## EPA_all_basin_130_to_133_data_s
LOCATION | DATE | DEPTH | LOCATION_NAME | LATITUDE_AGD84 | LONGITUDE_AGD84 | FULL_DESCRIPTION | DSR_CODE | SIGN | RESULT | UNIT
000250 | 2000-10-17 | 2.0 | FITZROY RIVER 2.5 KM FROM MOUTH | -23.53324 | 150.82829 | Conductivity at 25 Deg C | 02101w |  | 53.496 | mS/cm
000250 | 2000-10-17 | 2.0 | FITZROY RIVER 2.5 KM FROM MOUTH | -23.53324 | 150.82829 | Dissolved Oxygen % Deficit | 08008w |  | 7.1
000250 | 2000-10-17 | 2.0 | FITZROY RIVER 2.5 KM FROM MOUTH | -23.53324 | 150.82829 | Dissolved Oxygen Deficit | 08010w |  | 0.4882 | mg/L
000250 | 2000-10-17 | 2.0 | FITZROY RIVER 2.5 KM FROM MOUTH | -23.53324 | 150.82829 | Oxygen (dissolved) | 08101w |  | 6.3876 | mg/L
000250 | 2000-10-17 | 2.0 | FITZROY RIVER 2.5 KM FROM MOUTH | -23.53324 | 150.82829 | Oxygen per cent saturation | 08005w |  | 92.9 | %
000250 | 2000-10-17 | 2.0 | FITZROY RIVER 2.5 KM FROM MOUTH | -23.53324 | 150.82829 | Salinity | 02106w |  | 35.3377 | g/L
000250 | 2000-10-17 | 2.0 | FITZROY RIVER 2.5 KM FROM MOUTH | -23.53324 | 150.82829 | Temperature | 02201w |  | 24 | Deg C
000250 | 2000-10-17 | 2.0 | FITZROY RIVER 2.5 KM FROM MOUTH | -23.53324 | 150.82829 | Turbidity | 02301w |  | 157 | NTU
000250 | 2000-10-17 | 2.0 | FITZROY RIVER 2.5 KM FROM MOUTH | -23.53324 | 150.82829 | pH | 10301w |  | 7.88 | Unit
000250 | 2000-10-17 | 4.0 | FITZROY RIVER 2.5 KM FROM MOUTH | -23.53324 | 150.82829 | Conductivity at 25 Deg C | 02101w |  | 53.602 | mS/cm
000250 | 2000-10-17 | 4.0 | FITZROY RIVER 2.5 KM FROM MOUTH | -23.53324 | 150.82829 | Dissolved Oxygen % Deficit | 08008w |  | 7.7
000250 | 2000-10-17 | 4.0 | FITZROY RIVER 2.5 KM FROM MOUTH | -23.53324 | 150.82829 | Dissolved Oxygen Deficit | 08010w |  | 0.5301 | mg/L
000250 | 2000-10-17 | 4.0 | FITZROY RIVER 2.5 KM FROM MOUTH | -23.53324 | 150.82829 | Oxygen (dissolved) | 08101w |  | 6.3544 | mg/L
000250 | 2000-10-17 | 4.0 | FITZROY RIVER 2.5 KM FROM MOUTH | -23.53324 | 150.82829 | Oxygen per cent saturation | 08005w |  | 92.3 | %
000250 | 2000-10-17 | 4.0 | FITZROY RIVER 2.5 KM FROM MOUTH | -23.53324 | 150.82829 | Salinity | 02106w |  | 35.4171 | g/L
000250 | 2000-10-17 | 4.0 | FITZROY RIVER 2.5 KM FROM MOUTH | -23.53324 | 150.82829 | Temperature | 02201w |  | 23.9 | Deg C
000250 | 2000-10-17 | 4.0 | FITZROY RIVER 2.5 KM FROM MOUTH | -23.53324 | 150.82829 | Turbidity | 02301w |  | 171 | NTU
000250 | 2000-10-17 | 4.0 | FITZROY RIVER 2.5 KM FROM MOUTH | -23.53324 | 150.82829 | pH | 10301w |  | 7.91 | Unit
000250 | 2000-10-17 | 6.0 | FITZROY RIVER 2.5 KM FROM MOUTH | -23.53324 | 150.82829 | Conductivity at 25 Deg C | 02101w |  | 53.7 | mS/cm
000250 | 2000-10-17 | 6.0 | FITZROY RIVER 2.5 KM FROM MOUTH | -23.53324 | 150.82829 | Dissolved Oxygen % Deficit | 08008w |  | 6.3
000250 | 2000-10-17 | 6.0 | FITZROY RIVER 2.5 KM FROM MOUTH | -23.53324 | 150.82829 | Dissolved Oxygen Deficit | 08010w |  | 0.4328 | mg/L
000250 | 2000-10-17 | 6.0 | FITZROY RIVER 2.5 KM FROM MOUTH | -23.53324 | 150.82829 | Oxygen (dissolved) | 08101w |  | 6.4369 | mg/L
000250 | 2000-10-17 | 6.0 | FITZROY RIVER 2.5 KM FROM MOUTH | -23.53324 | 150.82829 | Oxygen per cent saturation | 08005w |  | 93.7 | %
000250 | 2000-10-17 | 6.0 | FITZROY RIVER 2.5 KM FROM MOUTH | -23.53324 | 150.82829 | Salinity | 02106w |  | 35.4906 | g/L
000250 | 2000-10-17 | 6.0 | FITZROY RIVER 2.5 KM FROM MOUTH | -23.53324 | 150.82829 | Temperature | 02201w |  | 24 | Deg C
000250 | 2000-10-17 | 6.0 | FITZROY RIVER 2.5 KM FROM MOUTH | -23.53324 | 150.82829 | Turbidity | 02301w |  | 173 | NTU
000250 | 2000-10-17 | 6.0 | FITZROY RIVER 2.5 KM FROM MOUTH | -23.53324 | 150.82829 | pH | 10301w |  | 7.96 | Unit
000250 | 2000-10-17 | 8.0 | FITZROY RIVER 2.5 KM FROM MOUTH | -23.53324 | 150.82829 | Conductivity at 25 Deg C | 02101w |  | 53.7 | mS/cm
000250 | 2000-10-17 | 8.0 | FITZROY RIVER 2.5 KM FROM MOUTH | -23.53324 | 150.82829 | Dissolved Oxygen % Deficit | 08008w |  | 6.5
000250 | 2000-10-17 | 8.0 | FITZROY RIVER 2.5 KM FROM MOUTH | -23.53324 | 150.82829 | Dissolved Oxygen Deficit | 08010w |  | 0.4465 | mg/L
000250 | 2000-10-17 | 8.0 | FITZROY RIVER 2.5 KM FROM MOUTH | -23.53324 | 150.82829 | Oxygen (dissolved) | 08101w |  | 6.4232 | mg/L
000250 | 2000-10-17 | 8.0 | FITZROY RIVER 2.5 KM FROM MOUTH | -23.53324 | 150.82829 | Oxygen per cent saturation | 08005w |  | 93.5 | %
000250 | 2000-10-17 | 8.0 | FITZROY RIVER 2.5 KM FROM MOUTH | -23.53324 | 150.82829 | Salinity | 02106w |  | 35.4906 | g/L
000250 | 2000-10-17 | 8.0 | FITZROY RIVER 2.5 KM FROM MOUTH | -23.53324 | 150.82829 | Temperature | 02201w |  | 24 | Deg C
000250 | 2000-10-17 | 8.0 | FITZROY RIVER 2.5 KM FROM MOUTH | -23.53324 | 150.82829 | Turbidity | 02301w |  | 161 | NTU
000250 | 2000-10-17 | 8.0 | FITZROY RIVER 2.5 KM FROM MOUTH | -23.53324 | 150.82829 | pH | 10301w |  | 7.96 | Unit
000250 | 2000-11-15 | 2.0 | FITZROY RIVER 2.5 KM FROM MOUTH | -23.53324 | 150.82829 | Conductivity at 25 Deg C | 02101w |  | 23.686 | mS/cm
000250 | 2000-11-15 | 2.0 | FITZROY RIVER 2.5 KM FROM MOUTH | -23.53324 | 150.82829 | Dissolved Oxygen % Deficit | 08008w |  | 13.3
000250 | 2000-11-15 | 2.0 | FITZROY RIVER 2.5 KM FROM MOUTH | -23.53324 | 150.82829 | Dissolved Oxygen Deficit | 08010w |  | 1.0276 | mg/L
000250 | 2000-11-15 | 2.0 | FITZROY RIVER 2.5 KM FROM MOUTH | -23.53324 | 150.82829 | Oxygen (dissolved) | 08101w |  | 6.6988 | mg/L
000250 | 2000-11-15 | 2.0 | FITZROY RIVER 2.5 KM FROM MOUTH | -23.53324 | 150.82829 | Oxygen per cent saturation | 08005w |  | 86.7 | %
000250 | 2000-11-15 | 2.0 | FITZROY RIVER 2.5 KM FROM MOUTH | -23.53324 | 150.82829 | Salinity | 02106w |  | 14.3408 | g/L
000250 | 2000-11-15 | 2.0 | FITZROY RIVER 2.5 KM FROM MOUTH | -23.53324 | 150.82829 | Temperature | 02201w |  | 24.2 | Deg C
000250 | 2000-11-15 | 2.0 | FITZROY RIVER 2.5 KM FROM MOUTH | -23.53324 | 150.82829 | Turbidity | 02301w |  | 312 | NTU
000250 | 2000-11-15 | 2.0 | FITZROY RIVER 2.5 KM FROM MOUTH | -23.53324 | 150.82829 | pH | 10301w |  | 7.82 | Unit
000250 | 2000-11-15 | 4.0 | FITZROY RIVER 2.5 KM FROM MOUTH | -23.53324 | 150.82829 | Conductivity at 25 Deg C | 02101w |  | 25.54 | mS/cm
000250 | 2000-11-15 | 4.0 | FITZROY RIVER 2.5 KM FROM MOUTH | -23.53324 | 150.82829 | Dissolved Oxygen % Deficit | 08008w |  | 12.5
000250 | 2000-11-15 | 4.0 | FITZROY RIVER 2.5 KM FROM MOUTH | -23.53324 | 150.82829 | Dissolved Oxygen Deficit | 08010w |  | 0.959 | mg/L
000250 | 2000-11-15 | 4.0 | FITZROY RIVER 2.5 KM FROM MOUTH | -23.53324 | 150.82829 | Oxygen (dissolved) | 08101w |  | 6.7132 | mg/L
000250 | 2000-11-15 | 4.0 | FITZROY RIVER 2.5 KM FROM MOUTH | -23.53324 | 150.82829 | Oxygen per cent saturation | 08005w |  | 87.5 | %
000250 | 2000-11-15 | 4.0 | FITZROY RIVER 2.5 KM FROM MOUTH | -23.53324 | 150.82829 | Salinity | 02106w |  | 15.5723 | g/L
000250 | 2000-11-15 | 4.0 | FITZROY RIVER 2.5 KM FROM MOUTH | -23.53324 | 150.82829 | Temperature | 02201w |  | 24.2 | Deg C
000250 | 2000-11-15 | 4.0 | FITZROY RIVER 2.5 KM FROM MOUTH | -23.53324 | 150.82829 | Turbidity | 02301w |  | 305 | NTU
000250 | 2000-11-15 | 4.0 | FITZROY RIVER 2.5 KM FROM MOUTH | -23.53324 | 150.82829 | pH | 10301w |  | 7.85 | Unit
000250 | 2000-11-15 | 6.0 | FITZROY RIVER 2.5 KM FROM MOUTH | -23.53324 | 150.82829 | Conductivity at 25 Deg C | 02101w |  | 28.002 | mS/cm
000250 | 2000-11-15 | 6.0 | FITZROY RIVER 2.5 KM FROM MOUTH | -23.53324 | 150.82829 | Dissolved Oxygen % Deficit | 08008w |  | 11.8
000250 | 2000-11-15 | 6.0 | FITZROY RIVER 2.5 KM FROM MOUTH | -23.53324 | 150.82829 | Dissolved Oxygen Deficit | 08010w |  | 0.8968 | mg/L
000250 | 2000-11-15 | 6.0 | FITZROY RIVER 2.5 KM FROM MOUTH | -23.53324 | 150.82829 | Oxygen (dissolved) | 08101w |  | 6.7032 | mg/L
000250 | 2000-11-15 | 6.0 | FITZROY RIVER 2.5 KM FROM MOUTH | -23.53324 | 150.82829 | Oxygen per cent saturation | 08005w |  | 88.2 | %
000250 | 2000-11-15 | 6.0 | FITZROY RIVER 2.5 KM FROM MOUTH | -23.53324 | 150.82829 | Salinity | 02106w |  | 17.2259 | g/L
000250 | 2000-11-15 | 6.0 | FITZROY RIVER 2.5 KM FROM MOUTH | -23.53324 | 150.82829 | Temperature | 02201w |  | 24.2 | Deg C
000250 | 2000-11-15 | 6.0 | FITZROY RIVER 2.5 KM FROM MOUTH | -23.53324 | 150.82829 | Turbidity | 02301w |  | 403 | NTU
000250 | 2000-11-15 | 6.0 | FITZROY RIVER 2.5 KM FROM MOUTH | -23.53324 | 150.82829 | pH | 10301w |  | 7.88 | Unit
000250 | 2000-11-15 | 7.0 | FITZROY RIVER 2.5 KM FROM MOUTH | -23.53324 | 150.82829 | Conductivity at 25 Deg C | 02101w |  | 27.57 | mS/cm
000250 | 2000-11-15 | 7.0 | FITZROY RIVER 2.5 KM FROM MOUTH | -23.53324 | 150.82829 | Dissolved Oxygen % Deficit | 08008w |  | 11.5
000250 | 2000-11-15 | 7.0 | FITZROY RIVER 2.5 KM FROM MOUTH | -23.53324 | 150.82829 | Dissolved Oxygen Deficit | 08010w |  | 0.8755 | mg/L
000250 | 2000-11-15 | 7.0 | FITZROY RIVER 2.5 KM FROM MOUTH | -23.53324 | 150.82829 | Oxygen (dissolved) | 08101w |  | 6.7372 | mg/L
000250 | 2000-11-15 | 7.0 | FITZROY RIVER 2.5 KM FROM MOUTH | -23.53324 | 150.82829 | Oxygen per cent saturation | 08005w |  | 88.5 | %
000250 | 2000-11-15 | 7.0 | FITZROY RIVER 2.5 KM FROM MOUTH | -23.53324 | 150.82829 | Salinity | 02106w |  | 16.9343 | g/L
000250 | 2000-11-15 | 7.0 | FITZROY RIVER 2.5 KM FROM MOUTH | -23.53324 | 150.82829 | Temperature | 02201w |  | 24.2 | Deg C
000250 | 2000-11-15 | 7.0 | FITZROY RIVER 2.5 KM FROM MOUTH | -23.53324 | 150.82829 | Turbidity | 02301w |  | 457 | NTU
000250 | 2000-11-15 | 7.0 | FITZROY RIVER 2.5 KM FROM MOUTH | -23.53324 | 150.82829 | pH | 10301w |  | 7.89 | Unit
000250 | 2000-12-12 | 10.0 | FITZROY RIVER 2.5 KM FROM MOUTH | -23.53324 | 150.82829 | Conductivity at 25 Deg C | 02101w |  | 45.911 | mS/cm
000250 | 2000-12-12 | 10.0 | FITZROY RIVER 2.5 KM FROM MOUTH | -23.53324 | 150.82829 | Dissolved Oxygen % Deficit | 08008w |  | 13.7
000250 | 2000-12-12 | 10.0 | FITZROY RIVER 2.5 KM FROM MOUTH | -23.53324 | 150.82829 | Dissolved Oxygen Deficit | 08010w |  | 0.9299 | mg/L
000250 | 2000-12-12 | 10.0 | FITZROY RIVER 2.5 KM FROM MOUTH | -23.53324 | 150.82829 | Oxygen (dissolved) | 08101w |  | 5.8575 | mg/L
000250 | 2000-12-12 | 10.0 | FITZROY RIVER 2.5 KM FROM MOUTH | -23.53324 | 150.82829 | Oxygen per cent saturation | 08005w |  | 86.3 | %
000250 | 2000-12-12 | 10.0 | FITZROY RIVER 2.5 KM FROM MOUTH | -23.53324 | 150.82829 | Salinity | 02106w |  | 29.7815 | g/L
000250 | 2000-12-12 | 10.0 | FITZROY RIVER 2.5 KM FROM MOUTH | -23.53324 | 150.82829 | Temperature | 02201w |  | 26.61 | Deg C
000250 | 2000-12-12 | 10.0 | FITZROY RIVER 2.5 KM FROM MOUTH | -23.53324 | 150.82829 | Turbidity | 02301w |  | 167 | NTU
000250 | 2000-12-12 | 10.0 | FITZROY RIVER 2.5 KM FROM MOUTH | -23.53324 | 150.82829 | pH | 10301w |  | 7.97 | Unit
000250 | 2000-12-12 | 2.0 | FITZROY RIVER 2.5 KM FROM MOUTH | -23.53324 | 150.82829 | Conductivity at 25 Deg C | 02101w |  | 44.258 | mS/cm
000250 | 2000-12-12 | 2.0 | FITZROY RIVER 2.5 KM FROM MOUTH | -23.53324 | 150.82829 | Dissolved Oxygen % Deficit | 08008w |  | 15.9
000250 | 2000-12-12 | 2.0 | FITZROY RIVER 2.5 KM FROM MOUTH | -23.53324 | 150.82829 | Dissolved Oxygen Deficit | 08010w |  | 1.0863 | mg/L
000250 | 2000-12-12 | 2.0 | FITZROY RIVER 2.5 KM FROM MOUTH | -23.53324 | 150.82829 | Oxygen (dissolved) | 08101w |  | 5.7455 | mg/L
000250 | 2000-12-12 | 2.0 | FITZROY RIVER 2.5 KM FROM MOUTH | -23.53324 | 150.82829 | Oxygen per cent saturation | 08005w |  | 84.1 | %
000250 | 2000-12-12 | 2.0 | FITZROY RIVER 2.5 KM FROM MOUTH | -23.53324 | 150.82829 | Salinity | 02106w |  | 28.5919 | g/L
000250 | 2000-12-12 | 2.0 | FITZROY RIVER 2.5 KM FROM MOUTH | -23.53324 | 150.82829 | Temperature | 02201w |  | 26.62 | Deg C
000250 | 2000-12-12 | 2.0 | FITZROY RIVER 2.5 KM FROM MOUTH | -23.53324 | 150.82829 | Turbidity | 02301w |  | 325 | NTU
000250 | 2000-12-12 | 2.0 | FITZROY RIVER 2.5 KM FROM MOUTH | -23.53324 | 150.82829 | pH | 10301w |  | 7.93 | Unit
000250 | 2000-12-12 | 4.0 | FITZROY RIVER 2.5 KM FROM MOUTH | -23.53324 | 150.82829 | Conductivity at 25 Deg C | 02101w |  | 44.818 | mS/cm
000250 | 2000-12-12 | 4.0 | FITZROY RIVER 2.5 KM FROM MOUTH | -23.53324 | 150.82829 | Dissolved Oxygen % Deficit | 08008w |  | 15.4
000250 | 2000-12-12 | 4.0 | FITZROY RIVER 2.5 KM FROM MOUTH | -23.53324 | 150.82829 | Dissolved Oxygen Deficit | 08010w |  | 1.0497 | mg/L
000250 | 2000-12-12 | 4.0 | FITZROY RIVER 2.5 KM FROM MOUTH | -23.53324 | 150.82829 | Oxygen (dissolved) | 08101w |  | 5.7666 | mg/L
000250 | 2000-12-12 | 4.0 | FITZROY RIVER 2.5 KM FROM MOUTH | -23.53324 | 150.82829 | Oxygen per cent saturation | 08005w |  | 84.6 | %
000250 | 2000-12-12 | 4.0 | FITZROY RIVER 2.5 KM FROM MOUTH | -23.53324 | 150.82829 | Salinity | 02106w |  | 28.9943 | g/L
000250 | 2000-12-12 | 4.0 | FITZROY RIVER 2.5 KM FROM MOUTH | -23.53324 | 150.82829 | Temperature | 02201w |  | 26.62 | Deg C
000250 | 2000-12-12 | 4.0 | FITZROY RIVER 2.5 KM FROM MOUTH | -23.53324 | 150.82829 | Turbidity | 02301w |  | 245 | NTU
000250 | 2000-12-12 | 4.0 | FITZROY RIVER 2.5 KM FROM MOUTH | -23.53324 | 150.82829 | pH | 10301w |  | 7.94 | Unit
000250 | 2000-12-12 | 6.0 | FITZROY RIVER 2.5 KM FROM MOUTH | -23.53324 | 150.82829 | Conductivity at 25 Deg C | 02101w |  | 45.483 | mS/cm
000250 | 2000-12-12 | 6.0 | FITZROY RIVER 2.5 KM FROM MOUTH | -23.53324 | 150.82829 | Dissolved Oxygen % Deficit | 08008w |  | 14.4
000250 | 2000-12-12 | 6.0 | FITZROY RIVER 2.5 KM FROM MOUTH | -23.53324 | 150.82829 | Dissolved Oxygen Deficit | 08010w |  | 0.9791 | mg/L
000250 | 2000-12-12 | 6.0 | FITZROY RIVER 2.5 KM FROM MOUTH | -23.53324 | 150.82829 | Oxygen (dissolved) | 08101w |  | 5.8201 | mg/L
000250 | 2000-12-12 | 6.0 | FITZROY RIVER 2.5 KM FROM MOUTH | -23.53324 | 150.82829 | Oxygen per cent saturation | 08005w |  | 85.6 | %
000250 | 2000-12-12 | 6.0 | FITZROY RIVER 2.5 KM FROM MOUTH | -23.53324 | 150.82829 | Salinity | 02106w |  | 29.4729 | g/L
000250 | 2000-12-12 | 6.0 | FITZROY RIVER 2.5 KM FROM MOUTH | -23.53324 | 150.82829 | Temperature | 02201w |  | 26.61 | Deg C
000250 | 2000-12-12 | 6.0 | FITZROY RIVER 2.5 KM FROM MOUTH | -23.53324 | 150.82829 | Turbidity | 02301w |  | 163 | NTU
000250 | 2000-12-12 | 6.0 | FITZROY RIVER 2.5 KM FROM MOUTH | -23.53324 | 150.82829 | pH | 10301w |  | 7.95 | Unit
000250 | 2000-12-12 | 8.0 | FITZROY RIVER 2.5 KM FROM MOUTH | -23.53324 | 150.82829 | Conductivity at 25 Deg C | 02101w |  | 45.889 | mS/cm
000250 | 2000-12-12 | 8.0 | FITZROY RIVER 2.5 KM FROM MOUTH | -23.53324 | 150.82829 | Dissolved Oxygen % Deficit | 08008w |  | 13.8
000250 | 2000-12-12 | 8.0 | FITZROY RIVER 2.5 KM FROM MOUTH | -23.53324 | 150.82829 | Dissolved Oxygen Deficit | 08010w |  | 0.9367 | mg/L
000250 | 2000-12-12 | 8.0 | FITZROY RIVER 2.5 KM FROM MOUTH | -23.53324 | 150.82829 | Oxygen (dissolved) | 08101w |  | 5.8512 | mg/L
000250 | 2000-12-12 | 8.0 | FITZROY RIVER 2.5 KM FROM MOUTH | -23.53324 | 150.82829 | Oxygen per cent saturation | 08005w |  | 86.2 | %
000250 | 2000-12-12 | 8.0 | FITZROY RIVER 2.5 KM FROM MOUTH | -23.53324 | 150.82829 | Salinity | 02106w |  | 29.7656 | g/L
000250 | 2000-12-12 | 8.0 | FITZROY RIVER 2.5 KM FROM MOUTH | -23.53324 | 150.82829 | Temperature | 02201w |  | 26.61 | Deg C
000250 | 2000-12-12 | 8.0 | FITZROY RIVER 2.5 KM FROM MOUTH | -23.53324 | 150.82829 | Turbidity | 02301w |  | 155 | NTU
000250 | 2000-12-12 | 8.0 | FITZROY RIVER 2.5 KM FROM MOUTH | -23.53324 | 150.82829 | pH | 10301w |  | 7.96 | Unit
000250 | 2001-01-17 | 2.0 | FITZROY RIVER 2.5 KM FROM MOUTH | -23.53324 | 150.82829 | Conductivity at 25 Deg C | 02101w |  | 35.32 | mS/cm
000250 | 2001-01-17 | 2.0 | FITZROY RIVER 2.5 KM FROM MOUTH | -23.53324 | 150.82829 | Dissolved Oxygen % Deficit | 08008w |  | 18
000250 | 2001-01-17 | 2.0 | FITZROY RIVER 2.5 KM FROM MOUTH | -23.53324 | 150.82829 | Dissolved Oxygen Deficit | 08010w |  | 1.2532 | mg/L
000250 | 2001-01-17 | 2.0 | FITZROY RIVER 2.5 KM FROM MOUTH | -23.53324 | 150.82829 | Oxygen (dissolved) | 08101w |  | 5.709 | mg/L
000250 | 2001-01-17 | 2.0 | FITZROY RIVER 2.5 KM FROM MOUTH | -23.53324 | 150.82829 | Oxygen per cent saturation | 08005w |  | 82 | %
000250 | 2001-01-17 | 2.0 | FITZROY RIVER 2.5 KM FROM MOUTH | -23.53324 | 150.82829 | Salinity | 02106w |  | 22.2571 | g/L
000250 | 2001-01-17 | 2.0 | FITZROY RIVER 2.5 KM FROM MOUTH | -23.53324 | 150.82829 | Temperature | 02201w |  | 27.6 | Deg C
000250 | 2001-01-17 | 2.0 | FITZROY RIVER 2.5 KM FROM MOUTH | -23.53324 | 150.82829 | Turbidity | 02301w |  | 72 | NTU
000250 | 2001-01-17 | 2.0 | FITZROY RIVER 2.5 KM FROM MOUTH | -23.53324 | 150.82829 | pH | 10301w |  | 7.86 | Unit
000250 | 2001-01-17 | 4.0 | FITZROY RIVER 2.5 KM FROM MOUTH | -23.53324 | 150.82829 | Conductivity at 25 Deg C | 02101w |  | 40.97 | mS/cm
000250 | 2001-01-17 | 4.0 | FITZROY RIVER 2.5 KM FROM MOUTH | -23.53324 | 150.82829 | Dissolved Oxygen % Deficit | 08008w |  | 12.8
000250 | 2001-01-17 | 4.0 | FITZROY RIVER 2.5 KM FROM MOUTH | -23.53324 | 150.82829 | Dissolved Oxygen Deficit | 08010w |  | 0.873 | mg/L
000250 | 2001-01-17 | 4.0 | FITZROY RIVER 2.5 KM FROM MOUTH | -23.53324 | 150.82829 | Oxygen (dissolved) | 08101w |  | 5.9474 | mg/L
000250 | 2001-01-17 | 4.0 | FITZROY RIVER 2.5 KM FROM MOUTH | -23.53324 | 150.82829 | Oxygen per cent saturation | 08005w |  | 87.2 | %
000250 | 2001-01-17 | 4.0 | FITZROY RIVER 2.5 KM FROM MOUTH | -23.53324 | 150.82829 | Salinity | 02106w |  | 26.2418 | g/L
000250 | 2001-01-17 | 4.0 | FITZROY RIVER 2.5 KM FROM MOUTH | -23.53324 | 150.82829 | Temperature | 02201w |  | 27.5 | Deg C
000250 | 2001-01-17 | 4.0 | FITZROY RIVER 2.5 KM FROM MOUTH | -23.53324 | 150.82829 | Turbidity | 02301w |  | 116 | NTU
000250 | 2001-01-17 | 4.0 | FITZROY RIVER 2.5 KM FROM MOUTH | -23.53324 | 150.82829 | pH | 10301w |  | 7.94 | Unit
000250 | 2001-01-17 | 6.0 | FITZROY RIVER 2.5 KM FROM MOUTH | -23.53324 | 150.82829 | Conductivity at 25 Deg C | 02101w |  | 43.76 | mS/cm
000250 | 2001-01-17 | 6.0 | FITZROY RIVER 2.5 KM FROM MOUTH | -23.53324 | 150.82829 | Dissolved Oxygen % Deficit | 08008w |  | 9.9
000250 | 2001-01-17 | 6.0 | FITZROY RIVER 2.5 KM FROM MOUTH | -23.53324 | 150.82829 | Dissolved Oxygen Deficit | 08010w |  | 0.6677 | mg/L
000250 | 2001-01-17 | 6.0 | FITZROY RIVER 2.5 KM FROM MOUTH | -23.53324 | 150.82829 | Oxygen (dissolved) | 08101w |  | 6.0772 | mg/L
000250 | 2001-01-17 | 6.0 | FITZROY RIVER 2.5 KM FROM MOUTH | -23.53324 | 150.82829 | Oxygen per cent saturation | 08005w |  | 90.1 | %
000250 | 2001-01-17 | 6.0 | FITZROY RIVER 2.5 KM FROM MOUTH | -23.53324 | 150.82829 | Salinity | 02106w |  | 28.2346 | g/L
000250 | 2001-01-17 | 6.0 | FITZROY RIVER 2.5 KM FROM MOUTH | -23.53324 | 150.82829 | Temperature | 02201w |  | 27.5 | Deg C
000250 | 2001-01-17 | 6.0 | FITZROY RIVER 2.5 KM FROM MOUTH | -23.53324 | 150.82829 | Turbidity | 02301w |  | 133 | NTU
000250 | 2001-01-17 | 6.0 | FITZROY RIVER 2.5 KM FROM MOUTH | -23.53324 | 150.82829 | pH | 10301w |  | 7.97 | Unit
000250 | 2001-02-20 | 2.0 | FITZROY RIVER 2.5 KM FROM MOUTH | -23.53324 | 150.82829 | Conductivity at 25 Deg C | 02101w |  | 49.5 | mS/cm
000250 | 2001-02-20 | 2.0 | FITZROY RIVER 2.5 KM FROM MOUTH | -23.53324 | 150.82829 | Dissolved Oxygen % Deficit | 08008w |  | 5.5
000250 | 2001-02-20 | 2.0 | FITZROY RIVER 2.5 KM FROM MOUTH | -23.53324 | 150.82829 | Dissolved Oxygen Deficit | 08010w |  | 0.3723 | mg/L
000250 | 2001-02-20 | 2.0 | FITZROY RIVER 2.5 KM FROM MOUTH | -23.53324 | 150.82829 | Oxygen (dissolved) | 08101w |  | 6.3968 | mg/L
000250 | 2001-02-20 | 2.0 | FITZROY RIVER 2.5 KM FROM MOUTH | -23.53324 | 150.82829 | Oxygen per cent saturation | 08005w |  | 94.5 | %
000250 | 2001-02-20 | 2.0 | FITZROY RIVER 2.5 KM FROM MOUTH | -23.53324 | 150.82829 | Salinity | 02106w |  | 32.3858 | g/L
000250 | 2001-02-20 | 2.0 | FITZROY RIVER 2.5 KM FROM MOUTH | -23.53324 | 150.82829 | Temperature | 02201w |  | 25.9 | Deg C
000250 | 2001-02-20 | 2.0 | FITZROY RIVER 2.5 KM FROM MOUTH | -23.53324 | 150.82829 | Turbidity | 02301w |  | 33 | NTU
000250 | 2001-02-20 | 2.0 | FITZROY RIVER 2.5 KM FROM MOUTH | -23.53324 | 150.82829 | pH | 10301w |  | 8.2 | Unit
000250 | 2001-02-20 | 4.0 | FITZROY RIVER 2.5 KM FROM MOUTH | -23.53324 | 150.82829 | Conductivity at 25 Deg C | 02101w |  | 50.3 | mS/cm
000250 | 2001-02-20 | 4.0 | FITZROY RIVER 2.5 KM FROM MOUTH | -23.53324 | 150.82829 | Dissolved Oxygen % Deficit | 08008w |  | 5.3
000250 | 2001-02-20 | 4.0 | FITZROY RIVER 2.5 KM FROM MOUTH | -23.53324 | 150.82829 | Dissolved Oxygen Deficit | 08010w |  | 0.3576 | mg/L
000250 | 2001-02-20 | 4.0 | FITZROY RIVER 2.5 KM FROM MOUTH | -23.53324 | 150.82829 | Oxygen (dissolved) | 08101w |  | 6.3892 | mg/L
000250 | 2001-02-20 | 4.0 | FITZROY RIVER 2.5 KM FROM MOUTH | -23.53324 | 150.82829 | Oxygen per cent saturation | 08005w |  | 94.7 | %
000250 | 2001-02-20 | 4.0 | FITZROY RIVER 2.5 KM FROM MOUTH | -23.53324 | 150.82829 | Salinity | 02106w |  | 32.9714 | g/L
000250 | 2001-02-20 | 4.0 | FITZROY RIVER 2.5 KM FROM MOUTH | -23.53324 | 150.82829 | Temperature | 02201w |  | 25.9 | Deg C
000250 | 2001-02-20 | 4.0 | FITZROY RIVER 2.5 KM FROM MOUTH | -23.53324 | 150.82829 | Turbidity | 02301w |  | 44 | NTU
000250 | 2001-02-20 | 4.0 | FITZROY RIVER 2.5 KM FROM MOUTH | -23.53324 | 150.82829 | pH | 10301w |  | 8.2 | Unit
000250 | 2001-02-20 | 6.0 | FITZROY RIVER 2.5 KM FROM MOUTH | -23.53324 | 150.82829 | Conductivity at 25 Deg C | 02101w |  | 50.4 | mS/cm
000250 | 2001-02-20 | 6.0 | FITZROY RIVER 2.5 KM FROM MOUTH | -23.53324 | 150.82829 | Dissolved Oxygen % Deficit | 08008w |  | 5.4
000250 | 2001-02-20 | 6.0 | FITZROY RIVER 2.5 KM FROM MOUTH | -23.53324 | 150.82829 | Dissolved Oxygen Deficit | 08010w |  | 0.3642 | mg/L
000250 | 2001-02-20 | 6.0 | FITZROY RIVER 2.5 KM FROM MOUTH | -23.53324 | 150.82829 | Oxygen (dissolved) | 08101w |  | 6.3798 | mg/L
000250 | 2001-02-20 | 6.0 | FITZROY RIVER 2.5 KM FROM MOUTH | -23.53324 | 150.82829 | Oxygen per cent saturation | 08005w |  | 94.6 | %
000250 | 2001-02-20 | 6.0 | FITZROY RIVER 2.5 KM FROM MOUTH | -23.53324 | 150.82829 | Salinity | 02106w |  | 33.0448 | g/L
000250 | 2001-02-20 | 6.0 | FITZROY RIVER 2.5 KM FROM MOUTH | -23.53324 | 150.82829 | Temperature | 02201w |  | 25.9 | Deg C
000250 | 2001-02-20 | 6.0 | FITZROY RIVER 2.5 KM FROM MOUTH | -23.53324 | 150.82829 | Turbidity | 02301w |  | 51 | NTU
000250 | 2001-02-20 | 6.0 | FITZROY RIVER 2.5 KM FROM MOUTH | -23.53324 | 150.82829 | pH | 10301w |  | 8.2 | Unit
000250 | 2001-02-20 | 8.0 | FITZROY RIVER 2.5 KM FROM MOUTH | -23.53324 | 150.82829 | Conductivity at 25 Deg C | 02101w |  | 50.4 | mS/cm
000250 | 2001-02-20 | 8.0 | FITZROY RIVER 2.5 KM FROM MOUTH | -23.53324 | 150.82829 | Dissolved Oxygen % Deficit | 08008w |  | 5.6
000250 | 2001-02-20 | 8.0 | FITZROY RIVER 2.5 KM FROM MOUTH | -23.53324 | 150.82829 | Dissolved Oxygen Deficit | 08010w |  | 0.3777 | mg/L
000250 | 2001-02-20 | 8.0 | FITZROY RIVER 2.5 KM FROM MOUTH | -23.53324 | 150.82829 | Oxygen (dissolved) | 08101w |  | 6.3663 | mg/L
000250 | 2001-02-20 | 8.0 | FITZROY RIVER 2.5 KM FROM MOUTH | -23.53324 | 150.82829 | Oxygen per cent saturation | 08005w |  | 94.4 | %
000250 | 2001-02-20 | 8.0 | FITZROY RIVER 2.5 KM FROM MOUTH | -23.53324 | 150.82829 | Salinity | 02106w |  | 33.0448 | g/L
000250 | 2001-02-20 | 8.0 | FITZROY RIVER 2.5 KM FROM MOUTH | -23.53324 | 150.82829 | Temperature | 02201w |  | 25.9 | Deg C
000250 | 2001-02-20 | 8.0 | FITZROY RIVER 2.5 KM FROM MOUTH | -23.53324 | 150.82829 | Turbidity | 02301w |  | 44 | NTU
000250 | 2001-02-20 | 8.0 | FITZROY RIVER 2.5 KM FROM MOUTH | -23.53324 | 150.82829 | pH | 10301w |  | 8.2 | Unit
000250 | 2001-02-20 | 9.0 | FITZROY RIVER 2.5 KM FROM MOUTH | -23.53324 | 150.82829 | Conductivity at 25 Deg C | 02101w |  | 50.5 | mS/cm
000250 | 2001-02-20 | 9.0 | FITZROY RIVER 2.5 KM FROM MOUTH | -23.53324 | 150.82829 | Dissolved Oxygen % Deficit | 08008w |  | 5.2
000250 | 2001-02-20 | 9.0 | FITZROY RIVER 2.5 KM FROM MOUTH | -23.53324 | 150.82829 | Dissolved Oxygen Deficit | 08010w |  | 0.3505 | mg/L
000250 | 2001-02-20 | 9.0 | FITZROY RIVER 2.5 KM FROM MOUTH | -23.53324 | 150.82829 | Oxygen (dissolved) | 08101w |  | 6.3906 | mg/L
000250 | 2001-02-20 | 9.0 | FITZROY RIVER 2.5 KM FROM MOUTH | -23.53324 | 150.82829 | Oxygen per cent saturation | 08005w |  | 94.8 | %
000250 | 2001-02-20 | 9.0 | FITZROY RIVER 2.5 KM FROM MOUTH | -23.53324 | 150.82829 | Salinity | 02106w |  | 33.1182 | g/L
000250 | 2001-02-20 | 9.0 | FITZROY RIVER 2.5 KM FROM MOUTH | -23.53324 | 150.82829 | Temperature | 02201w |  | 25.9 | Deg C
000250 | 2001-02-20 | 9.0 | FITZROY RIVER 2.5 KM FROM MOUTH | -23.53324 | 150.82829 | Turbidity | 02301w |  | 40 | NTU
000250 | 2001-02-20 | 9.0 | FITZROY RIVER 2.5 KM FROM MOUTH | -23.53324 | 150.82829 | pH | 10301w |  | 8.2 | Unit
000250 | 2001-04-10 | 2.0 | FITZROY RIVER 2.5 KM FROM MOUTH | -23.53324 | 150.82829 | Conductivity at 25 Deg C | 02101w |  | 49.504 | mS/cm
000250 | 2001-04-10 | 2.0 | FITZROY RIVER 2.5 KM FROM MOUTH | -23.53324 | 150.82829 | Dissolved Oxygen % Deficit | 08008w |  | 9.9
000250 | 2001-04-10 | 2.0 | FITZROY RIVER 2.5 KM FROM MOUTH | -23.53324 | 150.82829 | Dissolved Oxygen Deficit | 08010w |  | 0.6959 | mg/L
000250 | 2001-04-10 | 2.0 | FITZROY RIVER 2.5 KM FROM MOUTH | -23.53324 | 150.82829 | Oxygen (dissolved) | 08101w |  | 6.3335 | mg/L
000250 | 2001-04-10 | 2.0 | FITZROY RIVER 2.5 KM FROM MOUTH | -23.53324 | 150.82829 | Oxygen per cent saturation | 08005w |  | 90.1 | %
000250 | 2001-04-10 | 2.0 | FITZROY RIVER 2.5 KM FROM MOUTH | -23.53324 | 150.82829 | Salinity | 02106w |  | 32.3888 | g/L
000250 | 2001-04-10 | 2.0 | FITZROY RIVER 2.5 KM FROM MOUTH | -23.53324 | 150.82829 | Temperature | 02201w |  | 23.7 | Deg C
000250 | 2001-04-10 | 2.0 | FITZROY RIVER 2.5 KM FROM MOUTH | -23.53324 | 150.82829 | Turbidity | 02301w |  | 215 | NTU
000250 | 2001-04-10 | 2.0 | FITZROY RIVER 2.5 KM FROM MOUTH | -23.53324 | 150.82829 | pH | 10301w |  | 8.1 | Unit
000250 | 2001-04-10 | 4.0 | FITZROY RIVER 2.5 KM FROM MOUTH | -23.53324 | 150.82829 | Conductivity at 25 Deg C | 02101w |  | 47.444 | mS/cm
000250 | 2001-04-10 | 4.0 | FITZROY RIVER 2.5 KM FROM MOUTH | -23.53324 | 150.82829 | Dissolved Oxygen % Deficit | 08008w |  | 11.4
000250 | 2001-04-10 | 4.0 | FITZROY RIVER 2.5 KM FROM MOUTH | -23.53324 | 150.82829 | Dissolved Oxygen Deficit | 08010w |  | 0.8097 | mg/L
000250 | 2001-04-10 | 4.0 | FITZROY RIVER 2.5 KM FROM MOUTH | -23.53324 | 150.82829 | Oxygen (dissolved) | 08101w |  | 6.2929 | mg/L
000250 | 2001-04-10 | 4.0 | FITZROY RIVER 2.5 KM FROM MOUTH | -23.53324 | 150.82829 | Oxygen per cent saturation | 08005w |  | 88.6 | %
000250 | 2001-04-10 | 4.0 | FITZROY RIVER 2.5 KM FROM MOUTH | -23.53324 | 150.82829 | Salinity | 02106w |  | 30.8899 | g/L
000250 | 2001-04-10 | 4.0 | FITZROY RIVER 2.5 KM FROM MOUTH | -23.53324 | 150.82829 | Temperature | 02201w |  | 23.6 | Deg C
000250 | 2001-04-10 | 4.0 | FITZROY RIVER 2.5 KM FROM MOUTH | -23.53324 | 150.82829 | Turbidity | 02301w |  | 241 | NTU
000250 | 2001-04-10 | 4.0 | FITZROY RIVER 2.5 KM FROM MOUTH | -23.53324 | 150.82829 | pH | 10301w |  | 8.1 | Unit
000250 | 2001-04-10 | 6.0 | FITZROY RIVER 2.5 KM FROM MOUTH | -23.53324 | 150.82829 | Conductivity at 25 Deg C | 02101w |  | 48.838 | mS/cm
000250 | 2001-04-10 | 6.0 | FITZROY RIVER 2.5 KM FROM MOUTH | -23.53324 | 150.82829 | Dissolved Oxygen % Deficit | 08008w |  | 10.1
000250 | 2001-04-10 | 6.0 | FITZROY RIVER 2.5 KM FROM MOUTH | -23.53324 | 150.82829 | Dissolved Oxygen Deficit | 08010w |  | 0.712 | mg/L
000250 | 2001-04-10 | 6.0 | FITZROY RIVER 2.5 KM FROM MOUTH | -23.53324 | 150.82829 | Oxygen (dissolved) | 08101w |  | 6.3371 | mg/L
000250 | 2001-04-10 | 6.0 | FITZROY RIVER 2.5 KM FROM MOUTH | -23.53324 | 150.82829 | Oxygen per cent saturation | 08005w |  | 89.9 | %
000250 | 2001-04-10 | 6.0 | FITZROY RIVER 2.5 KM FROM MOUTH | -23.53324 | 150.82829 | Salinity | 02106w |  | 31.9028 | g/L
000250 | 2001-04-10 | 6.0 | FITZROY RIVER 2.5 KM FROM MOUTH | -23.53324 | 150.82829 | Temperature | 02201w |  | 23.7 | Deg C
000250 | 2001-04-10 | 6.0 | FITZROY RIVER 2.5 KM FROM MOUTH | -23.53324 | 150.82829 | Turbidity | 02301w |  | 223 | NTU
000250 | 2001-04-10 | 6.0 | FITZROY RIVER 2.5 KM FROM MOUTH | -23.53324 | 150.82829 | pH | 10301w |  | 8.12 | Unit
000250 | 2001-04-10 | 8.0 | FITZROY RIVER 2.5 KM FROM MOUTH | -23.53324 | 150.82829 | Conductivity at 25 Deg C | 02101w |  | 49.146 | mS/cm
000250 | 2001-04-10 | 8.0 | FITZROY RIVER 2.5 KM FROM MOUTH | -23.53324 | 150.82829 | Dissolved Oxygen % Deficit | 08008w |  | 9.6
000250 | 2001-04-10 | 8.0 | FITZROY RIVER 2.5 KM FROM MOUTH | -23.53324 | 150.82829 | Dissolved Oxygen Deficit | 08010w |  | 0.6758 | mg/L
000250 | 2001-04-10 | 8.0 | FITZROY RIVER 2.5 KM FROM MOUTH | -23.53324 | 150.82829 | Oxygen (dissolved) | 08101w |  | 6.3642 | mg/L
000250 | 2001-04-10 | 8.0 | FITZROY RIVER 2.5 KM FROM MOUTH | -23.53324 | 150.82829 | Oxygen per cent saturation | 08005w |  | 90.4 | %
000250 | 2001-04-10 | 8.0 | FITZROY RIVER 2.5 KM FROM MOUTH | -23.53324 | 150.82829 | Salinity | 02106w |  | 32.1274 | g/L
000250 | 2001-04-10 | 8.0 | FITZROY RIVER 2.5 KM FROM MOUTH | -23.53324 | 150.82829 | Temperature | 02201w |  | 23.7 | Deg C
000250 | 2001-04-10 | 8.0 | FITZROY RIVER 2.5 KM FROM MOUTH | -23.53324 | 150.82829 | Turbidity | 02301w |  | 220 | NTU
000250 | 2001-04-10 | 8.0 | FITZROY RIVER 2.5 KM FROM MOUTH | -23.53324 | 150.82829 | pH | 10301w |  | 8.13 | Unit
000250 | 2001-05-22 | 10.0 | FITZROY RIVER 2.5 KM FROM MOUTH | -23.53324 | 150.82829 | Conductivity at 25 Deg C | 02101w |  | 53.864 | mS/cm
000250 | 2001-05-22 | 10.0 | FITZROY RIVER 2.5 KM FROM MOUTH | -23.53324 | 150.82829 | Dissolved Oxygen % Deficit | 08008w |  | 6.8
000250 | 2001-05-22 | 10.0 | FITZROY RIVER 2.5 KM FROM MOUTH | -23.53324 | 150.82829 | Dissolved Oxygen Deficit | 08010w |  | 0.4921 | mg/L
000250 | 2001-05-22 | 10.0 | FITZROY RIVER 2.5 KM FROM MOUTH | -23.53324 | 150.82829 | Oxygen (dissolved) | 08101w |  | 6.7448 | mg/L
000250 | 2001-05-22 | 10.0 | FITZROY RIVER 2.5 KM FROM MOUTH | -23.53324 | 150.82829 | Oxygen per cent saturation | 08005w |  | 93.2 | %
000250 | 2001-05-22 | 10.0 | FITZROY RIVER 2.5 KM FROM MOUTH | -23.53324 | 150.82829 | Salinity | 02106w |  | 35.6137 | g/L
000250 | 2001-05-22 | 10.0 | FITZROY RIVER 2.5 KM FROM MOUTH | -23.53324 | 150.82829 | Temperature | 02201w |  | 21 | Deg C
000250 | 2001-05-22 | 10.0 | FITZROY RIVER 2.5 KM FROM MOUTH | -23.53324 | 150.82829 | Turbidity | 02301w |  | 45 | NTU
000250 | 2001-05-22 | 10.0 | FITZROY RIVER 2.5 KM FROM MOUTH | -23.53324 | 150.82829 | pH | 10301w |  | 8.24 | Unit
000250 | 2001-05-22 | 2.0 | FITZROY RIVER 2.5 KM FROM MOUTH | -23.53324 | 150.82829 | Conductivity at 25 Deg C | 02101w |  | 53.68 | mS/cm
000250 | 2001-05-22 | 2.0 | FITZROY RIVER 2.5 KM FROM MOUTH | -23.53324 | 150.82829 | Dissolved Oxygen % Deficit | 08008w |  | 6.4
000250 | 2001-05-22 | 2.0 | FITZROY RIVER 2.5 KM FROM MOUTH | -23.53324 | 150.82829 | Dissolved Oxygen Deficit | 08010w |  | 0.4644 | mg/L
000250 | 2001-05-22 | 2.0 | FITZROY RIVER 2.5 KM FROM MOUTH | -23.53324 | 150.82829 | Oxygen (dissolved) | 08101w |  | 6.7915 | mg/L
000250 | 2001-05-22 | 2.0 | FITZROY RIVER 2.5 KM FROM MOUTH | -23.53324 | 150.82829 | Oxygen per cent saturation | 08005w |  | 93.6 | %
000250 | 2001-05-22 | 2.0 | FITZROY RIVER 2.5 KM FROM MOUTH | -23.53324 | 150.82829 | Salinity | 02106w |  | 35.4756 | g/L
000250 | 2001-05-22 | 2.0 | FITZROY RIVER 2.5 KM FROM MOUTH | -23.53324 | 150.82829 | Temperature | 02201w |  | 20.9 | Deg C
000250 | 2001-05-22 | 2.0 | FITZROY RIVER 2.5 KM FROM MOUTH | -23.53324 | 150.82829 | Turbidity | 02301w |  | 45 | NTU
000250 | 2001-05-22 | 2.0 | FITZROY RIVER 2.5 KM FROM MOUTH | -23.53324 | 150.82829 | pH | 10301w |  | 8.23 | Unit
000250 | 2001-05-22 | 4.0 | FITZROY RIVER 2.5 KM FROM MOUTH | -23.53324 | 150.82829 | Conductivity at 25 Deg C | 02101w |  | 53.702 | mS/cm
000250 | 2001-05-22 | 4.0 | FITZROY RIVER 2.5 KM FROM MOUTH | -23.53324 | 150.82829 | Dissolved Oxygen % Deficit | 08008w |  | 7.1
000250 | 2001-05-22 | 4.0 | FITZROY RIVER 2.5 KM FROM MOUTH | -23.53324 | 150.82829 | Dissolved Oxygen Deficit | 08010w |  | 0.5142 | mg/L
000250 | 2001-05-22 | 4.0 | FITZROY RIVER 2.5 KM FROM MOUTH | -23.53324 | 150.82829 | Oxygen (dissolved) | 08101w |  | 6.7279 | mg/L
000250 | 2001-05-22 | 4.0 | FITZROY RIVER 2.5 KM FROM MOUTH | -23.53324 | 150.82829 | Oxygen per cent saturation | 08005w |  | 92.9 | %
000250 | 2001-05-22 | 4.0 | FITZROY RIVER 2.5 KM FROM MOUTH | -23.53324 | 150.82829 | Salinity | 02106w |  | 35.4921 | g/L
000250 | 2001-05-22 | 4.0 | FITZROY RIVER 2.5 KM FROM MOUTH | -23.53324 | 150.82829 | Temperature | 02201w |  | 21 | Deg C
000250 | 2001-05-22 | 4.0 | FITZROY RIVER 2.5 KM FROM MOUTH | -23.53324 | 150.82829 | Turbidity | 02301w |  | 54 | NTU
000250 | 2001-05-22 | 4.0 | FITZROY RIVER 2.5 KM FROM MOUTH | -23.53324 | 150.82829 | pH | 10301w |  | 8.23 | Unit
000250 | 2001-05-22 | 6.0 | FITZROY RIVER 2.5 KM FROM MOUTH | -23.53324 | 150.82829 | Conductivity at 25 Deg C | 02101w |  | 53.68 | mS/cm
000250 | 2001-05-22 | 6.0 | FITZROY RIVER 2.5 KM FROM MOUTH | -23.53324 | 150.82829 | Dissolved Oxygen % Deficit | 08008w |  | 6.8
000250 | 2001-05-22 | 6.0 | FITZROY RIVER 2.5 KM FROM MOUTH | -23.53324 | 150.82829 | Dissolved Oxygen Deficit | 08010w |  | 0.4934 | mg/L
000250 | 2001-05-22 | 6.0 | FITZROY RIVER 2.5 KM FROM MOUTH | -23.53324 | 150.82829 | Oxygen (dissolved) | 08101w |  | 6.7625 | mg/L
000250 | 2001-05-22 | 6.0 | FITZROY RIVER 2.5 KM FROM MOUTH | -23.53324 | 150.82829 | Oxygen per cent saturation | 08005w |  | 93.2 | %
000250 | 2001-05-22 | 6.0 | FITZROY RIVER 2.5 KM FROM MOUTH | -23.53324 | 150.82829 | Salinity | 02106w |  | 35.4756 | g/L
000250 | 2001-05-22 | 6.0 | FITZROY RIVER 2.5 KM FROM MOUTH | -23.53324 | 150.82829 | Temperature | 02201w |  | 20.9 | Deg C
000250 | 2001-05-22 | 6.0 | FITZROY RIVER 2.5 KM FROM MOUTH | -23.53324 | 150.82829 | Turbidity | 02301w |  | 61 | NTU
000250 | 2001-05-22 | 6.0 | FITZROY RIVER 2.5 KM FROM MOUTH | -23.53324 | 150.82829 | pH | 10301w |  | 8.23 | Unit
000250 | 2001-05-22 | 8.0 | FITZROY RIVER 2.5 KM FROM MOUTH | -23.53324 | 150.82829 | Conductivity at 25 Deg C | 02101w |  | 53.624 | mS/cm
000250 | 2001-05-22 | 8.0 | FITZROY RIVER 2.5 KM FROM MOUTH | -23.53324 | 150.82829 | Dissolved Oxygen % Deficit | 08008w |  | 7.5
000250 | 2001-05-22 | 8.0 | FITZROY RIVER 2.5 KM FROM MOUTH | -23.53324 | 150.82829 | Dissolved Oxygen Deficit | 08010w |  | 0.5443 | mg/L
000250 | 2001-05-22 | 8.0 | FITZROY RIVER 2.5 KM FROM MOUTH | -23.53324 | 150.82829 | Oxygen (dissolved) | 08101w |  | 6.7133 | mg/L
000250 | 2001-05-22 | 8.0 | FITZROY RIVER 2.5 KM FROM MOUTH | -23.53324 | 150.82829 | Oxygen per cent saturation | 08005w |  | 92.5 | %
000250 | 2001-05-22 | 8.0 | FITZROY RIVER 2.5 KM FROM MOUTH | -23.53324 | 150.82829 | Salinity | 02106w |  | 35.4336 | g/L
000250 | 2001-05-22 | 8.0 | FITZROY RIVER 2.5 KM FROM MOUTH | -23.53324 | 150.82829 | Temperature | 02201w |  | 20.9 | Deg C
000250 | 2001-05-22 | 8.0 | FITZROY RIVER 2.5 KM FROM MOUTH | -23.53324 | 150.82829 | Turbidity | 02301w |  | 65 | NTU
000250 | 2001-05-22 | 8.0 | FITZROY RIVER 2.5 KM FROM MOUTH | -23.53324 | 150.82829 | pH | 10301w |  | 8.23 | Unit
000250 | 2001-06-13 | 2.0 | FITZROY RIVER 2.5 KM FROM MOUTH | -23.53324 | 150.82829 | Conductivity at 25 Deg C | 02101w |  | 51.011 | mS/cm
000250 | 2001-06-13 | 2.0 | FITZROY RIVER 2.5 KM FROM MOUTH | -23.53324 | 150.82829 | Dissolved Oxygen % Deficit | 08008w | - | 1.1
000250 | 2001-06-13 | 2.0 | FITZROY RIVER 2.5 KM FROM MOUTH | -23.53324 | 150.82829 | Dissolved Oxygen Deficit | 08010w | - | 0.0808 | mg/L
000250 | 2001-06-13 | 2.0 | FITZROY RIVER 2.5 KM FROM MOUTH | -23.53324 | 150.82829 | Oxygen (dissolved) | 08101w |  | 7.4281 | mg/L
000250 | 2001-06-13 | 2.0 | FITZROY RIVER 2.5 KM FROM MOUTH | -23.53324 | 150.82829 | Oxygen per cent saturation | 08005w |  | 101.1 | %
000250 | 2001-06-13 | 2.0 | FITZROY RIVER 2.5 KM FROM MOUTH | -23.53324 | 150.82829 | Salinity | 02106w |  | 33.4938 | g/L
000250 | 2001-06-13 | 2.0 | FITZROY RIVER 2.5 KM FROM MOUTH | -23.53324 | 150.82829 | Temperature | 02201w |  | 20.85 | Deg C
000250 | 2001-06-13 | 2.0 | FITZROY RIVER 2.5 KM FROM MOUTH | -23.53324 | 150.82829 | Turbidity | 02301w |  | 60 | NTU
000250 | 2001-06-13 | 2.0 | FITZROY RIVER 2.5 KM FROM MOUTH | -23.53324 | 150.82829 | pH | 10301w |  | 7.94 | Unit
000250 | 2001-06-13 | 4.0 | FITZROY RIVER 2.5 KM FROM MOUTH | -23.53324 | 150.82829 | Conductivity at 25 Deg C | 02101w |  | 51.081 | mS/cm
000250 | 2001-06-13 | 4.0 | FITZROY RIVER 2.5 KM FROM MOUTH | -23.53324 | 150.82829 | Dissolved Oxygen % Deficit | 08008w |  | 0.2
000250 | 2001-06-13 | 4.0 | FITZROY RIVER 2.5 KM FROM MOUTH | -23.53324 | 150.82829 | Dissolved Oxygen Deficit | 08010w |  | 0.0147 | mg/L
000250 | 2001-06-13 | 4.0 | FITZROY RIVER 2.5 KM FROM MOUTH | -23.53324 | 150.82829 | Oxygen (dissolved) | 08101w |  | 7.341 | mg/L
000250 | 2001-06-13 | 4.0 | FITZROY RIVER 2.5 KM FROM MOUTH | -23.53324 | 150.82829 | Oxygen per cent saturation | 08005w |  | 99.8 | %
000250 | 2001-06-13 | 4.0 | FITZROY RIVER 2.5 KM FROM MOUTH | -23.53324 | 150.82829 | Salinity | 02106w |  | 33.5454 | g/L
000250 | 2001-06-13 | 4.0 | FITZROY RIVER 2.5 KM FROM MOUTH | -23.53324 | 150.82829 | Temperature | 02201w |  | 20.77 | Deg C
000250 | 2001-06-13 | 4.0 | FITZROY RIVER 2.5 KM FROM MOUTH | -23.53324 | 150.82829 | Turbidity | 02301w |  | 73 | NTU
000250 | 2001-06-13 | 4.0 | FITZROY RIVER 2.5 KM FROM MOUTH | -23.53324 | 150.82829 | pH | 10301w |  | 7.94 | Unit
000250 | 2001-06-13 | 6.0 | FITZROY RIVER 2.5 KM FROM MOUTH | -23.53324 | 150.82829 | Conductivity at 25 Deg C | 02101w |  | 51.129 | mS/cm
000250 | 2001-06-13 | 6.0 | FITZROY RIVER 2.5 KM FROM MOUTH | -23.53324 | 150.82829 | Dissolved Oxygen % Deficit | 08008w |  | 0.6
000250 | 2001-06-13 | 6.0 | FITZROY RIVER 2.5 KM FROM MOUTH | -23.53324 | 150.82829 | Dissolved Oxygen Deficit | 08010w |  | 0.0441 | mg/L
000250 | 2001-06-13 | 6.0 | FITZROY RIVER 2.5 KM FROM MOUTH | -23.53324 | 150.82829 | Oxygen (dissolved) | 08101w |  | 7.3101 | mg/L
000250 | 2001-06-13 | 6.0 | FITZROY RIVER 2.5 KM FROM MOUTH | -23.53324 | 150.82829 | Oxygen per cent saturation | 08005w |  | 99.4 | %
000250 | 2001-06-13 | 6.0 | FITZROY RIVER 2.5 KM FROM MOUTH | -23.53324 | 150.82829 | Salinity | 02106w |  | 33.5807 | g/L
000250 | 2001-06-13 | 6.0 | FITZROY RIVER 2.5 KM FROM MOUTH | -23.53324 | 150.82829 | Temperature | 02201w |  | 20.77 | Deg C
000250 | 2001-06-13 | 6.0 | FITZROY RIVER 2.5 KM FROM MOUTH | -23.53324 | 150.82829 | Turbidity | 02301w |  | 77 | NTU
000250 | 2001-06-13 | 6.0 | FITZROY RIVER 2.5 KM FROM MOUTH | -23.53324 | 150.82829 | pH | 10301w |  | 7.94 | Unit
000250 | 2001-06-13 | 8.0 | FITZROY RIVER 2.5 KM FROM MOUTH | -23.53324 | 150.82829 | Conductivity at 25 Deg C | 02101w |  | 51.162 | mS/cm
000250 | 2001-06-13 | 8.0 | FITZROY RIVER 2.5 KM FROM MOUTH | -23.53324 | 150.82829 | Dissolved Oxygen % Deficit | 08008w |  | 0.8
000250 | 2001-06-13 | 8.0 | FITZROY RIVER 2.5 KM FROM MOUTH | -23.53324 | 150.82829 | Dissolved Oxygen Deficit | 08010w |  | 0.0588 | mg/L
000250 | 2001-06-13 | 8.0 | FITZROY RIVER 2.5 KM FROM MOUTH | -23.53324 | 150.82829 | Oxygen (dissolved) | 08101w |  | 7.2943 | mg/L
000250 | 2001-06-13 | 8.0 | FITZROY RIVER 2.5 KM FROM MOUTH | -23.53324 | 150.82829 | Oxygen per cent saturation | 08005w |  | 99.2 | %
000250 | 2001-06-13 | 8.0 | FITZROY RIVER 2.5 KM FROM MOUTH | -23.53324 | 150.82829 | Salinity | 02106w |  | 33.605 | g/L
000250 | 2001-06-13 | 8.0 | FITZROY RIVER 2.5 KM FROM MOUTH | -23.53324 | 150.82829 | Temperature | 02201w |  | 20.77 | Deg C
000250 | 2001-06-13 | 8.0 | FITZROY RIVER 2.5 KM FROM MOUTH | -23.53324 | 150.82829 | Turbidity | 02301w |  | 72 | NTU
000250 | 2001-06-13 | 8.0 | FITZROY RIVER 2.5 KM FROM MOUTH | -23.53324 | 150.82829 | pH | 10301w |  | 7.95 | Unit
000250 | 2001-07-03 | 2.0 | FITZROY RIVER 2.5 KM FROM MOUTH | -23.53324 | 150.82829 | Conductivity at 25 Deg C | 02101w |  | 52.623 | mS/cm
000250 | 2001-07-03 | 2.0 | FITZROY RIVER 2.5 KM FROM MOUTH | -23.53324 | 150.82829 | Dissolved Oxygen % Deficit | 08008w |  | 1.2
000250 | 2001-07-03 | 2.0 | FITZROY RIVER 2.5 KM FROM MOUTH | -23.53324 | 150.82829 | Dissolved Oxygen Deficit | 08010w |  | 0.0902 | mg/L
000250 | 2001-07-03 | 2.0 | FITZROY RIVER 2.5 KM FROM MOUTH | -23.53324 | 150.82829 | Oxygen (dissolved) | 08101w |  | 7.4254 | mg/L
000250 | 2001-07-03 | 2.0 | FITZROY RIVER 2.5 KM FROM MOUTH | -23.53324 | 150.82829 | Oxygen per cent saturation | 08005w |  | 98.8 | %
000250 | 2001-07-03 | 2.0 | FITZROY RIVER 2.5 KM FROM MOUTH | -23.53324 | 150.82829 | Salinity | 02106w |  | 34.6863 | g/L
000250 | 2001-07-03 | 2.0 | FITZROY RIVER 2.5 KM FROM MOUTH | -23.53324 | 150.82829 | Temperature | 02201w |  | 19.23 | Deg C
000250 | 2001-07-03 | 2.0 | FITZROY RIVER 2.5 KM FROM MOUTH | -23.53324 | 150.82829 | Turbidity | 02301w |  | 51 | NTU
000250 | 2001-07-03 | 2.0 | FITZROY RIVER 2.5 KM FROM MOUTH | -23.53324 | 150.82829 | pH | 10301w |  | 8.16 | Unit
000250 | 2001-07-03 | 4.0 | FITZROY RIVER 2.5 KM FROM MOUTH | -23.53324 | 150.82829 | Conductivity at 25 Deg C | 02101w |  | 52.722 | mS/cm
000250 | 2001-07-03 | 4.0 | FITZROY RIVER 2.5 KM FROM MOUTH | -23.53324 | 150.82829 | Dissolved Oxygen % Deficit | 08008w |  | 1
000250 | 2001-07-03 | 4.0 | FITZROY RIVER 2.5 KM FROM MOUTH | -23.53324 | 150.82829 | Dissolved Oxygen Deficit | 08010w |  | 0.0751 | mg/L
000250 | 2001-07-03 | 4.0 | FITZROY RIVER 2.5 KM FROM MOUTH | -23.53324 | 150.82829 | Oxygen (dissolved) | 08101w |  | 7.4344 | mg/L
000250 | 2001-07-03 | 4.0 | FITZROY RIVER 2.5 KM FROM MOUTH | -23.53324 | 150.82829 | Oxygen per cent saturation | 08005w |  | 99 | %
000250 | 2001-07-03 | 4.0 | FITZROY RIVER 2.5 KM FROM MOUTH | -23.53324 | 150.82829 | Salinity | 02106w |  | 34.76 | g/L
000250 | 2001-07-03 | 4.0 | FITZROY RIVER 2.5 KM FROM MOUTH | -23.53324 | 150.82829 | Temperature | 02201w |  | 19.25 | Deg C
000250 | 2001-07-03 | 4.0 | FITZROY RIVER 2.5 KM FROM MOUTH | -23.53324 | 150.82829 | Turbidity | 02301w |  | 54 | NTU
000250 | 2001-07-03 | 4.0 | FITZROY RIVER 2.5 KM FROM MOUTH | -23.53324 | 150.82829 | pH | 10301w |  | 8.17 | Unit
000250 | 2001-07-03 | 5.5 | FITZROY RIVER 2.5 KM FROM MOUTH | -23.53324 | 150.82829 | Conductivity at 25 Deg C | 02101w |  | 52.741 | mS/cm
000250 | 2001-07-03 | 5.5 | FITZROY RIVER 2.5 KM FROM MOUTH | -23.53324 | 150.82829 | Dissolved Oxygen % Deficit | 08008w |  | 0.9
000250 | 2001-07-03 | 5.5 | FITZROY RIVER 2.5 KM FROM MOUTH | -23.53324 | 150.82829 | Dissolved Oxygen Deficit | 08010w |  | 0.0676 | mg/L
000250 | 2001-07-03 | 5.5 | FITZROY RIVER 2.5 KM FROM MOUTH | -23.53324 | 150.82829 | Oxygen (dissolved) | 08101w |  | 7.4399 | mg/L
000250 | 2001-07-03 | 5.5 | FITZROY RIVER 2.5 KM FROM MOUTH | -23.53324 | 150.82829 | Oxygen per cent saturation | 08005w |  | 99.1 | %
000250 | 2001-07-03 | 5.5 | FITZROY RIVER 2.5 KM FROM MOUTH | -23.53324 | 150.82829 | Salinity | 02106w |  | 34.7741 | g/L
000250 | 2001-07-03 | 5.5 | FITZROY RIVER 2.5 KM FROM MOUTH | -23.53324 | 150.82829 | Temperature | 02201w |  | 19.26 | Deg C
000250 | 2001-07-03 | 5.5 | FITZROY RIVER 2.5 KM FROM MOUTH | -23.53324 | 150.82829 | Turbidity | 02301w |  | 66 | NTU
000250 | 2001-07-03 | 5.5 | FITZROY RIVER 2.5 KM FROM MOUTH | -23.53324 | 150.82829 | pH | 10301w |  | 8.18 | Unit
000250 | 2001-08-07 | 2.0 | FITZROY RIVER 2.5 KM FROM MOUTH | -23.53324 | 150.82829 | Conductivity at 25 Deg C | 02101w |  | 54.376 | mS/cm
000250 | 2001-08-07 | 2.0 | FITZROY RIVER 2.5 KM FROM MOUTH | -23.53324 | 150.82829 | Dissolved Oxygen % Deficit | 08008w |  | 8.3951
000250 | 2001-08-07 | 2.0 | FITZROY RIVER 2.5 KM FROM MOUTH | -23.53324 | 150.82829 | Dissolved Oxygen Deficit | 08010w |  | 0.6195 | mg/L
000250 | 2001-08-07 | 2.0 | FITZROY RIVER 2.5 KM FROM MOUTH | -23.53324 | 150.82829 | Oxygen (dissolved) | 08101w |  | 6.76 | mg/L
000250 | 2001-08-07 | 2.0 | FITZROY RIVER 2.5 KM FROM MOUTH | -23.53324 | 150.82829 | Oxygen per cent saturation | 08005w |  | 91.6049 | %
000250 | 2001-08-07 | 2.0 | FITZROY RIVER 2.5 KM FROM MOUTH | -23.53324 | 150.82829 | Salinity | 02106w |  | 35.9991 | g/L
000250 | 2001-08-07 | 2.0 | FITZROY RIVER 2.5 KM FROM MOUTH | -23.53324 | 150.82829 | Temperature | 02201w |  | 19.8 | Deg C
000250 | 2001-08-07 | 2.0 | FITZROY RIVER 2.5 KM FROM MOUTH | -23.53324 | 150.82829 | Turbidity | 02301w |  | 81 | NTU
000250 | 2001-08-07 | 2.0 | FITZROY RIVER 2.5 KM FROM MOUTH | -23.53324 | 150.82829 | pH | 10301w |  | 8.05 | Unit
000250 | 2001-08-07 | 4.0 | FITZROY RIVER 2.5 KM FROM MOUTH | -23.53324 | 150.82829 | Conductivity at 25 Deg C | 02101w |  | 54.402 | mS/cm
000250 | 2001-08-07 | 4.0 | FITZROY RIVER 2.5 KM FROM MOUTH | -23.53324 | 150.82829 | Dissolved Oxygen % Deficit | 08008w |  | 8.3845
000250 | 2001-08-07 | 4.0 | FITZROY RIVER 2.5 KM FROM MOUTH | -23.53324 | 150.82829 | Dissolved Oxygen Deficit | 08010w |  | 0.6187 | mg/L
000250 | 2001-08-07 | 4.0 | FITZROY RIVER 2.5 KM FROM MOUTH | -23.53324 | 150.82829 | Oxygen (dissolved) | 08101w |  | 6.76 | mg/L
000250 | 2001-08-07 | 4.0 | FITZROY RIVER 2.5 KM FROM MOUTH | -23.53324 | 150.82829 | Oxygen per cent saturation | 08005w |  | 91.6155 | %
000250 | 2001-08-07 | 4.0 | FITZROY RIVER 2.5 KM FROM MOUTH | -23.53324 | 150.82829 | Salinity | 02106w |  | 36.0187 | g/L
000250 | 2001-08-07 | 4.0 | FITZROY RIVER 2.5 KM FROM MOUTH | -23.53324 | 150.82829 | Temperature | 02201w |  | 19.8 | Deg C
000250 | 2001-08-07 | 4.0 | FITZROY RIVER 2.5 KM FROM MOUTH | -23.53324 | 150.82829 | Turbidity | 02301w |  | 83 | NTU
000250 | 2001-08-07 | 4.0 | FITZROY RIVER 2.5 KM FROM MOUTH | -23.53324 | 150.82829 | pH | 10301w |  | 8.05 | Unit
000250 | 2001-08-07 | 6.0 | FITZROY RIVER 2.5 KM FROM MOUTH | -23.53324 | 150.82829 | Conductivity at 25 Deg C | 02101w |  | 54.376 | mS/cm
000250 | 2001-08-07 | 6.0 | FITZROY RIVER 2.5 KM FROM MOUTH | -23.53324 | 150.82829 | Dissolved Oxygen % Deficit | 08008w |  | 8.3951
000250 | 2001-08-07 | 6.0 | FITZROY RIVER 2.5 KM FROM MOUTH | -23.53324 | 150.82829 | Dissolved Oxygen Deficit | 08010w |  | 0.6195 | mg/L
000250 | 2001-08-07 | 6.0 | FITZROY RIVER 2.5 KM FROM MOUTH | -23.53324 | 150.82829 | Oxygen (dissolved) | 08101w |  | 6.76 | mg/L
000250 | 2001-08-07 | 6.0 | FITZROY RIVER 2.5 KM FROM MOUTH | -23.53324 | 150.82829 | Oxygen per cent saturation | 08005w |  | 91.6049 | %
000250 | 2001-08-07 | 6.0 | FITZROY RIVER 2.5 KM FROM MOUTH | -23.53324 | 150.82829 | Salinity | 02106w |  | 35.9991 | g/L
000250 | 2001-08-07 | 6.0 | FITZROY RIVER 2.5 KM FROM MOUTH | -23.53324 | 150.82829 | Temperature | 02201w |  | 19.8 | Deg C
000250 | 2001-08-07 | 6.0 | FITZROY RIVER 2.5 KM FROM MOUTH | -23.53324 | 150.82829 | Turbidity | 02301w |  | 85 | NTU
000250 | 2001-08-07 | 6.0 | FITZROY RIVER 2.5 KM FROM MOUTH | -23.53324 | 150.82829 | pH | 10301w |  | 8.06 | Unit
000250 | 2001-08-07 | 8.0 | FITZROY RIVER 2.5 KM FROM MOUTH | -23.53324 | 150.82829 | Conductivity at 25 Deg C | 02101w |  | 54.376 | mS/cm
000250 | 2001-08-07 | 8.0 | FITZROY RIVER 2.5 KM FROM MOUTH | -23.53324 | 150.82829 | Dissolved Oxygen % Deficit | 08008w |  | 7.9886
000250 | 2001-08-07 | 8.0 | FITZROY RIVER 2.5 KM FROM MOUTH | -23.53324 | 150.82829 | Dissolved Oxygen Deficit | 08010w |  | 0.5895 | mg/L
000250 | 2001-08-07 | 8.0 | FITZROY RIVER 2.5 KM FROM MOUTH | -23.53324 | 150.82829 | Oxygen (dissolved) | 08101w |  | 6.79 | mg/L
000250 | 2001-08-07 | 8.0 | FITZROY RIVER 2.5 KM FROM MOUTH | -23.53324 | 150.82829 | Oxygen per cent saturation | 08005w |  | 92.0114 | %
000250 | 2001-08-07 | 8.0 | FITZROY RIVER 2.5 KM FROM MOUTH | -23.53324 | 150.82829 | Salinity | 02106w |  | 35.9991 | g/L
000250 | 2001-08-07 | 8.0 | FITZROY RIVER 2.5 KM FROM MOUTH | -23.53324 | 150.82829 | Temperature | 02201w |  | 19.8 | Deg C
000250 | 2001-08-07 | 8.0 | FITZROY RIVER 2.5 KM FROM MOUTH | -23.53324 | 150.82829 | Turbidity | 02301w |  | 84 | NTU
000250 | 2001-08-07 | 8.0 | FITZROY RIVER 2.5 KM FROM MOUTH | -23.53324 | 150.82829 | pH | 10301w |  | 8.07 | Unit
000250 | 2001-09-11 | 2.0 | FITZROY RIVER 2.5 KM FROM MOUTH | -23.53324 | 150.82829 | Conductivity at 25 Deg C | 02101w |  | 55.284 | mS/cm
000250 | 2001-09-11 | 2.0 | FITZROY RIVER 2.5 KM FROM MOUTH | -23.53324 | 150.82829 | Dissolved Oxygen % Deficit | 08008w |  | 3.8447
000250 | 2001-09-11 | 2.0 | FITZROY RIVER 2.5 KM FROM MOUTH | -23.53324 | 150.82829 | Dissolved Oxygen Deficit | 08010w |  | 0.2775 | mg/L
000250 | 2001-09-11 | 2.0 | FITZROY RIVER 2.5 KM FROM MOUTH | -23.53324 | 150.82829 | Oxygen (dissolved) | 08101w |  | 6.94 | mg/L
000250 | 2001-09-11 | 2.0 | FITZROY RIVER 2.5 KM FROM MOUTH | -23.53324 | 150.82829 | Oxygen per cent saturation | 08005w |  | 96.1553 | %
000250 | 2001-09-11 | 2.0 | FITZROY RIVER 2.5 KM FROM MOUTH | -23.53324 | 150.82829 | Salinity | 02106w |  | 36.6874 | g/L
000250 | 2001-09-11 | 2.0 | FITZROY RIVER 2.5 KM FROM MOUTH | -23.53324 | 150.82829 | Temperature | 02201w |  | 20.8 | Deg C
000250 | 2001-09-11 | 2.0 | FITZROY RIVER 2.5 KM FROM MOUTH | -23.53324 | 150.82829 | Turbidity | 02301w |  | 46 | NTU
000250 | 2001-09-11 | 2.0 | FITZROY RIVER 2.5 KM FROM MOUTH | -23.53324 | 150.82829 | pH | 10301w |  | 7.98 | Unit
000250 | 2001-09-11 | 4.0 | FITZROY RIVER 2.5 KM FROM MOUTH | -23.53324 | 150.82829 | Conductivity at 25 Deg C | 02101w |  | 55.29 | mS/cm
000250 | 2001-09-11 | 4.0 | FITZROY RIVER 2.5 KM FROM MOUTH | -23.53324 | 150.82829 | Dissolved Oxygen % Deficit | 08008w |  | 4.2918
000250 | 2001-09-11 | 4.0 | FITZROY RIVER 2.5 KM FROM MOUTH | -23.53324 | 150.82829 | Dissolved Oxygen Deficit | 08010w |  | 0.3103 | mg/L
000250 | 2001-09-11 | 4.0 | FITZROY RIVER 2.5 KM FROM MOUTH | -23.53324 | 150.82829 | Oxygen (dissolved) | 08101w |  | 6.92 | mg/L
000250 | 2001-09-11 | 4.0 | FITZROY RIVER 2.5 KM FROM MOUTH | -23.53324 | 150.82829 | Oxygen per cent saturation | 08005w |  | 95.7082 | %
000250 | 2001-09-11 | 4.0 | FITZROY RIVER 2.5 KM FROM MOUTH | -23.53324 | 150.82829 | Salinity | 02106w |  | 36.692 | g/L
000250 | 2001-09-11 | 4.0 | FITZROY RIVER 2.5 KM FROM MOUTH | -23.53324 | 150.82829 | Temperature | 02201w |  | 20.7 | Deg C
000250 | 2001-09-11 | 4.0 | FITZROY RIVER 2.5 KM FROM MOUTH | -23.53324 | 150.82829 | Turbidity | 02301w |  | 72 | NTU
000250 | 2001-09-11 | 4.0 | FITZROY RIVER 2.5 KM FROM MOUTH | -23.53324 | 150.82829 | pH | 10301w |  | 7.98 | Unit
000250 | 2001-09-11 | 6.0 | FITZROY RIVER 2.5 KM FROM MOUTH | -23.53324 | 150.82829 | Conductivity at 25 Deg C | 02101w |  | 55.264 | mS/cm
000250 | 2001-09-11 | 6.0 | FITZROY RIVER 2.5 KM FROM MOUTH | -23.53324 | 150.82829 | Dissolved Oxygen % Deficit | 08008w |  | 4.1646
000250 | 2001-09-11 | 6.0 | FITZROY RIVER 2.5 KM FROM MOUTH | -23.53324 | 150.82829 | Dissolved Oxygen Deficit | 08010w |  | 0.3011 | mg/L
000250 | 2001-09-11 | 6.0 | FITZROY RIVER 2.5 KM FROM MOUTH | -23.53324 | 150.82829 | Oxygen (dissolved) | 08101w |  | 6.93 | mg/L
000250 | 2001-09-11 | 6.0 | FITZROY RIVER 2.5 KM FROM MOUTH | -23.53324 | 150.82829 | Oxygen per cent saturation | 08005w |  | 95.8354 | %
000250 | 2001-09-11 | 6.0 | FITZROY RIVER 2.5 KM FROM MOUTH | -23.53324 | 150.82829 | Salinity | 02106w |  | 36.6722 | g/L
000250 | 2001-09-11 | 6.0 | FITZROY RIVER 2.5 KM FROM MOUTH | -23.53324 | 150.82829 | Temperature | 02201w |  | 20.7 | Deg C
000250 | 2001-09-11 | 6.0 | FITZROY RIVER 2.5 KM FROM MOUTH | -23.53324 | 150.82829 | Turbidity | 02301w |  | 79 | NTU
000250 | 2001-09-11 | 6.0 | FITZROY RIVER 2.5 KM FROM MOUTH | -23.53324 | 150.82829 | pH | 10301w |  | 7.98 | Unit
000250 | 2001-10-02 | 10.0 | FITZROY RIVER 2.5 KM FROM MOUTH | -23.53324 | 150.82829 | Conductivity at 25 Deg C | 02101w |  | 54.136 | mS/cm
000250 | 2001-10-02 | 10.0 | FITZROY RIVER 2.5 KM FROM MOUTH | -23.53324 | 150.82829 | Dissolved Oxygen % Deficit | 08008w |  | 7
000250 | 2001-10-02 | 10.0 | FITZROY RIVER 2.5 KM FROM MOUTH | -23.53324 | 150.82829 | Dissolved Oxygen Deficit | 08010w |  | 0.4931 | mg/L
000250 | 2001-10-02 | 10.0 | FITZROY RIVER 2.5 KM FROM MOUTH | -23.53324 | 150.82829 | Oxygen (dissolved) | 08101w |  | 6.5512 | mg/L
000250 | 2001-10-02 | 10.0 | FITZROY RIVER 2.5 KM FROM MOUTH | -23.53324 | 150.82829 | Oxygen per cent saturation | 08005w |  | 93 | %
000250 | 2001-10-02 | 10.0 | FITZROY RIVER 2.5 KM FROM MOUTH | -23.53324 | 150.82829 | Salinity | 02106w |  | 35.8182 | g/L
000250 | 2001-10-02 | 10.0 | FITZROY RIVER 2.5 KM FROM MOUTH | -23.53324 | 150.82829 | Temperature | 02201w |  | 22.45 | Deg C
000250 | 2001-10-02 | 10.0 | FITZROY RIVER 2.5 KM FROM MOUTH | -23.53324 | 150.82829 | Turbidity | 02301w |  | 106 | NTU
000250 | 2001-10-02 | 10.0 | FITZROY RIVER 2.5 KM FROM MOUTH | -23.53324 | 150.82829 | pH | 10301w |  | 8.12 | Unit
000250 | 2001-10-02 | 11.0 | FITZROY RIVER 2.5 KM FROM MOUTH | -23.53324 | 150.82829 | Conductivity at 25 Deg C | 02101w |  | 54.136 | mS/cm
000250 | 2001-10-02 | 11.0 | FITZROY RIVER 2.5 KM FROM MOUTH | -23.53324 | 150.82829 | Dissolved Oxygen % Deficit | 08008w |  | 7.1
000250 | 2001-10-02 | 11.0 | FITZROY RIVER 2.5 KM FROM MOUTH | -23.53324 | 150.82829 | Dissolved Oxygen Deficit | 08010w |  | 0.5001 | mg/L
000250 | 2001-10-02 | 11.0 | FITZROY RIVER 2.5 KM FROM MOUTH | -23.53324 | 150.82829 | Oxygen (dissolved) | 08101w |  | 6.5441 | mg/L
000250 | 2001-10-02 | 11.0 | FITZROY RIVER 2.5 KM FROM MOUTH | -23.53324 | 150.82829 | Oxygen per cent saturation | 08005w |  | 92.9 | %
000250 | 2001-10-02 | 11.0 | FITZROY RIVER 2.5 KM FROM MOUTH | -23.53324 | 150.82829 | Salinity | 02106w |  | 35.8182 | g/L
000250 | 2001-10-02 | 11.0 | FITZROY RIVER 2.5 KM FROM MOUTH | -23.53324 | 150.82829 | Temperature | 02201w |  | 22.45 | Deg C
000250 | 2001-10-02 | 11.0 | FITZROY RIVER 2.5 KM FROM MOUTH | -23.53324 | 150.82829 | Turbidity | 02301w |  | 110 | NTU
000250 | 2001-10-02 | 11.0 | FITZROY RIVER 2.5 KM FROM MOUTH | -23.53324 | 150.82829 | pH | 10301w |  | 8.11 | Unit
000250 | 2001-10-02 | 2.0 | FITZROY RIVER 2.5 KM FROM MOUTH | -23.53324 | 150.82829 | Conductivity at 25 Deg C | 02101w |  | 54.079 | mS/cm
000250 | 2001-10-02 | 2.0 | FITZROY RIVER 2.5 KM FROM MOUTH | -23.53324 | 150.82829 | Dissolved Oxygen % Deficit | 08008w |  | 5.1
000250 | 2001-10-02 | 2.0 | FITZROY RIVER 2.5 KM FROM MOUTH | -23.53324 | 150.82829 | Dissolved Oxygen Deficit | 08010w |  | 0.3578 | mg/L
000250 | 2001-10-02 | 2.0 | FITZROY RIVER 2.5 KM FROM MOUTH | -23.53324 | 150.82829 | Oxygen (dissolved) | 08101w |  | 6.6586 | mg/L
000250 | 2001-10-02 | 2.0 | FITZROY RIVER 2.5 KM FROM MOUTH | -23.53324 | 150.82829 | Oxygen per cent saturation | 08005w |  | 94.9 | %
000250 | 2001-10-02 | 2.0 | FITZROY RIVER 2.5 KM FROM MOUTH | -23.53324 | 150.82829 | Salinity | 02106w |  | 35.7753 | g/L
000250 | 2001-10-02 | 2.0 | FITZROY RIVER 2.5 KM FROM MOUTH | -23.53324 | 150.82829 | Temperature | 02201w |  | 22.69 | Deg C
000250 | 2001-10-02 | 2.0 | FITZROY RIVER 2.5 KM FROM MOUTH | -23.53324 | 150.82829 | Turbidity | 02301w |  | 58 | NTU
000250 | 2001-10-02 | 2.0 | FITZROY RIVER 2.5 KM FROM MOUTH | -23.53324 | 150.82829 | pH | 10301w |  | 8.12 | Unit
000250 | 2001-10-02 | 4.0 | FITZROY RIVER 2.5 KM FROM MOUTH | -23.53324 | 150.82829 | Conductivity at 25 Deg C | 02101w |  | 54.09 | mS/cm
000250 | 2001-10-02 | 4.0 | FITZROY RIVER 2.5 KM FROM MOUTH | -23.53324 | 150.82829 | Dissolved Oxygen % Deficit | 08008w |  | 6.3
000250 | 2001-10-02 | 4.0 | FITZROY RIVER 2.5 KM FROM MOUTH | -23.53324 | 150.82829 | Dissolved Oxygen Deficit | 08010w |  | 0.4436 | mg/L
000250 | 2001-10-02 | 4.0 | FITZROY RIVER 2.5 KM FROM MOUTH | -23.53324 | 150.82829 | Oxygen (dissolved) | 08101w |  | 6.5983 | mg/L
000250 | 2001-10-02 | 4.0 | FITZROY RIVER 2.5 KM FROM MOUTH | -23.53324 | 150.82829 | Oxygen per cent saturation | 08005w |  | 93.7 | %
000250 | 2001-10-02 | 4.0 | FITZROY RIVER 2.5 KM FROM MOUTH | -23.53324 | 150.82829 | Salinity | 02106w |  | 35.7836 | g/L
000250 | 2001-10-02 | 4.0 | FITZROY RIVER 2.5 KM FROM MOUTH | -23.53324 | 150.82829 | Temperature | 02201w |  | 22.48 | Deg C
000250 | 2001-10-02 | 4.0 | FITZROY RIVER 2.5 KM FROM MOUTH | -23.53324 | 150.82829 | Turbidity | 02301w |  | 75 | NTU
000250 | 2001-10-02 | 4.0 | FITZROY RIVER 2.5 KM FROM MOUTH | -23.53324 | 150.82829 | pH | 10301w |  | 8.13 | Unit
000250 | 2001-10-02 | 6.0 | FITZROY RIVER 2.5 KM FROM MOUTH | -23.53324 | 150.82829 | Conductivity at 25 Deg C | 02101w |  | 54.096 | mS/cm
000250 | 2001-10-02 | 6.0 | FITZROY RIVER 2.5 KM FROM MOUTH | -23.53324 | 150.82829 | Dissolved Oxygen % Deficit | 08008w |  | 6.6
000250 | 2001-10-02 | 6.0 | FITZROY RIVER 2.5 KM FROM MOUTH | -23.53324 | 150.82829 | Dissolved Oxygen Deficit | 08010w |  | 0.4649 | mg/L
000250 | 2001-10-02 | 6.0 | FITZROY RIVER 2.5 KM FROM MOUTH | -23.53324 | 150.82829 | Oxygen (dissolved) | 08101w |  | 6.5794 | mg/L
000250 | 2001-10-02 | 6.0 | FITZROY RIVER 2.5 KM FROM MOUTH | -23.53324 | 150.82829 | Oxygen per cent saturation | 08005w |  | 93.4 | %
000250 | 2001-10-02 | 6.0 | FITZROY RIVER 2.5 KM FROM MOUTH | -23.53324 | 150.82829 | Salinity | 02106w |  | 35.7881 | g/L
000250 | 2001-10-02 | 6.0 | FITZROY RIVER 2.5 KM FROM MOUTH | -23.53324 | 150.82829 | Temperature | 02201w |  | 22.46 | Deg C
000250 | 2001-10-02 | 6.0 | FITZROY RIVER 2.5 KM FROM MOUTH | -23.53324 | 150.82829 | Turbidity | 02301w |  | 64 | NTU
000250 | 2001-10-02 | 6.0 | FITZROY RIVER 2.5 KM FROM MOUTH | -23.53324 | 150.82829 | pH | 10301w |  | 8.12 | Unit
000250 | 2001-10-02 | 8.0 | FITZROY RIVER 2.5 KM FROM MOUTH | -23.53324 | 150.82829 | Conductivity at 25 Deg C | 02101w |  | 54.121 | mS/cm
000250 | 2001-10-02 | 8.0 | FITZROY RIVER 2.5 KM FROM MOUTH | -23.53324 | 150.82829 | Dissolved Oxygen % Deficit | 08008w |  | 6.9
000250 | 2001-10-02 | 8.0 | FITZROY RIVER 2.5 KM FROM MOUTH | -23.53324 | 150.82829 | Dissolved Oxygen Deficit | 08010w |  | 0.486 | mg/L
000250 | 2001-10-02 | 8.0 | FITZROY RIVER 2.5 KM FROM MOUTH | -23.53324 | 150.82829 | Oxygen (dissolved) | 08101w |  | 6.5575 | mg/L
000250 | 2001-10-02 | 8.0 | FITZROY RIVER 2.5 KM FROM MOUTH | -23.53324 | 150.82829 | Oxygen per cent saturation | 08005w |  | 93.1 | %
000250 | 2001-10-02 | 8.0 | FITZROY RIVER 2.5 KM FROM MOUTH | -23.53324 | 150.82829 | Salinity | 02106w |  | 35.8069 | g/L
000250 | 2001-10-02 | 8.0 | FITZROY RIVER 2.5 KM FROM MOUTH | -23.53324 | 150.82829 | Temperature | 02201w |  | 22.46 | Deg C
000250 | 2001-10-02 | 8.0 | FITZROY RIVER 2.5 KM FROM MOUTH | -23.53324 | 150.82829 | Turbidity | 02301w |  | 94 | NTU
000250 | 2001-10-02 | 8.0 | FITZROY RIVER 2.5 KM FROM MOUTH | -23.53324 | 150.82829 | pH | 10301w |  | 8.12 | Unit
000250 | 2001-11-20 | 2.0 | FITZROY RIVER 2.5 KM FROM MOUTH | -23.53324 | 150.82829 | Conductivity at 25 Deg C | 02101w |  | 54.8 | mS/cm
000250 | 2001-11-20 | 2.0 | FITZROY RIVER 2.5 KM FROM MOUTH | -23.53324 | 150.82829 | Dissolved Oxygen % Deficit | 08008w |  | 7.2
000250 | 2001-11-20 | 2.0 | FITZROY RIVER 2.5 KM FROM MOUTH | -23.53324 | 150.82829 | Dissolved Oxygen Deficit | 08010w |  | 0.4839 | mg/L
000250 | 2001-11-20 | 2.0 | FITZROY RIVER 2.5 KM FROM MOUTH | -23.53324 | 150.82829 | Oxygen (dissolved) | 08101w |  | 6.2375 | mg/L
000250 | 2001-11-20 | 2.0 | FITZROY RIVER 2.5 KM FROM MOUTH | -23.53324 | 150.82829 | Oxygen per cent saturation | 08005w |  | 92.8 | %
000250 | 2001-11-20 | 2.0 | FITZROY RIVER 2.5 KM FROM MOUTH | -23.53324 | 150.82829 | Salinity | 02106w |  | 36.3197 | g/L
000250 | 2001-11-20 | 2.0 | FITZROY RIVER 2.5 KM FROM MOUTH | -23.53324 | 150.82829 | Temperature | 02201w |  | 25 | Deg C
000250 | 2001-11-20 | 2.0 | FITZROY RIVER 2.5 KM FROM MOUTH | -23.53324 | 150.82829 | Turbidity | 02301w |  | 206 | NTU
000250 | 2001-11-20 | 2.0 | FITZROY RIVER 2.5 KM FROM MOUTH | -23.53324 | 150.82829 | pH | 10301w |  | 8.4 | Unit
000250 | 2001-11-20 | 4.0 | FITZROY RIVER 2.5 KM FROM MOUTH | -23.53324 | 150.82829 | Conductivity at 25 Deg C | 02101w |  | 54.8 | mS/cm
000250 | 2001-11-20 | 4.0 | FITZROY RIVER 2.5 KM FROM MOUTH | -23.53324 | 150.82829 | Dissolved Oxygen % Deficit | 08008w |  | 7.4
000250 | 2001-11-20 | 4.0 | FITZROY RIVER 2.5 KM FROM MOUTH | -23.53324 | 150.82829 | Dissolved Oxygen Deficit | 08010w |  | 0.4974 | mg/L
000250 | 2001-11-20 | 4.0 | FITZROY RIVER 2.5 KM FROM MOUTH | -23.53324 | 150.82829 | Oxygen (dissolved) | 08101w |  | 6.2241 | mg/L
000250 | 2001-11-20 | 4.0 | FITZROY RIVER 2.5 KM FROM MOUTH | -23.53324 | 150.82829 | Oxygen per cent saturation | 08005w |  | 92.6 | %
000250 | 2001-11-20 | 4.0 | FITZROY RIVER 2.5 KM FROM MOUTH | -23.53324 | 150.82829 | Salinity | 02106w |  | 36.3197 | g/L
000250 | 2001-11-20 | 4.0 | FITZROY RIVER 2.5 KM FROM MOUTH | -23.53324 | 150.82829 | Temperature | 02201w |  | 25 | Deg C
000250 | 2001-11-20 | 4.0 | FITZROY RIVER 2.5 KM FROM MOUTH | -23.53324 | 150.82829 | Turbidity | 02301w |  | 213 | NTU
000250 | 2001-11-20 | 4.0 | FITZROY RIVER 2.5 KM FROM MOUTH | -23.53324 | 150.82829 | pH | 10301w |  | 8.4 | Unit
000250 | 2001-11-20 | 6.0 | FITZROY RIVER 2.5 KM FROM MOUTH | -23.53324 | 150.82829 | Conductivity at 25 Deg C | 02101w |  | 54.8 | mS/cm
000250 | 2001-11-20 | 6.0 | FITZROY RIVER 2.5 KM FROM MOUTH | -23.53324 | 150.82829 | Dissolved Oxygen % Deficit | 08008w |  | 7.5
000250 | 2001-11-20 | 6.0 | FITZROY RIVER 2.5 KM FROM MOUTH | -23.53324 | 150.82829 | Dissolved Oxygen Deficit | 08010w |  | 0.5041 | mg/L
000250 | 2001-11-20 | 6.0 | FITZROY RIVER 2.5 KM FROM MOUTH | -23.53324 | 150.82829 | Oxygen (dissolved) | 08101w |  | 6.2174 | mg/L
000250 | 2001-11-20 | 6.0 | FITZROY RIVER 2.5 KM FROM MOUTH | -23.53324 | 150.82829 | Oxygen per cent saturation | 08005w |  | 92.5 | %
000250 | 2001-11-20 | 6.0 | FITZROY RIVER 2.5 KM FROM MOUTH | -23.53324 | 150.82829 | Salinity | 02106w |  | 36.3197 | g/L
000250 | 2001-11-20 | 6.0 | FITZROY RIVER 2.5 KM FROM MOUTH | -23.53324 | 150.82829 | Temperature | 02201w |  | 25 | Deg C
000250 | 2001-11-20 | 6.0 | FITZROY RIVER 2.5 KM FROM MOUTH | -23.53324 | 150.82829 | Turbidity | 02301w |  | 220 | NTU
000250 | 2001-11-20 | 6.0 | FITZROY RIVER 2.5 KM FROM MOUTH | -23.53324 | 150.82829 | pH | 10301w |  | 8.4 | Unit
000250 | 2001-12-18 | 2.0 | FITZROY RIVER 2.5 KM FROM MOUTH | -23.53324 | 150.82829 | Conductivity at 25 Deg C | 02101w |  | 54.448 | mS/cm
000250 | 2001-12-18 | 2.0 | FITZROY RIVER 2.5 KM FROM MOUTH | -23.53324 | 150.82829 | Dissolved Oxygen % Deficit | 08008w |  | 2.3
000250 | 2001-12-18 | 2.0 | FITZROY RIVER 2.5 KM FROM MOUTH | -23.53324 | 150.82829 | Dissolved Oxygen Deficit | 08010w |  | 0.1515 | mg/L
000250 | 2001-12-18 | 2.0 | FITZROY RIVER 2.5 KM FROM MOUTH | -23.53324 | 150.82829 | Oxygen (dissolved) | 08101w |  | 6.4368 | mg/L
000250 | 2001-12-18 | 2.0 | FITZROY RIVER 2.5 KM FROM MOUTH | -23.53324 | 150.82829 | Oxygen per cent saturation | 08005w |  | 97.7 | %
000250 | 2001-12-18 | 2.0 | FITZROY RIVER 2.5 KM FROM MOUTH | -23.53324 | 150.82829 | Salinity | 02106w |  | 36.0535 | g/L
000250 | 2001-12-18 | 2.0 | FITZROY RIVER 2.5 KM FROM MOUTH | -23.53324 | 150.82829 | Temperature | 02201w |  | 26.28 | Deg C
000250 | 2001-12-18 | 2.0 | FITZROY RIVER 2.5 KM FROM MOUTH | -23.53324 | 150.82829 | Turbidity | 02301w |  | 233 | NTU
000250 | 2001-12-18 | 2.0 | FITZROY RIVER 2.5 KM FROM MOUTH | -23.53324 | 150.82829 | pH | 10301w |  | 8.17 | Unit
000250 | 2001-12-18 | 4.0 | FITZROY RIVER 2.5 KM FROM MOUTH | -23.53324 | 150.82829 | Conductivity at 25 Deg C | 02101w |  | 54.47 | mS/cm
000250 | 2001-12-18 | 4.0 | FITZROY RIVER 2.5 KM FROM MOUTH | -23.53324 | 150.82829 | Dissolved Oxygen % Deficit | 08008w |  | 2.7
000250 | 2001-12-18 | 4.0 | FITZROY RIVER 2.5 KM FROM MOUTH | -23.53324 | 150.82829 | Dissolved Oxygen Deficit | 08010w |  | 0.1778 | mg/L
000250 | 2001-12-18 | 4.0 | FITZROY RIVER 2.5 KM FROM MOUTH | -23.53324 | 150.82829 | Oxygen (dissolved) | 08101w |  | 6.4087 | mg/L
000250 | 2001-12-18 | 4.0 | FITZROY RIVER 2.5 KM FROM MOUTH | -23.53324 | 150.82829 | Oxygen per cent saturation | 08005w |  | 97.3 | %
000250 | 2001-12-18 | 4.0 | FITZROY RIVER 2.5 KM FROM MOUTH | -23.53324 | 150.82829 | Salinity | 02106w |  | 36.0701 | g/L
000250 | 2001-12-18 | 4.0 | FITZROY RIVER 2.5 KM FROM MOUTH | -23.53324 | 150.82829 | Temperature | 02201w |  | 26.29 | Deg C
000250 | 2001-12-18 | 4.0 | FITZROY RIVER 2.5 KM FROM MOUTH | -23.53324 | 150.82829 | Turbidity | 02301w |  | 251 | NTU
000250 | 2001-12-18 | 4.0 | FITZROY RIVER 2.5 KM FROM MOUTH | -23.53324 | 150.82829 | pH | 10301w |  | 8.16 | Unit
000250 | 2001-12-18 | 6.0 | FITZROY RIVER 2.5 KM FROM MOUTH | -23.53324 | 150.82829 | Conductivity at 25 Deg C | 02101w |  | 54.476 | mS/cm
000250 | 2001-12-18 | 6.0 | FITZROY RIVER 2.5 KM FROM MOUTH | -23.53324 | 150.82829 | Dissolved Oxygen % Deficit | 08008w |  | 3.2
000250 | 2001-12-18 | 6.0 | FITZROY RIVER 2.5 KM FROM MOUTH | -23.53324 | 150.82829 | Dissolved Oxygen Deficit | 08010w |  | 0.2107 | mg/L
000250 | 2001-12-18 | 6.0 | FITZROY RIVER 2.5 KM FROM MOUTH | -23.53324 | 150.82829 | Oxygen (dissolved) | 08101w |  | 6.3746 | mg/L
000250 | 2001-12-18 | 6.0 | FITZROY RIVER 2.5 KM FROM MOUTH | -23.53324 | 150.82829 | Oxygen per cent saturation | 08005w |  | 96.8 | %
000250 | 2001-12-18 | 6.0 | FITZROY RIVER 2.5 KM FROM MOUTH | -23.53324 | 150.82829 | Salinity | 02106w |  | 36.0746 | g/L
000250 | 2001-12-18 | 6.0 | FITZROY RIVER 2.5 KM FROM MOUTH | -23.53324 | 150.82829 | Temperature | 02201w |  | 26.3 | Deg C
000250 | 2001-12-18 | 6.0 | FITZROY RIVER 2.5 KM FROM MOUTH | -23.53324 | 150.82829 | Turbidity | 02301w |  | 260 | NTU
000250 | 2001-12-18 | 6.0 | FITZROY RIVER 2.5 KM FROM MOUTH | -23.53324 | 150.82829 | pH | 10301w |  | 8.15 | Unit
000250 | 2002-01-15 | 2.0 | FITZROY RIVER 2.5 KM FROM MOUTH | -23.53324 | 150.82829 | Conductivity at 25 Deg C | 02101w |  | 48.469 | mS/cm
000250 | 2002-01-15 | 2.0 | FITZROY RIVER 2.5 KM FROM MOUTH | -23.53324 | 150.82829 | Dissolved Oxygen % Deficit | 08008w |  | 6
000250 | 2002-01-15 | 2.0 | FITZROY RIVER 2.5 KM FROM MOUTH | -23.53324 | 150.82829 | Dissolved Oxygen Deficit | 08010w |  | 0.3812 | mg/L
000250 | 2002-01-15 | 2.0 | FITZROY RIVER 2.5 KM FROM MOUTH | -23.53324 | 150.82829 | Oxygen (dissolved) | 08101w |  | 5.9718 | mg/L
000250 | 2002-01-15 | 2.0 | FITZROY RIVER 2.5 KM FROM MOUTH | -23.53324 | 150.82829 | Oxygen per cent saturation | 08005w |  | 94 | %
000250 | 2002-01-15 | 2.0 | FITZROY RIVER 2.5 KM FROM MOUTH | -23.53324 | 150.82829 | Salinity | 02106w |  | 31.6342 | g/L
000250 | 2002-01-15 | 2.0 | FITZROY RIVER 2.5 KM FROM MOUTH | -23.53324 | 150.82829 | Temperature | 02201w |  | 30 | Deg C
000250 | 2002-01-15 | 2.0 | FITZROY RIVER 2.5 KM FROM MOUTH | -23.53324 | 150.82829 | Turbidity | 02301w |  | 54 | NTU
000250 | 2002-01-15 | 2.0 | FITZROY RIVER 2.5 KM FROM MOUTH | -23.53324 | 150.82829 | pH | 10301w |  | 8.02 | Unit
000250 | 2002-01-15 | 4.0 | FITZROY RIVER 2.5 KM FROM MOUTH | -23.53324 | 150.82829 | Conductivity at 25 Deg C | 02101w |  | 48.938 | mS/cm
000250 | 2002-01-15 | 4.0 | FITZROY RIVER 2.5 KM FROM MOUTH | -23.53324 | 150.82829 | Dissolved Oxygen % Deficit | 08008w |  | 6.5
000250 | 2002-01-15 | 4.0 | FITZROY RIVER 2.5 KM FROM MOUTH | -23.53324 | 150.82829 | Dissolved Oxygen Deficit | 08010w |  | 0.412 | mg/L
000250 | 2002-01-15 | 4.0 | FITZROY RIVER 2.5 KM FROM MOUTH | -23.53324 | 150.82829 | Oxygen (dissolved) | 08101w |  | 5.927 | mg/L
000250 | 2002-01-15 | 4.0 | FITZROY RIVER 2.5 KM FROM MOUTH | -23.53324 | 150.82829 | Oxygen per cent saturation | 08005w |  | 93.5 | %
000250 | 2002-01-15 | 4.0 | FITZROY RIVER 2.5 KM FROM MOUTH | -23.53324 | 150.82829 | Salinity | 02106w |  | 31.9757 | g/L
000250 | 2002-01-15 | 4.0 | FITZROY RIVER 2.5 KM FROM MOUTH | -23.53324 | 150.82829 | Temperature | 02201w |  | 30.02 | Deg C
000250 | 2002-01-15 | 4.0 | FITZROY RIVER 2.5 KM FROM MOUTH | -23.53324 | 150.82829 | Turbidity | 02301w |  | 73 | NTU
000250 | 2002-01-15 | 4.0 | FITZROY RIVER 2.5 KM FROM MOUTH | -23.53324 | 150.82829 | pH | 10301w |  | 8.03 | Unit
000250 | 2002-01-15 | 6.0 | FITZROY RIVER 2.5 KM FROM MOUTH | -23.53324 | 150.82829 | Conductivity at 25 Deg C | 02101w |  | 49.341 | mS/cm
000250 | 2002-01-15 | 6.0 | FITZROY RIVER 2.5 KM FROM MOUTH | -23.53324 | 150.82829 | Dissolved Oxygen % Deficit | 08008w |  | 6.8
000250 | 2002-01-15 | 6.0 | FITZROY RIVER 2.5 KM FROM MOUTH | -23.53324 | 150.82829 | Dissolved Oxygen Deficit | 08010w |  | 0.4302 | mg/L
000250 | 2002-01-15 | 6.0 | FITZROY RIVER 2.5 KM FROM MOUTH | -23.53324 | 150.82829 | Oxygen (dissolved) | 08101w |  | 5.8956 | mg/L
000250 | 2002-01-15 | 6.0 | FITZROY RIVER 2.5 KM FROM MOUTH | -23.53324 | 150.82829 | Oxygen per cent saturation | 08005w |  | 93.2 | %
000250 | 2002-01-15 | 6.0 | FITZROY RIVER 2.5 KM FROM MOUTH | -23.53324 | 150.82829 | Salinity | 02106w |  | 32.2697 | g/L
000250 | 2002-01-15 | 6.0 | FITZROY RIVER 2.5 KM FROM MOUTH | -23.53324 | 150.82829 | Temperature | 02201w |  | 30.05 | Deg C
000250 | 2002-01-15 | 6.0 | FITZROY RIVER 2.5 KM FROM MOUTH | -23.53324 | 150.82829 | Turbidity | 02301w |  | 79 | NTU
000250 | 2002-01-15 | 6.0 | FITZROY RIVER 2.5 KM FROM MOUTH | -23.53324 | 150.82829 | pH | 10301w |  | 8.04 | Unit
000250 | 2002-01-15 | 8.0 | FITZROY RIVER 2.5 KM FROM MOUTH | -23.53324 | 150.82829 | Conductivity at 25 Deg C | 02101w |  | 49.582 | mS/cm
000250 | 2002-01-15 | 8.0 | FITZROY RIVER 2.5 KM FROM MOUTH | -23.53324 | 150.82829 | Dissolved Oxygen % Deficit | 08008w |  | 7
000250 | 2002-01-15 | 8.0 | FITZROY RIVER 2.5 KM FROM MOUTH | -23.53324 | 150.82829 | Dissolved Oxygen Deficit | 08010w |  | 0.4423 | mg/L
000250 | 2002-01-15 | 8.0 | FITZROY RIVER 2.5 KM FROM MOUTH | -23.53324 | 150.82829 | Oxygen (dissolved) | 08101w |  | 5.8763 | mg/L
000250 | 2002-01-15 | 8.0 | FITZROY RIVER 2.5 KM FROM MOUTH | -23.53324 | 150.82829 | Oxygen per cent saturation | 08005w |  | 93 | %
000250 | 2002-01-15 | 8.0 | FITZROY RIVER 2.5 KM FROM MOUTH | -23.53324 | 150.82829 | Salinity | 02106w |  | 32.4458 | g/L
000250 | 2002-01-15 | 8.0 | FITZROY RIVER 2.5 KM FROM MOUTH | -23.53324 | 150.82829 | Temperature | 02201w |  | 30.06 | Deg C
000250 | 2002-01-15 | 8.0 | FITZROY RIVER 2.5 KM FROM MOUTH | -23.53324 | 150.82829 | Turbidity | 02301w |  | 81 | NTU
000250 | 2002-01-15 | 8.0 | FITZROY RIVER 2.5 KM FROM MOUTH | -23.53324 | 150.82829 | pH | 10301w |  | 8.04 | Unit
000250 | 2002-02-12 | 2.0 | FITZROY RIVER 2.5 KM FROM MOUTH | -23.53324 | 150.82829 | Conductivity at 25 Deg C | 02101w |  | 50.173 | mS/cm
000250 | 2002-02-12 | 2.0 | FITZROY RIVER 2.5 KM FROM MOUTH | -23.53324 | 150.82829 | Dissolved Oxygen % Deficit | 08008w |  | 8.3
000250 | 2002-02-12 | 2.0 | FITZROY RIVER 2.5 KM FROM MOUTH | -23.53324 | 150.82829 | Dissolved Oxygen Deficit | 08010w |  | 0.5186 | mg/L
000250 | 2002-02-12 | 2.0 | FITZROY RIVER 2.5 KM FROM MOUTH | -23.53324 | 150.82829 | Oxygen (dissolved) | 08101w |  | 5.7298 | mg/L
000250 | 2002-02-12 | 2.0 | FITZROY RIVER 2.5 KM FROM MOUTH | -23.53324 | 150.82829 | Oxygen per cent saturation | 08005w |  | 91.7 | %
000250 | 2002-02-12 | 2.0 | FITZROY RIVER 2.5 KM FROM MOUTH | -23.53324 | 150.82829 | Salinity | 02106w |  | 32.8783 | g/L
000250 | 2002-02-12 | 2.0 | FITZROY RIVER 2.5 KM FROM MOUTH | -23.53324 | 150.82829 | Temperature | 02201w |  | 30.61 | Deg C
000250 | 2002-02-12 | 2.0 | FITZROY RIVER 2.5 KM FROM MOUTH | -23.53324 | 150.82829 | Turbidity | 02301w |  | 145 | NTU
000250 | 2002-02-12 | 2.0 | FITZROY RIVER 2.5 KM FROM MOUTH | -23.53324 | 150.82829 | pH | 10301w |  | 7.92 | Unit
000250 | 2002-02-12 | 4.0 | FITZROY RIVER 2.5 KM FROM MOUTH | -23.53324 | 150.82829 | Conductivity at 25 Deg C | 02101w |  | 50.292 | mS/cm
000250 | 2002-02-12 | 4.0 | FITZROY RIVER 2.5 KM FROM MOUTH | -23.53324 | 150.82829 | Dissolved Oxygen % Deficit | 08008w |  | 8.2
000250 | 2002-02-12 | 4.0 | FITZROY RIVER 2.5 KM FROM MOUTH | -23.53324 | 150.82829 | Dissolved Oxygen Deficit | 08010w |  | 0.512 | mg/L
000250 | 2002-02-12 | 4.0 | FITZROY RIVER 2.5 KM FROM MOUTH | -23.53324 | 150.82829 | Oxygen (dissolved) | 08101w |  | 5.7324 | mg/L
000250 | 2002-02-12 | 4.0 | FITZROY RIVER 2.5 KM FROM MOUTH | -23.53324 | 150.82829 | Oxygen per cent saturation | 08005w |  | 91.8 | %
000250 | 2002-02-12 | 4.0 | FITZROY RIVER 2.5 KM FROM MOUTH | -23.53324 | 150.82829 | Salinity | 02106w |  | 32.9655 | g/L
000250 | 2002-02-12 | 4.0 | FITZROY RIVER 2.5 KM FROM MOUTH | -23.53324 | 150.82829 | Temperature | 02201w |  | 30.62 | Deg C
000250 | 2002-02-12 | 4.0 | FITZROY RIVER 2.5 KM FROM MOUTH | -23.53324 | 150.82829 | Turbidity | 02301w |  | 136 | NTU
000250 | 2002-02-12 | 4.0 | FITZROY RIVER 2.5 KM FROM MOUTH | -23.53324 | 150.82829 | pH | 10301w |  | 7.92 | Unit
000250 | 2002-02-12 | 6.0 | FITZROY RIVER 2.5 KM FROM MOUTH | -23.53324 | 150.82829 | Conductivity at 25 Deg C | 02101w |  | 50.703 | mS/cm
000250 | 2002-02-12 | 6.0 | FITZROY RIVER 2.5 KM FROM MOUTH | -23.53324 | 150.82829 | Dissolved Oxygen % Deficit | 08008w |  | 7.8
000250 | 2002-02-12 | 6.0 | FITZROY RIVER 2.5 KM FROM MOUTH | -23.53324 | 150.82829 | Dissolved Oxygen Deficit | 08010w |  | 0.486 | mg/L
000250 | 2002-02-12 | 6.0 | FITZROY RIVER 2.5 KM FROM MOUTH | -23.53324 | 150.82829 | Oxygen (dissolved) | 08101w |  | 5.7451 | mg/L
000250 | 2002-02-12 | 6.0 | FITZROY RIVER 2.5 KM FROM MOUTH | -23.53324 | 150.82829 | Oxygen per cent saturation | 08005w |  | 92.2 | %
000250 | 2002-02-12 | 6.0 | FITZROY RIVER 2.5 KM FROM MOUTH | -23.53324 | 150.82829 | Salinity | 02106w |  | 33.2673 | g/L
000250 | 2002-02-12 | 6.0 | FITZROY RIVER 2.5 KM FROM MOUTH | -23.53324 | 150.82829 | Temperature | 02201w |  | 30.65 | Deg C
000250 | 2002-02-12 | 6.0 | FITZROY RIVER 2.5 KM FROM MOUTH | -23.53324 | 150.82829 | Turbidity | 02301w |  | 117 | NTU
000250 | 2002-02-12 | 6.0 | FITZROY RIVER 2.5 KM FROM MOUTH | -23.53324 | 150.82829 | pH | 10301w |  | 7.93 | Unit
000250 | 2002-02-12 | 8.0 | FITZROY RIVER 2.5 KM FROM MOUTH | -23.53324 | 150.82829 | Conductivity at 25 Deg C | 02101w |  | 50.924 | mS/cm
000250 | 2002-02-12 | 8.0 | FITZROY RIVER 2.5 KM FROM MOUTH | -23.53324 | 150.82829 | Dissolved Oxygen % Deficit | 08008w |  | 7.5
000250 | 2002-02-12 | 8.0 | FITZROY RIVER 2.5 KM FROM MOUTH | -23.53324 | 150.82829 | Dissolved Oxygen Deficit | 08010w |  | 0.4669 | mg/L
000250 | 2002-02-12 | 8.0 | FITZROY RIVER 2.5 KM FROM MOUTH | -23.53324 | 150.82829 | Oxygen (dissolved) | 08101w |  | 5.7587 | mg/L
000250 | 2002-02-12 | 8.0 | FITZROY RIVER 2.5 KM FROM MOUTH | -23.53324 | 150.82829 | Oxygen per cent saturation | 08005w |  | 92.5 | %
000250 | 2002-02-12 | 8.0 | FITZROY RIVER 2.5 KM FROM MOUTH | -23.53324 | 150.82829 | Salinity | 02106w |  | 33.4298 | g/L
000250 | 2002-02-12 | 8.0 | FITZROY RIVER 2.5 KM FROM MOUTH | -23.53324 | 150.82829 | Temperature | 02201w |  | 30.65 | Deg C
000250 | 2002-02-12 | 8.0 | FITZROY RIVER 2.5 KM FROM MOUTH | -23.53324 | 150.82829 | Turbidity | 02301w |  | 110 | NTU
000250 | 2002-02-12 | 8.0 | FITZROY RIVER 2.5 KM FROM MOUTH | -23.53324 | 150.82829 | pH | 10301w |  | 7.94 | Unit
001000 | 2000-10-17 | 10.0 | FITZROY RIVER 10.0 KM FROM MOUTH | -23.50885 | 150.78474 | Conductivity at 25 Deg C | 02101w |  | 53.342 | mS/cm
001000 | 2000-10-17 | 10.0 | FITZROY RIVER 10.0 KM FROM MOUTH | -23.50885 | 150.78474 | Dissolved Oxygen % Deficit | 08008w |  | 6.4
001000 | 2000-10-17 | 10.0 | FITZROY RIVER 10.0 KM FROM MOUTH | -23.50885 | 150.78474 | Dissolved Oxygen Deficit | 08010w |  | 0.4396 | mg/L
001000 | 2000-10-17 | 10.0 | FITZROY RIVER 10.0 KM FROM MOUTH | -23.50885 | 150.78474 | Oxygen (dissolved) | 08101w |  | 6.4289 | mg/L
001000 | 2000-10-17 | 10.0 | FITZROY RIVER 10.0 KM FROM MOUTH | -23.50885 | 150.78474 | Oxygen per cent saturation | 08005w |  | 93.6 | %
001000 | 2000-10-17 | 10.0 | FITZROY RIVER 10.0 KM FROM MOUTH | -23.50885 | 150.78474 | Salinity | 02106w |  | 35.2225 | g/L
001000 | 2000-10-17 | 10.0 | FITZROY RIVER 10.0 KM FROM MOUTH | -23.50885 | 150.78474 | Temperature | 02201w |  | 24.1 | Deg C
001000 | 2000-10-17 | 10.0 | FITZROY RIVER 10.0 KM FROM MOUTH | -23.50885 | 150.78474 | Turbidity | 02301w |  | 114 | NTU
001000 | 2000-10-17 | 10.0 | FITZROY RIVER 10.0 KM FROM MOUTH | -23.50885 | 150.78474 | pH | 10301w |  | 7.94 | Unit
001000 | 2000-10-17 | 11.5 | FITZROY RIVER 10.0 KM FROM MOUTH | -23.50885 | 150.78474 | Conductivity at 25 Deg C | 02101w |  | 53.394 | mS/cm
001000 | 2000-10-17 | 11.5 | FITZROY RIVER 10.0 KM FROM MOUTH | -23.50885 | 150.78474 | Dissolved Oxygen % Deficit | 08008w |  | 6.2
001000 | 2000-10-17 | 11.5 | FITZROY RIVER 10.0 KM FROM MOUTH | -23.50885 | 150.78474 | Dissolved Oxygen Deficit | 08010w |  | 0.4257 | mg/L
001000 | 2000-10-17 | 11.5 | FITZROY RIVER 10.0 KM FROM MOUTH | -23.50885 | 150.78474 | Oxygen (dissolved) | 08101w |  | 6.4412 | mg/L
001000 | 2000-10-17 | 11.5 | FITZROY RIVER 10.0 KM FROM MOUTH | -23.50885 | 150.78474 | Oxygen per cent saturation | 08005w |  | 93.8 | %
001000 | 2000-10-17 | 11.5 | FITZROY RIVER 10.0 KM FROM MOUTH | -23.50885 | 150.78474 | Salinity | 02106w |  | 35.2614 | g/L
001000 | 2000-10-17 | 11.5 | FITZROY RIVER 10.0 KM FROM MOUTH | -23.50885 | 150.78474 | Temperature | 02201w |  | 24.1 | Deg C
001000 | 2000-10-17 | 11.5 | FITZROY RIVER 10.0 KM FROM MOUTH | -23.50885 | 150.78474 | Turbidity | 02301w |  | 131 | NTU
001000 | 2000-10-17 | 11.5 | FITZROY RIVER 10.0 KM FROM MOUTH | -23.50885 | 150.78474 | pH | 10301w |  | 7.94 | Unit
001000 | 2000-10-17 | 2.0 | FITZROY RIVER 10.0 KM FROM MOUTH | -23.50885 | 150.78474 | Conductivity at 25 Deg C | 02101w |  | 53.266 | mS/cm
001000 | 2000-10-17 | 2.0 | FITZROY RIVER 10.0 KM FROM MOUTH | -23.50885 | 150.78474 | Dissolved Oxygen % Deficit | 08008w |  | 5.9
001000 | 2000-10-17 | 2.0 | FITZROY RIVER 10.0 KM FROM MOUTH | -23.50885 | 150.78474 | Dissolved Oxygen Deficit | 08010w |  | 0.4054 | mg/L
001000 | 2000-10-17 | 2.0 | FITZROY RIVER 10.0 KM FROM MOUTH | -23.50885 | 150.78474 | Oxygen (dissolved) | 08101w |  | 6.4653 | mg/L
001000 | 2000-10-17 | 2.0 | FITZROY RIVER 10.0 KM FROM MOUTH | -23.50885 | 150.78474 | Oxygen per cent saturation | 08005w |  | 94.1 | %
001000 | 2000-10-17 | 2.0 | FITZROY RIVER 10.0 KM FROM MOUTH | -23.50885 | 150.78474 | Salinity | 02106w |  | 35.1657 | g/L
001000 | 2000-10-17 | 2.0 | FITZROY RIVER 10.0 KM FROM MOUTH | -23.50885 | 150.78474 | Temperature | 02201w |  | 24.1 | Deg C
001000 | 2000-10-17 | 2.0 | FITZROY RIVER 10.0 KM FROM MOUTH | -23.50885 | 150.78474 | Turbidity | 02301w |  | 97 | NTU
001000 | 2000-10-17 | 2.0 | FITZROY RIVER 10.0 KM FROM MOUTH | -23.50885 | 150.78474 | pH | 10301w |  | 7.92 | Unit
001000 | 2000-10-17 | 4.0 | FITZROY RIVER 10.0 KM FROM MOUTH | -23.50885 | 150.78474 | Conductivity at 25 Deg C | 02101w |  | 53.316 | mS/cm
001000 | 2000-10-17 | 4.0 | FITZROY RIVER 10.0 KM FROM MOUTH | -23.50885 | 150.78474 | Dissolved Oxygen % Deficit | 08008w |  | 5.9
001000 | 2000-10-17 | 4.0 | FITZROY RIVER 10.0 KM FROM MOUTH | -23.50885 | 150.78474 | Dissolved Oxygen Deficit | 08010w |  | 0.4053 | mg/L
001000 | 2000-10-17 | 4.0 | FITZROY RIVER 10.0 KM FROM MOUTH | -23.50885 | 150.78474 | Oxygen (dissolved) | 08101w |  | 6.4639 | mg/L
001000 | 2000-10-17 | 4.0 | FITZROY RIVER 10.0 KM FROM MOUTH | -23.50885 | 150.78474 | Oxygen per cent saturation | 08005w |  | 94.1 | %
001000 | 2000-10-17 | 4.0 | FITZROY RIVER 10.0 KM FROM MOUTH | -23.50885 | 150.78474 | Salinity | 02106w |  | 35.203 | g/L
001000 | 2000-10-17 | 4.0 | FITZROY RIVER 10.0 KM FROM MOUTH | -23.50885 | 150.78474 | Temperature | 02201w |  | 24.1 | Deg C
001000 | 2000-10-17 | 4.0 | FITZROY RIVER 10.0 KM FROM MOUTH | -23.50885 | 150.78474 | Turbidity | 02301w |  | 103 | NTU
001000 | 2000-10-17 | 4.0 | FITZROY RIVER 10.0 KM FROM MOUTH | -23.50885 | 150.78474 | pH | 10301w |  | 7.93 | Unit
001000 | 2000-10-17 | 6.0 | FITZROY RIVER 10.0 KM FROM MOUTH | -23.50885 | 150.78474 | Conductivity at 25 Deg C | 02101w |  | 53.342 | mS/cm
001000 | 2000-10-17 | 6.0 | FITZROY RIVER 10.0 KM FROM MOUTH | -23.50885 | 150.78474 | Dissolved Oxygen % Deficit | 08008w |  | 5.6
001000 | 2000-10-17 | 6.0 | FITZROY RIVER 10.0 KM FROM MOUTH | -23.50885 | 150.78474 | Dissolved Oxygen Deficit | 08010w |  | 0.3846 | mg/L
001000 | 2000-10-17 | 6.0 | FITZROY RIVER 10.0 KM FROM MOUTH | -23.50885 | 150.78474 | Oxygen (dissolved) | 08101w |  | 6.4838 | mg/L
001000 | 2000-10-17 | 6.0 | FITZROY RIVER 10.0 KM FROM MOUTH | -23.50885 | 150.78474 | Oxygen per cent saturation | 08005w |  | 94.4 | %
001000 | 2000-10-17 | 6.0 | FITZROY RIVER 10.0 KM FROM MOUTH | -23.50885 | 150.78474 | Salinity | 02106w |  | 35.2225 | g/L
001000 | 2000-10-17 | 6.0 | FITZROY RIVER 10.0 KM FROM MOUTH | -23.50885 | 150.78474 | Temperature | 02201w |  | 24.1 | Deg C
001000 | 2000-10-17 | 6.0 | FITZROY RIVER 10.0 KM FROM MOUTH | -23.50885 | 150.78474 | Turbidity | 02301w |  | 109 | NTU
001000 | 2000-10-17 | 6.0 | FITZROY RIVER 10.0 KM FROM MOUTH | -23.50885 | 150.78474 | pH | 10301w |  | 7.93 | Unit
001000 | 2000-10-17 | 8.0 | FITZROY RIVER 10.0 KM FROM MOUTH | -23.50885 | 150.78474 | Conductivity at 25 Deg C | 02101w |  | 53.292 | mS/cm
001000 | 2000-10-17 | 8.0 | FITZROY RIVER 10.0 KM FROM MOUTH | -23.50885 | 150.78474 | Dissolved Oxygen % Deficit | 08008w |  | 5.8
001000 | 2000-10-17 | 8.0 | FITZROY RIVER 10.0 KM FROM MOUTH | -23.50885 | 150.78474 | Dissolved Oxygen Deficit | 08010w |  | 0.3985 | mg/L
001000 | 2000-10-17 | 8.0 | FITZROY RIVER 10.0 KM FROM MOUTH | -23.50885 | 150.78474 | Oxygen (dissolved) | 08101w |  | 6.4715 | mg/L
001000 | 2000-10-17 | 8.0 | FITZROY RIVER 10.0 KM FROM MOUTH | -23.50885 | 150.78474 | Oxygen per cent saturation | 08005w |  | 94.2 | %
001000 | 2000-10-17 | 8.0 | FITZROY RIVER 10.0 KM FROM MOUTH | -23.50885 | 150.78474 | Salinity | 02106w |  | 35.1851 | g/L
001000 | 2000-10-17 | 8.0 | FITZROY RIVER 10.0 KM FROM MOUTH | -23.50885 | 150.78474 | Temperature | 02201w |  | 24.1 | Deg C
001000 | 2000-10-17 | 8.0 | FITZROY RIVER 10.0 KM FROM MOUTH | -23.50885 | 150.78474 | Turbidity | 02301w |  | 117 | NTU
001000 | 2000-10-17 | 8.0 | FITZROY RIVER 10.0 KM FROM MOUTH | -23.50885 | 150.78474 | pH | 10301w |  | 7.93 | Unit
001000 | 2000-11-15 | 10.0 | FITZROY RIVER 10.0 KM FROM MOUTH | -23.50885 | 150.78474 | Conductivity at 25 Deg C | 02101w |  | 12.746 | mS/cm
001000 | 2000-11-15 | 10.0 | FITZROY RIVER 10.0 KM FROM MOUTH | -23.50885 | 150.78474 | Dissolved Oxygen % Deficit | 08008w |  | 16.9
001000 | 2000-11-15 | 10.0 | FITZROY RIVER 10.0 KM FROM MOUTH | -23.50885 | 150.78474 | Dissolved Oxygen Deficit | 08010w |  | 1.3543 | mg/L
001000 | 2000-11-15 | 10.0 | FITZROY RIVER 10.0 KM FROM MOUTH | -23.50885 | 150.78474 | Oxygen (dissolved) | 08101w |  | 6.6593 | mg/L
001000 | 2000-11-15 | 10.0 | FITZROY RIVER 10.0 KM FROM MOUTH | -23.50885 | 150.78474 | Oxygen per cent saturation | 08005w |  | 83.1 | %
001000 | 2000-11-15 | 10.0 | FITZROY RIVER 10.0 KM FROM MOUTH | -23.50885 | 150.78474 | Salinity | 02106w |  | 7.3208 | g/L
001000 | 2000-11-15 | 10.0 | FITZROY RIVER 10.0 KM FROM MOUTH | -23.50885 | 150.78474 | Temperature | 02201w |  | 24.4 | Deg C
001000 | 2000-11-15 | 10.0 | FITZROY RIVER 10.0 KM FROM MOUTH | -23.50885 | 150.78474 | Turbidity | 02301w |  | 406 | NTU
001000 | 2000-11-15 | 10.0 | FITZROY RIVER 10.0 KM FROM MOUTH | -23.50885 | 150.78474 | pH | 10301w |  | 7.69 | Unit
001000 | 2000-11-15 | 2.0 | FITZROY RIVER 10.0 KM FROM MOUTH | -23.50885 | 150.78474 | Conductivity at 25 Deg C | 02101w |  | 13.302 | mS/cm
001000 | 2000-11-15 | 2.0 | FITZROY RIVER 10.0 KM FROM MOUTH | -23.50885 | 150.78474 | Dissolved Oxygen % Deficit | 08008w |  | 17
001000 | 2000-11-15 | 2.0 | FITZROY RIVER 10.0 KM FROM MOUTH | -23.50885 | 150.78474 | Dissolved Oxygen Deficit | 08010w |  | 1.3571 | mg/L
001000 | 2000-11-15 | 2.0 | FITZROY RIVER 10.0 KM FROM MOUTH | -23.50885 | 150.78474 | Oxygen (dissolved) | 08101w |  | 6.626 | mg/L
001000 | 2000-11-15 | 2.0 | FITZROY RIVER 10.0 KM FROM MOUTH | -23.50885 | 150.78474 | Oxygen per cent saturation | 08005w |  | 83 | %
001000 | 2000-11-15 | 2.0 | FITZROY RIVER 10.0 KM FROM MOUTH | -23.50885 | 150.78474 | Salinity | 02106w |  | 7.6667 | g/L
001000 | 2000-11-15 | 2.0 | FITZROY RIVER 10.0 KM FROM MOUTH | -23.50885 | 150.78474 | Temperature | 02201w |  | 24.5 | Deg C
001000 | 2000-11-15 | 2.0 | FITZROY RIVER 10.0 KM FROM MOUTH | -23.50885 | 150.78474 | Turbidity | 02301w |  | 341 | NTU
001000 | 2000-11-15 | 2.0 | FITZROY RIVER 10.0 KM FROM MOUTH | -23.50885 | 150.78474 | pH | 10301w |  | 7.69 | Unit
001000 | 2000-11-15 | 4.0 | FITZROY RIVER 10.0 KM FROM MOUTH | -23.50885 | 150.78474 | Conductivity at 25 Deg C | 02101w |  | 13.302 | mS/cm
001000 | 2000-11-15 | 4.0 | FITZROY RIVER 10.0 KM FROM MOUTH | -23.50885 | 150.78474 | Dissolved Oxygen % Deficit | 08008w |  | 17.3
001000 | 2000-11-15 | 4.0 | FITZROY RIVER 10.0 KM FROM MOUTH | -23.50885 | 150.78474 | Dissolved Oxygen Deficit | 08010w |  | 1.3836 | mg/L
001000 | 2000-11-15 | 4.0 | FITZROY RIVER 10.0 KM FROM MOUTH | -23.50885 | 150.78474 | Oxygen (dissolved) | 08101w |  | 6.6141 | mg/L
001000 | 2000-11-15 | 4.0 | FITZROY RIVER 10.0 KM FROM MOUTH | -23.50885 | 150.78474 | Oxygen per cent saturation | 08005w |  | 82.7 | %
001000 | 2000-11-15 | 4.0 | FITZROY RIVER 10.0 KM FROM MOUTH | -23.50885 | 150.78474 | Salinity | 02106w |  | 7.6667 | g/L
001000 | 2000-11-15 | 4.0 | FITZROY RIVER 10.0 KM FROM MOUTH | -23.50885 | 150.78474 | Temperature | 02201w |  | 24.4 | Deg C
001000 | 2000-11-15 | 4.0 | FITZROY RIVER 10.0 KM FROM MOUTH | -23.50885 | 150.78474 | Turbidity | 02301w |  | 353 | NTU
001000 | 2000-11-15 | 4.0 | FITZROY RIVER 10.0 KM FROM MOUTH | -23.50885 | 150.78474 | pH | 10301w |  | 7.69 | Unit
001000 | 2000-11-15 | 6.0 | FITZROY RIVER 10.0 KM FROM MOUTH | -23.50885 | 150.78474 | Conductivity at 25 Deg C | 02101w |  | 13.302 | mS/cm
001000 | 2000-11-15 | 6.0 | FITZROY RIVER 10.0 KM FROM MOUTH | -23.50885 | 150.78474 | Dissolved Oxygen % Deficit | 08008w |  | 17.4
001000 | 2000-11-15 | 6.0 | FITZROY RIVER 10.0 KM FROM MOUTH | -23.50885 | 150.78474 | Dissolved Oxygen Deficit | 08010w |  | 1.3916 | mg/L
001000 | 2000-11-15 | 6.0 | FITZROY RIVER 10.0 KM FROM MOUTH | -23.50885 | 150.78474 | Oxygen (dissolved) | 08101w |  | 6.6061 | mg/L
001000 | 2000-11-15 | 6.0 | FITZROY RIVER 10.0 KM FROM MOUTH | -23.50885 | 150.78474 | Oxygen per cent saturation | 08005w |  | 82.6 | %
001000 | 2000-11-15 | 6.0 | FITZROY RIVER 10.0 KM FROM MOUTH | -23.50885 | 150.78474 | Salinity | 02106w |  | 7.6667 | g/L
001000 | 2000-11-15 | 6.0 | FITZROY RIVER 10.0 KM FROM MOUTH | -23.50885 | 150.78474 | Temperature | 02201w |  | 24.4 | Deg C
001000 | 2000-11-15 | 6.0 | FITZROY RIVER 10.0 KM FROM MOUTH | -23.50885 | 150.78474 | Turbidity | 02301w |  | 384 | NTU
001000 | 2000-11-15 | 6.0 | FITZROY RIVER 10.0 KM FROM MOUTH | -23.50885 | 150.78474 | pH | 10301w |  | 7.69 | Unit
001000 | 2000-11-15 | 8.0 | FITZROY RIVER 10.0 KM FROM MOUTH | -23.50885 | 150.78474 | Conductivity at 25 Deg C | 02101w |  | 12.924 | mS/cm
001000 | 2000-11-15 | 8.0 | FITZROY RIVER 10.0 KM FROM MOUTH | -23.50885 | 150.78474 | Dissolved Oxygen % Deficit | 08008w |  | 17.2
001000 | 2000-11-15 | 8.0 | FITZROY RIVER 10.0 KM FROM MOUTH | -23.50885 | 150.78474 | Dissolved Oxygen Deficit | 08010w |  | 1.3775 | mg/L
001000 | 2000-11-15 | 8.0 | FITZROY RIVER 10.0 KM FROM MOUTH | -23.50885 | 150.78474 | Oxygen (dissolved) | 08101w |  | 6.631 | mg/L
001000 | 2000-11-15 | 8.0 | FITZROY RIVER 10.0 KM FROM MOUTH | -23.50885 | 150.78474 | Oxygen per cent saturation | 08005w |  | 82.8 | %
001000 | 2000-11-15 | 8.0 | FITZROY RIVER 10.0 KM FROM MOUTH | -23.50885 | 150.78474 | Salinity | 02106w |  | 7.4314 | g/L
001000 | 2000-11-15 | 8.0 | FITZROY RIVER 10.0 KM FROM MOUTH | -23.50885 | 150.78474 | Temperature | 02201w |  | 24.4 | Deg C
001000 | 2000-11-15 | 8.0 | FITZROY RIVER 10.0 KM FROM MOUTH | -23.50885 | 150.78474 | Turbidity | 02301w |  | 393 | NTU
001000 | 2000-11-15 | 8.0 | FITZROY RIVER 10.0 KM FROM MOUTH | -23.50885 | 150.78474 | pH | 10301w |  | 7.69 | Unit
001000 | 2000-12-12 | 10.0 | FITZROY RIVER 10.0 KM FROM MOUTH | -23.50885 | 150.78474 | Conductivity at 25 Deg C | 02101w |  | 40.909 | mS/cm
001000 | 2000-12-12 | 10.0 | FITZROY RIVER 10.0 KM FROM MOUTH | -23.50885 | 150.78474 | Dissolved Oxygen % Deficit | 08008w |  | 21.6
001000 | 2000-12-12 | 10.0 | FITZROY RIVER 10.0 KM FROM MOUTH | -23.50885 | 150.78474 | Dissolved Oxygen Deficit | 08010w |  | 1.4946 | mg/L
001000 | 2000-12-12 | 10.0 | FITZROY RIVER 10.0 KM FROM MOUTH | -23.50885 | 150.78474 | Oxygen (dissolved) | 08101w |  | 5.425 | mg/L
001000 | 2000-12-12 | 10.0 | FITZROY RIVER 10.0 KM FROM MOUTH | -23.50885 | 150.78474 | Oxygen per cent saturation | 08005w |  | 78.4 | %
001000 | 2000-12-12 | 10.0 | FITZROY RIVER 10.0 KM FROM MOUTH | -23.50885 | 150.78474 | Salinity | 02106w |  | 26.1984 | g/L
001000 | 2000-12-12 | 10.0 | FITZROY RIVER 10.0 KM FROM MOUTH | -23.50885 | 150.78474 | Temperature | 02201w |  | 26.66 | Deg C
001000 | 2000-12-12 | 10.0 | FITZROY RIVER 10.0 KM FROM MOUTH | -23.50885 | 150.78474 | Turbidity | 02301w |  | 903 | NTU
001000 | 2000-12-12 | 10.0 | FITZROY RIVER 10.0 KM FROM MOUTH | -23.50885 | 150.78474 | pH | 10301w |  | 7.91 | Unit
001000 | 2000-12-12 | 12.0 | FITZROY RIVER 10.0 KM FROM MOUTH | -23.50885 | 150.78474 | Conductivity at 25 Deg C | 02101w |  | 40.901 | mS/cm
001000 | 2000-12-12 | 12.0 | FITZROY RIVER 10.0 KM FROM MOUTH | -23.50885 | 150.78474 | Dissolved Oxygen % Deficit | 08008w |  | 21.5
001000 | 2000-12-12 | 12.0 | FITZROY RIVER 10.0 KM FROM MOUTH | -23.50885 | 150.78474 | Dissolved Oxygen Deficit | 08010w |  | 1.4878 | mg/L
001000 | 2000-12-12 | 12.0 | FITZROY RIVER 10.0 KM FROM MOUTH | -23.50885 | 150.78474 | Oxygen (dissolved) | 08101w |  | 5.4321 | mg/L
001000 | 2000-12-12 | 12.0 | FITZROY RIVER 10.0 KM FROM MOUTH | -23.50885 | 150.78474 | Oxygen per cent saturation | 08005w |  | 78.5 | %
001000 | 2000-12-12 | 12.0 | FITZROY RIVER 10.0 KM FROM MOUTH | -23.50885 | 150.78474 | Salinity | 02106w |  | 26.1927 | g/L
001000 | 2000-12-12 | 12.0 | FITZROY RIVER 10.0 KM FROM MOUTH | -23.50885 | 150.78474 | Temperature | 02201w |  | 26.66 | Deg C
001000 | 2000-12-12 | 12.0 | FITZROY RIVER 10.0 KM FROM MOUTH | -23.50885 | 150.78474 | Turbidity | 02301w | > | 1000 | NTU
001000 | 2000-12-12 | 12.0 | FITZROY RIVER 10.0 KM FROM MOUTH | -23.50885 | 150.78474 | pH | 10301w |  | 7.91 | Unit
001000 | 2000-12-12 | 2.0 | FITZROY RIVER 10.0 KM FROM MOUTH | -23.50885 | 150.78474 | Conductivity at 25 Deg C | 02101w |  | 40.927 | mS/cm
001000 | 2000-12-12 | 2.0 | FITZROY RIVER 10.0 KM FROM MOUTH | -23.50885 | 150.78474 | Dissolved Oxygen % Deficit | 08008w |  | 20.7
001000 | 2000-12-12 | 2.0 | FITZROY RIVER 10.0 KM FROM MOUTH | -23.50885 | 150.78474 | Dissolved Oxygen Deficit | 08010w |  | 1.4313 | mg/L
001000 | 2000-12-12 | 2.0 | FITZROY RIVER 10.0 KM FROM MOUTH | -23.50885 | 150.78474 | Oxygen (dissolved) | 08101w |  | 5.4831 | mg/L
001000 | 2000-12-12 | 2.0 | FITZROY RIVER 10.0 KM FROM MOUTH | -23.50885 | 150.78474 | Oxygen per cent saturation | 08005w |  | 79.3 | %
001000 | 2000-12-12 | 2.0 | FITZROY RIVER 10.0 KM FROM MOUTH | -23.50885 | 150.78474 | Salinity | 02106w |  | 26.2112 | g/L
001000 | 2000-12-12 | 2.0 | FITZROY RIVER 10.0 KM FROM MOUTH | -23.50885 | 150.78474 | Temperature | 02201w |  | 26.7 | Deg C
001000 | 2000-12-12 | 2.0 | FITZROY RIVER 10.0 KM FROM MOUTH | -23.50885 | 150.78474 | Turbidity | 02301w |  | 731 | NTU
001000 | 2000-12-12 | 2.0 | FITZROY RIVER 10.0 KM FROM MOUTH | -23.50885 | 150.78474 | pH | 10301w |  | 7.92 | Unit
001000 | 2000-12-12 | 4.0 | FITZROY RIVER 10.0 KM FROM MOUTH | -23.50885 | 150.78474 | Conductivity at 25 Deg C | 02101w |  | 41.104 | mS/cm
001000 | 2000-12-12 | 4.0 | FITZROY RIVER 10.0 KM FROM MOUTH | -23.50885 | 150.78474 | Dissolved Oxygen % Deficit | 08008w |  | 20.6
001000 | 2000-12-12 | 4.0 | FITZROY RIVER 10.0 KM FROM MOUTH | -23.50885 | 150.78474 | Dissolved Oxygen Deficit | 08010w |  | 1.4241 | mg/L
001000 | 2000-12-12 | 4.0 | FITZROY RIVER 10.0 KM FROM MOUTH | -23.50885 | 150.78474 | Oxygen (dissolved) | 08101w |  | 5.489 | mg/L
001000 | 2000-12-12 | 4.0 | FITZROY RIVER 10.0 KM FROM MOUTH | -23.50885 | 150.78474 | Oxygen per cent saturation | 08005w |  | 79.4 | %
001000 | 2000-12-12 | 4.0 | FITZROY RIVER 10.0 KM FROM MOUTH | -23.50885 | 150.78474 | Salinity | 02106w |  | 26.3372 | g/L
001000 | 2000-12-12 | 4.0 | FITZROY RIVER 10.0 KM FROM MOUTH | -23.50885 | 150.78474 | Temperature | 02201w |  | 26.67 | Deg C
001000 | 2000-12-12 | 4.0 | FITZROY RIVER 10.0 KM FROM MOUTH | -23.50885 | 150.78474 | Turbidity | 02301w |  | 999 | NTU
001000 | 2000-12-12 | 4.0 | FITZROY RIVER 10.0 KM FROM MOUTH | -23.50885 | 150.78474 | pH | 10301w |  | 7.92 | Unit
001000 | 2000-12-12 | 6.0 | FITZROY RIVER 10.0 KM FROM MOUTH | -23.50885 | 150.78474 | Conductivity at 25 Deg C | 02101w |  | 40.86 | mS/cm
001000 | 2000-12-12 | 6.0 | FITZROY RIVER 10.0 KM FROM MOUTH | -23.50885 | 150.78474 | Dissolved Oxygen % Deficit | 08008w |  | 21.2
001000 | 2000-12-12 | 6.0 | FITZROY RIVER 10.0 KM FROM MOUTH | -23.50885 | 150.78474 | Dissolved Oxygen Deficit | 08010w |  | 1.467 | mg/L
001000 | 2000-12-12 | 6.0 | FITZROY RIVER 10.0 KM FROM MOUTH | -23.50885 | 150.78474 | Oxygen (dissolved) | 08101w |  | 5.4528 | mg/L
001000 | 2000-12-12 | 6.0 | FITZROY RIVER 10.0 KM FROM MOUTH | -23.50885 | 150.78474 | Oxygen per cent saturation | 08005w |  | 78.8 | %
001000 | 2000-12-12 | 6.0 | FITZROY RIVER 10.0 KM FROM MOUTH | -23.50885 | 150.78474 | Salinity | 02106w |  | 26.1636 | g/L
001000 | 2000-12-12 | 6.0 | FITZROY RIVER 10.0 KM FROM MOUTH | -23.50885 | 150.78474 | Temperature | 02201w |  | 26.67 | Deg C
001000 | 2000-12-12 | 6.0 | FITZROY RIVER 10.0 KM FROM MOUTH | -23.50885 | 150.78474 | Turbidity | 02301w | > | 1000 | NTU
001000 | 2000-12-12 | 6.0 | FITZROY RIVER 10.0 KM FROM MOUTH | -23.50885 | 150.78474 | pH | 10301w |  | 7.91 | Unit
001000 | 2000-12-12 | 8.0 | FITZROY RIVER 10.0 KM FROM MOUTH | -23.50885 | 150.78474 | Conductivity at 25 Deg C | 02101w |  | 40.864 | mS/cm
001000 | 2000-12-12 | 8.0 | FITZROY RIVER 10.0 KM FROM MOUTH | -23.50885 | 150.78474 | Dissolved Oxygen % Deficit | 08008w |  | 21.4
001000 | 2000-12-12 | 8.0 | FITZROY RIVER 10.0 KM FROM MOUTH | -23.50885 | 150.78474 | Dissolved Oxygen Deficit | 08010w |  | 1.4811 | mg/L
001000 | 2000-12-12 | 8.0 | FITZROY RIVER 10.0 KM FROM MOUTH | -23.50885 | 150.78474 | Oxygen (dissolved) | 08101w |  | 5.4398 | mg/L
001000 | 2000-12-12 | 8.0 | FITZROY RIVER 10.0 KM FROM MOUTH | -23.50885 | 150.78474 | Oxygen per cent saturation | 08005w |  | 78.6 | %
001000 | 2000-12-12 | 8.0 | FITZROY RIVER 10.0 KM FROM MOUTH | -23.50885 | 150.78474 | Salinity | 02106w |  | 26.1664 | g/L
001000 | 2000-12-12 | 8.0 | FITZROY RIVER 10.0 KM FROM MOUTH | -23.50885 | 150.78474 | Temperature | 02201w |  | 26.66 | Deg C
001000 | 2000-12-12 | 8.0 | FITZROY RIVER 10.0 KM FROM MOUTH | -23.50885 | 150.78474 | Turbidity | 02301w | > | 1000 | NTU
001000 | 2000-12-12 | 8.0 | FITZROY RIVER 10.0 KM FROM MOUTH | -23.50885 | 150.78474 | pH | 10301w |  | 7.91 | Unit
001000 | 2001-01-17 | 2.0 | FITZROY RIVER 10.0 KM FROM MOUTH | -23.50885 | 150.78474 | Conductivity at 25 Deg C | 02101w |  | 22.664 | mS/cm
001000 | 2001-01-17 | 2.0 | FITZROY RIVER 10.0 KM FROM MOUTH | -23.50885 | 150.78474 | Dissolved Oxygen % Deficit | 08008w |  | 23.9
001000 | 2001-01-17 | 2.0 | FITZROY RIVER 10.0 KM FROM MOUTH | -23.50885 | 150.78474 | Dissolved Oxygen Deficit | 08010w |  | 1.7278 | mg/L
001000 | 2001-01-17 | 2.0 | FITZROY RIVER 10.0 KM FROM MOUTH | -23.50885 | 150.78474 | Oxygen (dissolved) | 08101w |  | 5.5015 | mg/L
001000 | 2001-01-17 | 2.0 | FITZROY RIVER 10.0 KM FROM MOUTH | -23.50885 | 150.78474 | Oxygen per cent saturation | 08005w |  | 76.1 | %
001000 | 2001-01-17 | 2.0 | FITZROY RIVER 10.0 KM FROM MOUTH | -23.50885 | 150.78474 | Salinity | 02106w |  | 13.6671 | g/L
001000 | 2001-01-17 | 2.0 | FITZROY RIVER 10.0 KM FROM MOUTH | -23.50885 | 150.78474 | Temperature | 02201w |  | 28.2 | Deg C
001000 | 2001-01-17 | 2.0 | FITZROY RIVER 10.0 KM FROM MOUTH | -23.50885 | 150.78474 | Turbidity | 02301w |  | 185 | NTU
001000 | 2001-01-17 | 2.0 | FITZROY RIVER 10.0 KM FROM MOUTH | -23.50885 | 150.78474 | pH | 10301w |  | 7.74 | Unit
001000 | 2001-01-17 | 4.0 | FITZROY RIVER 10.0 KM FROM MOUTH | -23.50885 | 150.78474 | Conductivity at 25 Deg C | 02101w |  | 23.7 | mS/cm
001000 | 2001-01-17 | 4.0 | FITZROY RIVER 10.0 KM FROM MOUTH | -23.50885 | 150.78474 | Dissolved Oxygen % Deficit | 08008w |  | 24.4
001000 | 2001-01-17 | 4.0 | FITZROY RIVER 10.0 KM FROM MOUTH | -23.50885 | 150.78474 | Dissolved Oxygen Deficit | 08010w |  | 1.7573 | mg/L
001000 | 2001-01-17 | 4.0 | FITZROY RIVER 10.0 KM FROM MOUTH | -23.50885 | 150.78474 | Oxygen (dissolved) | 08101w |  | 5.4446 | mg/L
001000 | 2001-01-17 | 4.0 | FITZROY RIVER 10.0 KM FROM MOUTH | -23.50885 | 150.78474 | Oxygen per cent saturation | 08005w |  | 75.6 | %
001000 | 2001-01-17 | 4.0 | FITZROY RIVER 10.0 KM FROM MOUTH | -23.50885 | 150.78474 | Salinity | 02106w |  | 14.3501 | g/L
001000 | 2001-01-17 | 4.0 | FITZROY RIVER 10.0 KM FROM MOUTH | -23.50885 | 150.78474 | Temperature | 02201w |  | 28.2 | Deg C
001000 | 2001-01-17 | 4.0 | FITZROY RIVER 10.0 KM FROM MOUTH | -23.50885 | 150.78474 | Turbidity | 02301w |  | 342 | NTU
001000 | 2001-01-17 | 4.0 | FITZROY RIVER 10.0 KM FROM MOUTH | -23.50885 | 150.78474 | pH | 10301w |  | 7.75 | Unit
001000 | 2001-01-17 | 6.0 | FITZROY RIVER 10.0 KM FROM MOUTH | -23.50885 | 150.78474 | Conductivity at 25 Deg C | 02101w |  | 24.428 | mS/cm
001000 | 2001-01-17 | 6.0 | FITZROY RIVER 10.0 KM FROM MOUTH | -23.50885 | 150.78474 | Dissolved Oxygen % Deficit | 08008w |  | 24.8
001000 | 2001-01-17 | 6.0 | FITZROY RIVER 10.0 KM FROM MOUTH | -23.50885 | 150.78474 | Dissolved Oxygen Deficit | 08010w |  | 1.7843 | mg/L
001000 | 2001-01-17 | 6.0 | FITZROY RIVER 10.0 KM FROM MOUTH | -23.50885 | 150.78474 | Oxygen (dissolved) | 08101w |  | 5.4106 | mg/L
001000 | 2001-01-17 | 6.0 | FITZROY RIVER 10.0 KM FROM MOUTH | -23.50885 | 150.78474 | Oxygen per cent saturation | 08005w |  | 75.2 | %
001000 | 2001-01-17 | 6.0 | FITZROY RIVER 10.0 KM FROM MOUTH | -23.50885 | 150.78474 | Salinity | 02106w |  | 14.8323 | g/L
001000 | 2001-01-17 | 6.0 | FITZROY RIVER 10.0 KM FROM MOUTH | -23.50885 | 150.78474 | Temperature | 02201w |  | 28.1 | Deg C
001000 | 2001-01-17 | 6.0 | FITZROY RIVER 10.0 KM FROM MOUTH | -23.50885 | 150.78474 | Turbidity | 02301w |  | 476 | NTU
001000 | 2001-01-17 | 6.0 | FITZROY RIVER 10.0 KM FROM MOUTH | -23.50885 | 150.78474 | pH | 10301w |  | 7.75 | Unit
001000 | 2001-01-17 | 8.0 | FITZROY RIVER 10.0 KM FROM MOUTH | -23.50885 | 150.78474 | Conductivity at 25 Deg C | 02101w |  | 31.134 | mS/cm
001000 | 2001-01-17 | 8.0 | FITZROY RIVER 10.0 KM FROM MOUTH | -23.50885 | 150.78474 | Dissolved Oxygen % Deficit | 08008w |  | 20
001000 | 2001-01-17 | 8.0 | FITZROY RIVER 10.0 KM FROM MOUTH | -23.50885 | 150.78474 | Dissolved Oxygen Deficit | 08010w |  | 1.4104 | mg/L
001000 | 2001-01-17 | 8.0 | FITZROY RIVER 10.0 KM FROM MOUTH | -23.50885 | 150.78474 | Oxygen (dissolved) | 08101w |  | 5.6414 | mg/L
001000 | 2001-01-17 | 8.0 | FITZROY RIVER 10.0 KM FROM MOUTH | -23.50885 | 150.78474 | Oxygen per cent saturation | 08005w |  | 80 | %
001000 | 2001-01-17 | 8.0 | FITZROY RIVER 10.0 KM FROM MOUTH | -23.50885 | 150.78474 | Salinity | 02106w |  | 19.3588 | g/L
001000 | 2001-01-17 | 8.0 | FITZROY RIVER 10.0 KM FROM MOUTH | -23.50885 | 150.78474 | Temperature | 02201w |  | 27.8 | Deg C
001000 | 2001-01-17 | 8.0 | FITZROY RIVER 10.0 KM FROM MOUTH | -23.50885 | 150.78474 | Turbidity | 02301w |  | 329 | NTU
001000 | 2001-01-17 | 8.0 | FITZROY RIVER 10.0 KM FROM MOUTH | -23.50885 | 150.78474 | pH | 10301w |  | 7.85 | Unit
001000 | 2001-01-17 | 9.0 | FITZROY RIVER 10.0 KM FROM MOUTH | -23.50885 | 150.78474 | Conductivity at 25 Deg C | 02101w |  | 32.76 | mS/cm
001000 | 2001-01-17 | 9.0 | FITZROY RIVER 10.0 KM FROM MOUTH | -23.50885 | 150.78474 | Dissolved Oxygen % Deficit | 08008w |  | 18.8
001000 | 2001-01-17 | 9.0 | FITZROY RIVER 10.0 KM FROM MOUTH | -23.50885 | 150.78474 | Dissolved Oxygen Deficit | 08010w |  | 1.3197 | mg/L
001000 | 2001-01-17 | 9.0 | FITZROY RIVER 10.0 KM FROM MOUTH | -23.50885 | 150.78474 | Oxygen (dissolved) | 08101w |  | 5.7001 | mg/L
001000 | 2001-01-17 | 9.0 | FITZROY RIVER 10.0 KM FROM MOUTH | -23.50885 | 150.78474 | Oxygen per cent saturation | 08005w |  | 81.2 | %
001000 | 2001-01-17 | 9.0 | FITZROY RIVER 10.0 KM FROM MOUTH | -23.50885 | 150.78474 | Salinity | 02106w |  | 20.4785 | g/L
001000 | 2001-01-17 | 9.0 | FITZROY RIVER 10.0 KM FROM MOUTH | -23.50885 | 150.78474 | Temperature | 02201w |  | 27.7 | Deg C
001000 | 2001-01-17 | 9.0 | FITZROY RIVER 10.0 KM FROM MOUTH | -23.50885 | 150.78474 | Turbidity | 02301w |  | 258 | NTU
001000 | 2001-01-17 | 9.0 | FITZROY RIVER 10.0 KM FROM MOUTH | -23.50885 | 150.78474 | pH | 10301w |  | 7.87 | Unit
001000 | 2001-02-20 | 10.0 | FITZROY RIVER 10.0 KM FROM MOUTH | -23.50885 | 150.78474 | Conductivity at 25 Deg C | 02101w |  | 40 | mS/cm
001000 | 2001-02-20 | 10.0 | FITZROY RIVER 10.0 KM FROM MOUTH | -23.50885 | 150.78474 | Dissolved Oxygen % Deficit | 08008w |  | 8.9
001000 | 2001-02-20 | 10.0 | FITZROY RIVER 10.0 KM FROM MOUTH | -23.50885 | 150.78474 | Dissolved Oxygen Deficit | 08010w |  | 0.6262 | mg/L
001000 | 2001-02-20 | 10.0 | FITZROY RIVER 10.0 KM FROM MOUTH | -23.50885 | 150.78474 | Oxygen (dissolved) | 08101w |  | 6.4094 | mg/L
001000 | 2001-02-20 | 10.0 | FITZROY RIVER 10.0 KM FROM MOUTH | -23.50885 | 150.78474 | Oxygen per cent saturation | 08005w |  | 91.1 | %
001000 | 2001-02-20 | 10.0 | FITZROY RIVER 10.0 KM FROM MOUTH | -23.50885 | 150.78474 | Salinity | 02106w |  | 25.5526 | g/L
001000 | 2001-02-20 | 10.0 | FITZROY RIVER 10.0 KM FROM MOUTH | -23.50885 | 150.78474 | Temperature | 02201w |  | 25.9 | Deg C
001000 | 2001-02-20 | 10.0 | FITZROY RIVER 10.0 KM FROM MOUTH | -23.50885 | 150.78474 | Turbidity | 02301w |  | 181 | NTU
001000 | 2001-02-20 | 10.0 | FITZROY RIVER 10.0 KM FROM MOUTH | -23.50885 | 150.78474 | pH | 10301w |  | 8.1 | Unit
001000 | 2001-02-20 | 12.0 | FITZROY RIVER 10.0 KM FROM MOUTH | -23.50885 | 150.78474 | Conductivity at 25 Deg C | 02101w |  | 40 | mS/cm
001000 | 2001-02-20 | 12.0 | FITZROY RIVER 10.0 KM FROM MOUTH | -23.50885 | 150.78474 | Dissolved Oxygen % Deficit | 08008w |  | 8.7
001000 | 2001-02-20 | 12.0 | FITZROY RIVER 10.0 KM FROM MOUTH | -23.50885 | 150.78474 | Dissolved Oxygen Deficit | 08010w |  | 0.6121 | mg/L
001000 | 2001-02-20 | 12.0 | FITZROY RIVER 10.0 KM FROM MOUTH | -23.50885 | 150.78474 | Oxygen (dissolved) | 08101w |  | 6.4235 | mg/L
001000 | 2001-02-20 | 12.0 | FITZROY RIVER 10.0 KM FROM MOUTH | -23.50885 | 150.78474 | Oxygen per cent saturation | 08005w |  | 91.3 | %
001000 | 2001-02-20 | 12.0 | FITZROY RIVER 10.0 KM FROM MOUTH | -23.50885 | 150.78474 | Salinity | 02106w |  | 25.5526 | g/L
001000 | 2001-02-20 | 12.0 | FITZROY RIVER 10.0 KM FROM MOUTH | -23.50885 | 150.78474 | Temperature | 02201w |  | 25.9 | Deg C
001000 | 2001-02-20 | 12.0 | FITZROY RIVER 10.0 KM FROM MOUTH | -23.50885 | 150.78474 | Turbidity | 02301w |  | 187 | NTU
001000 | 2001-02-20 | 12.0 | FITZROY RIVER 10.0 KM FROM MOUTH | -23.50885 | 150.78474 | pH | 10301w |  | 8.1 | Unit
001000 | 2001-02-20 | 2.0 | FITZROY RIVER 10.0 KM FROM MOUTH | -23.50885 | 150.78474 | Conductivity at 25 Deg C | 02101w |  | 33.1 | mS/cm
001000 | 2001-02-20 | 2.0 | FITZROY RIVER 10.0 KM FROM MOUTH | -23.50885 | 150.78474 | Dissolved Oxygen % Deficit | 08008w |  | 7.8
001000 | 2001-02-20 | 2.0 | FITZROY RIVER 10.0 KM FROM MOUTH | -23.50885 | 150.78474 | Dissolved Oxygen Deficit | 08010w |  | 0.562 | mg/L
001000 | 2001-02-20 | 2.0 | FITZROY RIVER 10.0 KM FROM MOUTH | -23.50885 | 150.78474 | Oxygen (dissolved) | 08101w |  | 6.6435 | mg/L
001000 | 2001-02-20 | 2.0 | FITZROY RIVER 10.0 KM FROM MOUTH | -23.50885 | 150.78474 | Oxygen per cent saturation | 08005w |  | 92.2 | %
001000 | 2001-02-20 | 2.0 | FITZROY RIVER 10.0 KM FROM MOUTH | -23.50885 | 150.78474 | Salinity | 02106w |  | 20.7136 | g/L
001000 | 2001-02-20 | 2.0 | FITZROY RIVER 10.0 KM FROM MOUTH | -23.50885 | 150.78474 | Temperature | 02201w |  | 26.1 | Deg C
001000 | 2001-02-20 | 2.0 | FITZROY RIVER 10.0 KM FROM MOUTH | -23.50885 | 150.78474 | Turbidity | 02301w |  | 21 | NTU
001000 | 2001-02-20 | 2.0 | FITZROY RIVER 10.0 KM FROM MOUTH | -23.50885 | 150.78474 | pH | 10301w |  | 8.1 | Unit
001000 | 2001-02-20 | 4.0 | FITZROY RIVER 10.0 KM FROM MOUTH | -23.50885 | 150.78474 | Conductivity at 25 Deg C | 02101w |  | 33.6 | mS/cm
001000 | 2001-02-20 | 4.0 | FITZROY RIVER 10.0 KM FROM MOUTH | -23.50885 | 150.78474 | Dissolved Oxygen % Deficit | 08008w |  | 9.8
001000 | 2001-02-20 | 4.0 | FITZROY RIVER 10.0 KM FROM MOUTH | -23.50885 | 150.78474 | Dissolved Oxygen Deficit | 08010w |  | 0.706 | mg/L
001000 | 2001-02-20 | 4.0 | FITZROY RIVER 10.0 KM FROM MOUTH | -23.50885 | 150.78474 | Oxygen (dissolved) | 08101w |  | 6.498 | mg/L
001000 | 2001-02-20 | 4.0 | FITZROY RIVER 10.0 KM FROM MOUTH | -23.50885 | 150.78474 | Oxygen per cent saturation | 08005w |  | 90.2 | %
001000 | 2001-02-20 | 4.0 | FITZROY RIVER 10.0 KM FROM MOUTH | -23.50885 | 150.78474 | Salinity | 02106w |  | 21.06 | g/L
001000 | 2001-02-20 | 4.0 | FITZROY RIVER 10.0 KM FROM MOUTH | -23.50885 | 150.78474 | Temperature | 02201w |  | 26 | Deg C
001000 | 2001-02-20 | 4.0 | FITZROY RIVER 10.0 KM FROM MOUTH | -23.50885 | 150.78474 | Turbidity | 02301w |  | 28 | NTU
001000 | 2001-02-20 | 4.0 | FITZROY RIVER 10.0 KM FROM MOUTH | -23.50885 | 150.78474 | pH | 10301w |  | 8.1 | Unit
001000 | 2001-02-20 | 6.0 | FITZROY RIVER 10.0 KM FROM MOUTH | -23.50885 | 150.78474 | Conductivity at 25 Deg C | 02101w |  | 35.5 | mS/cm
001000 | 2001-02-20 | 6.0 | FITZROY RIVER 10.0 KM FROM MOUTH | -23.50885 | 150.78474 | Dissolved Oxygen % Deficit | 08008w |  | 9.7
001000 | 2001-02-20 | 6.0 | FITZROY RIVER 10.0 KM FROM MOUTH | -23.50885 | 150.78474 | Dissolved Oxygen Deficit | 08010w |  | 0.6936 | mg/L
001000 | 2001-02-20 | 6.0 | FITZROY RIVER 10.0 KM FROM MOUTH | -23.50885 | 150.78474 | Oxygen (dissolved) | 08101w |  | 6.4568 | mg/L
001000 | 2001-02-20 | 6.0 | FITZROY RIVER 10.0 KM FROM MOUTH | -23.50885 | 150.78474 | Oxygen per cent saturation | 08005w |  | 90.3 | %
001000 | 2001-02-20 | 6.0 | FITZROY RIVER 10.0 KM FROM MOUTH | -23.50885 | 150.78474 | Salinity | 02106w |  | 22.3829 | g/L
001000 | 2001-02-20 | 6.0 | FITZROY RIVER 10.0 KM FROM MOUTH | -23.50885 | 150.78474 | Temperature | 02201w |  | 26 | Deg C
001000 | 2001-02-20 | 6.0 | FITZROY RIVER 10.0 KM FROM MOUTH | -23.50885 | 150.78474 | Turbidity | 02301w |  | 36 | NTU
001000 | 2001-02-20 | 6.0 | FITZROY RIVER 10.0 KM FROM MOUTH | -23.50885 | 150.78474 | pH | 10301w |  | 8.1 | Unit
001000 | 2001-02-20 | 8.0 | FITZROY RIVER 10.0 KM FROM MOUTH | -23.50885 | 150.78474 | Conductivity at 25 Deg C | 02101w |  | 38.4 | mS/cm
001000 | 2001-02-20 | 8.0 | FITZROY RIVER 10.0 KM FROM MOUTH | -23.50885 | 150.78474 | Dissolved Oxygen % Deficit | 08008w |  | 8.7
001000 | 2001-02-20 | 8.0 | FITZROY RIVER 10.0 KM FROM MOUTH | -23.50885 | 150.78474 | Dissolved Oxygen Deficit | 08010w |  | 0.616 | mg/L
001000 | 2001-02-20 | 8.0 | FITZROY RIVER 10.0 KM FROM MOUTH | -23.50885 | 150.78474 | Oxygen (dissolved) | 08101w |  | 6.4647 | mg/L
001000 | 2001-02-20 | 8.0 | FITZROY RIVER 10.0 KM FROM MOUTH | -23.50885 | 150.78474 | Oxygen per cent saturation | 08005w |  | 91.3 | %
001000 | 2001-02-20 | 8.0 | FITZROY RIVER 10.0 KM FROM MOUTH | -23.50885 | 150.78474 | Salinity | 02106w |  | 24.4202 | g/L
001000 | 2001-02-20 | 8.0 | FITZROY RIVER 10.0 KM FROM MOUTH | -23.50885 | 150.78474 | Temperature | 02201w |  | 25.9 | Deg C
001000 | 2001-02-20 | 8.0 | FITZROY RIVER 10.0 KM FROM MOUTH | -23.50885 | 150.78474 | Turbidity | 02301w |  | 90 | NTU
001000 | 2001-02-20 | 8.0 | FITZROY RIVER 10.0 KM FROM MOUTH | -23.50885 | 150.78474 | pH | 10301w |  | 8.1 | Unit
001000 | 2001-04-10 | 10.0 | FITZROY RIVER 10.0 KM FROM MOUTH | -23.50885 | 150.78474 | Conductivity at 25 Deg C | 02101w |  | 42.71 | mS/cm
001000 | 2001-04-10 | 10.0 | FITZROY RIVER 10.0 KM FROM MOUTH | -23.50885 | 150.78474 | Dissolved Oxygen % Deficit | 08008w |  | 13.4
001000 | 2001-04-10 | 10.0 | FITZROY RIVER 10.0 KM FROM MOUTH | -23.50885 | 150.78474 | Dissolved Oxygen Deficit | 08010w |  | 0.9688 | mg/L
001000 | 2001-04-10 | 10.0 | FITZROY RIVER 10.0 KM FROM MOUTH | -23.50885 | 150.78474 | Oxygen (dissolved) | 08101w |  | 6.2614 | mg/L
001000 | 2001-04-10 | 10.0 | FITZROY RIVER 10.0 KM FROM MOUTH | -23.50885 | 150.78474 | Oxygen per cent saturation | 08005w |  | 86.6 | %
001000 | 2001-04-10 | 10.0 | FITZROY RIVER 10.0 KM FROM MOUTH | -23.50885 | 150.78474 | Salinity | 02106w |  | 27.4829 | g/L
001000 | 2001-04-10 | 10.0 | FITZROY RIVER 10.0 KM FROM MOUTH | -23.50885 | 150.78474 | Temperature | 02201w |  | 23.7 | Deg C
001000 | 2001-04-10 | 10.0 | FITZROY RIVER 10.0 KM FROM MOUTH | -23.50885 | 150.78474 | Turbidity | 02301w |  | 304 | NTU
001000 | 2001-04-10 | 10.0 | FITZROY RIVER 10.0 KM FROM MOUTH | -23.50885 | 150.78474 | pH | 10301w |  | 8.09 | Unit
001000 | 2001-04-10 | 12.0 | FITZROY RIVER 10.0 KM FROM MOUTH | -23.50885 | 150.78474 | Conductivity at 25 Deg C | 02101w |  | 42.626 | mS/cm
001000 | 2001-04-10 | 12.0 | FITZROY RIVER 10.0 KM FROM MOUTH | -23.50885 | 150.78474 | Dissolved Oxygen % Deficit | 08008w |  | 13.8
001000 | 2001-04-10 | 12.0 | FITZROY RIVER 10.0 KM FROM MOUTH | -23.50885 | 150.78474 | Dissolved Oxygen Deficit | 08010w |  | 0.9964 | mg/L
001000 | 2001-04-10 | 12.0 | FITZROY RIVER 10.0 KM FROM MOUTH | -23.50885 | 150.78474 | Oxygen (dissolved) | 08101w |  | 6.2236 | mg/L
001000 | 2001-04-10 | 12.0 | FITZROY RIVER 10.0 KM FROM MOUTH | -23.50885 | 150.78474 | Oxygen per cent saturation | 08005w |  | 86.2 | %
001000 | 2001-04-10 | 12.0 | FITZROY RIVER 10.0 KM FROM MOUTH | -23.50885 | 150.78474 | Salinity | 02106w |  | 27.4228 | g/L
001000 | 2001-04-10 | 12.0 | FITZROY RIVER 10.0 KM FROM MOUTH | -23.50885 | 150.78474 | Temperature | 02201w |  | 23.8 | Deg C
001000 | 2001-04-10 | 12.0 | FITZROY RIVER 10.0 KM FROM MOUTH | -23.50885 | 150.78474 | Turbidity | 02301w |  | 301 | NTU
001000 | 2001-04-10 | 12.0 | FITZROY RIVER 10.0 KM FROM MOUTH | -23.50885 | 150.78474 | pH | 10301w |  | 8.09 | Unit
001000 | 2001-04-10 | 2.0 | FITZROY RIVER 10.0 KM FROM MOUTH | -23.50885 | 150.78474 | Conductivity at 25 Deg C | 02101w |  | 41.476 | mS/cm
001000 | 2001-04-10 | 2.0 | FITZROY RIVER 10.0 KM FROM MOUTH | -23.50885 | 150.78474 | Dissolved Oxygen % Deficit | 08008w |  | 14
001000 | 2001-04-10 | 2.0 | FITZROY RIVER 10.0 KM FROM MOUTH | -23.50885 | 150.78474 | Dissolved Oxygen Deficit | 08010w |  | 1.0156 | mg/L
001000 | 2001-04-10 | 2.0 | FITZROY RIVER 10.0 KM FROM MOUTH | -23.50885 | 150.78474 | Oxygen (dissolved) | 08101w |  | 6.2385 | mg/L
001000 | 2001-04-10 | 2.0 | FITZROY RIVER 10.0 KM FROM MOUTH | -23.50885 | 150.78474 | Oxygen per cent saturation | 08005w |  | 86 | %
001000 | 2001-04-10 | 2.0 | FITZROY RIVER 10.0 KM FROM MOUTH | -23.50885 | 150.78474 | Salinity | 02106w |  | 26.6021 | g/L
001000 | 2001-04-10 | 2.0 | FITZROY RIVER 10.0 KM FROM MOUTH | -23.50885 | 150.78474 | Temperature | 02201w |  | 23.8 | Deg C
001000 | 2001-04-10 | 2.0 | FITZROY RIVER 10.0 KM FROM MOUTH | -23.50885 | 150.78474 | Turbidity | 02301w |  | 268 | NTU
001000 | 2001-04-10 | 2.0 | FITZROY RIVER 10.0 KM FROM MOUTH | -23.50885 | 150.78474 | pH | 10301w |  | 8.07 | Unit
001000 | 2001-04-10 | 4.0 | FITZROY RIVER 10.0 KM FROM MOUTH | -23.50885 | 150.78474 | Conductivity at 25 Deg C | 02101w |  | 41.732 | mS/cm
001000 | 2001-04-10 | 4.0 | FITZROY RIVER 10.0 KM FROM MOUTH | -23.50885 | 150.78474 | Dissolved Oxygen % Deficit | 08008w |  | 14.2
001000 | 2001-04-10 | 4.0 | FITZROY RIVER 10.0 KM FROM MOUTH | -23.50885 | 150.78474 | Dissolved Oxygen Deficit | 08010w |  | 1.029 | mg/L
001000 | 2001-04-10 | 4.0 | FITZROY RIVER 10.0 KM FROM MOUTH | -23.50885 | 150.78474 | Oxygen (dissolved) | 08101w |  | 6.2175 | mg/L
001000 | 2001-04-10 | 4.0 | FITZROY RIVER 10.0 KM FROM MOUTH | -23.50885 | 150.78474 | Oxygen per cent saturation | 08005w |  | 85.8 | %
001000 | 2001-04-10 | 4.0 | FITZROY RIVER 10.0 KM FROM MOUTH | -23.50885 | 150.78474 | Salinity | 02106w |  | 26.7846 | g/L
001000 | 2001-04-10 | 4.0 | FITZROY RIVER 10.0 KM FROM MOUTH | -23.50885 | 150.78474 | Temperature | 02201w |  | 23.8 | Deg C
001000 | 2001-04-10 | 4.0 | FITZROY RIVER 10.0 KM FROM MOUTH | -23.50885 | 150.78474 | Turbidity | 02301w |  | 296 | NTU
001000 | 2001-04-10 | 4.0 | FITZROY RIVER 10.0 KM FROM MOUTH | -23.50885 | 150.78474 | pH | 10301w |  | 8.07 | Unit
001000 | 2001-04-10 | 6.0 | FITZROY RIVER 10.0 KM FROM MOUTH | -23.50885 | 150.78474 | Conductivity at 25 Deg C | 02101w |  | 42.268 | mS/cm
001000 | 2001-04-10 | 6.0 | FITZROY RIVER 10.0 KM FROM MOUTH | -23.50885 | 150.78474 | Dissolved Oxygen % Deficit | 08008w |  | 13.5
001000 | 2001-04-10 | 6.0 | FITZROY RIVER 10.0 KM FROM MOUTH | -23.50885 | 150.78474 | Dissolved Oxygen Deficit | 08010w |  | 0.9761 | mg/L
001000 | 2001-04-10 | 6.0 | FITZROY RIVER 10.0 KM FROM MOUTH | -23.50885 | 150.78474 | Oxygen (dissolved) | 08101w |  | 6.2544 | mg/L
001000 | 2001-04-10 | 6.0 | FITZROY RIVER 10.0 KM FROM MOUTH | -23.50885 | 150.78474 | Oxygen per cent saturation | 08005w |  | 86.5 | %
001000 | 2001-04-10 | 6.0 | FITZROY RIVER 10.0 KM FROM MOUTH | -23.50885 | 150.78474 | Salinity | 02106w |  | 27.1671 | g/L
001000 | 2001-04-10 | 6.0 | FITZROY RIVER 10.0 KM FROM MOUTH | -23.50885 | 150.78474 | Temperature | 02201w |  | 23.8 | Deg C
001000 | 2001-04-10 | 6.0 | FITZROY RIVER 10.0 KM FROM MOUTH | -23.50885 | 150.78474 | Turbidity | 02301w |  | 302 | NTU
001000 | 2001-04-10 | 6.0 | FITZROY RIVER 10.0 KM FROM MOUTH | -23.50885 | 150.78474 | pH | 10301w |  | 8.09 | Unit
001000 | 2001-04-10 | 8.0 | FITZROY RIVER 10.0 KM FROM MOUTH | -23.50885 | 150.78474 | Conductivity at 25 Deg C | 02101w |  | 42.762 | mS/cm
001000 | 2001-04-10 | 8.0 | FITZROY RIVER 10.0 KM FROM MOUTH | -23.50885 | 150.78474 | Dissolved Oxygen % Deficit | 08008w |  | 12.7
001000 | 2001-04-10 | 8.0 | FITZROY RIVER 10.0 KM FROM MOUTH | -23.50885 | 150.78474 | Dissolved Oxygen Deficit | 08010w |  | 0.918 | mg/L
001000 | 2001-04-10 | 8.0 | FITZROY RIVER 10.0 KM FROM MOUTH | -23.50885 | 150.78474 | Oxygen (dissolved) | 08101w |  | 6.3106 | mg/L
001000 | 2001-04-10 | 8.0 | FITZROY RIVER 10.0 KM FROM MOUTH | -23.50885 | 150.78474 | Oxygen per cent saturation | 08005w |  | 87.3 | %
001000 | 2001-04-10 | 8.0 | FITZROY RIVER 10.0 KM FROM MOUTH | -23.50885 | 150.78474 | Salinity | 02106w |  | 27.5201 | g/L
001000 | 2001-04-10 | 8.0 | FITZROY RIVER 10.0 KM FROM MOUTH | -23.50885 | 150.78474 | Temperature | 02201w |  | 23.7 | Deg C
001000 | 2001-04-10 | 8.0 | FITZROY RIVER 10.0 KM FROM MOUTH | -23.50885 | 150.78474 | Turbidity | 02301w |  | 303 | NTU
001000 | 2001-04-10 | 8.0 | FITZROY RIVER 10.0 KM FROM MOUTH | -23.50885 | 150.78474 | pH | 10301w |  | 8.09 | Unit
001000 | 2001-05-22 | 10.0 | FITZROY RIVER 10.0 KM FROM MOUTH | -23.50885 | 150.78474 | Conductivity at 25 Deg C | 02101w |  | 51.16 | mS/cm
001000 | 2001-05-22 | 10.0 | FITZROY RIVER 10.0 KM FROM MOUTH | -23.50885 | 150.78474 | Dissolved Oxygen % Deficit | 08008w |  | 7.2
001000 | 2001-05-22 | 10.0 | FITZROY RIVER 10.0 KM FROM MOUTH | -23.50885 | 150.78474 | Dissolved Oxygen Deficit | 08010w |  | 0.5263 | mg/L
001000 | 2001-05-22 | 10.0 | FITZROY RIVER 10.0 KM FROM MOUTH | -23.50885 | 150.78474 | Oxygen (dissolved) | 08101w |  | 6.7832 | mg/L
001000 | 2001-05-22 | 10.0 | FITZROY RIVER 10.0 KM FROM MOUTH | -23.50885 | 150.78474 | Oxygen per cent saturation | 08005w |  | 92.8 | %
001000 | 2001-05-22 | 10.0 | FITZROY RIVER 10.0 KM FROM MOUTH | -23.50885 | 150.78474 | Salinity | 02106w |  | 33.6035 | g/L
001000 | 2001-05-22 | 10.0 | FITZROY RIVER 10.0 KM FROM MOUTH | -23.50885 | 150.78474 | Temperature | 02201w |  | 21.1 | Deg C
001000 | 2001-05-22 | 10.0 | FITZROY RIVER 10.0 KM FROM MOUTH | -23.50885 | 150.78474 | Turbidity | 02301w |  | 80 | NTU
001000 | 2001-05-22 | 10.0 | FITZROY RIVER 10.0 KM FROM MOUTH | -23.50885 | 150.78474 | pH | 10301w |  | 8.19 | Unit
001000 | 2001-05-22 | 12.0 | FITZROY RIVER 10.0 KM FROM MOUTH | -23.50885 | 150.78474 | Conductivity at 25 Deg C | 02101w |  | 51.376 | mS/cm
001000 | 2001-05-22 | 12.0 | FITZROY RIVER 10.0 KM FROM MOUTH | -23.50885 | 150.78474 | Dissolved Oxygen % Deficit | 08008w |  | 7.7
001000 | 2001-05-22 | 12.0 | FITZROY RIVER 10.0 KM FROM MOUTH | -23.50885 | 150.78474 | Dissolved Oxygen Deficit | 08010w |  | 0.5623 | mg/L
001000 | 2001-05-22 | 12.0 | FITZROY RIVER 10.0 KM FROM MOUTH | -23.50885 | 150.78474 | Oxygen (dissolved) | 08101w |  | 6.7403 | mg/L
001000 | 2001-05-22 | 12.0 | FITZROY RIVER 10.0 KM FROM MOUTH | -23.50885 | 150.78474 | Oxygen per cent saturation | 08005w |  | 92.3 | %
001000 | 2001-05-22 | 12.0 | FITZROY RIVER 10.0 KM FROM MOUTH | -23.50885 | 150.78474 | Salinity | 02106w |  | 33.7628 | g/L
001000 | 2001-05-22 | 12.0 | FITZROY RIVER 10.0 KM FROM MOUTH | -23.50885 | 150.78474 | Temperature | 02201w |  | 21.1 | Deg C
001000 | 2001-05-22 | 12.0 | FITZROY RIVER 10.0 KM FROM MOUTH | -23.50885 | 150.78474 | Turbidity | 02301w |  | 82 | NTU
001000 | 2001-05-22 | 12.0 | FITZROY RIVER 10.0 KM FROM MOUTH | -23.50885 | 150.78474 | pH | 10301w |  | 8.2 | Unit
001000 | 2001-05-22 | 2.0 | FITZROY RIVER 10.0 KM FROM MOUTH | -23.50885 | 150.78474 | Conductivity at 25 Deg C | 02101w |  | 51.052 | mS/cm
001000 | 2001-05-22 | 2.0 | FITZROY RIVER 10.0 KM FROM MOUTH | -23.50885 | 150.78474 | Dissolved Oxygen % Deficit | 08008w |  | 6.9
001000 | 2001-05-22 | 2.0 | FITZROY RIVER 10.0 KM FROM MOUTH | -23.50885 | 150.78474 | Dissolved Oxygen Deficit | 08010w |  | 0.5046 | mg/L
001000 | 2001-05-22 | 2.0 | FITZROY RIVER 10.0 KM FROM MOUTH | -23.50885 | 150.78474 | Oxygen (dissolved) | 08101w |  | 6.8082 | mg/L
001000 | 2001-05-22 | 2.0 | FITZROY RIVER 10.0 KM FROM MOUTH | -23.50885 | 150.78474 | Oxygen per cent saturation | 08005w |  | 93.1 | %
001000 | 2001-05-22 | 2.0 | FITZROY RIVER 10.0 KM FROM MOUTH | -23.50885 | 150.78474 | Salinity | 02106w |  | 33.524 | g/L
001000 | 2001-05-22 | 2.0 | FITZROY RIVER 10.0 KM FROM MOUTH | -23.50885 | 150.78474 | Temperature | 02201w |  | 21.1 | Deg C
001000 | 2001-05-22 | 2.0 | FITZROY RIVER 10.0 KM FROM MOUTH | -23.50885 | 150.78474 | Turbidity | 02301w |  | 79 | NTU
001000 | 2001-05-22 | 2.0 | FITZROY RIVER 10.0 KM FROM MOUTH | -23.50885 | 150.78474 | pH | 10301w |  | 8.18 | Unit
001000 | 2001-05-22 | 4.0 | FITZROY RIVER 10.0 KM FROM MOUTH | -23.50885 | 150.78474 | Conductivity at 25 Deg C | 02101w |  | 51.242 | mS/cm
001000 | 2001-05-22 | 4.0 | FITZROY RIVER 10.0 KM FROM MOUTH | -23.50885 | 150.78474 | Dissolved Oxygen % Deficit | 08008w |  | 6.7
001000 | 2001-05-22 | 4.0 | FITZROY RIVER 10.0 KM FROM MOUTH | -23.50885 | 150.78474 | Dissolved Oxygen Deficit | 08010w |  | 0.4896 | mg/L
001000 | 2001-05-22 | 4.0 | FITZROY RIVER 10.0 KM FROM MOUTH | -23.50885 | 150.78474 | Oxygen (dissolved) | 08101w |  | 6.8173 | mg/L
001000 | 2001-05-22 | 4.0 | FITZROY RIVER 10.0 KM FROM MOUTH | -23.50885 | 150.78474 | Oxygen per cent saturation | 08005w |  | 93.3 | %
001000 | 2001-05-22 | 4.0 | FITZROY RIVER 10.0 KM FROM MOUTH | -23.50885 | 150.78474 | Salinity | 02106w |  | 33.664 | g/L
001000 | 2001-05-22 | 4.0 | FITZROY RIVER 10.0 KM FROM MOUTH | -23.50885 | 150.78474 | Temperature | 02201w |  | 21.1 | Deg C
001000 | 2001-05-22 | 4.0 | FITZROY RIVER 10.0 KM FROM MOUTH | -23.50885 | 150.78474 | Turbidity | 02301w |  | 82 | NTU
001000 | 2001-05-22 | 4.0 | FITZROY RIVER 10.0 KM FROM MOUTH | -23.50885 | 150.78474 | pH | 10301w |  | 8.19 | Unit
001000 | 2001-05-22 | 6.0 | FITZROY RIVER 10.0 KM FROM MOUTH | -23.50885 | 150.78474 | Conductivity at 25 Deg C | 02101w |  | 51.214 | mS/cm
001000 | 2001-05-22 | 6.0 | FITZROY RIVER 10.0 KM FROM MOUTH | -23.50885 | 150.78474 | Dissolved Oxygen % Deficit | 08008w |  | 7.1
001000 | 2001-05-22 | 6.0 | FITZROY RIVER 10.0 KM FROM MOUTH | -23.50885 | 150.78474 | Dissolved Oxygen Deficit | 08010w |  | 0.5188 | mg/L
001000 | 2001-05-22 | 6.0 | FITZROY RIVER 10.0 KM FROM MOUTH | -23.50885 | 150.78474 | Oxygen (dissolved) | 08101w |  | 6.7889 | mg/L
001000 | 2001-05-22 | 6.0 | FITZROY RIVER 10.0 KM FROM MOUTH | -23.50885 | 150.78474 | Oxygen per cent saturation | 08005w |  | 92.9 | %
001000 | 2001-05-22 | 6.0 | FITZROY RIVER 10.0 KM FROM MOUTH | -23.50885 | 150.78474 | Salinity | 02106w |  | 33.6433 | g/L
001000 | 2001-05-22 | 6.0 | FITZROY RIVER 10.0 KM FROM MOUTH | -23.50885 | 150.78474 | Temperature | 02201w |  | 21.1 | Deg C
001000 | 2001-05-22 | 6.0 | FITZROY RIVER 10.0 KM FROM MOUTH | -23.50885 | 150.78474 | Turbidity | 02301w |  | 78 | NTU
001000 | 2001-05-22 | 6.0 | FITZROY RIVER 10.0 KM FROM MOUTH | -23.50885 | 150.78474 | pH | 10301w |  | 8.19 | Unit
001000 | 2001-05-22 | 8.0 | FITZROY RIVER 10.0 KM FROM MOUTH | -23.50885 | 150.78474 | Conductivity at 25 Deg C | 02101w |  | 51.188 | mS/cm
001000 | 2001-05-22 | 8.0 | FITZROY RIVER 10.0 KM FROM MOUTH | -23.50885 | 150.78474 | Dissolved Oxygen % Deficit | 08008w |  | 7.5
001000 | 2001-05-22 | 8.0 | FITZROY RIVER 10.0 KM FROM MOUTH | -23.50885 | 150.78474 | Dissolved Oxygen Deficit | 08010w |  | 0.5481 | mg/L
001000 | 2001-05-22 | 8.0 | FITZROY RIVER 10.0 KM FROM MOUTH | -23.50885 | 150.78474 | Oxygen (dissolved) | 08101w |  | 6.7604 | mg/L
001000 | 2001-05-22 | 8.0 | FITZROY RIVER 10.0 KM FROM MOUTH | -23.50885 | 150.78474 | Oxygen per cent saturation | 08005w |  | 92.5 | %
001000 | 2001-05-22 | 8.0 | FITZROY RIVER 10.0 KM FROM MOUTH | -23.50885 | 150.78474 | Salinity | 02106w |  | 33.6242 | g/L
001000 | 2001-05-22 | 8.0 | FITZROY RIVER 10.0 KM FROM MOUTH | -23.50885 | 150.78474 | Temperature | 02201w |  | 21.1 | Deg C
001000 | 2001-05-22 | 8.0 | FITZROY RIVER 10.0 KM FROM MOUTH | -23.50885 | 150.78474 | Turbidity | 02301w |  | 78 | NTU
001000 | 2001-05-22 | 8.0 | FITZROY RIVER 10.0 KM FROM MOUTH | -23.50885 | 150.78474 | pH | 10301w |  | 8.19 | Unit
001000 | 2001-06-13 | 2.0 | FITZROY RIVER 10.0 KM FROM MOUTH | -23.50885 | 150.78474 | Conductivity at 25 Deg C | 02101w |  | 50.439 | mS/cm
001000 | 2001-06-13 | 2.0 | FITZROY RIVER 10.0 KM FROM MOUTH | -23.50885 | 150.78474 | Dissolved Oxygen % Deficit | 08008w |  | 0.5
001000 | 2001-06-13 | 2.0 | FITZROY RIVER 10.0 KM FROM MOUTH | -23.50885 | 150.78474 | Dissolved Oxygen Deficit | 08010w |  | 0.0368 | mg/L
001000 | 2001-06-13 | 2.0 | FITZROY RIVER 10.0 KM FROM MOUTH | -23.50885 | 150.78474 | Oxygen (dissolved) | 08101w |  | 7.3259 | mg/L
001000 | 2001-06-13 | 2.0 | FITZROY RIVER 10.0 KM FROM MOUTH | -23.50885 | 150.78474 | Oxygen per cent saturation | 08005w |  | 99.5 | %
001000 | 2001-06-13 | 2.0 | FITZROY RIVER 10.0 KM FROM MOUTH | -23.50885 | 150.78474 | Salinity | 02106w |  | 33.0734 | g/L
001000 | 2001-06-13 | 2.0 | FITZROY RIVER 10.0 KM FROM MOUTH | -23.50885 | 150.78474 | Temperature | 02201w |  | 20.87 | Deg C
001000 | 2001-06-13 | 2.0 | FITZROY RIVER 10.0 KM FROM MOUTH | -23.50885 | 150.78474 | Turbidity | 02301w |  | 40 | NTU
001000 | 2001-06-13 | 2.0 | FITZROY RIVER 10.0 KM FROM MOUTH | -23.50885 | 150.78474 | pH | 10301w |  | 7.95 | Unit
001000 | 2001-06-13 | 4.0 | FITZROY RIVER 10.0 KM FROM MOUTH | -23.50885 | 150.78474 | Conductivity at 25 Deg C | 02101w |  | 50.469 | mS/cm
001000 | 2001-06-13 | 4.0 | FITZROY RIVER 10.0 KM FROM MOUTH | -23.50885 | 150.78474 | Dissolved Oxygen % Deficit | 08008w |  | 1
001000 | 2001-06-13 | 4.0 | FITZROY RIVER 10.0 KM FROM MOUTH | -23.50885 | 150.78474 | Dissolved Oxygen Deficit | 08010w |  | 0.0737 | mg/L
001000 | 2001-06-13 | 4.0 | FITZROY RIVER 10.0 KM FROM MOUTH | -23.50885 | 150.78474 | Oxygen (dissolved) | 08101w |  | 7.2974 | mg/L
001000 | 2001-06-13 | 4.0 | FITZROY RIVER 10.0 KM FROM MOUTH | -23.50885 | 150.78474 | Oxygen per cent saturation | 08005w |  | 99 | %
001000 | 2001-06-13 | 4.0 | FITZROY RIVER 10.0 KM FROM MOUTH | -23.50885 | 150.78474 | Salinity | 02106w |  | 33.0954 | g/L
001000 | 2001-06-13 | 4.0 | FITZROY RIVER 10.0 KM FROM MOUTH | -23.50885 | 150.78474 | Temperature | 02201w |  | 20.8 | Deg C
001000 | 2001-06-13 | 4.0 | FITZROY RIVER 10.0 KM FROM MOUTH | -23.50885 | 150.78474 | Turbidity | 02301w |  | 43 | NTU
001000 | 2001-06-13 | 4.0 | FITZROY RIVER 10.0 KM FROM MOUTH | -23.50885 | 150.78474 | pH | 10301w |  | 7.95 | Unit
001000 | 2001-06-13 | 6.0 | FITZROY RIVER 10.0 KM FROM MOUTH | -23.50885 | 150.78474 | Conductivity at 25 Deg C | 02101w |  | 50.509 | mS/cm
001000 | 2001-06-13 | 6.0 | FITZROY RIVER 10.0 KM FROM MOUTH | -23.50885 | 150.78474 | Dissolved Oxygen % Deficit | 08008w |  | 1.4
001000 | 2001-06-13 | 6.0 | FITZROY RIVER 10.0 KM FROM MOUTH | -23.50885 | 150.78474 | Dissolved Oxygen Deficit | 08010w |  | 0.1032 | mg/L
001000 | 2001-06-13 | 6.0 | FITZROY RIVER 10.0 KM FROM MOUTH | -23.50885 | 150.78474 | Oxygen (dissolved) | 08101w |  | 7.2693 | mg/L
001000 | 2001-06-13 | 6.0 | FITZROY RIVER 10.0 KM FROM MOUTH | -23.50885 | 150.78474 | Oxygen per cent saturation | 08005w |  | 98.6 | %
001000 | 2001-06-13 | 6.0 | FITZROY RIVER 10.0 KM FROM MOUTH | -23.50885 | 150.78474 | Salinity | 02106w |  | 33.1248 | g/L
001000 | 2001-06-13 | 6.0 | FITZROY RIVER 10.0 KM FROM MOUTH | -23.50885 | 150.78474 | Temperature | 02201w |  | 20.78 | Deg C
001000 | 2001-06-13 | 6.0 | FITZROY RIVER 10.0 KM FROM MOUTH | -23.50885 | 150.78474 | Turbidity | 02301w |  | 51 | NTU
001000 | 2001-06-13 | 6.0 | FITZROY RIVER 10.0 KM FROM MOUTH | -23.50885 | 150.78474 | pH | 10301w |  | 7.95 | Unit
001000 | 2001-06-13 | 8.0 | FITZROY RIVER 10.0 KM FROM MOUTH | -23.50885 | 150.78474 | Conductivity at 25 Deg C | 02101w |  | 50.574 | mS/cm
001000 | 2001-06-13 | 8.0 | FITZROY RIVER 10.0 KM FROM MOUTH | -23.50885 | 150.78474 | Dissolved Oxygen % Deficit | 08008w |  | 1.5
001000 | 2001-06-13 | 8.0 | FITZROY RIVER 10.0 KM FROM MOUTH | -23.50885 | 150.78474 | Dissolved Oxygen Deficit | 08010w |  | 0.1106 | mg/L
001000 | 2001-06-13 | 8.0 | FITZROY RIVER 10.0 KM FROM MOUTH | -23.50885 | 150.78474 | Oxygen (dissolved) | 08101w |  | 7.2599 | mg/L
001000 | 2001-06-13 | 8.0 | FITZROY RIVER 10.0 KM FROM MOUTH | -23.50885 | 150.78474 | Oxygen per cent saturation | 08005w |  | 98.5 | %
001000 | 2001-06-13 | 8.0 | FITZROY RIVER 10.0 KM FROM MOUTH | -23.50885 | 150.78474 | Salinity | 02106w |  | 33.1725 | g/L
001000 | 2001-06-13 | 8.0 | FITZROY RIVER 10.0 KM FROM MOUTH | -23.50885 | 150.78474 | Temperature | 02201w |  | 20.78 | Deg C
001000 | 2001-06-13 | 8.0 | FITZROY RIVER 10.0 KM FROM MOUTH | -23.50885 | 150.78474 | Turbidity | 02301w |  | 52 | NTU
001000 | 2001-06-13 | 8.0 | FITZROY RIVER 10.0 KM FROM MOUTH | -23.50885 | 150.78474 | pH | 10301w |  | 7.95 | Unit
001000 | 2001-07-03 | 10.0 | FITZROY RIVER 10.0 KM FROM MOUTH | -23.50885 | 150.78474 | Conductivity at 25 Deg C | 02101w |  | 51.548 | mS/cm
001000 | 2001-07-03 | 10.0 | FITZROY RIVER 10.0 KM FROM MOUTH | -23.50885 | 150.78474 | Dissolved Oxygen % Deficit | 08008w |  | 2.5
001000 | 2001-07-03 | 10.0 | FITZROY RIVER 10.0 KM FROM MOUTH | -23.50885 | 150.78474 | Dissolved Oxygen Deficit | 08010w |  | 0.1878 | mg/L
001000 | 2001-07-03 | 10.0 | FITZROY RIVER 10.0 KM FROM MOUTH | -23.50885 | 150.78474 | Oxygen (dissolved) | 08101w |  | 7.323 | mg/L
001000 | 2001-07-03 | 10.0 | FITZROY RIVER 10.0 KM FROM MOUTH | -23.50885 | 150.78474 | Oxygen per cent saturation | 08005w |  | 97.5 | %
001000 | 2001-07-03 | 10.0 | FITZROY RIVER 10.0 KM FROM MOUTH | -23.50885 | 150.78474 | Salinity | 02106w |  | 33.8897 | g/L
001000 | 2001-07-03 | 10.0 | FITZROY RIVER 10.0 KM FROM MOUTH | -23.50885 | 150.78474 | Temperature | 02201w |  | 19.52 | Deg C
001000 | 2001-07-03 | 10.0 | FITZROY RIVER 10.0 KM FROM MOUTH | -23.50885 | 150.78474 | Turbidity | 02301w |  | 117 | NTU
001000 | 2001-07-03 | 10.0 | FITZROY RIVER 10.0 KM FROM MOUTH | -23.50885 | 150.78474 | pH | 10301w |  | 8.11 | Unit
001000 | 2001-07-03 | 12.0 | FITZROY RIVER 10.0 KM FROM MOUTH | -23.50885 | 150.78474 | Conductivity at 25 Deg C | 02101w |  | 51.539 | mS/cm
001000 | 2001-07-03 | 12.0 | FITZROY RIVER 10.0 KM FROM MOUTH | -23.50885 | 150.78474 | Dissolved Oxygen % Deficit | 08008w |  | 2.6
001000 | 2001-07-03 | 12.0 | FITZROY RIVER 10.0 KM FROM MOUTH | -23.50885 | 150.78474 | Dissolved Oxygen Deficit | 08010w |  | 0.1953 | mg/L
001000 | 2001-07-03 | 12.0 | FITZROY RIVER 10.0 KM FROM MOUTH | -23.50885 | 150.78474 | Oxygen (dissolved) | 08101w |  | 7.3158 | mg/L
001000 | 2001-07-03 | 12.0 | FITZROY RIVER 10.0 KM FROM MOUTH | -23.50885 | 150.78474 | Oxygen per cent saturation | 08005w |  | 97.4 | %
001000 | 2001-07-03 | 12.0 | FITZROY RIVER 10.0 KM FROM MOUTH | -23.50885 | 150.78474 | Salinity | 02106w |  | 33.8831 | g/L
001000 | 2001-07-03 | 12.0 | FITZROY RIVER 10.0 KM FROM MOUTH | -23.50885 | 150.78474 | Temperature | 02201w |  | 19.52 | Deg C
001000 | 2001-07-03 | 12.0 | FITZROY RIVER 10.0 KM FROM MOUTH | -23.50885 | 150.78474 | Turbidity | 02301w |  | 124 | NTU
001000 | 2001-07-03 | 12.0 | FITZROY RIVER 10.0 KM FROM MOUTH | -23.50885 | 150.78474 | pH | 10301w |  | 8.11 | Unit
001000 | 2001-07-03 | 2.0 | FITZROY RIVER 10.0 KM FROM MOUTH | -23.50885 | 150.78474 | Conductivity at 25 Deg C | 02101w |  | 51.357 | mS/cm
001000 | 2001-07-03 | 2.0 | FITZROY RIVER 10.0 KM FROM MOUTH | -23.50885 | 150.78474 | Dissolved Oxygen % Deficit | 08008w |  | 2.5
001000 | 2001-07-03 | 2.0 | FITZROY RIVER 10.0 KM FROM MOUTH | -23.50885 | 150.78474 | Dissolved Oxygen Deficit | 08010w |  | 0.1876 | mg/L
001000 | 2001-07-03 | 2.0 | FITZROY RIVER 10.0 KM FROM MOUTH | -23.50885 | 150.78474 | Oxygen (dissolved) | 08101w |  | 7.3183 | mg/L
001000 | 2001-07-03 | 2.0 | FITZROY RIVER 10.0 KM FROM MOUTH | -23.50885 | 150.78474 | Oxygen per cent saturation | 08005w |  | 97.5 | %
001000 | 2001-07-03 | 2.0 | FITZROY RIVER 10.0 KM FROM MOUTH | -23.50885 | 150.78474 | Salinity | 02106w |  | 33.7488 | g/L
001000 | 2001-07-03 | 2.0 | FITZROY RIVER 10.0 KM FROM MOUTH | -23.50885 | 150.78474 | Temperature | 02201w |  | 19.6 | Deg C
001000 | 2001-07-03 | 2.0 | FITZROY RIVER 10.0 KM FROM MOUTH | -23.50885 | 150.78474 | Turbidity | 02301w |  | 74 | NTU
001000 | 2001-07-03 | 2.0 | FITZROY RIVER 10.0 KM FROM MOUTH | -23.50885 | 150.78474 | pH | 10301w |  | 8.1 | Unit
001000 | 2001-07-03 | 4.0 | FITZROY RIVER 10.0 KM FROM MOUTH | -23.50885 | 150.78474 | Conductivity at 25 Deg C | 02101w |  | 51.487 | mS/cm
001000 | 2001-07-03 | 4.0 | FITZROY RIVER 10.0 KM FROM MOUTH | -23.50885 | 150.78474 | Dissolved Oxygen % Deficit | 08008w |  | 2.6
001000 | 2001-07-03 | 4.0 | FITZROY RIVER 10.0 KM FROM MOUTH | -23.50885 | 150.78474 | Dissolved Oxygen Deficit | 08010w |  | 0.1953 | mg/L
001000 | 2001-07-03 | 4.0 | FITZROY RIVER 10.0 KM FROM MOUTH | -23.50885 | 150.78474 | Oxygen (dissolved) | 08101w |  | 7.3161 | mg/L
001000 | 2001-07-03 | 4.0 | FITZROY RIVER 10.0 KM FROM MOUTH | -23.50885 | 150.78474 | Oxygen per cent saturation | 08005w |  | 97.4 | %
001000 | 2001-07-03 | 4.0 | FITZROY RIVER 10.0 KM FROM MOUTH | -23.50885 | 150.78474 | Salinity | 02106w |  | 33.8447 | g/L
001000 | 2001-07-03 | 4.0 | FITZROY RIVER 10.0 KM FROM MOUTH | -23.50885 | 150.78474 | Temperature | 02201w |  | 19.53 | Deg C
001000 | 2001-07-03 | 4.0 | FITZROY RIVER 10.0 KM FROM MOUTH | -23.50885 | 150.78474 | Turbidity | 02301w |  | 107 | NTU
001000 | 2001-07-03 | 4.0 | FITZROY RIVER 10.0 KM FROM MOUTH | -23.50885 | 150.78474 | pH | 10301w |  | 8.11 | Unit
001000 | 2001-07-03 | 6.0 | FITZROY RIVER 10.0 KM FROM MOUTH | -23.50885 | 150.78474 | Conductivity at 25 Deg C | 02101w |  | 51.51 | mS/cm
001000 | 2001-07-03 | 6.0 | FITZROY RIVER 10.0 KM FROM MOUTH | -23.50885 | 150.78474 | Dissolved Oxygen % Deficit | 08008w |  | 2.6
001000 | 2001-07-03 | 6.0 | FITZROY RIVER 10.0 KM FROM MOUTH | -23.50885 | 150.78474 | Dissolved Oxygen Deficit | 08010w |  | 0.1953 | mg/L
001000 | 2001-07-03 | 6.0 | FITZROY RIVER 10.0 KM FROM MOUTH | -23.50885 | 150.78474 | Oxygen (dissolved) | 08101w |  | 7.3167 | mg/L
001000 | 2001-07-03 | 6.0 | FITZROY RIVER 10.0 KM FROM MOUTH | -23.50885 | 150.78474 | Oxygen per cent saturation | 08005w |  | 97.4 | %
001000 | 2001-07-03 | 6.0 | FITZROY RIVER 10.0 KM FROM MOUTH | -23.50885 | 150.78474 | Salinity | 02106w |  | 33.8617 | g/L
001000 | 2001-07-03 | 6.0 | FITZROY RIVER 10.0 KM FROM MOUTH | -23.50885 | 150.78474 | Temperature | 02201w |  | 19.52 | Deg C
001000 | 2001-07-03 | 6.0 | FITZROY RIVER 10.0 KM FROM MOUTH | -23.50885 | 150.78474 | Turbidity | 02301w |  | 112 | NTU
001000 | 2001-07-03 | 6.0 | FITZROY RIVER 10.0 KM FROM MOUTH | -23.50885 | 150.78474 | pH | 10301w |  | 8.11 | Unit
001000 | 2001-07-03 | 8.0 | FITZROY RIVER 10.0 KM FROM MOUTH | -23.50885 | 150.78474 | Conductivity at 25 Deg C | 02101w |  | 51.53 | mS/cm
001000 | 2001-07-03 | 8.0 | FITZROY RIVER 10.0 KM FROM MOUTH | -23.50885 | 150.78474 | Dissolved Oxygen % Deficit | 08008w |  | 2.5
001000 | 2001-07-03 | 8.0 | FITZROY RIVER 10.0 KM FROM MOUTH | -23.50885 | 150.78474 | Dissolved Oxygen Deficit | 08010w |  | 0.1878 | mg/L
001000 | 2001-07-03 | 8.0 | FITZROY RIVER 10.0 KM FROM MOUTH | -23.50885 | 150.78474 | Oxygen (dissolved) | 08101w |  | 7.3236 | mg/L
001000 | 2001-07-03 | 8.0 | FITZROY RIVER 10.0 KM FROM MOUTH | -23.50885 | 150.78474 | Oxygen per cent saturation | 08005w |  | 97.5 | %
001000 | 2001-07-03 | 8.0 | FITZROY RIVER 10.0 KM FROM MOUTH | -23.50885 | 150.78474 | Salinity | 02106w |  | 33.8764 | g/L
001000 | 2001-07-03 | 8.0 | FITZROY RIVER 10.0 KM FROM MOUTH | -23.50885 | 150.78474 | Temperature | 02201w |  | 19.52 | Deg C
001000 | 2001-07-03 | 8.0 | FITZROY RIVER 10.0 KM FROM MOUTH | -23.50885 | 150.78474 | Turbidity | 02301w |  | 111 | NTU
001000 | 2001-07-03 | 8.0 | FITZROY RIVER 10.0 KM FROM MOUTH | -23.50885 | 150.78474 | pH | 10301w |  | 8.11 | Unit
001000 | 2001-08-07 | 10.0 | FITZROY RIVER 10.0 KM FROM MOUTH | -23.50885 | 150.78474 | Conductivity at 25 Deg C | 02101w |  | 54.02 | mS/cm
001000 | 2001-08-07 | 10.0 | FITZROY RIVER 10.0 KM FROM MOUTH | -23.50885 | 150.78474 | Dissolved Oxygen % Deficit | 08008w |  | 9.0099
001000 | 2001-08-07 | 10.0 | FITZROY RIVER 10.0 KM FROM MOUTH | -23.50885 | 150.78474 | Dissolved Oxygen Deficit | 08010w |  | 0.6684 | mg/L
001000 | 2001-08-07 | 10.0 | FITZROY RIVER 10.0 KM FROM MOUTH | -23.50885 | 150.78474 | Oxygen (dissolved) | 08101w |  | 6.75 | mg/L
001000 | 2001-08-07 | 10.0 | FITZROY RIVER 10.0 KM FROM MOUTH | -23.50885 | 150.78474 | Oxygen per cent saturation | 08005w |  | 90.9901 | %
001000 | 2001-08-07 | 10.0 | FITZROY RIVER 10.0 KM FROM MOUTH | -23.50885 | 150.78474 | Salinity | 02106w |  | 35.7309 | g/L
001000 | 2001-08-07 | 10.0 | FITZROY RIVER 10.0 KM FROM MOUTH | -23.50885 | 150.78474 | Temperature | 02201w |  | 19.6 | Deg C
001000 | 2001-08-07 | 10.0 | FITZROY RIVER 10.0 KM FROM MOUTH | -23.50885 | 150.78474 | Turbidity | 02301w |  | 74 | NTU
001000 | 2001-08-07 | 10.0 | FITZROY RIVER 10.0 KM FROM MOUTH | -23.50885 | 150.78474 | pH | 10301w |  | 8.02 | Unit
001000 | 2001-08-07 | 12.0 | FITZROY RIVER 10.0 KM FROM MOUTH | -23.50885 | 150.78474 | Conductivity at 25 Deg C | 02101w |  | 54.02 | mS/cm
001000 | 2001-08-07 | 12.0 | FITZROY RIVER 10.0 KM FROM MOUTH | -23.50885 | 150.78474 | Dissolved Oxygen % Deficit | 08008w |  | 8.4707
001000 | 2001-08-07 | 12.0 | FITZROY RIVER 10.0 KM FROM MOUTH | -23.50885 | 150.78474 | Dissolved Oxygen Deficit | 08010w |  | 0.6284 | mg/L
001000 | 2001-08-07 | 12.0 | FITZROY RIVER 10.0 KM FROM MOUTH | -23.50885 | 150.78474 | Oxygen (dissolved) | 08101w |  | 6.79 | mg/L
001000 | 2001-08-07 | 12.0 | FITZROY RIVER 10.0 KM FROM MOUTH | -23.50885 | 150.78474 | Oxygen per cent saturation | 08005w |  | 91.5293 | %
001000 | 2001-08-07 | 12.0 | FITZROY RIVER 10.0 KM FROM MOUTH | -23.50885 | 150.78474 | Salinity | 02106w |  | 35.7309 | g/L
001000 | 2001-08-07 | 12.0 | FITZROY RIVER 10.0 KM FROM MOUTH | -23.50885 | 150.78474 | Temperature | 02201w |  | 19.6 | Deg C
001000 | 2001-08-07 | 12.0 | FITZROY RIVER 10.0 KM FROM MOUTH | -23.50885 | 150.78474 | Turbidity | 02301w |  | 73 | NTU
001000 | 2001-08-07 | 12.0 | FITZROY RIVER 10.0 KM FROM MOUTH | -23.50885 | 150.78474 | pH | 10301w |  | 8.03 | Unit
001000 | 2001-08-07 | 2.0 | FITZROY RIVER 10.0 KM FROM MOUTH | -23.50885 | 150.78474 | Conductivity at 25 Deg C | 02101w |  | 53.994 | mS/cm
001000 | 2001-08-07 | 2.0 | FITZROY RIVER 10.0 KM FROM MOUTH | -23.50885 | 150.78474 | Dissolved Oxygen % Deficit | 08008w |  | 8.2117
001000 | 2001-08-07 | 2.0 | FITZROY RIVER 10.0 KM FROM MOUTH | -23.50885 | 150.78474 | Dissolved Oxygen Deficit | 08010w |  | 0.6092 | mg/L
001000 | 2001-08-07 | 2.0 | FITZROY RIVER 10.0 KM FROM MOUTH | -23.50885 | 150.78474 | Oxygen (dissolved) | 08101w |  | 6.81 | mg/L
001000 | 2001-08-07 | 2.0 | FITZROY RIVER 10.0 KM FROM MOUTH | -23.50885 | 150.78474 | Oxygen per cent saturation | 08005w |  | 91.7883 | %
001000 | 2001-08-07 | 2.0 | FITZROY RIVER 10.0 KM FROM MOUTH | -23.50885 | 150.78474 | Salinity | 02106w |  | 35.7114 | g/L
001000 | 2001-08-07 | 2.0 | FITZROY RIVER 10.0 KM FROM MOUTH | -23.50885 | 150.78474 | Temperature | 02201w |  | 19.6 | Deg C
001000 | 2001-08-07 | 2.0 | FITZROY RIVER 10.0 KM FROM MOUTH | -23.50885 | 150.78474 | Turbidity | 02301w |  | 73 | NTU
001000 | 2001-08-07 | 2.0 | FITZROY RIVER 10.0 KM FROM MOUTH | -23.50885 | 150.78474 | pH | 10301w |  | 8.02 | Unit
001000 | 2001-08-07 | 4.0 | FITZROY RIVER 10.0 KM FROM MOUTH | -23.50885 | 150.78474 | Conductivity at 25 Deg C | 02101w |  | 54.02 | mS/cm
001000 | 2001-08-07 | 4.0 | FITZROY RIVER 10.0 KM FROM MOUTH | -23.50885 | 150.78474 | Dissolved Oxygen % Deficit | 08008w |  | 9.2795
001000 | 2001-08-07 | 4.0 | FITZROY RIVER 10.0 KM FROM MOUTH | -23.50885 | 150.78474 | Dissolved Oxygen Deficit | 08010w |  | 0.6884 | mg/L
001000 | 2001-08-07 | 4.0 | FITZROY RIVER 10.0 KM FROM MOUTH | -23.50885 | 150.78474 | Oxygen (dissolved) | 08101w |  | 6.73 | mg/L
001000 | 2001-08-07 | 4.0 | FITZROY RIVER 10.0 KM FROM MOUTH | -23.50885 | 150.78474 | Oxygen per cent saturation | 08005w |  | 90.7205 | %
001000 | 2001-08-07 | 4.0 | FITZROY RIVER 10.0 KM FROM MOUTH | -23.50885 | 150.78474 | Salinity | 02106w |  | 35.7309 | g/L
001000 | 2001-08-07 | 4.0 | FITZROY RIVER 10.0 KM FROM MOUTH | -23.50885 | 150.78474 | Temperature | 02201w |  | 19.6 | Deg C
001000 | 2001-08-07 | 4.0 | FITZROY RIVER 10.0 KM FROM MOUTH | -23.50885 | 150.78474 | Turbidity | 02301w |  | 74 | NTU
001000 | 2001-08-07 | 4.0 | FITZROY RIVER 10.0 KM FROM MOUTH | -23.50885 | 150.78474 | pH | 10301w |  | 8.02 | Unit
001000 | 2001-08-07 | 6.0 | FITZROY RIVER 10.0 KM FROM MOUTH | -23.50885 | 150.78474 | Conductivity at 25 Deg C | 02101w |  | 54.02 | mS/cm
001000 | 2001-08-07 | 6.0 | FITZROY RIVER 10.0 KM FROM MOUTH | -23.50885 | 150.78474 | Dissolved Oxygen % Deficit | 08008w |  | 8.7403
001000 | 2001-08-07 | 6.0 | FITZROY RIVER 10.0 KM FROM MOUTH | -23.50885 | 150.78474 | Dissolved Oxygen Deficit | 08010w |  | 0.6484 | mg/L
001000 | 2001-08-07 | 6.0 | FITZROY RIVER 10.0 KM FROM MOUTH | -23.50885 | 150.78474 | Oxygen (dissolved) | 08101w |  | 6.77 | mg/L
001000 | 2001-08-07 | 6.0 | FITZROY RIVER 10.0 KM FROM MOUTH | -23.50885 | 150.78474 | Oxygen per cent saturation | 08005w |  | 91.2597 | %
001000 | 2001-08-07 | 6.0 | FITZROY RIVER 10.0 KM FROM MOUTH | -23.50885 | 150.78474 | Salinity | 02106w |  | 35.7309 | g/L
001000 | 2001-08-07 | 6.0 | FITZROY RIVER 10.0 KM FROM MOUTH | -23.50885 | 150.78474 | Temperature | 02201w |  | 19.6 | Deg C
001000 | 2001-08-07 | 6.0 | FITZROY RIVER 10.0 KM FROM MOUTH | -23.50885 | 150.78474 | Turbidity | 02301w |  | 74 | NTU
001000 | 2001-08-07 | 6.0 | FITZROY RIVER 10.0 KM FROM MOUTH | -23.50885 | 150.78474 | pH | 10301w |  | 8.02 | Unit
001000 | 2001-08-07 | 8.0 | FITZROY RIVER 10.0 KM FROM MOUTH | -23.50885 | 150.78474 | Conductivity at 25 Deg C | 02101w |  | 54.02 | mS/cm
001000 | 2001-08-07 | 8.0 | FITZROY RIVER 10.0 KM FROM MOUTH | -23.50885 | 150.78474 | Dissolved Oxygen % Deficit | 08008w |  | 8.2011
001000 | 2001-08-07 | 8.0 | FITZROY RIVER 10.0 KM FROM MOUTH | -23.50885 | 150.78474 | Dissolved Oxygen Deficit | 08010w |  | 0.6084 | mg/L
001000 | 2001-08-07 | 8.0 | FITZROY RIVER 10.0 KM FROM MOUTH | -23.50885 | 150.78474 | Oxygen (dissolved) | 08101w |  | 6.81 | mg/L
001000 | 2001-08-07 | 8.0 | FITZROY RIVER 10.0 KM FROM MOUTH | -23.50885 | 150.78474 | Oxygen per cent saturation | 08005w |  | 91.7989 | %
001000 | 2001-08-07 | 8.0 | FITZROY RIVER 10.0 KM FROM MOUTH | -23.50885 | 150.78474 | Salinity | 02106w |  | 35.7309 | g/L
001000 | 2001-08-07 | 8.0 | FITZROY RIVER 10.0 KM FROM MOUTH | -23.50885 | 150.78474 | Temperature | 02201w |  | 19.6 | Deg C
001000 | 2001-08-07 | 8.0 | FITZROY RIVER 10.0 KM FROM MOUTH | -23.50885 | 150.78474 | Turbidity | 02301w |  | 75 | NTU
001000 | 2001-08-07 | 8.0 | FITZROY RIVER 10.0 KM FROM MOUTH | -23.50885 | 150.78474 | pH | 10301w |  | 8.02 | Unit
001000 | 2001-09-11 | 10.0 | FITZROY RIVER 10.0 KM FROM MOUTH | -23.50885 | 150.78474 | Conductivity at 25 Deg C | 02101w |  | 55.116 | mS/cm
001000 | 2001-09-11 | 10.0 | FITZROY RIVER 10.0 KM FROM MOUTH | -23.50885 | 150.78474 | Dissolved Oxygen % Deficit | 08008w |  | 5.8243
001000 | 2001-09-11 | 10.0 | FITZROY RIVER 10.0 KM FROM MOUTH | -23.50885 | 150.78474 | Dissolved Oxygen Deficit | 08010w |  | 0.4199 | mg/L
001000 | 2001-09-11 | 10.0 | FITZROY RIVER 10.0 KM FROM MOUTH | -23.50885 | 150.78474 | Oxygen (dissolved) | 08101w |  | 6.79 | mg/L
001000 | 2001-09-11 | 10.0 | FITZROY RIVER 10.0 KM FROM MOUTH | -23.50885 | 150.78474 | Oxygen per cent saturation | 08005w |  | 94.1757 | %
001000 | 2001-09-11 | 10.0 | FITZROY RIVER 10.0 KM FROM MOUTH | -23.50885 | 150.78474 | Salinity | 02106w |  | 36.5596 | g/L
001000 | 2001-09-11 | 10.0 | FITZROY RIVER 10.0 KM FROM MOUTH | -23.50885 | 150.78474 | Temperature | 02201w |  | 20.9 | Deg C
001000 | 2001-09-11 | 10.0 | FITZROY RIVER 10.0 KM FROM MOUTH | -23.50885 | 150.78474 | Turbidity | 02301w |  | 67 | NTU
001000 | 2001-09-11 | 10.0 | FITZROY RIVER 10.0 KM FROM MOUTH | -23.50885 | 150.78474 | pH | 10301w |  | 7.99 | Unit
001000 | 2001-09-11 | 2.0 | FITZROY RIVER 10.0 KM FROM MOUTH | -23.50885 | 150.78474 | Conductivity at 25 Deg C | 02101w |  | 55.144 | mS/cm
001000 | 2001-09-11 | 2.0 | FITZROY RIVER 10.0 KM FROM MOUTH | -23.50885 | 150.78474 | Dissolved Oxygen % Deficit | 08008w |  | 5.3964
001000 | 2001-09-11 | 2.0 | FITZROY RIVER 10.0 KM FROM MOUTH | -23.50885 | 150.78474 | Dissolved Oxygen Deficit | 08010w |  | 0.389 | mg/L
001000 | 2001-09-11 | 2.0 | FITZROY RIVER 10.0 KM FROM MOUTH | -23.50885 | 150.78474 | Oxygen (dissolved) | 08101w |  | 6.82 | mg/L
001000 | 2001-09-11 | 2.0 | FITZROY RIVER 10.0 KM FROM MOUTH | -23.50885 | 150.78474 | Oxygen per cent saturation | 08005w |  | 94.6036 | %
001000 | 2001-09-11 | 2.0 | FITZROY RIVER 10.0 KM FROM MOUTH | -23.50885 | 150.78474 | Salinity | 02106w |  | 36.5808 | g/L
001000 | 2001-09-11 | 2.0 | FITZROY RIVER 10.0 KM FROM MOUTH | -23.50885 | 150.78474 | Temperature | 02201w |  | 20.9 | Deg C
001000 | 2001-09-11 | 2.0 | FITZROY RIVER 10.0 KM FROM MOUTH | -23.50885 | 150.78474 | Turbidity | 02301w |  | 62 | NTU
001000 | 2001-09-11 | 2.0 | FITZROY RIVER 10.0 KM FROM MOUTH | -23.50885 | 150.78474 | pH | 10301w |  | 7.99 | Unit
001000 | 2001-09-11 | 4.0 | FITZROY RIVER 10.0 KM FROM MOUTH | -23.50885 | 150.78474 | Conductivity at 25 Deg C | 02101w |  | 55.144 | mS/cm
001000 | 2001-09-11 | 4.0 | FITZROY RIVER 10.0 KM FROM MOUTH | -23.50885 | 150.78474 | Dissolved Oxygen % Deficit | 08008w |  | 5.3964
001000 | 2001-09-11 | 4.0 | FITZROY RIVER 10.0 KM FROM MOUTH | -23.50885 | 150.78474 | Dissolved Oxygen Deficit | 08010w |  | 0.389 | mg/L
001000 | 2001-09-11 | 4.0 | FITZROY RIVER 10.0 KM FROM MOUTH | -23.50885 | 150.78474 | Oxygen (dissolved) | 08101w |  | 6.82 | mg/L
001000 | 2001-09-11 | 4.0 | FITZROY RIVER 10.0 KM FROM MOUTH | -23.50885 | 150.78474 | Oxygen per cent saturation | 08005w |  | 94.6036 | %
001000 | 2001-09-11 | 4.0 | FITZROY RIVER 10.0 KM FROM MOUTH | -23.50885 | 150.78474 | Salinity | 02106w |  | 36.5808 | g/L
001000 | 2001-09-11 | 4.0 | FITZROY RIVER 10.0 KM FROM MOUTH | -23.50885 | 150.78474 | Temperature | 02201w |  | 20.9 | Deg C
001000 | 2001-09-11 | 4.0 | FITZROY RIVER 10.0 KM FROM MOUTH | -23.50885 | 150.78474 | Turbidity | 02301w |  | 66 | NTU
001000 | 2001-09-11 | 4.0 | FITZROY RIVER 10.0 KM FROM MOUTH | -23.50885 | 150.78474 | pH | 10301w |  | 7.99 | Unit
001000 | 2001-09-11 | 6.0 | FITZROY RIVER 10.0 KM FROM MOUTH | -23.50885 | 150.78474 | Conductivity at 25 Deg C | 02101w |  | 55.144 | mS/cm
001000 | 2001-09-11 | 6.0 | FITZROY RIVER 10.0 KM FROM MOUTH | -23.50885 | 150.78474 | Dissolved Oxygen % Deficit | 08008w |  | 5.3964
001000 | 2001-09-11 | 6.0 | FITZROY RIVER 10.0 KM FROM MOUTH | -23.50885 | 150.78474 | Dissolved Oxygen Deficit | 08010w |  | 0.389 | mg/L
001000 | 2001-09-11 | 6.0 | FITZROY RIVER 10.0 KM FROM MOUTH | -23.50885 | 150.78474 | Oxygen (dissolved) | 08101w |  | 6.82 | mg/L
001000 | 2001-09-11 | 6.0 | FITZROY RIVER 10.0 KM FROM MOUTH | -23.50885 | 150.78474 | Oxygen per cent saturation | 08005w |  | 94.6036 | %
001000 | 2001-09-11 | 6.0 | FITZROY RIVER 10.0 KM FROM MOUTH | -23.50885 | 150.78474 | Salinity | 02106w |  | 36.5808 | g/L
001000 | 2001-09-11 | 6.0 | FITZROY RIVER 10.0 KM FROM MOUTH | -23.50885 | 150.78474 | Temperature | 02201w |  | 20.9 | Deg C
001000 | 2001-09-11 | 6.0 | FITZROY RIVER 10.0 KM FROM MOUTH | -23.50885 | 150.78474 | Turbidity | 02301w |  | 66 | NTU
001000 | 2001-09-11 | 6.0 | FITZROY RIVER 10.0 KM FROM MOUTH | -23.50885 | 150.78474 | pH | 10301w |  | 7.99 | Unit
001000 | 2001-09-11 | 8.0 | FITZROY RIVER 10.0 KM FROM MOUTH | -23.50885 | 150.78474 | Conductivity at 25 Deg C | 02101w |  | 55.09 | mS/cm
001000 | 2001-09-11 | 8.0 | FITZROY RIVER 10.0 KM FROM MOUTH | -23.50885 | 150.78474 | Dissolved Oxygen % Deficit | 08008w |  | 5.6965
001000 | 2001-09-11 | 8.0 | FITZROY RIVER 10.0 KM FROM MOUTH | -23.50885 | 150.78474 | Dissolved Oxygen Deficit | 08010w |  | 0.4108 | mg/L
001000 | 2001-09-11 | 8.0 | FITZROY RIVER 10.0 KM FROM MOUTH | -23.50885 | 150.78474 | Oxygen (dissolved) | 08101w |  | 6.8 | mg/L
001000 | 2001-09-11 | 8.0 | FITZROY RIVER 10.0 KM FROM MOUTH | -23.50885 | 150.78474 | Oxygen per cent saturation | 08005w |  | 94.3035 | %
001000 | 2001-09-11 | 8.0 | FITZROY RIVER 10.0 KM FROM MOUTH | -23.50885 | 150.78474 | Salinity | 02106w |  | 36.5398 | g/L
001000 | 2001-09-11 | 8.0 | FITZROY RIVER 10.0 KM FROM MOUTH | -23.50885 | 150.78474 | Temperature | 02201w |  | 20.9 | Deg C
001000 | 2001-09-11 | 8.0 | FITZROY RIVER 10.0 KM FROM MOUTH | -23.50885 | 150.78474 | Turbidity | 02301w |  | 68 | NTU
001000 | 2001-09-11 | 8.0 | FITZROY RIVER 10.0 KM FROM MOUTH | -23.50885 | 150.78474 | pH | 10301w |  | 7.99 | Unit
001000 | 2001-10-02 | 2.0 | FITZROY RIVER 10.0 KM FROM MOUTH | -23.50885 | 150.78474 | Conductivity at 25 Deg C | 02101w |  | 54.473 | mS/cm
001000 | 2001-10-02 | 2.0 | FITZROY RIVER 10.0 KM FROM MOUTH | -23.50885 | 150.78474 | Dissolved Oxygen % Deficit | 08008w |  | 6.5
001000 | 2001-10-02 | 2.0 | FITZROY RIVER 10.0 KM FROM MOUTH | -23.50885 | 150.78474 | Dissolved Oxygen Deficit | 08010w |  | 0.4518 | mg/L
001000 | 2001-10-02 | 2.0 | FITZROY RIVER 10.0 KM FROM MOUTH | -23.50885 | 150.78474 | Oxygen (dissolved) | 08101w |  | 6.4989 | mg/L
001000 | 2001-10-02 | 2.0 | FITZROY RIVER 10.0 KM FROM MOUTH | -23.50885 | 150.78474 | Oxygen per cent saturation | 08005w |  | 93.5 | %
001000 | 2001-10-02 | 2.0 | FITZROY RIVER 10.0 KM FROM MOUTH | -23.50885 | 150.78474 | Salinity | 02106w |  | 36.0723 | g/L
001000 | 2001-10-02 | 2.0 | FITZROY RIVER 10.0 KM FROM MOUTH | -23.50885 | 150.78474 | Temperature | 02201w |  | 23.13 | Deg C
001000 | 2001-10-02 | 2.0 | FITZROY RIVER 10.0 KM FROM MOUTH | -23.50885 | 150.78474 | Turbidity | 02301w |  | 150 | NTU
001000 | 2001-10-02 | 2.0 | FITZROY RIVER 10.0 KM FROM MOUTH | -23.50885 | 150.78474 | pH | 10301w |  | 8.13 | Unit
001000 | 2001-10-02 | 4.0 | FITZROY RIVER 10.0 KM FROM MOUTH | -23.50885 | 150.78474 | Conductivity at 25 Deg C | 02101w |  | 54.479 | mS/cm
001000 | 2001-10-02 | 4.0 | FITZROY RIVER 10.0 KM FROM MOUTH | -23.50885 | 150.78474 | Dissolved Oxygen % Deficit | 08008w |  | 7.2
001000 | 2001-10-02 | 4.0 | FITZROY RIVER 10.0 KM FROM MOUTH | -23.50885 | 150.78474 | Dissolved Oxygen Deficit | 08010w |  | 0.5011 | mg/L
001000 | 2001-10-02 | 4.0 | FITZROY RIVER 10.0 KM FROM MOUTH | -23.50885 | 150.78474 | Oxygen (dissolved) | 08101w |  | 6.458 | mg/L
001000 | 2001-10-02 | 4.0 | FITZROY RIVER 10.0 KM FROM MOUTH | -23.50885 | 150.78474 | Oxygen per cent saturation | 08005w |  | 92.8 | %
001000 | 2001-10-02 | 4.0 | FITZROY RIVER 10.0 KM FROM MOUTH | -23.50885 | 150.78474 | Salinity | 02106w |  | 36.0769 | g/L
001000 | 2001-10-02 | 4.0 | FITZROY RIVER 10.0 KM FROM MOUTH | -23.50885 | 150.78474 | Temperature | 02201w |  | 23.06 | Deg C
001000 | 2001-10-02 | 4.0 | FITZROY RIVER 10.0 KM FROM MOUTH | -23.50885 | 150.78474 | Turbidity | 02301w |  | 164 | NTU
001000 | 2001-10-02 | 4.0 | FITZROY RIVER 10.0 KM FROM MOUTH | -23.50885 | 150.78474 | pH | 10301w |  | 8.12 | Unit
001000 | 2001-10-02 | 6.0 | FITZROY RIVER 10.0 KM FROM MOUTH | -23.50885 | 150.78474 | Conductivity at 25 Deg C | 02101w |  | 54.495 | mS/cm
001000 | 2001-10-02 | 6.0 | FITZROY RIVER 10.0 KM FROM MOUTH | -23.50885 | 150.78474 | Dissolved Oxygen % Deficit | 08008w |  | 7.5
001000 | 2001-10-02 | 6.0 | FITZROY RIVER 10.0 KM FROM MOUTH | -23.50885 | 150.78474 | Dissolved Oxygen Deficit | 08010w |  | 0.5221 | mg/L
001000 | 2001-10-02 | 6.0 | FITZROY RIVER 10.0 KM FROM MOUTH | -23.50885 | 150.78474 | Oxygen (dissolved) | 08101w |  | 6.4389 | mg/L
001000 | 2001-10-02 | 6.0 | FITZROY RIVER 10.0 KM FROM MOUTH | -23.50885 | 150.78474 | Oxygen per cent saturation | 08005w |  | 92.5 | %
001000 | 2001-10-02 | 6.0 | FITZROY RIVER 10.0 KM FROM MOUTH | -23.50885 | 150.78474 | Salinity | 02106w |  | 36.089 | g/L
001000 | 2001-10-02 | 6.0 | FITZROY RIVER 10.0 KM FROM MOUTH | -23.50885 | 150.78474 | Temperature | 02201w |  | 23.04 | Deg C
001000 | 2001-10-02 | 6.0 | FITZROY RIVER 10.0 KM FROM MOUTH | -23.50885 | 150.78474 | Turbidity | 02301w |  | 166 | NTU
001000 | 2001-10-02 | 6.0 | FITZROY RIVER 10.0 KM FROM MOUTH | -23.50885 | 150.78474 | pH | 10301w |  | 8.11 | Unit
001000 | 2001-10-02 | 8.0 | FITZROY RIVER 10.0 KM FROM MOUTH | -23.50885 | 150.78474 | Conductivity at 25 Deg C | 02101w |  | 54.531 | mS/cm
001000 | 2001-10-02 | 8.0 | FITZROY RIVER 10.0 KM FROM MOUTH | -23.50885 | 150.78474 | Dissolved Oxygen % Deficit | 08008w |  | 7.8
001000 | 2001-10-02 | 8.0 | FITZROY RIVER 10.0 KM FROM MOUTH | -23.50885 | 150.78474 | Dissolved Oxygen Deficit | 08010w |  | 0.5432 | mg/L
001000 | 2001-10-02 | 8.0 | FITZROY RIVER 10.0 KM FROM MOUTH | -23.50885 | 150.78474 | Oxygen (dissolved) | 08101w |  | 6.4204 | mg/L
001000 | 2001-10-02 | 8.0 | FITZROY RIVER 10.0 KM FROM MOUTH | -23.50885 | 150.78474 | Oxygen per cent saturation | 08005w |  | 92.2 | %
001000 | 2001-10-02 | 8.0 | FITZROY RIVER 10.0 KM FROM MOUTH | -23.50885 | 150.78474 | Salinity | 02106w |  | 36.1162 | g/L
001000 | 2001-10-02 | 8.0 | FITZROY RIVER 10.0 KM FROM MOUTH | -23.50885 | 150.78474 | Temperature | 02201w |  | 23.01 | Deg C
001000 | 2001-10-02 | 8.0 | FITZROY RIVER 10.0 KM FROM MOUTH | -23.50885 | 150.78474 | Turbidity | 02301w |  | 173 | NTU
001000 | 2001-10-02 | 8.0 | FITZROY RIVER 10.0 KM FROM MOUTH | -23.50885 | 150.78474 | pH | 10301w |  | 8.1 | Unit
001000 | 2001-10-02 | 9.0 | FITZROY RIVER 10.0 KM FROM MOUTH | -23.50885 | 150.78474 | Conductivity at 25 Deg C | 02101w |  | 54.533 | mS/cm
001000 | 2001-10-02 | 9.0 | FITZROY RIVER 10.0 KM FROM MOUTH | -23.50885 | 150.78474 | Dissolved Oxygen % Deficit | 08008w |  | 7.9
001000 | 2001-10-02 | 9.0 | FITZROY RIVER 10.0 KM FROM MOUTH | -23.50885 | 150.78474 | Dissolved Oxygen Deficit | 08010w |  | 0.5501 | mg/L
001000 | 2001-10-02 | 9.0 | FITZROY RIVER 10.0 KM FROM MOUTH | -23.50885 | 150.78474 | Oxygen (dissolved) | 08101w |  | 6.4134 | mg/L
001000 | 2001-10-02 | 9.0 | FITZROY RIVER 10.0 KM FROM MOUTH | -23.50885 | 150.78474 | Oxygen per cent saturation | 08005w |  | 92.1 | %
001000 | 2001-10-02 | 9.0 | FITZROY RIVER 10.0 KM FROM MOUTH | -23.50885 | 150.78474 | Salinity | 02106w |  | 36.1177 | g/L
001000 | 2001-10-02 | 9.0 | FITZROY RIVER 10.0 KM FROM MOUTH | -23.50885 | 150.78474 | Temperature | 02201w |  | 23.01 | Deg C
001000 | 2001-10-02 | 9.0 | FITZROY RIVER 10.0 KM FROM MOUTH | -23.50885 | 150.78474 | Turbidity | 02301w |  | 177 | NTU
001000 | 2001-10-02 | 9.0 | FITZROY RIVER 10.0 KM FROM MOUTH | -23.50885 | 150.78474 | pH | 10301w |  | 8.09 | Unit
001000 | 2001-11-20 | 10.0 | FITZROY RIVER 10.0 KM FROM MOUTH | -23.50885 | 150.78474 | Conductivity at 25 Deg C | 02101w |  | 54.9 | mS/cm
001000 | 2001-11-20 | 10.0 | FITZROY RIVER 10.0 KM FROM MOUTH | -23.50885 | 150.78474 | Dissolved Oxygen % Deficit | 08008w |  | 6.9
001000 | 2001-11-20 | 10.0 | FITZROY RIVER 10.0 KM FROM MOUTH | -23.50885 | 150.78474 | Dissolved Oxygen Deficit | 08010w |  | 0.4628 | mg/L
001000 | 2001-11-20 | 10.0 | FITZROY RIVER 10.0 KM FROM MOUTH | -23.50885 | 150.78474 | Oxygen (dissolved) | 08101w |  | 6.2444 | mg/L
001000 | 2001-11-20 | 10.0 | FITZROY RIVER 10.0 KM FROM MOUTH | -23.50885 | 150.78474 | Oxygen per cent saturation | 08005w |  | 93.1 | %
001000 | 2001-11-20 | 10.0 | FITZROY RIVER 10.0 KM FROM MOUTH | -23.50885 | 150.78474 | Salinity | 02106w |  | 36.3955 | g/L
001000 | 2001-11-20 | 10.0 | FITZROY RIVER 10.0 KM FROM MOUTH | -23.50885 | 150.78474 | Temperature | 02201w |  | 25.1 | Deg C
001000 | 2001-11-20 | 10.0 | FITZROY RIVER 10.0 KM FROM MOUTH | -23.50885 | 150.78474 | Turbidity | 02301w |  | 144 | NTU
001000 | 2001-11-20 | 10.0 | FITZROY RIVER 10.0 KM FROM MOUTH | -23.50885 | 150.78474 | pH | 10301w |  | 8.4 | Unit
001000 | 2001-11-20 | 2.0 | FITZROY RIVER 10.0 KM FROM MOUTH | -23.50885 | 150.78474 | Conductivity at 25 Deg C | 02101w |  | 54.8 | mS/cm
001000 | 2001-11-20 | 2.0 | FITZROY RIVER 10.0 KM FROM MOUTH | -23.50885 | 150.78474 | Dissolved Oxygen % Deficit | 08008w |  | 7.2
001000 | 2001-11-20 | 2.0 | FITZROY RIVER 10.0 KM FROM MOUTH | -23.50885 | 150.78474 | Dissolved Oxygen Deficit | 08010w |  | 0.4807 | mg/L
001000 | 2001-11-20 | 2.0 | FITZROY RIVER 10.0 KM FROM MOUTH | -23.50885 | 150.78474 | Oxygen (dissolved) | 08101w |  | 6.1955 | mg/L
001000 | 2001-11-20 | 2.0 | FITZROY RIVER 10.0 KM FROM MOUTH | -23.50885 | 150.78474 | Oxygen per cent saturation | 08005w |  | 92.8 | %
001000 | 2001-11-20 | 2.0 | FITZROY RIVER 10.0 KM FROM MOUTH | -23.50885 | 150.78474 | Salinity | 02106w |  | 36.3197 | g/L
001000 | 2001-11-20 | 2.0 | FITZROY RIVER 10.0 KM FROM MOUTH | -23.50885 | 150.78474 | Temperature | 02201w |  | 25.4 | Deg C
001000 | 2001-11-20 | 2.0 | FITZROY RIVER 10.0 KM FROM MOUTH | -23.50885 | 150.78474 | Turbidity | 02301w |  | 179 | NTU
001000 | 2001-11-20 | 2.0 | FITZROY RIVER 10.0 KM FROM MOUTH | -23.50885 | 150.78474 | pH | 10301w |  | 8.4 | Unit
001000 | 2001-11-20 | 4.0 | FITZROY RIVER 10.0 KM FROM MOUTH | -23.50885 | 150.78474 | Conductivity at 25 Deg C | 02101w |  | 54.8 | mS/cm
001000 | 2001-11-20 | 4.0 | FITZROY RIVER 10.0 KM FROM MOUTH | -23.50885 | 150.78474 | Dissolved Oxygen % Deficit | 08008w |  | 7.2
001000 | 2001-11-20 | 4.0 | FITZROY RIVER 10.0 KM FROM MOUTH | -23.50885 | 150.78474 | Dissolved Oxygen Deficit | 08010w |  | 0.4815 | mg/L
001000 | 2001-11-20 | 4.0 | FITZROY RIVER 10.0 KM FROM MOUTH | -23.50885 | 150.78474 | Oxygen (dissolved) | 08101w |  | 6.206 | mg/L
001000 | 2001-11-20 | 4.0 | FITZROY RIVER 10.0 KM FROM MOUTH | -23.50885 | 150.78474 | Oxygen per cent saturation | 08005w |  | 92.8 | %
001000 | 2001-11-20 | 4.0 | FITZROY RIVER 10.0 KM FROM MOUTH | -23.50885 | 150.78474 | Salinity | 02106w |  | 36.3197 | g/L
001000 | 2001-11-20 | 4.0 | FITZROY RIVER 10.0 KM FROM MOUTH | -23.50885 | 150.78474 | Temperature | 02201w |  | 25.3 | Deg C
001000 | 2001-11-20 | 4.0 | FITZROY RIVER 10.0 KM FROM MOUTH | -23.50885 | 150.78474 | Turbidity | 02301w |  | 175 | NTU
001000 | 2001-11-20 | 4.0 | FITZROY RIVER 10.0 KM FROM MOUTH | -23.50885 | 150.78474 | pH | 10301w |  | 8.4 | Unit
001000 | 2001-11-20 | 6.0 | FITZROY RIVER 10.0 KM FROM MOUTH | -23.50885 | 150.78474 | Conductivity at 25 Deg C | 02101w |  | 54.8 | mS/cm
001000 | 2001-11-20 | 6.0 | FITZROY RIVER 10.0 KM FROM MOUTH | -23.50885 | 150.78474 | Dissolved Oxygen % Deficit | 08008w |  | 7.2
001000 | 2001-11-20 | 6.0 | FITZROY RIVER 10.0 KM FROM MOUTH | -23.50885 | 150.78474 | Dissolved Oxygen Deficit | 08010w |  | 0.4815 | mg/L
001000 | 2001-11-20 | 6.0 | FITZROY RIVER 10.0 KM FROM MOUTH | -23.50885 | 150.78474 | Oxygen (dissolved) | 08101w |  | 6.206 | mg/L
001000 | 2001-11-20 | 6.0 | FITZROY RIVER 10.0 KM FROM MOUTH | -23.50885 | 150.78474 | Oxygen per cent saturation | 08005w |  | 92.8 | %
001000 | 2001-11-20 | 6.0 | FITZROY RIVER 10.0 KM FROM MOUTH | -23.50885 | 150.78474 | Salinity | 02106w |  | 36.3197 | g/L
001000 | 2001-11-20 | 6.0 | FITZROY RIVER 10.0 KM FROM MOUTH | -23.50885 | 150.78474 | Temperature | 02201w |  | 25.3 | Deg C
001000 | 2001-11-20 | 6.0 | FITZROY RIVER 10.0 KM FROM MOUTH | -23.50885 | 150.78474 | Turbidity | 02301w |  | 167 | NTU
001000 | 2001-11-20 | 6.0 | FITZROY RIVER 10.0 KM FROM MOUTH | -23.50885 | 150.78474 | pH | 10301w |  | 8.4 | Unit
001000 | 2001-11-20 | 8.0 | FITZROY RIVER 10.0 KM FROM MOUTH | -23.50885 | 150.78474 | Conductivity at 25 Deg C | 02101w |  | 54.8 | mS/cm
001000 | 2001-11-20 | 8.0 | FITZROY RIVER 10.0 KM FROM MOUTH | -23.50885 | 150.78474 | Dissolved Oxygen % Deficit | 08008w |  | 6.9
001000 | 2001-11-20 | 8.0 | FITZROY RIVER 10.0 KM FROM MOUTH | -23.50885 | 150.78474 | Dissolved Oxygen Deficit | 08010w |  | 0.463 | mg/L
001000 | 2001-11-20 | 8.0 | FITZROY RIVER 10.0 KM FROM MOUTH | -23.50885 | 150.78474 | Oxygen (dissolved) | 08101w |  | 6.2471 | mg/L
001000 | 2001-11-20 | 8.0 | FITZROY RIVER 10.0 KM FROM MOUTH | -23.50885 | 150.78474 | Oxygen per cent saturation | 08005w |  | 93.1 | %
001000 | 2001-11-20 | 8.0 | FITZROY RIVER 10.0 KM FROM MOUTH | -23.50885 | 150.78474 | Salinity | 02106w |  | 36.3197 | g/L
001000 | 2001-11-20 | 8.0 | FITZROY RIVER 10.0 KM FROM MOUTH | -23.50885 | 150.78474 | Temperature | 02201w |  | 25.1 | Deg C
001000 | 2001-11-20 | 8.0 | FITZROY RIVER 10.0 KM FROM MOUTH | -23.50885 | 150.78474 | Turbidity | 02301w |  | 150 | NTU
001000 | 2001-11-20 | 8.0 | FITZROY RIVER 10.0 KM FROM MOUTH | -23.50885 | 150.78474 | pH | 10301w |  | 8.4 | Unit
001000 | 2001-12-18 | 10.0 | FITZROY RIVER 10.0 KM FROM MOUTH | -23.50885 | 150.78474 | Conductivity at 25 Deg C | 02101w |  | 54.856 | mS/cm
001000 | 2001-12-18 | 10.0 | FITZROY RIVER 10.0 KM FROM MOUTH | -23.50885 | 150.78474 | Dissolved Oxygen % Deficit | 08008w |  | 6.7
001000 | 2001-12-18 | 10.0 | FITZROY RIVER 10.0 KM FROM MOUTH | -23.50885 | 150.78474 | Dissolved Oxygen Deficit | 08010w |  | 0.4398 | mg/L
001000 | 2001-12-18 | 10.0 | FITZROY RIVER 10.0 KM FROM MOUTH | -23.50885 | 150.78474 | Oxygen (dissolved) | 08101w |  | 6.1239 | mg/L
001000 | 2001-12-18 | 10.0 | FITZROY RIVER 10.0 KM FROM MOUTH | -23.50885 | 150.78474 | Oxygen per cent saturation | 08005w |  | 93.3 | %
001000 | 2001-12-18 | 10.0 | FITZROY RIVER 10.0 KM FROM MOUTH | -23.50885 | 150.78474 | Salinity | 02106w |  | 36.3622 | g/L
001000 | 2001-12-18 | 10.0 | FITZROY RIVER 10.0 KM FROM MOUTH | -23.50885 | 150.78474 | Temperature | 02201w |  | 26.4 | Deg C
001000 | 2001-12-18 | 10.0 | FITZROY RIVER 10.0 KM FROM MOUTH | -23.50885 | 150.78474 | Turbidity | 02301w |  | 186 | NTU
001000 | 2001-12-18 | 10.0 | FITZROY RIVER 10.0 KM FROM MOUTH | -23.50885 | 150.78474 | pH | 10301w |  | 8.07 | Unit
001000 | 2001-12-18 | 2.0 | FITZROY RIVER 10.0 KM FROM MOUTH | -23.50885 | 150.78474 | Conductivity at 25 Deg C | 02101w |  | 54.818 | mS/cm
001000 | 2001-12-18 | 2.0 | FITZROY RIVER 10.0 KM FROM MOUTH | -23.50885 | 150.78474 | Dissolved Oxygen % Deficit | 08008w |  | 6.4
001000 | 2001-12-18 | 2.0 | FITZROY RIVER 10.0 KM FROM MOUTH | -23.50885 | 150.78474 | Dissolved Oxygen Deficit | 08010w |  | 0.4204 | mg/L
001000 | 2001-12-18 | 2.0 | FITZROY RIVER 10.0 KM FROM MOUTH | -23.50885 | 150.78474 | Oxygen (dissolved) | 08101w |  | 6.1487 | mg/L
001000 | 2001-12-18 | 2.0 | FITZROY RIVER 10.0 KM FROM MOUTH | -23.50885 | 150.78474 | Oxygen per cent saturation | 08005w |  | 93.6 | %
001000 | 2001-12-18 | 2.0 | FITZROY RIVER 10.0 KM FROM MOUTH | -23.50885 | 150.78474 | Salinity | 02106w |  | 36.3334 | g/L
001000 | 2001-12-18 | 2.0 | FITZROY RIVER 10.0 KM FROM MOUTH | -23.50885 | 150.78474 | Temperature | 02201w |  | 26.36 | Deg C
001000 | 2001-12-18 | 2.0 | FITZROY RIVER 10.0 KM FROM MOUTH | -23.50885 | 150.78474 | Turbidity | 02301w |  | 167 | NTU
001000 | 2001-12-18 | 2.0 | FITZROY RIVER 10.0 KM FROM MOUTH | -23.50885 | 150.78474 | pH | 10301w |  | 8.09 | Unit
001000 | 2001-12-18 | 4.0 | FITZROY RIVER 10.0 KM FROM MOUTH | -23.50885 | 150.78474 | Conductivity at 25 Deg C | 02101w |  | 54.831 | mS/cm
001000 | 2001-12-18 | 4.0 | FITZROY RIVER 10.0 KM FROM MOUTH | -23.50885 | 150.78474 | Dissolved Oxygen % Deficit | 08008w |  | 6.7
001000 | 2001-12-18 | 4.0 | FITZROY RIVER 10.0 KM FROM MOUTH | -23.50885 | 150.78474 | Dissolved Oxygen Deficit | 08010w |  | 0.44 | mg/L
001000 | 2001-12-18 | 4.0 | FITZROY RIVER 10.0 KM FROM MOUTH | -23.50885 | 150.78474 | Oxygen (dissolved) | 08101w |  | 6.1266 | mg/L
001000 | 2001-12-18 | 4.0 | FITZROY RIVER 10.0 KM FROM MOUTH | -23.50885 | 150.78474 | Oxygen per cent saturation | 08005w |  | 93.3 | %
001000 | 2001-12-18 | 4.0 | FITZROY RIVER 10.0 KM FROM MOUTH | -23.50885 | 150.78474 | Salinity | 02106w |  | 36.3432 | g/L
001000 | 2001-12-18 | 4.0 | FITZROY RIVER 10.0 KM FROM MOUTH | -23.50885 | 150.78474 | Temperature | 02201w |  | 26.38 | Deg C
001000 | 2001-12-18 | 4.0 | FITZROY RIVER 10.0 KM FROM MOUTH | -23.50885 | 150.78474 | Turbidity | 02301w |  | 176 | NTU
001000 | 2001-12-18 | 4.0 | FITZROY RIVER 10.0 KM FROM MOUTH | -23.50885 | 150.78474 | pH | 10301w |  | 8.08 | Unit
001000 | 2001-12-18 | 6.0 | FITZROY RIVER 10.0 KM FROM MOUTH | -23.50885 | 150.78474 | Conductivity at 25 Deg C | 02101w |  | 54.829 | mS/cm
001000 | 2001-12-18 | 6.0 | FITZROY RIVER 10.0 KM FROM MOUTH | -23.50885 | 150.78474 | Dissolved Oxygen % Deficit | 08008w |  | 6.7
001000 | 2001-12-18 | 6.0 | FITZROY RIVER 10.0 KM FROM MOUTH | -23.50885 | 150.78474 | Dissolved Oxygen Deficit | 08010w |  | 0.4401 | mg/L
001000 | 2001-12-18 | 6.0 | FITZROY RIVER 10.0 KM FROM MOUTH | -23.50885 | 150.78474 | Oxygen (dissolved) | 08101w |  | 6.1287 | mg/L
001000 | 2001-12-18 | 6.0 | FITZROY RIVER 10.0 KM FROM MOUTH | -23.50885 | 150.78474 | Oxygen per cent saturation | 08005w |  | 93.3 | %
001000 | 2001-12-18 | 6.0 | FITZROY RIVER 10.0 KM FROM MOUTH | -23.50885 | 150.78474 | Salinity | 02106w |  | 36.3417 | g/L
001000 | 2001-12-18 | 6.0 | FITZROY RIVER 10.0 KM FROM MOUTH | -23.50885 | 150.78474 | Temperature | 02201w |  | 26.36 | Deg C
001000 | 2001-12-18 | 6.0 | FITZROY RIVER 10.0 KM FROM MOUTH | -23.50885 | 150.78474 | Turbidity | 02301w |  | 179 | NTU
001000 | 2001-12-18 | 6.0 | FITZROY RIVER 10.0 KM FROM MOUTH | -23.50885 | 150.78474 | pH | 10301w |  | 8.08 | Unit
001000 | 2001-12-18 | 8.0 | FITZROY RIVER 10.0 KM FROM MOUTH | -23.50885 | 150.78474 | Conductivity at 25 Deg C | 02101w |  | 54.836 | mS/cm
001000 | 2001-12-18 | 8.0 | FITZROY RIVER 10.0 KM FROM MOUTH | -23.50885 | 150.78474 | Dissolved Oxygen % Deficit | 08008w |  | 6.6
001000 | 2001-12-18 | 8.0 | FITZROY RIVER 10.0 KM FROM MOUTH | -23.50885 | 150.78474 | Dissolved Oxygen Deficit | 08010w |  | 0.4333 | mg/L
001000 | 2001-12-18 | 8.0 | FITZROY RIVER 10.0 KM FROM MOUTH | -23.50885 | 150.78474 | Oxygen (dissolved) | 08101w |  | 6.1321 | mg/L
001000 | 2001-12-18 | 8.0 | FITZROY RIVER 10.0 KM FROM MOUTH | -23.50885 | 150.78474 | Oxygen per cent saturation | 08005w |  | 93.4 | %
001000 | 2001-12-18 | 8.0 | FITZROY RIVER 10.0 KM FROM MOUTH | -23.50885 | 150.78474 | Salinity | 02106w |  | 36.347 | g/L
001000 | 2001-12-18 | 8.0 | FITZROY RIVER 10.0 KM FROM MOUTH | -23.50885 | 150.78474 | Temperature | 02201w |  | 26.39 | Deg C
001000 | 2001-12-18 | 8.0 | FITZROY RIVER 10.0 KM FROM MOUTH | -23.50885 | 150.78474 | Turbidity | 02301w |  | 183 | NTU
001000 | 2001-12-18 | 8.0 | FITZROY RIVER 10.0 KM FROM MOUTH | -23.50885 | 150.78474 | pH | 10301w |  | 8.07 | Unit
001000 | 2002-01-15 | 10.0 | FITZROY RIVER 10.0 KM FROM MOUTH | -23.50885 | 150.78474 | Conductivity at 25 Deg C | 02101w |  | 41.067 | mS/cm
001000 | 2002-01-15 | 10.0 | FITZROY RIVER 10.0 KM FROM MOUTH | -23.50885 | 150.78474 | Dissolved Oxygen % Deficit | 08008w |  | 8.3
001000 | 2002-01-15 | 10.0 | FITZROY RIVER 10.0 KM FROM MOUTH | -23.50885 | 150.78474 | Dissolved Oxygen Deficit | 08010w |  | 0.5435 | mg/L
001000 | 2002-01-15 | 10.0 | FITZROY RIVER 10.0 KM FROM MOUTH | -23.50885 | 150.78474 | Oxygen (dissolved) | 08101w |  | 6.0045 | mg/L
001000 | 2002-01-15 | 10.0 | FITZROY RIVER 10.0 KM FROM MOUTH | -23.50885 | 150.78474 | Oxygen per cent saturation | 08005w |  | 91.7 | %
001000 | 2002-01-15 | 10.0 | FITZROY RIVER 10.0 KM FROM MOUTH | -23.50885 | 150.78474 | Salinity | 02106w |  | 26.3108 | g/L
001000 | 2002-01-15 | 10.0 | FITZROY RIVER 10.0 KM FROM MOUTH | -23.50885 | 150.78474 | Temperature | 02201w |  | 29.94 | Deg C
001000 | 2002-01-15 | 10.0 | FITZROY RIVER 10.0 KM FROM MOUTH | -23.50885 | 150.78474 | Turbidity | 02301w |  | 164 | NTU
001000 | 2002-01-15 | 10.0 | FITZROY RIVER 10.0 KM FROM MOUTH | -23.50885 | 150.78474 | pH | 10301w |  | 8 | Unit
001000 | 2002-01-15 | 12.0 | FITZROY RIVER 10.0 KM FROM MOUTH | -23.50885 | 150.78474 | Conductivity at 25 Deg C | 02101w |  | 41.176 | mS/cm
001000 | 2002-01-15 | 12.0 | FITZROY RIVER 10.0 KM FROM MOUTH | -23.50885 | 150.78474 | Dissolved Oxygen % Deficit | 08008w |  | 8.4
001000 | 2002-01-15 | 12.0 | FITZROY RIVER 10.0 KM FROM MOUTH | -23.50885 | 150.78474 | Dissolved Oxygen Deficit | 08010w |  | 0.55 | mg/L
001000 | 2002-01-15 | 12.0 | FITZROY RIVER 10.0 KM FROM MOUTH | -23.50885 | 150.78474 | Oxygen (dissolved) | 08101w |  | 5.9973 | mg/L
001000 | 2002-01-15 | 12.0 | FITZROY RIVER 10.0 KM FROM MOUTH | -23.50885 | 150.78474 | Oxygen per cent saturation | 08005w |  | 91.6 | %
001000 | 2002-01-15 | 12.0 | FITZROY RIVER 10.0 KM FROM MOUTH | -23.50885 | 150.78474 | Salinity | 02106w |  | 26.3884 | g/L
001000 | 2002-01-15 | 12.0 | FITZROY RIVER 10.0 KM FROM MOUTH | -23.50885 | 150.78474 | Temperature | 02201w |  | 29.92 | Deg C
001000 | 2002-01-15 | 12.0 | FITZROY RIVER 10.0 KM FROM MOUTH | -23.50885 | 150.78474 | Turbidity | 02301w |  | 167 | NTU
001000 | 2002-01-15 | 12.0 | FITZROY RIVER 10.0 KM FROM MOUTH | -23.50885 | 150.78474 | pH | 10301w |  | 8 | Unit
001000 | 2002-01-15 | 14.0 | FITZROY RIVER 10.0 KM FROM MOUTH | -23.50885 | 150.78474 | Conductivity at 25 Deg C | 02101w |  | 41.212 | mS/cm
001000 | 2002-01-15 | 14.0 | FITZROY RIVER 10.0 KM FROM MOUTH | -23.50885 | 150.78474 | Dissolved Oxygen % Deficit | 08008w |  | 8.5
001000 | 2002-01-15 | 14.0 | FITZROY RIVER 10.0 KM FROM MOUTH | -23.50885 | 150.78474 | Dissolved Oxygen Deficit | 08010w |  | 0.5564 | mg/L
001000 | 2002-01-15 | 14.0 | FITZROY RIVER 10.0 KM FROM MOUTH | -23.50885 | 150.78474 | Oxygen (dissolved) | 08101w |  | 5.9899 | mg/L
001000 | 2002-01-15 | 14.0 | FITZROY RIVER 10.0 KM FROM MOUTH | -23.50885 | 150.78474 | Oxygen per cent saturation | 08005w |  | 91.5 | %
001000 | 2002-01-15 | 14.0 | FITZROY RIVER 10.0 KM FROM MOUTH | -23.50885 | 150.78474 | Salinity | 02106w |  | 26.4141 | g/L
001000 | 2002-01-15 | 14.0 | FITZROY RIVER 10.0 KM FROM MOUTH | -23.50885 | 150.78474 | Temperature | 02201w |  | 29.92 | Deg C
001000 | 2002-01-15 | 14.0 | FITZROY RIVER 10.0 KM FROM MOUTH | -23.50885 | 150.78474 | Turbidity | 02301w |  | 158 | NTU
001000 | 2002-01-15 | 14.0 | FITZROY RIVER 10.0 KM FROM MOUTH | -23.50885 | 150.78474 | pH | 10301w |  | 8 | Unit
001000 | 2002-01-15 | 2.0 | FITZROY RIVER 10.0 KM FROM MOUTH | -23.50885 | 150.78474 | Conductivity at 25 Deg C | 02101w |  | 39.395 | mS/cm
001000 | 2002-01-15 | 2.0 | FITZROY RIVER 10.0 KM FROM MOUTH | -23.50885 | 150.78474 | Dissolved Oxygen % Deficit | 08008w |  | 5.9
001000 | 2002-01-15 | 2.0 | FITZROY RIVER 10.0 KM FROM MOUTH | -23.50885 | 150.78474 | Dissolved Oxygen Deficit | 08010w |  | 0.3871 | mg/L
001000 | 2002-01-15 | 2.0 | FITZROY RIVER 10.0 KM FROM MOUTH | -23.50885 | 150.78474 | Oxygen (dissolved) | 08101w |  | 6.1736 | mg/L
001000 | 2002-01-15 | 2.0 | FITZROY RIVER 10.0 KM FROM MOUTH | -23.50885 | 150.78474 | Oxygen per cent saturation | 08005w |  | 94.1 | %
001000 | 2002-01-15 | 2.0 | FITZROY RIVER 10.0 KM FROM MOUTH | -23.50885 | 150.78474 | Salinity | 02106w |  | 25.1237 | g/L
001000 | 2002-01-15 | 2.0 | FITZROY RIVER 10.0 KM FROM MOUTH | -23.50885 | 150.78474 | Temperature | 02201w |  | 30.22 | Deg C
001000 | 2002-01-15 | 2.0 | FITZROY RIVER 10.0 KM FROM MOUTH | -23.50885 | 150.78474 | Turbidity | 02301w |  | 32 | NTU
001000 | 2002-01-15 | 2.0 | FITZROY RIVER 10.0 KM FROM MOUTH | -23.50885 | 150.78474 | pH | 10301w |  | 7.97 | Unit
001000 | 2002-01-15 | 4.0 | FITZROY RIVER 10.0 KM FROM MOUTH | -23.50885 | 150.78474 | Conductivity at 25 Deg C | 02101w |  | 40.332 | mS/cm
001000 | 2002-01-15 | 4.0 | FITZROY RIVER 10.0 KM FROM MOUTH | -23.50885 | 150.78474 | Dissolved Oxygen % Deficit | 08008w |  | 7.3
001000 | 2002-01-15 | 4.0 | FITZROY RIVER 10.0 KM FROM MOUTH | -23.50885 | 150.78474 | Dissolved Oxygen Deficit | 08010w |  | 0.4777 | mg/L
001000 | 2002-01-15 | 4.0 | FITZROY RIVER 10.0 KM FROM MOUTH | -23.50885 | 150.78474 | Oxygen (dissolved) | 08101w |  | 6.0666 | mg/L
001000 | 2002-01-15 | 4.0 | FITZROY RIVER 10.0 KM FROM MOUTH | -23.50885 | 150.78474 | Oxygen per cent saturation | 08005w |  | 92.7 | %
001000 | 2002-01-15 | 4.0 | FITZROY RIVER 10.0 KM FROM MOUTH | -23.50885 | 150.78474 | Salinity | 02106w |  | 25.7883 | g/L
001000 | 2002-01-15 | 4.0 | FITZROY RIVER 10.0 KM FROM MOUTH | -23.50885 | 150.78474 | Temperature | 02201w |  | 30.15 | Deg C
001000 | 2002-01-15 | 4.0 | FITZROY RIVER 10.0 KM FROM MOUTH | -23.50885 | 150.78474 | Turbidity | 02301w |  | 94 | NTU
001000 | 2002-01-15 | 4.0 | FITZROY RIVER 10.0 KM FROM MOUTH | -23.50885 | 150.78474 | pH | 10301w |  | 7.98 | Unit
001000 | 2002-01-15 | 6.0 | FITZROY RIVER 10.0 KM FROM MOUTH | -23.50885 | 150.78474 | Conductivity at 25 Deg C | 02101w |  | 40.504 | mS/cm
001000 | 2002-01-15 | 6.0 | FITZROY RIVER 10.0 KM FROM MOUTH | -23.50885 | 150.78474 | Dissolved Oxygen % Deficit | 08008w |  | 7.8
001000 | 2002-01-15 | 6.0 | FITZROY RIVER 10.0 KM FROM MOUTH | -23.50885 | 150.78474 | Dissolved Oxygen Deficit | 08010w |  | 0.5105 | mg/L
001000 | 2002-01-15 | 6.0 | FITZROY RIVER 10.0 KM FROM MOUTH | -23.50885 | 150.78474 | Oxygen (dissolved) | 08101w |  | 6.0347 | mg/L
001000 | 2002-01-15 | 6.0 | FITZROY RIVER 10.0 KM FROM MOUTH | -23.50885 | 150.78474 | Oxygen per cent saturation | 08005w |  | 92.2 | %
001000 | 2002-01-15 | 6.0 | FITZROY RIVER 10.0 KM FROM MOUTH | -23.50885 | 150.78474 | Salinity | 02106w |  | 25.9105 | g/L
001000 | 2002-01-15 | 6.0 | FITZROY RIVER 10.0 KM FROM MOUTH | -23.50885 | 150.78474 | Temperature | 02201w |  | 30.1 | Deg C
001000 | 2002-01-15 | 6.0 | FITZROY RIVER 10.0 KM FROM MOUTH | -23.50885 | 150.78474 | Turbidity | 02301w |  | 110 | NTU
001000 | 2002-01-15 | 6.0 | FITZROY RIVER 10.0 KM FROM MOUTH | -23.50885 | 150.78474 | pH | 10301w |  | 7.99 | Unit
001000 | 2002-01-15 | 8.0 | FITZROY RIVER 10.0 KM FROM MOUTH | -23.50885 | 150.78474 | Conductivity at 25 Deg C | 02101w |  | 40.933 | mS/cm
001000 | 2002-01-15 | 8.0 | FITZROY RIVER 10.0 KM FROM MOUTH | -23.50885 | 150.78474 | Dissolved Oxygen % Deficit | 08008w |  | 8.1
001000 | 2002-01-15 | 8.0 | FITZROY RIVER 10.0 KM FROM MOUTH | -23.50885 | 150.78474 | Dissolved Oxygen Deficit | 08010w |  | 0.5302 | mg/L
001000 | 2002-01-15 | 8.0 | FITZROY RIVER 10.0 KM FROM MOUTH | -23.50885 | 150.78474 | Oxygen (dissolved) | 08101w |  | 6.0158 | mg/L
001000 | 2002-01-15 | 8.0 | FITZROY RIVER 10.0 KM FROM MOUTH | -23.50885 | 150.78474 | Oxygen per cent saturation | 08005w |  | 91.9 | %
001000 | 2002-01-15 | 8.0 | FITZROY RIVER 10.0 KM FROM MOUTH | -23.50885 | 150.78474 | Salinity | 02106w |  | 26.2155 | g/L
001000 | 2002-01-15 | 8.0 | FITZROY RIVER 10.0 KM FROM MOUTH | -23.50885 | 150.78474 | Temperature | 02201w |  | 29.99 | Deg C
001000 | 2002-01-15 | 8.0 | FITZROY RIVER 10.0 KM FROM MOUTH | -23.50885 | 150.78474 | Turbidity | 02301w |  | 130 | NTU
001000 | 2002-01-15 | 8.0 | FITZROY RIVER 10.0 KM FROM MOUTH | -23.50885 | 150.78474 | pH | 10301w |  | 7.99 | Unit
001000 | 2002-02-12 | 10.0 | FITZROY RIVER 10.0 KM FROM MOUTH | -23.50885 | 150.78474 | Conductivity at 25 Deg C | 02101w |  | 47.464 | mS/cm
001000 | 2002-02-12 | 10.0 | FITZROY RIVER 10.0 KM FROM MOUTH | -23.50885 | 150.78474 | Dissolved Oxygen % Deficit | 08008w |  | 10.4
001000 | 2002-02-12 | 10.0 | FITZROY RIVER 10.0 KM FROM MOUTH | -23.50885 | 150.78474 | Dissolved Oxygen Deficit | 08010w |  | 0.6552 | mg/L
001000 | 2002-02-12 | 10.0 | FITZROY RIVER 10.0 KM FROM MOUTH | -23.50885 | 150.78474 | Oxygen (dissolved) | 08101w |  | 5.6449 | mg/L
001000 | 2002-02-12 | 10.0 | FITZROY RIVER 10.0 KM FROM MOUTH | -23.50885 | 150.78474 | Oxygen per cent saturation | 08005w |  | 89.6 | %
001000 | 2002-02-12 | 10.0 | FITZROY RIVER 10.0 KM FROM MOUTH | -23.50885 | 150.78474 | Salinity | 02106w |  | 30.9044 | g/L
001000 | 2002-02-12 | 10.0 | FITZROY RIVER 10.0 KM FROM MOUTH | -23.50885 | 150.78474 | Temperature | 02201w |  | 30.77 | Deg C
001000 | 2002-02-12 | 10.0 | FITZROY RIVER 10.0 KM FROM MOUTH | -23.50885 | 150.78474 | Turbidity | 02301w |  | 214 | NTU
001000 | 2002-02-12 | 10.0 | FITZROY RIVER 10.0 KM FROM MOUTH | -23.50885 | 150.78474 | pH | 10301w |  | 7.95 | Unit
001000 | 2002-02-12 | 12.0 | FITZROY RIVER 10.0 KM FROM MOUTH | -23.50885 | 150.78474 | Conductivity at 25 Deg C | 02101w |  | 47.493 | mS/cm
001000 | 2002-02-12 | 12.0 | FITZROY RIVER 10.0 KM FROM MOUTH | -23.50885 | 150.78474 | Dissolved Oxygen % Deficit | 08008w |  | 10.6
001000 | 2002-02-12 | 12.0 | FITZROY RIVER 10.0 KM FROM MOUTH | -23.50885 | 150.78474 | Dissolved Oxygen Deficit | 08010w |  | 0.6678 | mg/L
001000 | 2002-02-12 | 12.0 | FITZROY RIVER 10.0 KM FROM MOUTH | -23.50885 | 150.78474 | Oxygen (dissolved) | 08101w |  | 5.6325 | mg/L
001000 | 2002-02-12 | 12.0 | FITZROY RIVER 10.0 KM FROM MOUTH | -23.50885 | 150.78474 | Oxygen per cent saturation | 08005w |  | 89.4 | %
001000 | 2002-02-12 | 12.0 | FITZROY RIVER 10.0 KM FROM MOUTH | -23.50885 | 150.78474 | Salinity | 02106w |  | 30.9254 | g/L
001000 | 2002-02-12 | 12.0 | FITZROY RIVER 10.0 KM FROM MOUTH | -23.50885 | 150.78474 | Temperature | 02201w |  | 30.76 | Deg C
001000 | 2002-02-12 | 12.0 | FITZROY RIVER 10.0 KM FROM MOUTH | -23.50885 | 150.78474 | Turbidity | 02301w |  | 203 | NTU
001000 | 2002-02-12 | 12.0 | FITZROY RIVER 10.0 KM FROM MOUTH | -23.50885 | 150.78474 | pH | 10301w |  | 7.95 | Unit
001000 | 2002-02-12 | 2.0 | FITZROY RIVER 10.0 KM FROM MOUTH | -23.50885 | 150.78474 | Conductivity at 25 Deg C | 02101w |  | 47.197 | mS/cm
001000 | 2002-02-12 | 2.0 | FITZROY RIVER 10.0 KM FROM MOUTH | -23.50885 | 150.78474 | Dissolved Oxygen % Deficit | 08008w |  | 10.2
001000 | 2002-02-12 | 2.0 | FITZROY RIVER 10.0 KM FROM MOUTH | -23.50885 | 150.78474 | Dissolved Oxygen Deficit | 08010w |  | 0.6422 | mg/L
001000 | 2002-02-12 | 2.0 | FITZROY RIVER 10.0 KM FROM MOUTH | -23.50885 | 150.78474 | Oxygen (dissolved) | 08101w |  | 5.6535 | mg/L
001000 | 2002-02-12 | 2.0 | FITZROY RIVER 10.0 KM FROM MOUTH | -23.50885 | 150.78474 | Oxygen per cent saturation | 08005w |  | 89.8 | %
001000 | 2002-02-12 | 2.0 | FITZROY RIVER 10.0 KM FROM MOUTH | -23.50885 | 150.78474 | Salinity | 02106w |  | 30.7109 | g/L
001000 | 2002-02-12 | 2.0 | FITZROY RIVER 10.0 KM FROM MOUTH | -23.50885 | 150.78474 | Temperature | 02201w |  | 30.88 | Deg C
001000 | 2002-02-12 | 2.0 | FITZROY RIVER 10.0 KM FROM MOUTH | -23.50885 | 150.78474 | Turbidity | 02301w |  | 211 | NTU
001000 | 2002-02-12 | 2.0 | FITZROY RIVER 10.0 KM FROM MOUTH | -23.50885 | 150.78474 | pH | 10301w |  | 7.94 | Unit
001000 | 2002-02-12 | 4.0 | FITZROY RIVER 10.0 KM FROM MOUTH | -23.50885 | 150.78474 | Conductivity at 25 Deg C | 02101w |  | 47.38 | mS/cm
001000 | 2002-02-12 | 4.0 | FITZROY RIVER 10.0 KM FROM MOUTH | -23.50885 | 150.78474 | Dissolved Oxygen % Deficit | 08008w |  | 10.2
001000 | 2002-02-12 | 4.0 | FITZROY RIVER 10.0 KM FROM MOUTH | -23.50885 | 150.78474 | Dissolved Oxygen Deficit | 08010w |  | 0.6423 | mg/L
001000 | 2002-02-12 | 4.0 | FITZROY RIVER 10.0 KM FROM MOUTH | -23.50885 | 150.78474 | Oxygen (dissolved) | 08101w |  | 5.6548 | mg/L
001000 | 2002-02-12 | 4.0 | FITZROY RIVER 10.0 KM FROM MOUTH | -23.50885 | 150.78474 | Oxygen per cent saturation | 08005w |  | 89.8 | %
001000 | 2002-02-12 | 4.0 | FITZROY RIVER 10.0 KM FROM MOUTH | -23.50885 | 150.78474 | Salinity | 02106w |  | 30.8435 | g/L
001000 | 2002-02-12 | 4.0 | FITZROY RIVER 10.0 KM FROM MOUTH | -23.50885 | 150.78474 | Temperature | 02201w |  | 30.82 | Deg C
001000 | 2002-02-12 | 4.0 | FITZROY RIVER 10.0 KM FROM MOUTH | -23.50885 | 150.78474 | Turbidity | 02301w |  | 220 | NTU
001000 | 2002-02-12 | 4.0 | FITZROY RIVER 10.0 KM FROM MOUTH | -23.50885 | 150.78474 | pH | 10301w |  | 7.95 | Unit
001000 | 2002-02-12 | 6.0 | FITZROY RIVER 10.0 KM FROM MOUTH | -23.50885 | 150.78474 | Conductivity at 25 Deg C | 02101w |  | 47.468 | mS/cm
001000 | 2002-02-12 | 6.0 | FITZROY RIVER 10.0 KM FROM MOUTH | -23.50885 | 150.78474 | Dissolved Oxygen % Deficit | 08008w |  | 10.4
001000 | 2002-02-12 | 6.0 | FITZROY RIVER 10.0 KM FROM MOUTH | -23.50885 | 150.78474 | Dissolved Oxygen Deficit | 08010w |  | 0.6553 | mg/L
001000 | 2002-02-12 | 6.0 | FITZROY RIVER 10.0 KM FROM MOUTH | -23.50885 | 150.78474 | Oxygen (dissolved) | 08101w |  | 5.6457 | mg/L
001000 | 2002-02-12 | 6.0 | FITZROY RIVER 10.0 KM FROM MOUTH | -23.50885 | 150.78474 | Oxygen per cent saturation | 08005w |  | 89.6 | %
001000 | 2002-02-12 | 6.0 | FITZROY RIVER 10.0 KM FROM MOUTH | -23.50885 | 150.78474 | Salinity | 02106w |  | 30.9073 | g/L
001000 | 2002-02-12 | 6.0 | FITZROY RIVER 10.0 KM FROM MOUTH | -23.50885 | 150.78474 | Temperature | 02201w |  | 30.76 | Deg C
001000 | 2002-02-12 | 6.0 | FITZROY RIVER 10.0 KM FROM MOUTH | -23.50885 | 150.78474 | Turbidity | 02301w |  | 220 | NTU
001000 | 2002-02-12 | 6.0 | FITZROY RIVER 10.0 KM FROM MOUTH | -23.50885 | 150.78474 | pH | 10301w |  | 7.95 | Unit
001000 | 2002-02-12 | 8.0 | FITZROY RIVER 10.0 KM FROM MOUTH | -23.50885 | 150.78474 | Conductivity at 25 Deg C | 02101w |  | 47.476 | mS/cm
001000 | 2002-02-12 | 8.0 | FITZROY RIVER 10.0 KM FROM MOUTH | -23.50885 | 150.78474 | Dissolved Oxygen % Deficit | 08008w |  | 10.4
001000 | 2002-02-12 | 8.0 | FITZROY RIVER 10.0 KM FROM MOUTH | -23.50885 | 150.78474 | Dissolved Oxygen Deficit | 08010w |  | 0.6553 | mg/L
001000 | 2002-02-12 | 8.0 | FITZROY RIVER 10.0 KM FROM MOUTH | -23.50885 | 150.78474 | Oxygen (dissolved) | 08101w |  | 5.6455 | mg/L
001000 | 2002-02-12 | 8.0 | FITZROY RIVER 10.0 KM FROM MOUTH | -23.50885 | 150.78474 | Oxygen per cent saturation | 08005w |  | 89.6 | %
001000 | 2002-02-12 | 8.0 | FITZROY RIVER 10.0 KM FROM MOUTH | -23.50885 | 150.78474 | Salinity | 02106w |  | 30.9131 | g/L
001000 | 2002-02-12 | 8.0 | FITZROY RIVER 10.0 KM FROM MOUTH | -23.50885 | 150.78474 | Temperature | 02201w |  | 30.76 | Deg C
001000 | 2002-02-12 | 8.0 | FITZROY RIVER 10.0 KM FROM MOUTH | -23.50885 | 150.78474 | Turbidity | 02301w |  | 216 | NTU
001000 | 2002-02-12 | 8.0 | FITZROY RIVER 10.0 KM FROM MOUTH | -23.50885 | 150.78474 | pH | 10301w |  | 7.95 | Unit
001500 | 2000-10-17 | 2.0 | FITZROY RIVER 15.0KM FROM MOUTH ( 44.9KM D/S FROM BARRAGE ) | -23.49594 | 150.73544 | Conductivity at 25 Deg C | 02101w |  | 52.754 | mS/cm
001500 | 2000-10-17 | 2.0 | FITZROY RIVER 15.0KM FROM MOUTH ( 44.9KM D/S FROM BARRAGE ) | -23.49594 | 150.73544 | Dissolved Oxygen % Deficit | 08008w |  | 8
001500 | 2000-10-17 | 2.0 | FITZROY RIVER 15.0KM FROM MOUTH ( 44.9KM D/S FROM BARRAGE ) | -23.49594 | 150.73544 | Dissolved Oxygen Deficit | 08010w |  | 0.549 | mg/L
001500 | 2000-10-17 | 2.0 | FITZROY RIVER 15.0KM FROM MOUTH ( 44.9KM D/S FROM BARRAGE ) | -23.49594 | 150.73544 | Oxygen (dissolved) | 08101w |  | 6.3131 | mg/L
001500 | 2000-10-17 | 2.0 | FITZROY RIVER 15.0KM FROM MOUTH ( 44.9KM D/S FROM BARRAGE ) | -23.49594 | 150.73544 | Oxygen per cent saturation | 08005w |  | 92 | %
001500 | 2000-10-17 | 2.0 | FITZROY RIVER 15.0KM FROM MOUTH ( 44.9KM D/S FROM BARRAGE ) | -23.49594 | 150.73544 | Salinity | 02106w |  | 34.7838 | g/L
001500 | 2000-10-17 | 2.0 | FITZROY RIVER 15.0KM FROM MOUTH ( 44.9KM D/S FROM BARRAGE ) | -23.49594 | 150.73544 | Temperature | 02201w |  | 24.3 | Deg C
001500 | 2000-10-17 | 2.0 | FITZROY RIVER 15.0KM FROM MOUTH ( 44.9KM D/S FROM BARRAGE ) | -23.49594 | 150.73544 | Turbidity | 02301w |  | 115 | NTU
001500 | 2000-10-17 | 2.0 | FITZROY RIVER 15.0KM FROM MOUTH ( 44.9KM D/S FROM BARRAGE ) | -23.49594 | 150.73544 | pH | 10301w |  | 7.9 | Unit
001500 | 2000-10-17 | 4.0 | FITZROY RIVER 15.0KM FROM MOUTH ( 44.9KM D/S FROM BARRAGE ) | -23.49594 | 150.73544 | Conductivity at 25 Deg C | 02101w |  | 52.958 | mS/cm
001500 | 2000-10-17 | 4.0 | FITZROY RIVER 15.0KM FROM MOUTH ( 44.9KM D/S FROM BARRAGE ) | -23.49594 | 150.73544 | Dissolved Oxygen % Deficit | 08008w |  | 8
001500 | 2000-10-17 | 4.0 | FITZROY RIVER 15.0KM FROM MOUTH ( 44.9KM D/S FROM BARRAGE ) | -23.49594 | 150.73544 | Dissolved Oxygen Deficit | 08010w |  | 0.5494 | mg/L
001500 | 2000-10-17 | 4.0 | FITZROY RIVER 15.0KM FROM MOUTH ( 44.9KM D/S FROM BARRAGE ) | -23.49594 | 150.73544 | Oxygen (dissolved) | 08101w |  | 6.3185 | mg/L
001500 | 2000-10-17 | 4.0 | FITZROY RIVER 15.0KM FROM MOUTH ( 44.9KM D/S FROM BARRAGE ) | -23.49594 | 150.73544 | Oxygen per cent saturation | 08005w |  | 92 | %
001500 | 2000-10-17 | 4.0 | FITZROY RIVER 15.0KM FROM MOUTH ( 44.9KM D/S FROM BARRAGE ) | -23.49594 | 150.73544 | Salinity | 02106w |  | 34.9357 | g/L
001500 | 2000-10-17 | 4.0 | FITZROY RIVER 15.0KM FROM MOUTH ( 44.9KM D/S FROM BARRAGE ) | -23.49594 | 150.73544 | Temperature | 02201w |  | 24.2 | Deg C
001500 | 2000-10-17 | 4.0 | FITZROY RIVER 15.0KM FROM MOUTH ( 44.9KM D/S FROM BARRAGE ) | -23.49594 | 150.73544 | Turbidity | 02301w |  | 116 | NTU
001500 | 2000-10-17 | 4.0 | FITZROY RIVER 15.0KM FROM MOUTH ( 44.9KM D/S FROM BARRAGE ) | -23.49594 | 150.73544 | pH | 10301w |  | 7.9 | Unit
001500 | 2000-10-17 | 6.0 | FITZROY RIVER 15.0KM FROM MOUTH ( 44.9KM D/S FROM BARRAGE ) | -23.49594 | 150.73544 | Conductivity at 25 Deg C | 02101w |  | 52.832 | mS/cm
001500 | 2000-10-17 | 6.0 | FITZROY RIVER 15.0KM FROM MOUTH ( 44.9KM D/S FROM BARRAGE ) | -23.49594 | 150.73544 | Dissolved Oxygen % Deficit | 08008w |  | 6.6
001500 | 2000-10-17 | 6.0 | FITZROY RIVER 15.0KM FROM MOUTH ( 44.9KM D/S FROM BARRAGE ) | -23.49594 | 150.73544 | Dissolved Oxygen Deficit | 08010w |  | 0.4535 | mg/L
001500 | 2000-10-17 | 6.0 | FITZROY RIVER 15.0KM FROM MOUTH ( 44.9KM D/S FROM BARRAGE ) | -23.49594 | 150.73544 | Oxygen (dissolved) | 08101w |  | 6.4181 | mg/L
001500 | 2000-10-17 | 6.0 | FITZROY RIVER 15.0KM FROM MOUTH ( 44.9KM D/S FROM BARRAGE ) | -23.49594 | 150.73544 | Oxygen per cent saturation | 08005w |  | 93.4 | %
001500 | 2000-10-17 | 6.0 | FITZROY RIVER 15.0KM FROM MOUTH ( 44.9KM D/S FROM BARRAGE ) | -23.49594 | 150.73544 | Salinity | 02106w |  | 34.8419 | g/L
001500 | 2000-10-17 | 6.0 | FITZROY RIVER 15.0KM FROM MOUTH ( 44.9KM D/S FROM BARRAGE ) | -23.49594 | 150.73544 | Temperature | 02201w |  | 24.2 | Deg C
001500 | 2000-10-17 | 6.0 | FITZROY RIVER 15.0KM FROM MOUTH ( 44.9KM D/S FROM BARRAGE ) | -23.49594 | 150.73544 | Turbidity | 02301w |  | 116 | NTU
001500 | 2000-10-17 | 6.0 | FITZROY RIVER 15.0KM FROM MOUTH ( 44.9KM D/S FROM BARRAGE ) | -23.49594 | 150.73544 | pH | 10301w |  | 7.9 | Unit
001500 | 2000-10-17 | 7.0 | FITZROY RIVER 15.0KM FROM MOUTH ( 44.9KM D/S FROM BARRAGE ) | -23.49594 | 150.73544 | Conductivity at 25 Deg C | 02101w |  | 52.984 | mS/cm
001500 | 2000-10-17 | 7.0 | FITZROY RIVER 15.0KM FROM MOUTH ( 44.9KM D/S FROM BARRAGE ) | -23.49594 | 150.73544 | Dissolved Oxygen % Deficit | 08008w |  | 6.5
001500 | 2000-10-17 | 7.0 | FITZROY RIVER 15.0KM FROM MOUTH ( 44.9KM D/S FROM BARRAGE ) | -23.49594 | 150.73544 | Dissolved Oxygen Deficit | 08010w |  | 0.4464 | mg/L
001500 | 2000-10-17 | 7.0 | FITZROY RIVER 15.0KM FROM MOUTH ( 44.9KM D/S FROM BARRAGE ) | -23.49594 | 150.73544 | Oxygen (dissolved) | 08101w |  | 6.4208 | mg/L
001500 | 2000-10-17 | 7.0 | FITZROY RIVER 15.0KM FROM MOUTH ( 44.9KM D/S FROM BARRAGE ) | -23.49594 | 150.73544 | Oxygen per cent saturation | 08005w |  | 93.5 | %
001500 | 2000-10-17 | 7.0 | FITZROY RIVER 15.0KM FROM MOUTH ( 44.9KM D/S FROM BARRAGE ) | -23.49594 | 150.73544 | Salinity | 02106w |  | 34.9551 | g/L
001500 | 2000-10-17 | 7.0 | FITZROY RIVER 15.0KM FROM MOUTH ( 44.9KM D/S FROM BARRAGE ) | -23.49594 | 150.73544 | Temperature | 02201w |  | 24.2 | Deg C
001500 | 2000-10-17 | 7.0 | FITZROY RIVER 15.0KM FROM MOUTH ( 44.9KM D/S FROM BARRAGE ) | -23.49594 | 150.73544 | Turbidity | 02301w |  | 114 | NTU
001500 | 2000-10-17 | 7.0 | FITZROY RIVER 15.0KM FROM MOUTH ( 44.9KM D/S FROM BARRAGE ) | -23.49594 | 150.73544 | pH | 10301w |  | 7.9 | Unit
001500 | 2000-11-15 | 2.0 | FITZROY RIVER 15.0KM FROM MOUTH ( 44.9KM D/S FROM BARRAGE ) | -23.49594 | 150.73544 | Conductivity at 25 Deg C | 02101w |  | 7.168 | mS/cm
001500 | 2000-11-15 | 2.0 | FITZROY RIVER 15.0KM FROM MOUTH ( 44.9KM D/S FROM BARRAGE ) | -23.49594 | 150.73544 | Dissolved Oxygen % Deficit | 08008w |  | 19.8
001500 | 2000-11-15 | 2.0 | FITZROY RIVER 15.0KM FROM MOUTH ( 44.9KM D/S FROM BARRAGE ) | -23.49594 | 150.73544 | Dissolved Oxygen Deficit | 08010w |  | 1.6146 | mg/L
001500 | 2000-11-15 | 2.0 | FITZROY RIVER 15.0KM FROM MOUTH ( 44.9KM D/S FROM BARRAGE ) | -23.49594 | 150.73544 | Oxygen (dissolved) | 08101w |  | 6.5401 | mg/L
001500 | 2000-11-15 | 2.0 | FITZROY RIVER 15.0KM FROM MOUTH ( 44.9KM D/S FROM BARRAGE ) | -23.49594 | 150.73544 | Oxygen per cent saturation | 08005w |  | 80.2 | %
001500 | 2000-11-15 | 2.0 | FITZROY RIVER 15.0KM FROM MOUTH ( 44.9KM D/S FROM BARRAGE ) | -23.49594 | 150.73544 | Salinity | 02106w |  | 3.9407 | g/L
001500 | 2000-11-15 | 2.0 | FITZROY RIVER 15.0KM FROM MOUTH ( 44.9KM D/S FROM BARRAGE ) | -23.49594 | 150.73544 | Temperature | 02201w |  | 24.5 | Deg C
001500 | 2000-11-15 | 2.0 | FITZROY RIVER 15.0KM FROM MOUTH ( 44.9KM D/S FROM BARRAGE ) | -23.49594 | 150.73544 | Turbidity | 02301w |  | 383 | NTU
001500 | 2000-11-15 | 2.0 | FITZROY RIVER 15.0KM FROM MOUTH ( 44.9KM D/S FROM BARRAGE ) | -23.49594 | 150.73544 | pH | 10301w |  | 7.57 | Unit
001500 | 2000-11-15 | 4.0 | FITZROY RIVER 15.0KM FROM MOUTH ( 44.9KM D/S FROM BARRAGE ) | -23.49594 | 150.73544 | Conductivity at 25 Deg C | 02101w |  | 6.966 | mS/cm
001500 | 2000-11-15 | 4.0 | FITZROY RIVER 15.0KM FROM MOUTH ( 44.9KM D/S FROM BARRAGE ) | -23.49594 | 150.73544 | Dissolved Oxygen % Deficit | 08008w |  | 20.6
001500 | 2000-11-15 | 4.0 | FITZROY RIVER 15.0KM FROM MOUTH ( 44.9KM D/S FROM BARRAGE ) | -23.49594 | 150.73544 | Dissolved Oxygen Deficit | 08010w |  | 1.681 | mg/L
001500 | 2000-11-15 | 4.0 | FITZROY RIVER 15.0KM FROM MOUTH ( 44.9KM D/S FROM BARRAGE ) | -23.49594 | 150.73544 | Oxygen (dissolved) | 08101w |  | 6.4792 | mg/L
001500 | 2000-11-15 | 4.0 | FITZROY RIVER 15.0KM FROM MOUTH ( 44.9KM D/S FROM BARRAGE ) | -23.49594 | 150.73544 | Oxygen per cent saturation | 08005w |  | 79.4 | %
001500 | 2000-11-15 | 4.0 | FITZROY RIVER 15.0KM FROM MOUTH ( 44.9KM D/S FROM BARRAGE ) | -23.49594 | 150.73544 | Salinity | 02106w |  | 3.822 | g/L
001500 | 2000-11-15 | 4.0 | FITZROY RIVER 15.0KM FROM MOUTH ( 44.9KM D/S FROM BARRAGE ) | -23.49594 | 150.73544 | Temperature | 02201w |  | 24.5 | Deg C
001500 | 2000-11-15 | 4.0 | FITZROY RIVER 15.0KM FROM MOUTH ( 44.9KM D/S FROM BARRAGE ) | -23.49594 | 150.73544 | Turbidity | 02301w |  | 383 | NTU
001500 | 2000-11-15 | 4.0 | FITZROY RIVER 15.0KM FROM MOUTH ( 44.9KM D/S FROM BARRAGE ) | -23.49594 | 150.73544 | pH | 10301w |  | 7.57 | Unit
001500 | 2000-11-15 | 6.0 | FITZROY RIVER 15.0KM FROM MOUTH ( 44.9KM D/S FROM BARRAGE ) | -23.49594 | 150.73544 | Conductivity at 25 Deg C | 02101w |  | 6.814 | mS/cm
001500 | 2000-11-15 | 6.0 | FITZROY RIVER 15.0KM FROM MOUTH ( 44.9KM D/S FROM BARRAGE ) | -23.49594 | 150.73544 | Dissolved Oxygen % Deficit | 08008w |  | 19.7
001500 | 2000-11-15 | 6.0 | FITZROY RIVER 15.0KM FROM MOUTH ( 44.9KM D/S FROM BARRAGE ) | -23.49594 | 150.73544 | Dissolved Oxygen Deficit | 08010w |  | 1.6084 | mg/L
001500 | 2000-11-15 | 6.0 | FITZROY RIVER 15.0KM FROM MOUTH ( 44.9KM D/S FROM BARRAGE ) | -23.49594 | 150.73544 | Oxygen (dissolved) | 08101w |  | 6.556 | mg/L
001500 | 2000-11-15 | 6.0 | FITZROY RIVER 15.0KM FROM MOUTH ( 44.9KM D/S FROM BARRAGE ) | -23.49594 | 150.73544 | Oxygen per cent saturation | 08005w |  | 80.3 | %
001500 | 2000-11-15 | 6.0 | FITZROY RIVER 15.0KM FROM MOUTH ( 44.9KM D/S FROM BARRAGE ) | -23.49594 | 150.73544 | Salinity | 02106w |  | 3.733 | g/L
001500 | 2000-11-15 | 6.0 | FITZROY RIVER 15.0KM FROM MOUTH ( 44.9KM D/S FROM BARRAGE ) | -23.49594 | 150.73544 | Temperature | 02201w |  | 24.5 | Deg C
001500 | 2000-11-15 | 6.0 | FITZROY RIVER 15.0KM FROM MOUTH ( 44.9KM D/S FROM BARRAGE ) | -23.49594 | 150.73544 | Turbidity | 02301w |  | 409 | NTU
001500 | 2000-11-15 | 6.0 | FITZROY RIVER 15.0KM FROM MOUTH ( 44.9KM D/S FROM BARRAGE ) | -23.49594 | 150.73544 | pH | 10301w |  | 7.57 | Unit
001500 | 2000-12-12 | 2.0 | FITZROY RIVER 15.0KM FROM MOUTH ( 44.9KM D/S FROM BARRAGE ) | -23.49594 | 150.73544 | Conductivity at 25 Deg C | 02101w |  | 33.292 | mS/cm
001500 | 2000-12-12 | 2.0 | FITZROY RIVER 15.0KM FROM MOUTH ( 44.9KM D/S FROM BARRAGE ) | -23.49594 | 150.73544 | Dissolved Oxygen % Deficit | 08008w |  | 29.8
001500 | 2000-12-12 | 2.0 | FITZROY RIVER 15.0KM FROM MOUTH ( 44.9KM D/S FROM BARRAGE ) | -23.49594 | 150.73544 | Dissolved Oxygen Deficit | 08010w |  | 2.1181 | mg/L
001500 | 2000-12-12 | 2.0 | FITZROY RIVER 15.0KM FROM MOUTH ( 44.9KM D/S FROM BARRAGE ) | -23.49594 | 150.73544 | Oxygen (dissolved) | 08101w |  | 4.9896 | mg/L
001500 | 2000-12-12 | 2.0 | FITZROY RIVER 15.0KM FROM MOUTH ( 44.9KM D/S FROM BARRAGE ) | -23.49594 | 150.73544 | Oxygen per cent saturation | 08005w |  | 70.2 | %
001500 | 2000-12-12 | 2.0 | FITZROY RIVER 15.0KM FROM MOUTH ( 44.9KM D/S FROM BARRAGE ) | -23.49594 | 150.73544 | Salinity | 02106w |  | 20.8465 | g/L
001500 | 2000-12-12 | 2.0 | FITZROY RIVER 15.0KM FROM MOUTH ( 44.9KM D/S FROM BARRAGE ) | -23.49594 | 150.73544 | Temperature | 02201w |  | 26.85 | Deg C
001500 | 2000-12-12 | 2.0 | FITZROY RIVER 15.0KM FROM MOUTH ( 44.9KM D/S FROM BARRAGE ) | -23.49594 | 150.73544 | Turbidity | 02301w | > | 1000 | NTU
001500 | 2000-12-12 | 2.0 | FITZROY RIVER 15.0KM FROM MOUTH ( 44.9KM D/S FROM BARRAGE ) | -23.49594 | 150.73544 | pH | 10301w |  | 7.8 | Unit
001500 | 2000-12-12 | 4.0 | FITZROY RIVER 15.0KM FROM MOUTH ( 44.9KM D/S FROM BARRAGE ) | -23.49594 | 150.73544 | Conductivity at 25 Deg C | 02101w |  | 33.272 | mS/cm
001500 | 2000-12-12 | 4.0 | FITZROY RIVER 15.0KM FROM MOUTH ( 44.9KM D/S FROM BARRAGE ) | -23.49594 | 150.73544 | Dissolved Oxygen % Deficit | 08008w |  | 29.8
001500 | 2000-12-12 | 4.0 | FITZROY RIVER 15.0KM FROM MOUTH ( 44.9KM D/S FROM BARRAGE ) | -23.49594 | 150.73544 | Dissolved Oxygen Deficit | 08010w |  | 2.1183 | mg/L
001500 | 2000-12-12 | 4.0 | FITZROY RIVER 15.0KM FROM MOUTH ( 44.9KM D/S FROM BARRAGE ) | -23.49594 | 150.73544 | Oxygen (dissolved) | 08101w |  | 4.99 | mg/L
001500 | 2000-12-12 | 4.0 | FITZROY RIVER 15.0KM FROM MOUTH ( 44.9KM D/S FROM BARRAGE ) | -23.49594 | 150.73544 | Oxygen per cent saturation | 08005w |  | 70.2 | %
001500 | 2000-12-12 | 4.0 | FITZROY RIVER 15.0KM FROM MOUTH ( 44.9KM D/S FROM BARRAGE ) | -23.49594 | 150.73544 | Salinity | 02106w |  | 20.8327 | g/L
001500 | 2000-12-12 | 4.0 | FITZROY RIVER 15.0KM FROM MOUTH ( 44.9KM D/S FROM BARRAGE ) | -23.49594 | 150.73544 | Temperature | 02201w |  | 26.85 | Deg C
001500 | 2000-12-12 | 4.0 | FITZROY RIVER 15.0KM FROM MOUTH ( 44.9KM D/S FROM BARRAGE ) | -23.49594 | 150.73544 | Turbidity | 02301w | > | 1000 | NTU
001500 | 2000-12-12 | 4.0 | FITZROY RIVER 15.0KM FROM MOUTH ( 44.9KM D/S FROM BARRAGE ) | -23.49594 | 150.73544 | pH | 10301w |  | 7.8 | Unit
001500 | 2000-12-12 | 6.0 | FITZROY RIVER 15.0KM FROM MOUTH ( 44.9KM D/S FROM BARRAGE ) | -23.49594 | 150.73544 | Conductivity at 25 Deg C | 02101w |  | 33.298 | mS/cm
001500 | 2000-12-12 | 6.0 | FITZROY RIVER 15.0KM FROM MOUTH ( 44.9KM D/S FROM BARRAGE ) | -23.49594 | 150.73544 | Dissolved Oxygen % Deficit | 08008w |  | 29.9
001500 | 2000-12-12 | 6.0 | FITZROY RIVER 15.0KM FROM MOUTH ( 44.9KM D/S FROM BARRAGE ) | -23.49594 | 150.73544 | Dissolved Oxygen Deficit | 08010w |  | 2.1251 | mg/L
001500 | 2000-12-12 | 6.0 | FITZROY RIVER 15.0KM FROM MOUTH ( 44.9KM D/S FROM BARRAGE ) | -23.49594 | 150.73544 | Oxygen (dissolved) | 08101w |  | 4.9824 | mg/L
001500 | 2000-12-12 | 6.0 | FITZROY RIVER 15.0KM FROM MOUTH ( 44.9KM D/S FROM BARRAGE ) | -23.49594 | 150.73544 | Oxygen per cent saturation | 08005w |  | 70.1 | %
001500 | 2000-12-12 | 6.0 | FITZROY RIVER 15.0KM FROM MOUTH ( 44.9KM D/S FROM BARRAGE ) | -23.49594 | 150.73544 | Salinity | 02106w |  | 20.8507 | g/L
001500 | 2000-12-12 | 6.0 | FITZROY RIVER 15.0KM FROM MOUTH ( 44.9KM D/S FROM BARRAGE ) | -23.49594 | 150.73544 | Temperature | 02201w |  | 26.85 | Deg C
001500 | 2000-12-12 | 6.0 | FITZROY RIVER 15.0KM FROM MOUTH ( 44.9KM D/S FROM BARRAGE ) | -23.49594 | 150.73544 | Turbidity | 02301w | > | 1000 | NTU
001500 | 2000-12-12 | 6.0 | FITZROY RIVER 15.0KM FROM MOUTH ( 44.9KM D/S FROM BARRAGE ) | -23.49594 | 150.73544 | pH | 10301w |  | 7.8 | Unit
001500 | 2000-12-12 | 8.0 | FITZROY RIVER 15.0KM FROM MOUTH ( 44.9KM D/S FROM BARRAGE ) | -23.49594 | 150.73544 | Conductivity at 25 Deg C | 02101w |  | 33.251 | mS/cm
001500 | 2000-12-12 | 8.0 | FITZROY RIVER 15.0KM FROM MOUTH ( 44.9KM D/S FROM BARRAGE ) | -23.49594 | 150.73544 | Dissolved Oxygen % Deficit | 08008w |  | 30
001500 | 2000-12-12 | 8.0 | FITZROY RIVER 15.0KM FROM MOUTH ( 44.9KM D/S FROM BARRAGE ) | -23.49594 | 150.73544 | Dissolved Oxygen Deficit | 08010w |  | 2.133 | mg/L
001500 | 2000-12-12 | 8.0 | FITZROY RIVER 15.0KM FROM MOUTH ( 44.9KM D/S FROM BARRAGE ) | -23.49594 | 150.73544 | Oxygen (dissolved) | 08101w |  | 4.977 | mg/L
001500 | 2000-12-12 | 8.0 | FITZROY RIVER 15.0KM FROM MOUTH ( 44.9KM D/S FROM BARRAGE ) | -23.49594 | 150.73544 | Oxygen per cent saturation | 08005w |  | 70 | %
001500 | 2000-12-12 | 8.0 | FITZROY RIVER 15.0KM FROM MOUTH ( 44.9KM D/S FROM BARRAGE ) | -23.49594 | 150.73544 | Salinity | 02106w |  | 20.8181 | g/L
001500 | 2000-12-12 | 8.0 | FITZROY RIVER 15.0KM FROM MOUTH ( 44.9KM D/S FROM BARRAGE ) | -23.49594 | 150.73544 | Temperature | 02201w |  | 26.84 | Deg C
001500 | 2000-12-12 | 8.0 | FITZROY RIVER 15.0KM FROM MOUTH ( 44.9KM D/S FROM BARRAGE ) | -23.49594 | 150.73544 | Turbidity | 02301w | > | 1000 | NTU
001500 | 2000-12-12 | 8.0 | FITZROY RIVER 15.0KM FROM MOUTH ( 44.9KM D/S FROM BARRAGE ) | -23.49594 | 150.73544 | pH | 10301w |  | 7.8 | Unit
001500 | 2001-01-17 | 2.0 | FITZROY RIVER 15.0KM FROM MOUTH ( 44.9KM D/S FROM BARRAGE ) | -23.49594 | 150.73544 | Conductivity at 25 Deg C | 02101w |  | 13.522 | mS/cm
001500 | 2001-01-17 | 2.0 | FITZROY RIVER 15.0KM FROM MOUTH ( 44.9KM D/S FROM BARRAGE ) | -23.49594 | 150.73544 | Dissolved Oxygen % Deficit | 08008w |  | 23.2
001500 | 2001-01-17 | 2.0 | FITZROY RIVER 15.0KM FROM MOUTH ( 44.9KM D/S FROM BARRAGE ) | -23.49594 | 150.73544 | Dissolved Oxygen Deficit | 08010w |  | 1.7328 | mg/L
001500 | 2001-01-17 | 2.0 | FITZROY RIVER 15.0KM FROM MOUTH ( 44.9KM D/S FROM BARRAGE ) | -23.49594 | 150.73544 | Oxygen (dissolved) | 08101w |  | 5.7361 | mg/L
001500 | 2001-01-17 | 2.0 | FITZROY RIVER 15.0KM FROM MOUTH ( 44.9KM D/S FROM BARRAGE ) | -23.49594 | 150.73544 | Oxygen per cent saturation | 08005w |  | 76.8 | %
001500 | 2001-01-17 | 2.0 | FITZROY RIVER 15.0KM FROM MOUTH ( 44.9KM D/S FROM BARRAGE ) | -23.49594 | 150.73544 | Salinity | 02106w |  | 7.8039 | g/L
001500 | 2001-01-17 | 2.0 | FITZROY RIVER 15.0KM FROM MOUTH ( 44.9KM D/S FROM BARRAGE ) | -23.49594 | 150.73544 | Temperature | 02201w |  | 28.2 | Deg C
001500 | 2001-01-17 | 2.0 | FITZROY RIVER 15.0KM FROM MOUTH ( 44.9KM D/S FROM BARRAGE ) | -23.49594 | 150.73544 | Turbidity | 02301w |  | 111 | NTU
001500 | 2001-01-17 | 2.0 | FITZROY RIVER 15.0KM FROM MOUTH ( 44.9KM D/S FROM BARRAGE ) | -23.49594 | 150.73544 | pH | 10301w |  | 7.78 | Unit
001500 | 2001-01-17 | 4.0 | FITZROY RIVER 15.0KM FROM MOUTH ( 44.9KM D/S FROM BARRAGE ) | -23.49594 | 150.73544 | Conductivity at 25 Deg C | 02101w |  | 14.136 | mS/cm
001500 | 2001-01-17 | 4.0 | FITZROY RIVER 15.0KM FROM MOUTH ( 44.9KM D/S FROM BARRAGE ) | -23.49594 | 150.73544 | Dissolved Oxygen % Deficit | 08008w |  | 23.5
001500 | 2001-01-17 | 4.0 | FITZROY RIVER 15.0KM FROM MOUTH ( 44.9KM D/S FROM BARRAGE ) | -23.49594 | 150.73544 | Dissolved Oxygen Deficit | 08010w |  | 1.7514 | mg/L
001500 | 2001-01-17 | 4.0 | FITZROY RIVER 15.0KM FROM MOUTH ( 44.9KM D/S FROM BARRAGE ) | -23.49594 | 150.73544 | Oxygen (dissolved) | 08101w |  | 5.7015 | mg/L
001500 | 2001-01-17 | 4.0 | FITZROY RIVER 15.0KM FROM MOUTH ( 44.9KM D/S FROM BARRAGE ) | -23.49594 | 150.73544 | Oxygen per cent saturation | 08005w |  | 76.5 | %
001500 | 2001-01-17 | 4.0 | FITZROY RIVER 15.0KM FROM MOUTH ( 44.9KM D/S FROM BARRAGE ) | -23.49594 | 150.73544 | Salinity | 02106w |  | 8.1879 | g/L
001500 | 2001-01-17 | 4.0 | FITZROY RIVER 15.0KM FROM MOUTH ( 44.9KM D/S FROM BARRAGE ) | -23.49594 | 150.73544 | Temperature | 02201w |  | 28.2 | Deg C
001500 | 2001-01-17 | 4.0 | FITZROY RIVER 15.0KM FROM MOUTH ( 44.9KM D/S FROM BARRAGE ) | -23.49594 | 150.73544 | Turbidity | 02301w |  | 147 | NTU
001500 | 2001-01-17 | 4.0 | FITZROY RIVER 15.0KM FROM MOUTH ( 44.9KM D/S FROM BARRAGE ) | -23.49594 | 150.73544 | pH | 10301w |  | 7.78 | Unit
001500 | 2001-01-17 | 6.0 | FITZROY RIVER 15.0KM FROM MOUTH ( 44.9KM D/S FROM BARRAGE ) | -23.49594 | 150.73544 | Conductivity at 25 Deg C | 02101w |  | 14.7 | mS/cm
001500 | 2001-01-17 | 6.0 | FITZROY RIVER 15.0KM FROM MOUTH ( 44.9KM D/S FROM BARRAGE ) | -23.49594 | 150.73544 | Dissolved Oxygen % Deficit | 08008w |  | 24.2
001500 | 2001-01-17 | 6.0 | FITZROY RIVER 15.0KM FROM MOUTH ( 44.9KM D/S FROM BARRAGE ) | -23.49594 | 150.73544 | Dissolved Oxygen Deficit | 08010w |  | 1.8001 | mg/L
001500 | 2001-01-17 | 6.0 | FITZROY RIVER 15.0KM FROM MOUTH ( 44.9KM D/S FROM BARRAGE ) | -23.49594 | 150.73544 | Oxygen (dissolved) | 08101w |  | 5.6382 | mg/L
001500 | 2001-01-17 | 6.0 | FITZROY RIVER 15.0KM FROM MOUTH ( 44.9KM D/S FROM BARRAGE ) | -23.49594 | 150.73544 | Oxygen per cent saturation | 08005w |  | 75.8 | %
001500 | 2001-01-17 | 6.0 | FITZROY RIVER 15.0KM FROM MOUTH ( 44.9KM D/S FROM BARRAGE ) | -23.49594 | 150.73544 | Salinity | 02106w |  | 8.542 | g/L
001500 | 2001-01-17 | 6.0 | FITZROY RIVER 15.0KM FROM MOUTH ( 44.9KM D/S FROM BARRAGE ) | -23.49594 | 150.73544 | Temperature | 02201w |  | 28.2 | Deg C
001500 | 2001-01-17 | 6.0 | FITZROY RIVER 15.0KM FROM MOUTH ( 44.9KM D/S FROM BARRAGE ) | -23.49594 | 150.73544 | Turbidity | 02301w |  | 158 | NTU
001500 | 2001-01-17 | 6.0 | FITZROY RIVER 15.0KM FROM MOUTH ( 44.9KM D/S FROM BARRAGE ) | -23.49594 | 150.73544 | pH | 10301w |  | 7.78 | Unit
001500 | 2001-02-20 | 2.0 | FITZROY RIVER 15.0KM FROM MOUTH ( 44.9KM D/S FROM BARRAGE ) | -23.49594 | 150.73544 | Conductivity at 25 Deg C | 02101w |  | 19.5 | mS/cm
001500 | 2001-02-20 | 2.0 | FITZROY RIVER 15.0KM FROM MOUTH ( 44.9KM D/S FROM BARRAGE ) | -23.49594 | 150.73544 | Dissolved Oxygen % Deficit | 08008w |  | 14.3
001500 | 2001-02-20 | 2.0 | FITZROY RIVER 15.0KM FROM MOUTH ( 44.9KM D/S FROM BARRAGE ) | -23.49594 | 150.73544 | Dissolved Oxygen Deficit | 08010w |  | 1.079 | mg/L
001500 | 2001-02-20 | 2.0 | FITZROY RIVER 15.0KM FROM MOUTH ( 44.9KM D/S FROM BARRAGE ) | -23.49594 | 150.73544 | Oxygen (dissolved) | 08101w |  | 6.4665 | mg/L
001500 | 2001-02-20 | 2.0 | FITZROY RIVER 15.0KM FROM MOUTH ( 44.9KM D/S FROM BARRAGE ) | -23.49594 | 150.73544 | Oxygen per cent saturation | 08005w |  | 85.7 | %
001500 | 2001-02-20 | 2.0 | FITZROY RIVER 15.0KM FROM MOUTH ( 44.9KM D/S FROM BARRAGE ) | -23.49594 | 150.73544 | Salinity | 02106w |  | 11.6041 | g/L
001500 | 2001-02-20 | 2.0 | FITZROY RIVER 15.0KM FROM MOUTH ( 44.9KM D/S FROM BARRAGE ) | -23.49594 | 150.73544 | Temperature | 02201w |  | 26.4 | Deg C
001500 | 2001-02-20 | 2.0 | FITZROY RIVER 15.0KM FROM MOUTH ( 44.9KM D/S FROM BARRAGE ) | -23.49594 | 150.73544 | Turbidity | 02301w |  | 161 | NTU
001500 | 2001-02-20 | 2.0 | FITZROY RIVER 15.0KM FROM MOUTH ( 44.9KM D/S FROM BARRAGE ) | -23.49594 | 150.73544 | pH | 10301w |  | 7.9 | Unit
001500 | 2001-02-20 | 4.0 | FITZROY RIVER 15.0KM FROM MOUTH ( 44.9KM D/S FROM BARRAGE ) | -23.49594 | 150.73544 | Conductivity at 25 Deg C | 02101w |  | 19.9 | mS/cm
001500 | 2001-02-20 | 4.0 | FITZROY RIVER 15.0KM FROM MOUTH ( 44.9KM D/S FROM BARRAGE ) | -23.49594 | 150.73544 | Dissolved Oxygen % Deficit | 08008w |  | 13.2
001500 | 2001-02-20 | 4.0 | FITZROY RIVER 15.0KM FROM MOUTH ( 44.9KM D/S FROM BARRAGE ) | -23.49594 | 150.73544 | Dissolved Oxygen Deficit | 08010w |  | 0.9963 | mg/L
001500 | 2001-02-20 | 4.0 | FITZROY RIVER 15.0KM FROM MOUTH ( 44.9KM D/S FROM BARRAGE ) | -23.49594 | 150.73544 | Oxygen (dissolved) | 08101w |  | 6.5515 | mg/L
001500 | 2001-02-20 | 4.0 | FITZROY RIVER 15.0KM FROM MOUTH ( 44.9KM D/S FROM BARRAGE ) | -23.49594 | 150.73544 | Oxygen per cent saturation | 08005w |  | 86.8 | %
001500 | 2001-02-20 | 4.0 | FITZROY RIVER 15.0KM FROM MOUTH ( 44.9KM D/S FROM BARRAGE ) | -23.49594 | 150.73544 | Salinity | 02106w |  | 11.863 | g/L
001500 | 2001-02-20 | 4.0 | FITZROY RIVER 15.0KM FROM MOUTH ( 44.9KM D/S FROM BARRAGE ) | -23.49594 | 150.73544 | Temperature | 02201w |  | 26.3 | Deg C
001500 | 2001-02-20 | 4.0 | FITZROY RIVER 15.0KM FROM MOUTH ( 44.9KM D/S FROM BARRAGE ) | -23.49594 | 150.73544 | Turbidity | 02301w |  | 174 | NTU
001500 | 2001-02-20 | 4.0 | FITZROY RIVER 15.0KM FROM MOUTH ( 44.9KM D/S FROM BARRAGE ) | -23.49594 | 150.73544 | pH | 10301w |  | 7.9 | Unit
001500 | 2001-02-20 | 6.0 | FITZROY RIVER 15.0KM FROM MOUTH ( 44.9KM D/S FROM BARRAGE ) | -23.49594 | 150.73544 | Conductivity at 25 Deg C | 02101w |  | 22.4 | mS/cm
001500 | 2001-02-20 | 6.0 | FITZROY RIVER 15.0KM FROM MOUTH ( 44.9KM D/S FROM BARRAGE ) | -23.49594 | 150.73544 | Dissolved Oxygen % Deficit | 08008w |  | 13.7
001500 | 2001-02-20 | 6.0 | FITZROY RIVER 15.0KM FROM MOUTH ( 44.9KM D/S FROM BARRAGE ) | -23.49594 | 150.73544 | Dissolved Oxygen Deficit | 08010w |  | 1.0264 | mg/L
001500 | 2001-02-20 | 6.0 | FITZROY RIVER 15.0KM FROM MOUTH ( 44.9KM D/S FROM BARRAGE ) | -23.49594 | 150.73544 | Oxygen (dissolved) | 08101w |  | 6.4656 | mg/L
001500 | 2001-02-20 | 6.0 | FITZROY RIVER 15.0KM FROM MOUTH ( 44.9KM D/S FROM BARRAGE ) | -23.49594 | 150.73544 | Oxygen per cent saturation | 08005w |  | 86.3 | %
001500 | 2001-02-20 | 6.0 | FITZROY RIVER 15.0KM FROM MOUTH ( 44.9KM D/S FROM BARRAGE ) | -23.49594 | 150.73544 | Salinity | 02106w |  | 13.4936 | g/L
001500 | 2001-02-20 | 6.0 | FITZROY RIVER 15.0KM FROM MOUTH ( 44.9KM D/S FROM BARRAGE ) | -23.49594 | 150.73544 | Temperature | 02201w |  | 26.2 | Deg C
001500 | 2001-02-20 | 6.0 | FITZROY RIVER 15.0KM FROM MOUTH ( 44.9KM D/S FROM BARRAGE ) | -23.49594 | 150.73544 | Turbidity | 02301w |  | 290 | NTU
001500 | 2001-02-20 | 6.0 | FITZROY RIVER 15.0KM FROM MOUTH ( 44.9KM D/S FROM BARRAGE ) | -23.49594 | 150.73544 | pH | 10301w |  | 8 | Unit
001500 | 2001-04-10 | 2.0 | FITZROY RIVER 15.0KM FROM MOUTH ( 44.9KM D/S FROM BARRAGE ) | -23.49594 | 150.73544 | Conductivity at 25 Deg C | 02101w |  | 38.738 | mS/cm
001500 | 2001-04-10 | 2.0 | FITZROY RIVER 15.0KM FROM MOUTH ( 44.9KM D/S FROM BARRAGE ) | -23.49594 | 150.73544 | Dissolved Oxygen % Deficit | 08008w |  | 14.8
001500 | 2001-04-10 | 2.0 | FITZROY RIVER 15.0KM FROM MOUTH ( 44.9KM D/S FROM BARRAGE ) | -23.49594 | 150.73544 | Dissolved Oxygen Deficit | 08010w |  | 1.0818 | mg/L
001500 | 2001-04-10 | 2.0 | FITZROY RIVER 15.0KM FROM MOUTH ( 44.9KM D/S FROM BARRAGE ) | -23.49594 | 150.73544 | Oxygen (dissolved) | 08101w |  | 6.2276 | mg/L
001500 | 2001-04-10 | 2.0 | FITZROY RIVER 15.0KM FROM MOUTH ( 44.9KM D/S FROM BARRAGE ) | -23.49594 | 150.73544 | Oxygen per cent saturation | 08005w |  | 85.2 | %
001500 | 2001-04-10 | 2.0 | FITZROY RIVER 15.0KM FROM MOUTH ( 44.9KM D/S FROM BARRAGE ) | -23.49594 | 150.73544 | Salinity | 02106w |  | 24.6589 | g/L
001500 | 2001-04-10 | 2.0 | FITZROY RIVER 15.0KM FROM MOUTH ( 44.9KM D/S FROM BARRAGE ) | -23.49594 | 150.73544 | Temperature | 02201w |  | 24 | Deg C
001500 | 2001-04-10 | 2.0 | FITZROY RIVER 15.0KM FROM MOUTH ( 44.9KM D/S FROM BARRAGE ) | -23.49594 | 150.73544 | Turbidity | 02301w |  | 262 | NTU
001500 | 2001-04-10 | 2.0 | FITZROY RIVER 15.0KM FROM MOUTH ( 44.9KM D/S FROM BARRAGE ) | -23.49594 | 150.73544 | pH | 10301w |  | 8.05 | Unit
001500 | 2001-04-10 | 4.0 | FITZROY RIVER 15.0KM FROM MOUTH ( 44.9KM D/S FROM BARRAGE ) | -23.49594 | 150.73544 | Conductivity at 25 Deg C | 02101w |  | 38.766 | mS/cm
001500 | 2001-04-10 | 4.0 | FITZROY RIVER 15.0KM FROM MOUTH ( 44.9KM D/S FROM BARRAGE ) | -23.49594 | 150.73544 | Dissolved Oxygen % Deficit | 08008w |  | 14.9
001500 | 2001-04-10 | 4.0 | FITZROY RIVER 15.0KM FROM MOUTH ( 44.9KM D/S FROM BARRAGE ) | -23.49594 | 150.73544 | Dissolved Oxygen Deficit | 08010w |  | 1.089 | mg/L
001500 | 2001-04-10 | 4.0 | FITZROY RIVER 15.0KM FROM MOUTH ( 44.9KM D/S FROM BARRAGE ) | -23.49594 | 150.73544 | Oxygen (dissolved) | 08101w |  | 6.2196 | mg/L
001500 | 2001-04-10 | 4.0 | FITZROY RIVER 15.0KM FROM MOUTH ( 44.9KM D/S FROM BARRAGE ) | -23.49594 | 150.73544 | Oxygen per cent saturation | 08005w |  | 85.1 | %
001500 | 2001-04-10 | 4.0 | FITZROY RIVER 15.0KM FROM MOUTH ( 44.9KM D/S FROM BARRAGE ) | -23.49594 | 150.73544 | Salinity | 02106w |  | 24.6787 | g/L
001500 | 2001-04-10 | 4.0 | FITZROY RIVER 15.0KM FROM MOUTH ( 44.9KM D/S FROM BARRAGE ) | -23.49594 | 150.73544 | Temperature | 02201w |  | 24 | Deg C
001500 | 2001-04-10 | 4.0 | FITZROY RIVER 15.0KM FROM MOUTH ( 44.9KM D/S FROM BARRAGE ) | -23.49594 | 150.73544 | Turbidity | 02301w |  | 254 | NTU
001500 | 2001-04-10 | 4.0 | FITZROY RIVER 15.0KM FROM MOUTH ( 44.9KM D/S FROM BARRAGE ) | -23.49594 | 150.73544 | pH | 10301w |  | 8.05 | Unit
001500 | 2001-04-10 | 5.0 | FITZROY RIVER 15.0KM FROM MOUTH ( 44.9KM D/S FROM BARRAGE ) | -23.49594 | 150.73544 | Conductivity at 25 Deg C | 02101w |  | 38.636 | mS/cm
001500 | 2001-04-10 | 5.0 | FITZROY RIVER 15.0KM FROM MOUTH ( 44.9KM D/S FROM BARRAGE ) | -23.49594 | 150.73544 | Dissolved Oxygen % Deficit | 08008w |  | 14.5
001500 | 2001-04-10 | 5.0 | FITZROY RIVER 15.0KM FROM MOUTH ( 44.9KM D/S FROM BARRAGE ) | -23.49594 | 150.73544 | Dissolved Oxygen Deficit | 08010w |  | 1.0603 | mg/L
001500 | 2001-04-10 | 5.0 | FITZROY RIVER 15.0KM FROM MOUTH ( 44.9KM D/S FROM BARRAGE ) | -23.49594 | 150.73544 | Oxygen (dissolved) | 08101w |  | 6.2521 | mg/L
001500 | 2001-04-10 | 5.0 | FITZROY RIVER 15.0KM FROM MOUTH ( 44.9KM D/S FROM BARRAGE ) | -23.49594 | 150.73544 | Oxygen per cent saturation | 08005w |  | 85.5 | %
001500 | 2001-04-10 | 5.0 | FITZROY RIVER 15.0KM FROM MOUTH ( 44.9KM D/S FROM BARRAGE ) | -23.49594 | 150.73544 | Salinity | 02106w |  | 24.5868 | g/L
001500 | 2001-04-10 | 5.0 | FITZROY RIVER 15.0KM FROM MOUTH ( 44.9KM D/S FROM BARRAGE ) | -23.49594 | 150.73544 | Temperature | 02201w |  | 24 | Deg C
001500 | 2001-04-10 | 5.0 | FITZROY RIVER 15.0KM FROM MOUTH ( 44.9KM D/S FROM BARRAGE ) | -23.49594 | 150.73544 | Turbidity | 02301w |  | 261 | NTU
001500 | 2001-04-10 | 5.0 | FITZROY RIVER 15.0KM FROM MOUTH ( 44.9KM D/S FROM BARRAGE ) | -23.49594 | 150.73544 | pH | 10301w |  | 8.05 | Unit
001500 | 2001-05-22 | 2.0 | FITZROY RIVER 15.0KM FROM MOUTH ( 44.9KM D/S FROM BARRAGE ) | -23.49594 | 150.73544 | Conductivity at 25 Deg C | 02101w |  | 48.35 | mS/cm
001500 | 2001-05-22 | 2.0 | FITZROY RIVER 15.0KM FROM MOUTH ( 44.9KM D/S FROM BARRAGE ) | -23.49594 | 150.73544 | Dissolved Oxygen % Deficit | 08008w |  | 7.3
001500 | 2001-05-22 | 2.0 | FITZROY RIVER 15.0KM FROM MOUTH ( 44.9KM D/S FROM BARRAGE ) | -23.49594 | 150.73544 | Dissolved Oxygen Deficit | 08010w |  | 0.5371 | mg/L
001500 | 2001-05-22 | 2.0 | FITZROY RIVER 15.0KM FROM MOUTH ( 44.9KM D/S FROM BARRAGE ) | -23.49594 | 150.73544 | Oxygen (dissolved) | 08101w |  | 6.8207 | mg/L
001500 | 2001-05-22 | 2.0 | FITZROY RIVER 15.0KM FROM MOUTH ( 44.9KM D/S FROM BARRAGE ) | -23.49594 | 150.73544 | Oxygen per cent saturation | 08005w |  | 92.7 | %
001500 | 2001-05-22 | 2.0 | FITZROY RIVER 15.0KM FROM MOUTH ( 44.9KM D/S FROM BARRAGE ) | -23.49594 | 150.73544 | Salinity | 02106w |  | 31.5476 | g/L
001500 | 2001-05-22 | 2.0 | FITZROY RIVER 15.0KM FROM MOUTH ( 44.9KM D/S FROM BARRAGE ) | -23.49594 | 150.73544 | Temperature | 02201w |  | 21.4 | Deg C
001500 | 2001-05-22 | 2.0 | FITZROY RIVER 15.0KM FROM MOUTH ( 44.9KM D/S FROM BARRAGE ) | -23.49594 | 150.73544 | Turbidity | 02301w |  | 110 | NTU
001500 | 2001-05-22 | 2.0 | FITZROY RIVER 15.0KM FROM MOUTH ( 44.9KM D/S FROM BARRAGE ) | -23.49594 | 150.73544 | pH | 10301w |  | 8.12 | Unit
001500 | 2001-05-22 | 4.0 | FITZROY RIVER 15.0KM FROM MOUTH ( 44.9KM D/S FROM BARRAGE ) | -23.49594 | 150.73544 | Conductivity at 25 Deg C | 02101w |  | 48.35 | mS/cm
001500 | 2001-05-22 | 4.0 | FITZROY RIVER 15.0KM FROM MOUTH ( 44.9KM D/S FROM BARRAGE ) | -23.49594 | 150.73544 | Dissolved Oxygen % Deficit | 08008w |  | 7.6
001500 | 2001-05-22 | 4.0 | FITZROY RIVER 15.0KM FROM MOUTH ( 44.9KM D/S FROM BARRAGE ) | -23.49594 | 150.73544 | Dissolved Oxygen Deficit | 08010w |  | 0.5592 | mg/L
001500 | 2001-05-22 | 4.0 | FITZROY RIVER 15.0KM FROM MOUTH ( 44.9KM D/S FROM BARRAGE ) | -23.49594 | 150.73544 | Oxygen (dissolved) | 08101w |  | 6.7986 | mg/L
001500 | 2001-05-22 | 4.0 | FITZROY RIVER 15.0KM FROM MOUTH ( 44.9KM D/S FROM BARRAGE ) | -23.49594 | 150.73544 | Oxygen per cent saturation | 08005w |  | 92.4 | %
001500 | 2001-05-22 | 4.0 | FITZROY RIVER 15.0KM FROM MOUTH ( 44.9KM D/S FROM BARRAGE ) | -23.49594 | 150.73544 | Salinity | 02106w |  | 31.5476 | g/L
001500 | 2001-05-22 | 4.0 | FITZROY RIVER 15.0KM FROM MOUTH ( 44.9KM D/S FROM BARRAGE ) | -23.49594 | 150.73544 | Temperature | 02201w |  | 21.4 | Deg C
001500 | 2001-05-22 | 4.0 | FITZROY RIVER 15.0KM FROM MOUTH ( 44.9KM D/S FROM BARRAGE ) | -23.49594 | 150.73544 | Turbidity | 02301w |  | 112 | NTU
001500 | 2001-05-22 | 4.0 | FITZROY RIVER 15.0KM FROM MOUTH ( 44.9KM D/S FROM BARRAGE ) | -23.49594 | 150.73544 | pH | 10301w |  | 8.12 | Unit
001500 | 2001-05-22 | 6.0 | FITZROY RIVER 15.0KM FROM MOUTH ( 44.9KM D/S FROM BARRAGE ) | -23.49594 | 150.73544 | Conductivity at 25 Deg C | 02101w |  | 48.376 | mS/cm
001500 | 2001-05-22 | 6.0 | FITZROY RIVER 15.0KM FROM MOUTH ( 44.9KM D/S FROM BARRAGE ) | -23.49594 | 150.73544 | Dissolved Oxygen % Deficit | 08008w |  | 8.4
001500 | 2001-05-22 | 6.0 | FITZROY RIVER 15.0KM FROM MOUTH ( 44.9KM D/S FROM BARRAGE ) | -23.49594 | 150.73544 | Dissolved Oxygen Deficit | 08010w |  | 0.618 | mg/L
001500 | 2001-05-22 | 6.0 | FITZROY RIVER 15.0KM FROM MOUTH ( 44.9KM D/S FROM BARRAGE ) | -23.49594 | 150.73544 | Oxygen (dissolved) | 08101w |  | 6.739 | mg/L
001500 | 2001-05-22 | 6.0 | FITZROY RIVER 15.0KM FROM MOUTH ( 44.9KM D/S FROM BARRAGE ) | -23.49594 | 150.73544 | Oxygen per cent saturation | 08005w |  | 91.6 | %
001500 | 2001-05-22 | 6.0 | FITZROY RIVER 15.0KM FROM MOUTH ( 44.9KM D/S FROM BARRAGE ) | -23.49594 | 150.73544 | Salinity | 02106w |  | 31.5665 | g/L
001500 | 2001-05-22 | 6.0 | FITZROY RIVER 15.0KM FROM MOUTH ( 44.9KM D/S FROM BARRAGE ) | -23.49594 | 150.73544 | Temperature | 02201w |  | 21.4 | Deg C
001500 | 2001-05-22 | 6.0 | FITZROY RIVER 15.0KM FROM MOUTH ( 44.9KM D/S FROM BARRAGE ) | -23.49594 | 150.73544 | Turbidity | 02301w |  | 117 | NTU
001500 | 2001-05-22 | 6.0 | FITZROY RIVER 15.0KM FROM MOUTH ( 44.9KM D/S FROM BARRAGE ) | -23.49594 | 150.73544 | pH | 10301w |  | 8.12 | Unit
001500 | 2001-06-13 | 2.0 | FITZROY RIVER 15.0KM FROM MOUTH ( 44.9KM D/S FROM BARRAGE ) | -23.49594 | 150.73544 | Conductivity at 25 Deg C | 02101w |  | 48.245 | mS/cm
001500 | 2001-06-13 | 2.0 | FITZROY RIVER 15.0KM FROM MOUTH ( 44.9KM D/S FROM BARRAGE ) | -23.49594 | 150.73544 | Dissolved Oxygen % Deficit | 08008w |  | 1.8
001500 | 2001-06-13 | 2.0 | FITZROY RIVER 15.0KM FROM MOUTH ( 44.9KM D/S FROM BARRAGE ) | -23.49594 | 150.73544 | Dissolved Oxygen Deficit | 08010w |  | 0.1339 | mg/L
001500 | 2001-06-13 | 2.0 | FITZROY RIVER 15.0KM FROM MOUTH ( 44.9KM D/S FROM BARRAGE ) | -23.49594 | 150.73544 | Oxygen (dissolved) | 08101w |  | 7.3037 | mg/L
001500 | 2001-06-13 | 2.0 | FITZROY RIVER 15.0KM FROM MOUTH ( 44.9KM D/S FROM BARRAGE ) | -23.49594 | 150.73544 | Oxygen per cent saturation | 08005w |  | 98.2 | %
001500 | 2001-06-13 | 2.0 | FITZROY RIVER 15.0KM FROM MOUTH ( 44.9KM D/S FROM BARRAGE ) | -23.49594 | 150.73544 | Salinity | 02106w |  | 31.4713 | g/L
001500 | 2001-06-13 | 2.0 | FITZROY RIVER 15.0KM FROM MOUTH ( 44.9KM D/S FROM BARRAGE ) | -23.49594 | 150.73544 | Temperature | 02201w |  | 20.83 | Deg C
001500 | 2001-06-13 | 2.0 | FITZROY RIVER 15.0KM FROM MOUTH ( 44.9KM D/S FROM BARRAGE ) | -23.49594 | 150.73544 | Turbidity | 02301w |  | 35 | NTU
001500 | 2001-06-13 | 2.0 | FITZROY RIVER 15.0KM FROM MOUTH ( 44.9KM D/S FROM BARRAGE ) | -23.49594 | 150.73544 | pH | 10301w |  | 7.92 | Unit
001500 | 2001-06-13 | 4.0 | FITZROY RIVER 15.0KM FROM MOUTH ( 44.9KM D/S FROM BARRAGE ) | -23.49594 | 150.73544 | Conductivity at 25 Deg C | 02101w |  | 48.45 | mS/cm
001500 | 2001-06-13 | 4.0 | FITZROY RIVER 15.0KM FROM MOUTH ( 44.9KM D/S FROM BARRAGE ) | -23.49594 | 150.73544 | Dissolved Oxygen % Deficit | 08008w |  | 2.3
001500 | 2001-06-13 | 4.0 | FITZROY RIVER 15.0KM FROM MOUTH ( 44.9KM D/S FROM BARRAGE ) | -23.49594 | 150.73544 | Dissolved Oxygen Deficit | 08010w |  | 0.171 | mg/L
001500 | 2001-06-13 | 4.0 | FITZROY RIVER 15.0KM FROM MOUTH ( 44.9KM D/S FROM BARRAGE ) | -23.49594 | 150.73544 | Oxygen (dissolved) | 08101w |  | 7.2628 | mg/L
001500 | 2001-06-13 | 4.0 | FITZROY RIVER 15.0KM FROM MOUTH ( 44.9KM D/S FROM BARRAGE ) | -23.49594 | 150.73544 | Oxygen per cent saturation | 08005w |  | 97.7 | %
001500 | 2001-06-13 | 4.0 | FITZROY RIVER 15.0KM FROM MOUTH ( 44.9KM D/S FROM BARRAGE ) | -23.49594 | 150.73544 | Salinity | 02106w |  | 31.6204 | g/L
001500 | 2001-06-13 | 4.0 | FITZROY RIVER 15.0KM FROM MOUTH ( 44.9KM D/S FROM BARRAGE ) | -23.49594 | 150.73544 | Temperature | 02201w |  | 20.81 | Deg C
001500 | 2001-06-13 | 4.0 | FITZROY RIVER 15.0KM FROM MOUTH ( 44.9KM D/S FROM BARRAGE ) | -23.49594 | 150.73544 | Turbidity | 02301w |  | 47 | NTU
001500 | 2001-06-13 | 4.0 | FITZROY RIVER 15.0KM FROM MOUTH ( 44.9KM D/S FROM BARRAGE ) | -23.49594 | 150.73544 | pH | 10301w |  | 7.92 | Unit
001500 | 2001-06-13 | 6.0 | FITZROY RIVER 15.0KM FROM MOUTH ( 44.9KM D/S FROM BARRAGE ) | -23.49594 | 150.73544 | Conductivity at 25 Deg C | 02101w |  | 48.528 | mS/cm
001500 | 2001-06-13 | 6.0 | FITZROY RIVER 15.0KM FROM MOUTH ( 44.9KM D/S FROM BARRAGE ) | -23.49594 | 150.73544 | Dissolved Oxygen % Deficit | 08008w |  | 2.4
001500 | 2001-06-13 | 6.0 | FITZROY RIVER 15.0KM FROM MOUTH ( 44.9KM D/S FROM BARRAGE ) | -23.49594 | 150.73544 | Dissolved Oxygen Deficit | 08010w |  | 0.1784 | mg/L
001500 | 2001-06-13 | 6.0 | FITZROY RIVER 15.0KM FROM MOUTH ( 44.9KM D/S FROM BARRAGE ) | -23.49594 | 150.73544 | Oxygen (dissolved) | 08101w |  | 7.2543 | mg/L
001500 | 2001-06-13 | 6.0 | FITZROY RIVER 15.0KM FROM MOUTH ( 44.9KM D/S FROM BARRAGE ) | -23.49594 | 150.73544 | Oxygen per cent saturation | 08005w |  | 97.6 | %
001500 | 2001-06-13 | 6.0 | FITZROY RIVER 15.0KM FROM MOUTH ( 44.9KM D/S FROM BARRAGE ) | -23.49594 | 150.73544 | Salinity | 02106w |  | 31.6771 | g/L
001500 | 2001-06-13 | 6.0 | FITZROY RIVER 15.0KM FROM MOUTH ( 44.9KM D/S FROM BARRAGE ) | -23.49594 | 150.73544 | Temperature | 02201w |  | 20.8 | Deg C
001500 | 2001-06-13 | 6.0 | FITZROY RIVER 15.0KM FROM MOUTH ( 44.9KM D/S FROM BARRAGE ) | -23.49594 | 150.73544 | Turbidity | 02301w |  | 54 | NTU
001500 | 2001-06-13 | 6.0 | FITZROY RIVER 15.0KM FROM MOUTH ( 44.9KM D/S FROM BARRAGE ) | -23.49594 | 150.73544 | pH | 10301w |  | 7.92 | Unit
001500 | 2001-07-03 | 2.0 | FITZROY RIVER 15.0KM FROM MOUTH ( 44.9KM D/S FROM BARRAGE ) | -23.49594 | 150.73544 | Conductivity at 25 Deg C | 02101w |  | 50.864 | mS/cm
001500 | 2001-07-03 | 2.0 | FITZROY RIVER 15.0KM FROM MOUTH ( 44.9KM D/S FROM BARRAGE ) | -23.49594 | 150.73544 | Dissolved Oxygen % Deficit | 08008w |  | 4.6
001500 | 2001-07-03 | 2.0 | FITZROY RIVER 15.0KM FROM MOUTH ( 44.9KM D/S FROM BARRAGE ) | -23.49594 | 150.73544 | Dissolved Oxygen Deficit | 08010w |  | 0.3466 | mg/L
001500 | 2001-07-03 | 2.0 | FITZROY RIVER 15.0KM FROM MOUTH ( 44.9KM D/S FROM BARRAGE ) | -23.49594 | 150.73544 | Oxygen (dissolved) | 08101w |  | 7.188 | mg/L
001500 | 2001-07-03 | 2.0 | FITZROY RIVER 15.0KM FROM MOUTH ( 44.9KM D/S FROM BARRAGE ) | -23.49594 | 150.73544 | Oxygen per cent saturation | 08005w |  | 95.4 | %
001500 | 2001-07-03 | 2.0 | FITZROY RIVER 15.0KM FROM MOUTH ( 44.9KM D/S FROM BARRAGE ) | -23.49594 | 150.73544 | Salinity | 02106w |  | 33.3856 | g/L
001500 | 2001-07-03 | 2.0 | FITZROY RIVER 15.0KM FROM MOUTH ( 44.9KM D/S FROM BARRAGE ) | -23.49594 | 150.73544 | Temperature | 02201w |  | 19.51 | Deg C
001500 | 2001-07-03 | 2.0 | FITZROY RIVER 15.0KM FROM MOUTH ( 44.9KM D/S FROM BARRAGE ) | -23.49594 | 150.73544 | Turbidity | 02301w |  | 92 | NTU
001500 | 2001-07-03 | 2.0 | FITZROY RIVER 15.0KM FROM MOUTH ( 44.9KM D/S FROM BARRAGE ) | -23.49594 | 150.73544 | pH | 10301w |  | 8 | Unit
001500 | 2001-07-03 | 4.0 | FITZROY RIVER 15.0KM FROM MOUTH ( 44.9KM D/S FROM BARRAGE ) | -23.49594 | 150.73544 | Conductivity at 25 Deg C | 02101w |  | 50.863 | mS/cm
001500 | 2001-07-03 | 4.0 | FITZROY RIVER 15.0KM FROM MOUTH ( 44.9KM D/S FROM BARRAGE ) | -23.49594 | 150.73544 | Dissolved Oxygen % Deficit | 08008w |  | 4.8
001500 | 2001-07-03 | 4.0 | FITZROY RIVER 15.0KM FROM MOUTH ( 44.9KM D/S FROM BARRAGE ) | -23.49594 | 150.73544 | Dissolved Oxygen Deficit | 08010w |  | 0.3617 | mg/L
001500 | 2001-07-03 | 4.0 | FITZROY RIVER 15.0KM FROM MOUTH ( 44.9KM D/S FROM BARRAGE ) | -23.49594 | 150.73544 | Oxygen (dissolved) | 08101w |  | 7.173 | mg/L
001500 | 2001-07-03 | 4.0 | FITZROY RIVER 15.0KM FROM MOUTH ( 44.9KM D/S FROM BARRAGE ) | -23.49594 | 150.73544 | Oxygen per cent saturation | 08005w |  | 95.2 | %
001500 | 2001-07-03 | 4.0 | FITZROY RIVER 15.0KM FROM MOUTH ( 44.9KM D/S FROM BARRAGE ) | -23.49594 | 150.73544 | Salinity | 02106w |  | 33.3849 | g/L
001500 | 2001-07-03 | 4.0 | FITZROY RIVER 15.0KM FROM MOUTH ( 44.9KM D/S FROM BARRAGE ) | -23.49594 | 150.73544 | Temperature | 02201w |  | 19.51 | Deg C
001500 | 2001-07-03 | 4.0 | FITZROY RIVER 15.0KM FROM MOUTH ( 44.9KM D/S FROM BARRAGE ) | -23.49594 | 150.73544 | Turbidity | 02301w |  | 90 | NTU
001500 | 2001-07-03 | 4.0 | FITZROY RIVER 15.0KM FROM MOUTH ( 44.9KM D/S FROM BARRAGE ) | -23.49594 | 150.73544 | pH | 10301w |  | 7.98 | Unit
001500 | 2001-08-07 | 2.0 | FITZROY RIVER 15.0KM FROM MOUTH ( 44.9KM D/S FROM BARRAGE ) | -23.49594 | 150.73544 | Conductivity at 25 Deg C | 02101w |  | 53.998 | mS/cm
001500 | 2001-08-07 | 2.0 | FITZROY RIVER 15.0KM FROM MOUTH ( 44.9KM D/S FROM BARRAGE ) | -23.49594 | 150.73544 | Dissolved Oxygen % Deficit | 08008w |  | 8.9169
001500 | 2001-08-07 | 2.0 | FITZROY RIVER 15.0KM FROM MOUTH ( 44.9KM D/S FROM BARRAGE ) | -23.49594 | 150.73544 | Dissolved Oxygen Deficit | 08010w |  | 0.6628 | mg/L
001500 | 2001-08-07 | 2.0 | FITZROY RIVER 15.0KM FROM MOUTH ( 44.9KM D/S FROM BARRAGE ) | -23.49594 | 150.73544 | Oxygen (dissolved) | 08101w |  | 6.77 | mg/L
001500 | 2001-08-07 | 2.0 | FITZROY RIVER 15.0KM FROM MOUTH ( 44.9KM D/S FROM BARRAGE ) | -23.49594 | 150.73544 | Oxygen per cent saturation | 08005w |  | 91.0831 | %
001500 | 2001-08-07 | 2.0 | FITZROY RIVER 15.0KM FROM MOUTH ( 44.9KM D/S FROM BARRAGE ) | -23.49594 | 150.73544 | Salinity | 02106w |  | 35.7144 | g/L
001500 | 2001-08-07 | 2.0 | FITZROY RIVER 15.0KM FROM MOUTH ( 44.9KM D/S FROM BARRAGE ) | -23.49594 | 150.73544 | Temperature | 02201w |  | 19.5 | Deg C
001500 | 2001-08-07 | 2.0 | FITZROY RIVER 15.0KM FROM MOUTH ( 44.9KM D/S FROM BARRAGE ) | -23.49594 | 150.73544 | Turbidity | 02301w |  | 70 | NTU
001500 | 2001-08-07 | 2.0 | FITZROY RIVER 15.0KM FROM MOUTH ( 44.9KM D/S FROM BARRAGE ) | -23.49594 | 150.73544 | pH | 10301w |  | 8.01 | Unit
001500 | 2001-08-07 | 4.0 | FITZROY RIVER 15.0KM FROM MOUTH ( 44.9KM D/S FROM BARRAGE ) | -23.49594 | 150.73544 | Conductivity at 25 Deg C | 02101w |  | 53.998 | mS/cm
001500 | 2001-08-07 | 4.0 | FITZROY RIVER 15.0KM FROM MOUTH ( 44.9KM D/S FROM BARRAGE ) | -23.49594 | 150.73544 | Dissolved Oxygen % Deficit | 08008w |  | 9.186
001500 | 2001-08-07 | 4.0 | FITZROY RIVER 15.0KM FROM MOUTH ( 44.9KM D/S FROM BARRAGE ) | -23.49594 | 150.73544 | Dissolved Oxygen Deficit | 08010w |  | 0.6828 | mg/L
001500 | 2001-08-07 | 4.0 | FITZROY RIVER 15.0KM FROM MOUTH ( 44.9KM D/S FROM BARRAGE ) | -23.49594 | 150.73544 | Oxygen (dissolved) | 08101w |  | 6.75 | mg/L
001500 | 2001-08-07 | 4.0 | FITZROY RIVER 15.0KM FROM MOUTH ( 44.9KM D/S FROM BARRAGE ) | -23.49594 | 150.73544 | Oxygen per cent saturation | 08005w |  | 90.814 | %
001500 | 2001-08-07 | 4.0 | FITZROY RIVER 15.0KM FROM MOUTH ( 44.9KM D/S FROM BARRAGE ) | -23.49594 | 150.73544 | Salinity | 02106w |  | 35.7144 | g/L
001500 | 2001-08-07 | 4.0 | FITZROY RIVER 15.0KM FROM MOUTH ( 44.9KM D/S FROM BARRAGE ) | -23.49594 | 150.73544 | Temperature | 02201w |  | 19.5 | Deg C
001500 | 2001-08-07 | 4.0 | FITZROY RIVER 15.0KM FROM MOUTH ( 44.9KM D/S FROM BARRAGE ) | -23.49594 | 150.73544 | Turbidity | 02301w |  | 69 | NTU
001500 | 2001-08-07 | 4.0 | FITZROY RIVER 15.0KM FROM MOUTH ( 44.9KM D/S FROM BARRAGE ) | -23.49594 | 150.73544 | pH | 10301w |  | 8.01 | Unit
001500 | 2001-08-07 | 6.0 | FITZROY RIVER 15.0KM FROM MOUTH ( 44.9KM D/S FROM BARRAGE ) | -23.49594 | 150.73544 | Conductivity at 25 Deg C | 02101w |  | 53.998 | mS/cm
001500 | 2001-08-07 | 6.0 | FITZROY RIVER 15.0KM FROM MOUTH ( 44.9KM D/S FROM BARRAGE ) | -23.49594 | 150.73544 | Dissolved Oxygen % Deficit | 08008w |  | 9.5896
001500 | 2001-08-07 | 6.0 | FITZROY RIVER 15.0KM FROM MOUTH ( 44.9KM D/S FROM BARRAGE ) | -23.49594 | 150.73544 | Dissolved Oxygen Deficit | 08010w |  | 0.7128 | mg/L
001500 | 2001-08-07 | 6.0 | FITZROY RIVER 15.0KM FROM MOUTH ( 44.9KM D/S FROM BARRAGE ) | -23.49594 | 150.73544 | Oxygen (dissolved) | 08101w |  | 6.72 | mg/L
001500 | 2001-08-07 | 6.0 | FITZROY RIVER 15.0KM FROM MOUTH ( 44.9KM D/S FROM BARRAGE ) | -23.49594 | 150.73544 | Oxygen per cent saturation | 08005w |  | 90.4104 | %
001500 | 2001-08-07 | 6.0 | FITZROY RIVER 15.0KM FROM MOUTH ( 44.9KM D/S FROM BARRAGE ) | -23.49594 | 150.73544 | Salinity | 02106w |  | 35.7144 | g/L
001500 | 2001-08-07 | 6.0 | FITZROY RIVER 15.0KM FROM MOUTH ( 44.9KM D/S FROM BARRAGE ) | -23.49594 | 150.73544 | Temperature | 02201w |  | 19.5 | Deg C
001500 | 2001-08-07 | 6.0 | FITZROY RIVER 15.0KM FROM MOUTH ( 44.9KM D/S FROM BARRAGE ) | -23.49594 | 150.73544 | Turbidity | 02301w |  | 69 | NTU
001500 | 2001-08-07 | 6.0 | FITZROY RIVER 15.0KM FROM MOUTH ( 44.9KM D/S FROM BARRAGE ) | -23.49594 | 150.73544 | pH | 10301w |  | 8.01 | Unit
001500 | 2001-08-07 | 8.0 | FITZROY RIVER 15.0KM FROM MOUTH ( 44.9KM D/S FROM BARRAGE ) | -23.49594 | 150.73544 | Conductivity at 25 Deg C | 02101w |  | 53.998 | mS/cm
001500 | 2001-08-07 | 8.0 | FITZROY RIVER 15.0KM FROM MOUTH ( 44.9KM D/S FROM BARRAGE ) | -23.49594 | 150.73544 | Dissolved Oxygen % Deficit | 08008w |  | 8.5133
001500 | 2001-08-07 | 8.0 | FITZROY RIVER 15.0KM FROM MOUTH ( 44.9KM D/S FROM BARRAGE ) | -23.49594 | 150.73544 | Dissolved Oxygen Deficit | 08010w |  | 0.6328 | mg/L
001500 | 2001-08-07 | 8.0 | FITZROY RIVER 15.0KM FROM MOUTH ( 44.9KM D/S FROM BARRAGE ) | -23.49594 | 150.73544 | Oxygen (dissolved) | 08101w |  | 6.8 | mg/L
001500 | 2001-08-07 | 8.0 | FITZROY RIVER 15.0KM FROM MOUTH ( 44.9KM D/S FROM BARRAGE ) | -23.49594 | 150.73544 | Oxygen per cent saturation | 08005w |  | 91.4867 | %
001500 | 2001-08-07 | 8.0 | FITZROY RIVER 15.0KM FROM MOUTH ( 44.9KM D/S FROM BARRAGE ) | -23.49594 | 150.73544 | Salinity | 02106w |  | 35.7144 | g/L
001500 | 2001-08-07 | 8.0 | FITZROY RIVER 15.0KM FROM MOUTH ( 44.9KM D/S FROM BARRAGE ) | -23.49594 | 150.73544 | Temperature | 02201w |  | 19.5 | Deg C
001500 | 2001-08-07 | 8.0 | FITZROY RIVER 15.0KM FROM MOUTH ( 44.9KM D/S FROM BARRAGE ) | -23.49594 | 150.73544 | Turbidity | 02301w |  | 68 | NTU
001500 | 2001-08-07 | 8.0 | FITZROY RIVER 15.0KM FROM MOUTH ( 44.9KM D/S FROM BARRAGE ) | -23.49594 | 150.73544 | pH | 10301w |  | 8.01 | Unit
001500 | 2001-09-11 | 2.0 | FITZROY RIVER 15.0KM FROM MOUTH ( 44.9KM D/S FROM BARRAGE ) | -23.49594 | 150.73544 | Conductivity at 25 Deg C | 02101w |  | 54.318 | mS/cm
001500 | 2001-09-11 | 2.0 | FITZROY RIVER 15.0KM FROM MOUTH ( 44.9KM D/S FROM BARRAGE ) | -23.49594 | 150.73544 | Dissolved Oxygen % Deficit | 08008w |  | 3.4269
001500 | 2001-09-11 | 2.0 | FITZROY RIVER 15.0KM FROM MOUTH ( 44.9KM D/S FROM BARRAGE ) | -23.49594 | 150.73544 | Dissolved Oxygen Deficit | 08010w |  | 0.2466 | mg/L
001500 | 2001-09-11 | 2.0 | FITZROY RIVER 15.0KM FROM MOUTH ( 44.9KM D/S FROM BARRAGE ) | -23.49594 | 150.73544 | Oxygen (dissolved) | 08101w |  | 6.95 | mg/L
001500 | 2001-09-11 | 2.0 | FITZROY RIVER 15.0KM FROM MOUTH ( 44.9KM D/S FROM BARRAGE ) | -23.49594 | 150.73544 | Oxygen per cent saturation | 08005w |  | 96.5731 | %
001500 | 2001-09-11 | 2.0 | FITZROY RIVER 15.0KM FROM MOUTH ( 44.9KM D/S FROM BARRAGE ) | -23.49594 | 150.73544 | Salinity | 02106w |  | 35.9553 | g/L
001500 | 2001-09-11 | 2.0 | FITZROY RIVER 15.0KM FROM MOUTH ( 44.9KM D/S FROM BARRAGE ) | -23.49594 | 150.73544 | Temperature | 02201w |  | 21.2 | Deg C
001500 | 2001-09-11 | 2.0 | FITZROY RIVER 15.0KM FROM MOUTH ( 44.9KM D/S FROM BARRAGE ) | -23.49594 | 150.73544 | Turbidity | 02301w |  | 9 | NTU
001500 | 2001-09-11 | 2.0 | FITZROY RIVER 15.0KM FROM MOUTH ( 44.9KM D/S FROM BARRAGE ) | -23.49594 | 150.73544 | pH | 10301w |  | 7.96 | Unit
001500 | 2001-09-11 | 4.0 | FITZROY RIVER 15.0KM FROM MOUTH ( 44.9KM D/S FROM BARRAGE ) | -23.49594 | 150.73544 | Conductivity at 25 Deg C | 02101w |  | 54.264 | mS/cm
001500 | 2001-09-11 | 4.0 | FITZROY RIVER 15.0KM FROM MOUTH ( 44.9KM D/S FROM BARRAGE ) | -23.49594 | 150.73544 | Dissolved Oxygen % Deficit | 08008w |  | 4.0056
001500 | 2001-09-11 | 4.0 | FITZROY RIVER 15.0KM FROM MOUTH ( 44.9KM D/S FROM BARRAGE ) | -23.49594 | 150.73544 | Dissolved Oxygen Deficit | 08010w |  | 0.2883 | mg/L
001500 | 2001-09-11 | 4.0 | FITZROY RIVER 15.0KM FROM MOUTH ( 44.9KM D/S FROM BARRAGE ) | -23.49594 | 150.73544 | Oxygen (dissolved) | 08101w |  | 6.91 | mg/L
001500 | 2001-09-11 | 4.0 | FITZROY RIVER 15.0KM FROM MOUTH ( 44.9KM D/S FROM BARRAGE ) | -23.49594 | 150.73544 | Oxygen per cent saturation | 08005w |  | 95.9944 | %
001500 | 2001-09-11 | 4.0 | FITZROY RIVER 15.0KM FROM MOUTH ( 44.9KM D/S FROM BARRAGE ) | -23.49594 | 150.73544 | Salinity | 02106w |  | 35.9146 | g/L
001500 | 2001-09-11 | 4.0 | FITZROY RIVER 15.0KM FROM MOUTH ( 44.9KM D/S FROM BARRAGE ) | -23.49594 | 150.73544 | Temperature | 02201w |  | 21.2 | Deg C
001500 | 2001-09-11 | 4.0 | FITZROY RIVER 15.0KM FROM MOUTH ( 44.9KM D/S FROM BARRAGE ) | -23.49594 | 150.73544 | Turbidity | 02301w |  | 9 | NTU
001500 | 2001-09-11 | 4.0 | FITZROY RIVER 15.0KM FROM MOUTH ( 44.9KM D/S FROM BARRAGE ) | -23.49594 | 150.73544 | pH | 10301w |  | 7.96 | Unit
001500 | 2001-10-02 | 2.0 | FITZROY RIVER 15.0KM FROM MOUTH ( 44.9KM D/S FROM BARRAGE ) | -23.49594 | 150.73544 | Conductivity at 25 Deg C | 02101w |  | 54.755 | mS/cm
001500 | 2001-10-02 | 2.0 | FITZROY RIVER 15.0KM FROM MOUTH ( 44.9KM D/S FROM BARRAGE ) | -23.49594 | 150.73544 | Dissolved Oxygen % Deficit | 08008w |  | 8.1
001500 | 2001-10-02 | 2.0 | FITZROY RIVER 15.0KM FROM MOUTH ( 44.9KM D/S FROM BARRAGE ) | -23.49594 | 150.73544 | Dissolved Oxygen Deficit | 08010w |  | 0.5625 | mg/L
001500 | 2001-10-02 | 2.0 | FITZROY RIVER 15.0KM FROM MOUTH ( 44.9KM D/S FROM BARRAGE ) | -23.49594 | 150.73544 | Oxygen (dissolved) | 08101w |  | 6.3821 | mg/L
001500 | 2001-10-02 | 2.0 | FITZROY RIVER 15.0KM FROM MOUTH ( 44.9KM D/S FROM BARRAGE ) | -23.49594 | 150.73544 | Oxygen per cent saturation | 08005w |  | 91.9 | %
001500 | 2001-10-02 | 2.0 | FITZROY RIVER 15.0KM FROM MOUTH ( 44.9KM D/S FROM BARRAGE ) | -23.49594 | 150.73544 | Salinity | 02106w |  | 36.2856 | g/L
001500 | 2001-10-02 | 2.0 | FITZROY RIVER 15.0KM FROM MOUTH ( 44.9KM D/S FROM BARRAGE ) | -23.49594 | 150.73544 | Temperature | 02201w |  | 23.11 | Deg C
001500 | 2001-10-02 | 2.0 | FITZROY RIVER 15.0KM FROM MOUTH ( 44.9KM D/S FROM BARRAGE ) | -23.49594 | 150.73544 | Turbidity | 02301w |  | 198 | NTU
001500 | 2001-10-02 | 2.0 | FITZROY RIVER 15.0KM FROM MOUTH ( 44.9KM D/S FROM BARRAGE ) | -23.49594 | 150.73544 | pH | 10301w |  | 8.08 | Unit
001500 | 2001-10-02 | 4.0 | FITZROY RIVER 15.0KM FROM MOUTH ( 44.9KM D/S FROM BARRAGE ) | -23.49594 | 150.73544 | Conductivity at 25 Deg C | 02101w |  | 54.744 | mS/cm
001500 | 2001-10-02 | 4.0 | FITZROY RIVER 15.0KM FROM MOUTH ( 44.9KM D/S FROM BARRAGE ) | -23.49594 | 150.73544 | Dissolved Oxygen % Deficit | 08008w |  | 8.3
001500 | 2001-10-02 | 4.0 | FITZROY RIVER 15.0KM FROM MOUTH ( 44.9KM D/S FROM BARRAGE ) | -23.49594 | 150.73544 | Dissolved Oxygen Deficit | 08010w |  | 0.5767 | mg/L
001500 | 2001-10-02 | 4.0 | FITZROY RIVER 15.0KM FROM MOUTH ( 44.9KM D/S FROM BARRAGE ) | -23.49594 | 150.73544 | Oxygen (dissolved) | 08101w |  | 6.3718 | mg/L
001500 | 2001-10-02 | 4.0 | FITZROY RIVER 15.0KM FROM MOUTH ( 44.9KM D/S FROM BARRAGE ) | -23.49594 | 150.73544 | Oxygen per cent saturation | 08005w |  | 91.7 | %
001500 | 2001-10-02 | 4.0 | FITZROY RIVER 15.0KM FROM MOUTH ( 44.9KM D/S FROM BARRAGE ) | -23.49594 | 150.73544 | Salinity | 02106w |  | 36.2773 | g/L
001500 | 2001-10-02 | 4.0 | FITZROY RIVER 15.0KM FROM MOUTH ( 44.9KM D/S FROM BARRAGE ) | -23.49594 | 150.73544 | Temperature | 02201w |  | 23.08 | Deg C
001500 | 2001-10-02 | 4.0 | FITZROY RIVER 15.0KM FROM MOUTH ( 44.9KM D/S FROM BARRAGE ) | -23.49594 | 150.73544 | Turbidity | 02301w |  | 209 | NTU
001500 | 2001-10-02 | 4.0 | FITZROY RIVER 15.0KM FROM MOUTH ( 44.9KM D/S FROM BARRAGE ) | -23.49594 | 150.73544 | pH | 10301w |  | 8.07 | Unit
001500 | 2001-10-02 | 6.0 | FITZROY RIVER 15.0KM FROM MOUTH ( 44.9KM D/S FROM BARRAGE ) | -23.49594 | 150.73544 | Conductivity at 25 Deg C | 02101w |  | 54.741 | mS/cm
001500 | 2001-10-02 | 6.0 | FITZROY RIVER 15.0KM FROM MOUTH ( 44.9KM D/S FROM BARRAGE ) | -23.49594 | 150.73544 | Dissolved Oxygen % Deficit | 08008w |  | 8.5
001500 | 2001-10-02 | 6.0 | FITZROY RIVER 15.0KM FROM MOUTH ( 44.9KM D/S FROM BARRAGE ) | -23.49594 | 150.73544 | Dissolved Oxygen Deficit | 08010w |  | 0.5908 | mg/L
001500 | 2001-10-02 | 6.0 | FITZROY RIVER 15.0KM FROM MOUTH ( 44.9KM D/S FROM BARRAGE ) | -23.49594 | 150.73544 | Oxygen (dissolved) | 08101w |  | 6.3602 | mg/L
001500 | 2001-10-02 | 6.0 | FITZROY RIVER 15.0KM FROM MOUTH ( 44.9KM D/S FROM BARRAGE ) | -23.49594 | 150.73544 | Oxygen per cent saturation | 08005w |  | 91.5 | %
001500 | 2001-10-02 | 6.0 | FITZROY RIVER 15.0KM FROM MOUTH ( 44.9KM D/S FROM BARRAGE ) | -23.49594 | 150.73544 | Salinity | 02106w |  | 36.275 | g/L
001500 | 2001-10-02 | 6.0 | FITZROY RIVER 15.0KM FROM MOUTH ( 44.9KM D/S FROM BARRAGE ) | -23.49594 | 150.73544 | Temperature | 02201w |  | 23.06 | Deg C
001500 | 2001-10-02 | 6.0 | FITZROY RIVER 15.0KM FROM MOUTH ( 44.9KM D/S FROM BARRAGE ) | -23.49594 | 150.73544 | Turbidity | 02301w |  | 217 | NTU
001500 | 2001-10-02 | 6.0 | FITZROY RIVER 15.0KM FROM MOUTH ( 44.9KM D/S FROM BARRAGE ) | -23.49594 | 150.73544 | pH | 10301w |  | 8.06 | Unit
001500 | 2001-11-20 | 2.0 | FITZROY RIVER 15.0KM FROM MOUTH ( 44.9KM D/S FROM BARRAGE ) | -23.49594 | 150.73544 | Conductivity at 25 Deg C | 02101w |  | 54.7 | mS/cm
001500 | 2001-11-20 | 2.0 | FITZROY RIVER 15.0KM FROM MOUTH ( 44.9KM D/S FROM BARRAGE ) | -23.49594 | 150.73544 | Dissolved Oxygen % Deficit | 08008w |  | 8.2
001500 | 2001-11-20 | 2.0 | FITZROY RIVER 15.0KM FROM MOUTH ( 44.9KM D/S FROM BARRAGE ) | -23.49594 | 150.73544 | Dissolved Oxygen Deficit | 08010w |  | 0.5458 | mg/L
001500 | 2001-11-20 | 2.0 | FITZROY RIVER 15.0KM FROM MOUTH ( 44.9KM D/S FROM BARRAGE ) | -23.49594 | 150.73544 | Oxygen (dissolved) | 08101w |  | 6.1107 | mg/L
001500 | 2001-11-20 | 2.0 | FITZROY RIVER 15.0KM FROM MOUTH ( 44.9KM D/S FROM BARRAGE ) | -23.49594 | 150.73544 | Oxygen per cent saturation | 08005w |  | 91.8 | %
001500 | 2001-11-20 | 2.0 | FITZROY RIVER 15.0KM FROM MOUTH ( 44.9KM D/S FROM BARRAGE ) | -23.49594 | 150.73544 | Salinity | 02106w |  | 36.244 | g/L
001500 | 2001-11-20 | 2.0 | FITZROY RIVER 15.0KM FROM MOUTH ( 44.9KM D/S FROM BARRAGE ) | -23.49594 | 150.73544 | Temperature | 02201w |  | 25.6 | Deg C
001500 | 2001-11-20 | 2.0 | FITZROY RIVER 15.0KM FROM MOUTH ( 44.9KM D/S FROM BARRAGE ) | -23.49594 | 150.73544 | Turbidity | 02301w |  | 198 | NTU
001500 | 2001-11-20 | 2.0 | FITZROY RIVER 15.0KM FROM MOUTH ( 44.9KM D/S FROM BARRAGE ) | -23.49594 | 150.73544 | pH | 10301w |  | 8.4 | Unit
001500 | 2001-11-20 | 4.0 | FITZROY RIVER 15.0KM FROM MOUTH ( 44.9KM D/S FROM BARRAGE ) | -23.49594 | 150.73544 | Conductivity at 25 Deg C | 02101w |  | 54.6 | mS/cm
001500 | 2001-11-20 | 4.0 | FITZROY RIVER 15.0KM FROM MOUTH ( 44.9KM D/S FROM BARRAGE ) | -23.49594 | 150.73544 | Dissolved Oxygen % Deficit | 08008w |  | 8.2
001500 | 2001-11-20 | 4.0 | FITZROY RIVER 15.0KM FROM MOUTH ( 44.9KM D/S FROM BARRAGE ) | -23.49594 | 150.73544 | Dissolved Oxygen Deficit | 08010w |  | 0.5461 | mg/L
001500 | 2001-11-20 | 4.0 | FITZROY RIVER 15.0KM FROM MOUTH ( 44.9KM D/S FROM BARRAGE ) | -23.49594 | 150.73544 | Oxygen (dissolved) | 08101w |  | 6.1134 | mg/L
001500 | 2001-11-20 | 4.0 | FITZROY RIVER 15.0KM FROM MOUTH ( 44.9KM D/S FROM BARRAGE ) | -23.49594 | 150.73544 | Oxygen per cent saturation | 08005w |  | 91.8 | %
001500 | 2001-11-20 | 4.0 | FITZROY RIVER 15.0KM FROM MOUTH ( 44.9KM D/S FROM BARRAGE ) | -23.49594 | 150.73544 | Salinity | 02106w |  | 36.1683 | g/L
001500 | 2001-11-20 | 4.0 | FITZROY RIVER 15.0KM FROM MOUTH ( 44.9KM D/S FROM BARRAGE ) | -23.49594 | 150.73544 | Temperature | 02201w |  | 25.6 | Deg C
001500 | 2001-11-20 | 4.0 | FITZROY RIVER 15.0KM FROM MOUTH ( 44.9KM D/S FROM BARRAGE ) | -23.49594 | 150.73544 | Turbidity | 02301w |  | 199 | NTU
001500 | 2001-11-20 | 4.0 | FITZROY RIVER 15.0KM FROM MOUTH ( 44.9KM D/S FROM BARRAGE ) | -23.49594 | 150.73544 | pH | 10301w |  | 8.4 | Unit
001500 | 2001-12-18 | 2.0 | FITZROY RIVER 15.0KM FROM MOUTH ( 44.9KM D/S FROM BARRAGE ) | -23.49594 | 150.73544 | Conductivity at 25 Deg C | 02101w |  | 55.053 | mS/cm
001500 | 2001-12-18 | 2.0 | FITZROY RIVER 15.0KM FROM MOUTH ( 44.9KM D/S FROM BARRAGE ) | -23.49594 | 150.73544 | Dissolved Oxygen % Deficit | 08008w |  | 8.2
001500 | 2001-12-18 | 2.0 | FITZROY RIVER 15.0KM FROM MOUTH ( 44.9KM D/S FROM BARRAGE ) | -23.49594 | 150.73544 | Dissolved Oxygen Deficit | 08010w |  | 0.5337 | mg/L
001500 | 2001-12-18 | 2.0 | FITZROY RIVER 15.0KM FROM MOUTH ( 44.9KM D/S FROM BARRAGE ) | -23.49594 | 150.73544 | Oxygen (dissolved) | 08101w |  | 5.9747 | mg/L
001500 | 2001-12-18 | 2.0 | FITZROY RIVER 15.0KM FROM MOUTH ( 44.9KM D/S FROM BARRAGE ) | -23.49594 | 150.73544 | Oxygen per cent saturation | 08005w |  | 91.8 | %
001500 | 2001-12-18 | 2.0 | FITZROY RIVER 15.0KM FROM MOUTH ( 44.9KM D/S FROM BARRAGE ) | -23.49594 | 150.73544 | Salinity | 02106w |  | 36.5117 | g/L
001500 | 2001-12-18 | 2.0 | FITZROY RIVER 15.0KM FROM MOUTH ( 44.9KM D/S FROM BARRAGE ) | -23.49594 | 150.73544 | Temperature | 02201w |  | 26.86 | Deg C
001500 | 2001-12-18 | 2.0 | FITZROY RIVER 15.0KM FROM MOUTH ( 44.9KM D/S FROM BARRAGE ) | -23.49594 | 150.73544 | Turbidity | 02301w |  | 220 | NTU
001500 | 2001-12-18 | 2.0 | FITZROY RIVER 15.0KM FROM MOUTH ( 44.9KM D/S FROM BARRAGE ) | -23.49594 | 150.73544 | pH | 10301w |  | 8.04 | Unit
001500 | 2001-12-18 | 4.0 | FITZROY RIVER 15.0KM FROM MOUTH ( 44.9KM D/S FROM BARRAGE ) | -23.49594 | 150.73544 | Conductivity at 25 Deg C | 02101w |  | 55.035 | mS/cm
001500 | 2001-12-18 | 4.0 | FITZROY RIVER 15.0KM FROM MOUTH ( 44.9KM D/S FROM BARRAGE ) | -23.49594 | 150.73544 | Dissolved Oxygen % Deficit | 08008w |  | 8.5
001500 | 2001-12-18 | 4.0 | FITZROY RIVER 15.0KM FROM MOUTH ( 44.9KM D/S FROM BARRAGE ) | -23.49594 | 150.73544 | Dissolved Oxygen Deficit | 08010w |  | 0.5533 | mg/L
001500 | 2001-12-18 | 4.0 | FITZROY RIVER 15.0KM FROM MOUTH ( 44.9KM D/S FROM BARRAGE ) | -23.49594 | 150.73544 | Oxygen (dissolved) | 08101w |  | 5.9556 | mg/L
001500 | 2001-12-18 | 4.0 | FITZROY RIVER 15.0KM FROM MOUTH ( 44.9KM D/S FROM BARRAGE ) | -23.49594 | 150.73544 | Oxygen per cent saturation | 08005w |  | 91.5 | %
001500 | 2001-12-18 | 4.0 | FITZROY RIVER 15.0KM FROM MOUTH ( 44.9KM D/S FROM BARRAGE ) | -23.49594 | 150.73544 | Salinity | 02106w |  | 36.498 | g/L
001500 | 2001-12-18 | 4.0 | FITZROY RIVER 15.0KM FROM MOUTH ( 44.9KM D/S FROM BARRAGE ) | -23.49594 | 150.73544 | Temperature | 02201w |  | 26.86 | Deg C
001500 | 2001-12-18 | 4.0 | FITZROY RIVER 15.0KM FROM MOUTH ( 44.9KM D/S FROM BARRAGE ) | -23.49594 | 150.73544 | Turbidity | 02301w |  | 224 | NTU
001500 | 2001-12-18 | 4.0 | FITZROY RIVER 15.0KM FROM MOUTH ( 44.9KM D/S FROM BARRAGE ) | -23.49594 | 150.73544 | pH | 10301w |  | 8.04 | Unit
001500 | 2001-12-18 | 5.0 | FITZROY RIVER 15.0KM FROM MOUTH ( 44.9KM D/S FROM BARRAGE ) | -23.49594 | 150.73544 | Conductivity at 25 Deg C | 02101w |  | 55.029 | mS/cm
001500 | 2001-12-18 | 5.0 | FITZROY RIVER 15.0KM FROM MOUTH ( 44.9KM D/S FROM BARRAGE ) | -23.49594 | 150.73544 | Dissolved Oxygen % Deficit | 08008w |  | 8.6
001500 | 2001-12-18 | 5.0 | FITZROY RIVER 15.0KM FROM MOUTH ( 44.9KM D/S FROM BARRAGE ) | -23.49594 | 150.73544 | Dissolved Oxygen Deficit | 08010w |  | 0.5598 | mg/L
001500 | 2001-12-18 | 5.0 | FITZROY RIVER 15.0KM FROM MOUTH ( 44.9KM D/S FROM BARRAGE ) | -23.49594 | 150.73544 | Oxygen (dissolved) | 08101w |  | 5.9492 | mg/L
001500 | 2001-12-18 | 5.0 | FITZROY RIVER 15.0KM FROM MOUTH ( 44.9KM D/S FROM BARRAGE ) | -23.49594 | 150.73544 | Oxygen per cent saturation | 08005w |  | 91.4 | %
001500 | 2001-12-18 | 5.0 | FITZROY RIVER 15.0KM FROM MOUTH ( 44.9KM D/S FROM BARRAGE ) | -23.49594 | 150.73544 | Salinity | 02106w |  | 36.4934 | g/L
001500 | 2001-12-18 | 5.0 | FITZROY RIVER 15.0KM FROM MOUTH ( 44.9KM D/S FROM BARRAGE ) | -23.49594 | 150.73544 | Temperature | 02201w |  | 26.86 | Deg C
001500 | 2001-12-18 | 5.0 | FITZROY RIVER 15.0KM FROM MOUTH ( 44.9KM D/S FROM BARRAGE ) | -23.49594 | 150.73544 | Turbidity | 02301w |  | 220 | NTU
001500 | 2001-12-18 | 5.0 | FITZROY RIVER 15.0KM FROM MOUTH ( 44.9KM D/S FROM BARRAGE ) | -23.49594 | 150.73544 | pH | 10301w |  | 8.04 | Unit
001500 | 2002-01-15 | 2.0 | FITZROY RIVER 15.0KM FROM MOUTH ( 44.9KM D/S FROM BARRAGE ) | -23.49594 | 150.73544 | Conductivity at 25 Deg C | 02101w |  | 23.206 | mS/cm
001500 | 2002-01-15 | 2.0 | FITZROY RIVER 15.0KM FROM MOUTH ( 44.9KM D/S FROM BARRAGE ) | -23.49594 | 150.73544 | Dissolved Oxygen % Deficit | 08008w |  | 12.5
001500 | 2002-01-15 | 2.0 | FITZROY RIVER 15.0KM FROM MOUTH ( 44.9KM D/S FROM BARRAGE ) | -23.49594 | 150.73544 | Dissolved Oxygen Deficit | 08010w |  | 0.8698 | mg/L
001500 | 2002-01-15 | 2.0 | FITZROY RIVER 15.0KM FROM MOUTH ( 44.9KM D/S FROM BARRAGE ) | -23.49594 | 150.73544 | Oxygen (dissolved) | 08101w |  | 6.0888 | mg/L
001500 | 2002-01-15 | 2.0 | FITZROY RIVER 15.0KM FROM MOUTH ( 44.9KM D/S FROM BARRAGE ) | -23.49594 | 150.73544 | Oxygen per cent saturation | 08005w |  | 87.5 | %
001500 | 2002-01-15 | 2.0 | FITZROY RIVER 15.0KM FROM MOUTH ( 44.9KM D/S FROM BARRAGE ) | -23.49594 | 150.73544 | Salinity | 02106w |  | 14.0239 | g/L
001500 | 2002-01-15 | 2.0 | FITZROY RIVER 15.0KM FROM MOUTH ( 44.9KM D/S FROM BARRAGE ) | -23.49594 | 150.73544 | Temperature | 02201w |  | 30.34 | Deg C
001500 | 2002-01-15 | 2.0 | FITZROY RIVER 15.0KM FROM MOUTH ( 44.9KM D/S FROM BARRAGE ) | -23.49594 | 150.73544 | Turbidity | 02301w |  | 23 | NTU
001500 | 2002-01-15 | 2.0 | FITZROY RIVER 15.0KM FROM MOUTH ( 44.9KM D/S FROM BARRAGE ) | -23.49594 | 150.73544 | pH | 10301w |  | 7.83 | Unit
001500 | 2002-01-15 | 4.0 | FITZROY RIVER 15.0KM FROM MOUTH ( 44.9KM D/S FROM BARRAGE ) | -23.49594 | 150.73544 | Conductivity at 25 Deg C | 02101w |  | 23.795 | mS/cm
001500 | 2002-01-15 | 4.0 | FITZROY RIVER 15.0KM FROM MOUTH ( 44.9KM D/S FROM BARRAGE ) | -23.49594 | 150.73544 | Dissolved Oxygen % Deficit | 08008w |  | 13.1
001500 | 2002-01-15 | 4.0 | FITZROY RIVER 15.0KM FROM MOUTH ( 44.9KM D/S FROM BARRAGE ) | -23.49594 | 150.73544 | Dissolved Oxygen Deficit | 08010w |  | 0.9099 | mg/L
001500 | 2002-01-15 | 4.0 | FITZROY RIVER 15.0KM FROM MOUTH ( 44.9KM D/S FROM BARRAGE ) | -23.49594 | 150.73544 | Oxygen (dissolved) | 08101w |  | 6.0362 | mg/L
001500 | 2002-01-15 | 4.0 | FITZROY RIVER 15.0KM FROM MOUTH ( 44.9KM D/S FROM BARRAGE ) | -23.49594 | 150.73544 | Oxygen per cent saturation | 08005w |  | 86.9 | %
001500 | 2002-01-15 | 4.0 | FITZROY RIVER 15.0KM FROM MOUTH ( 44.9KM D/S FROM BARRAGE ) | -23.49594 | 150.73544 | Salinity | 02106w |  | 14.4129 | g/L
001500 | 2002-01-15 | 4.0 | FITZROY RIVER 15.0KM FROM MOUTH ( 44.9KM D/S FROM BARRAGE ) | -23.49594 | 150.73544 | Temperature | 02201w |  | 30.32 | Deg C
001500 | 2002-01-15 | 4.0 | FITZROY RIVER 15.0KM FROM MOUTH ( 44.9KM D/S FROM BARRAGE ) | -23.49594 | 150.73544 | Turbidity | 02301w |  | 36 | NTU
001500 | 2002-01-15 | 4.0 | FITZROY RIVER 15.0KM FROM MOUTH ( 44.9KM D/S FROM BARRAGE ) | -23.49594 | 150.73544 | pH | 10301w |  | 7.84 | Unit
001500 | 2002-01-15 | 6.0 | FITZROY RIVER 15.0KM FROM MOUTH ( 44.9KM D/S FROM BARRAGE ) | -23.49594 | 150.73544 | Conductivity at 25 Deg C | 02101w |  | 25.688 | mS/cm
001500 | 2002-01-15 | 6.0 | FITZROY RIVER 15.0KM FROM MOUTH ( 44.9KM D/S FROM BARRAGE ) | -23.49594 | 150.73544 | Dissolved Oxygen % Deficit | 08008w |  | 12.7
001500 | 2002-01-15 | 6.0 | FITZROY RIVER 15.0KM FROM MOUTH ( 44.9KM D/S FROM BARRAGE ) | -23.49594 | 150.73544 | Dissolved Oxygen Deficit | 08010w |  | 0.8761 | mg/L
001500 | 2002-01-15 | 6.0 | FITZROY RIVER 15.0KM FROM MOUTH ( 44.9KM D/S FROM BARRAGE ) | -23.49594 | 150.73544 | Oxygen (dissolved) | 08101w |  | 6.0223 | mg/L
001500 | 2002-01-15 | 6.0 | FITZROY RIVER 15.0KM FROM MOUTH ( 44.9KM D/S FROM BARRAGE ) | -23.49594 | 150.73544 | Oxygen per cent saturation | 08005w |  | 87.3 | %
001500 | 2002-01-15 | 6.0 | FITZROY RIVER 15.0KM FROM MOUTH ( 44.9KM D/S FROM BARRAGE ) | -23.49594 | 150.73544 | Salinity | 02106w |  | 15.6712 | g/L
001500 | 2002-01-15 | 6.0 | FITZROY RIVER 15.0KM FROM MOUTH ( 44.9KM D/S FROM BARRAGE ) | -23.49594 | 150.73544 | Temperature | 02201w |  | 30.32 | Deg C
001500 | 2002-01-15 | 6.0 | FITZROY RIVER 15.0KM FROM MOUTH ( 44.9KM D/S FROM BARRAGE ) | -23.49594 | 150.73544 | Turbidity | 02301w |  | 90 | NTU
001500 | 2002-01-15 | 6.0 | FITZROY RIVER 15.0KM FROM MOUTH ( 44.9KM D/S FROM BARRAGE ) | -23.49594 | 150.73544 | pH | 10301w |  | 7.85 | Unit
001500 | 2002-02-12 | 2.0 | FITZROY RIVER 15.0KM FROM MOUTH ( 44.9KM D/S FROM BARRAGE ) | -23.49594 | 150.73544 | Conductivity at 25 Deg C | 02101w |  | 38.784 | mS/cm
001500 | 2002-02-12 | 2.0 | FITZROY RIVER 15.0KM FROM MOUTH ( 44.9KM D/S FROM BARRAGE ) | -23.49594 | 150.73544 | Dissolved Oxygen % Deficit | 08008w |  | 14.6
001500 | 2002-02-12 | 2.0 | FITZROY RIVER 15.0KM FROM MOUTH ( 44.9KM D/S FROM BARRAGE ) | -23.49594 | 150.73544 | Dissolved Oxygen Deficit | 08010w |  | 0.9445 | mg/L
001500 | 2002-02-12 | 2.0 | FITZROY RIVER 15.0KM FROM MOUTH ( 44.9KM D/S FROM BARRAGE ) | -23.49594 | 150.73544 | Oxygen (dissolved) | 08101w |  | 5.5248 | mg/L
001500 | 2002-02-12 | 2.0 | FITZROY RIVER 15.0KM FROM MOUTH ( 44.9KM D/S FROM BARRAGE ) | -23.49594 | 150.73544 | Oxygen per cent saturation | 08005w |  | 85.4 | %
001500 | 2002-02-12 | 2.0 | FITZROY RIVER 15.0KM FROM MOUTH ( 44.9KM D/S FROM BARRAGE ) | -23.49594 | 150.73544 | Salinity | 02106w |  | 24.6914 | g/L
001500 | 2002-02-12 | 2.0 | FITZROY RIVER 15.0KM FROM MOUTH ( 44.9KM D/S FROM BARRAGE ) | -23.49594 | 150.73544 | Temperature | 02201w |  | 31.23 | Deg C
001500 | 2002-02-12 | 2.0 | FITZROY RIVER 15.0KM FROM MOUTH ( 44.9KM D/S FROM BARRAGE ) | -23.49594 | 150.73544 | Turbidity | 02301w |  | 176 | NTU
001500 | 2002-02-12 | 2.0 | FITZROY RIVER 15.0KM FROM MOUTH ( 44.9KM D/S FROM BARRAGE ) | -23.49594 | 150.73544 | pH | 10301w |  | 7.84 | Unit
001500 | 2002-02-12 | 4.0 | FITZROY RIVER 15.0KM FROM MOUTH ( 44.9KM D/S FROM BARRAGE ) | -23.49594 | 150.73544 | Conductivity at 25 Deg C | 02101w |  | 40.316 | mS/cm
001500 | 2002-02-12 | 4.0 | FITZROY RIVER 15.0KM FROM MOUTH ( 44.9KM D/S FROM BARRAGE ) | -23.49594 | 150.73544 | Dissolved Oxygen % Deficit | 08008w |  | 14.9
001500 | 2002-02-12 | 4.0 | FITZROY RIVER 15.0KM FROM MOUTH ( 44.9KM D/S FROM BARRAGE ) | -23.49594 | 150.73544 | Dissolved Oxygen Deficit | 08010w |  | 0.9612 | mg/L
001500 | 2002-02-12 | 4.0 | FITZROY RIVER 15.0KM FROM MOUTH ( 44.9KM D/S FROM BARRAGE ) | -23.49594 | 150.73544 | Oxygen (dissolved) | 08101w |  | 5.4897 | mg/L
001500 | 2002-02-12 | 4.0 | FITZROY RIVER 15.0KM FROM MOUTH ( 44.9KM D/S FROM BARRAGE ) | -23.49594 | 150.73544 | Oxygen per cent saturation | 08005w |  | 85.1 | %
001500 | 2002-02-12 | 4.0 | FITZROY RIVER 15.0KM FROM MOUTH ( 44.9KM D/S FROM BARRAGE ) | -23.49594 | 150.73544 | Salinity | 02106w |  | 25.7769 | g/L
001500 | 2002-02-12 | 4.0 | FITZROY RIVER 15.0KM FROM MOUTH ( 44.9KM D/S FROM BARRAGE ) | -23.49594 | 150.73544 | Temperature | 02201w |  | 31.04 | Deg C
001500 | 2002-02-12 | 4.0 | FITZROY RIVER 15.0KM FROM MOUTH ( 44.9KM D/S FROM BARRAGE ) | -23.49594 | 150.73544 | Turbidity | 02301w |  | 326 | NTU
001500 | 2002-02-12 | 4.0 | FITZROY RIVER 15.0KM FROM MOUTH ( 44.9KM D/S FROM BARRAGE ) | -23.49594 | 150.73544 | pH | 10301w |  | 7.85 | Unit
001500 | 2002-02-12 | 6.0 | FITZROY RIVER 15.0KM FROM MOUTH ( 44.9KM D/S FROM BARRAGE ) | -23.49594 | 150.73544 | Conductivity at 25 Deg C | 02101w |  | 40.429 | mS/cm
001500 | 2002-02-12 | 6.0 | FITZROY RIVER 15.0KM FROM MOUTH ( 44.9KM D/S FROM BARRAGE ) | -23.49594 | 150.73544 | Dissolved Oxygen % Deficit | 08008w |  | 14.9
001500 | 2002-02-12 | 6.0 | FITZROY RIVER 15.0KM FROM MOUTH ( 44.9KM D/S FROM BARRAGE ) | -23.49594 | 150.73544 | Dissolved Oxygen Deficit | 08010w |  | 0.9608 | mg/L
001500 | 2002-02-12 | 6.0 | FITZROY RIVER 15.0KM FROM MOUTH ( 44.9KM D/S FROM BARRAGE ) | -23.49594 | 150.73544 | Oxygen (dissolved) | 08101w |  | 5.4873 | mg/L
001500 | 2002-02-12 | 6.0 | FITZROY RIVER 15.0KM FROM MOUTH ( 44.9KM D/S FROM BARRAGE ) | -23.49594 | 150.73544 | Oxygen per cent saturation | 08005w |  | 85.1 | %
001500 | 2002-02-12 | 6.0 | FITZROY RIVER 15.0KM FROM MOUTH ( 44.9KM D/S FROM BARRAGE ) | -23.49594 | 150.73544 | Salinity | 02106w |  | 25.8572 | g/L
001500 | 2002-02-12 | 6.0 | FITZROY RIVER 15.0KM FROM MOUTH ( 44.9KM D/S FROM BARRAGE ) | -23.49594 | 150.73544 | Temperature | 02201w |  | 31.04 | Deg C
001500 | 2002-02-12 | 6.0 | FITZROY RIVER 15.0KM FROM MOUTH ( 44.9KM D/S FROM BARRAGE ) | -23.49594 | 150.73544 | Turbidity | 02301w |  | 341 | NTU
001500 | 2002-02-12 | 6.0 | FITZROY RIVER 15.0KM FROM MOUTH ( 44.9KM D/S FROM BARRAGE ) | -23.49594 | 150.73544 | pH | 10301w |  | 7.85 | Unit
001500 | 2002-02-12 | 8.0 | FITZROY RIVER 15.0KM FROM MOUTH ( 44.9KM D/S FROM BARRAGE ) | -23.49594 | 150.73544 | Conductivity at 25 Deg C | 02101w |  | 40.716 | mS/cm
001500 | 2002-02-12 | 8.0 | FITZROY RIVER 15.0KM FROM MOUTH ( 44.9KM D/S FROM BARRAGE ) | -23.49594 | 150.73544 | Dissolved Oxygen % Deficit | 08008w |  | 14.8
001500 | 2002-02-12 | 8.0 | FITZROY RIVER 15.0KM FROM MOUTH ( 44.9KM D/S FROM BARRAGE ) | -23.49594 | 150.73544 | Dissolved Oxygen Deficit | 08010w |  | 0.9533 | mg/L
001500 | 2002-02-12 | 8.0 | FITZROY RIVER 15.0KM FROM MOUTH ( 44.9KM D/S FROM BARRAGE ) | -23.49594 | 150.73544 | Oxygen (dissolved) | 08101w |  | 5.4876 | mg/L
001500 | 2002-02-12 | 8.0 | FITZROY RIVER 15.0KM FROM MOUTH ( 44.9KM D/S FROM BARRAGE ) | -23.49594 | 150.73544 | Oxygen per cent saturation | 08005w |  | 85.2 | %
001500 | 2002-02-12 | 8.0 | FITZROY RIVER 15.0KM FROM MOUTH ( 44.9KM D/S FROM BARRAGE ) | -23.49594 | 150.73544 | Salinity | 02106w |  | 26.0612 | g/L
001500 | 2002-02-12 | 8.0 | FITZROY RIVER 15.0KM FROM MOUTH ( 44.9KM D/S FROM BARRAGE ) | -23.49594 | 150.73544 | Temperature | 02201w |  | 31.04 | Deg C
001500 | 2002-02-12 | 8.0 | FITZROY RIVER 15.0KM FROM MOUTH ( 44.9KM D/S FROM BARRAGE ) | -23.49594 | 150.73544 | Turbidity | 02301w |  | 337 | NTU
001500 | 2002-02-12 | 8.0 | FITZROY RIVER 15.0KM FROM MOUTH ( 44.9KM D/S FROM BARRAGE ) | -23.49594 | 150.73544 | pH | 10301w |  | 7.86 | Unit
002000 | 1993-07-13 | 2.0 | FITZROY RIVER 20.0KM FROM MOUTH ( 39.9KM D/S FROM BARRAGE ) | -23.506194 | 150.713306 | Conductivity at 25 Deg C | 02101w |  | 56.2742 | mS/cm
002000 | 1993-07-13 | 2.0 | FITZROY RIVER 20.0KM FROM MOUTH ( 39.9KM D/S FROM BARRAGE ) | -23.506194 | 150.713306 | Dissolved Oxygen % Deficit | 08008w |  | 5.9477
002000 | 1993-07-13 | 2.0 | FITZROY RIVER 20.0KM FROM MOUTH ( 39.9KM D/S FROM BARRAGE ) | -23.506194 | 150.713306 | Dissolved Oxygen Deficit | 08010w |  | 0.4336 | mg/L
002000 | 1993-07-13 | 2.0 | FITZROY RIVER 20.0KM FROM MOUTH ( 39.9KM D/S FROM BARRAGE ) | -23.506194 | 150.713306 | Oxygen (dissolved) | 08101w |  | 6.8565 | mg/L
002000 | 1993-07-13 | 2.0 | FITZROY RIVER 20.0KM FROM MOUTH ( 39.9KM D/S FROM BARRAGE ) | -23.506194 | 150.713306 | Oxygen per cent saturation | 08005w |  | 94.0523 | %
002000 | 1993-07-13 | 2.0 | FITZROY RIVER 20.0KM FROM MOUTH ( 39.9KM D/S FROM BARRAGE ) | -23.506194 | 150.713306 | Salinity | 02106w |  | 37.4458 | g/L
002000 | 1993-07-13 | 2.0 | FITZROY RIVER 20.0KM FROM MOUTH ( 39.9KM D/S FROM BARRAGE ) | -23.506194 | 150.713306 | Temperature | 02201w |  | 20 | Deg C
002000 | 1993-07-13 | 2.0 | FITZROY RIVER 20.0KM FROM MOUTH ( 39.9KM D/S FROM BARRAGE ) | -23.506194 | 150.713306 | pH | 10301w |  | 8.2 | Unit
002000 | 1993-07-13 | 4.0 | FITZROY RIVER 20.0KM FROM MOUTH ( 39.9KM D/S FROM BARRAGE ) | -23.506194 | 150.713306 | Conductivity at 25 Deg C | 02101w |  | 56.2742 | mS/cm
002000 | 1993-07-13 | 4.0 | FITZROY RIVER 20.0KM FROM MOUTH ( 39.9KM D/S FROM BARRAGE ) | -23.506194 | 150.713306 | Dissolved Oxygen % Deficit | 08008w |  | 4.828
002000 | 1993-07-13 | 4.0 | FITZROY RIVER 20.0KM FROM MOUTH ( 39.9KM D/S FROM BARRAGE ) | -23.506194 | 150.713306 | Dissolved Oxygen Deficit | 08010w |  | 0.352 | mg/L
002000 | 1993-07-13 | 4.0 | FITZROY RIVER 20.0KM FROM MOUTH ( 39.9KM D/S FROM BARRAGE ) | -23.506194 | 150.713306 | Oxygen (dissolved) | 08101w |  | 6.9381 | mg/L
002000 | 1993-07-13 | 4.0 | FITZROY RIVER 20.0KM FROM MOUTH ( 39.9KM D/S FROM BARRAGE ) | -23.506194 | 150.713306 | Oxygen per cent saturation | 08005w |  | 95.172 | %
002000 | 1993-07-13 | 4.0 | FITZROY RIVER 20.0KM FROM MOUTH ( 39.9KM D/S FROM BARRAGE ) | -23.506194 | 150.713306 | Salinity | 02106w |  | 37.4458 | g/L
002000 | 1993-07-13 | 4.0 | FITZROY RIVER 20.0KM FROM MOUTH ( 39.9KM D/S FROM BARRAGE ) | -23.506194 | 150.713306 | Temperature | 02201w |  | 20 | Deg C
002000 | 1993-07-13 | 4.0 | FITZROY RIVER 20.0KM FROM MOUTH ( 39.9KM D/S FROM BARRAGE ) | -23.506194 | 150.713306 | pH | 10301w |  | 8.2 | Unit
002000 | 1993-07-13 | 6.0 | FITZROY RIVER 20.0KM FROM MOUTH ( 39.9KM D/S FROM BARRAGE ) | -23.506194 | 150.713306 | Conductivity at 25 Deg C | 02101w |  | 56.1556 | mS/cm
002000 | 1993-07-13 | 6.0 | FITZROY RIVER 20.0KM FROM MOUTH ( 39.9KM D/S FROM BARRAGE ) | -23.506194 | 150.713306 | Dissolved Oxygen % Deficit | 08008w |  | 3.5171
002000 | 1993-07-13 | 6.0 | FITZROY RIVER 20.0KM FROM MOUTH ( 39.9KM D/S FROM BARRAGE ) | -23.506194 | 150.713306 | Dissolved Oxygen Deficit | 08010w |  | 0.2561 | mg/L
002000 | 1993-07-13 | 6.0 | FITZROY RIVER 20.0KM FROM MOUTH ( 39.9KM D/S FROM BARRAGE ) | -23.506194 | 150.713306 | Oxygen (dissolved) | 08101w |  | 7.0247 | mg/L
002000 | 1993-07-13 | 6.0 | FITZROY RIVER 20.0KM FROM MOUTH ( 39.9KM D/S FROM BARRAGE ) | -23.506194 | 150.713306 | Oxygen per cent saturation | 08005w |  | 96.4829 | %
002000 | 1993-07-13 | 6.0 | FITZROY RIVER 20.0KM FROM MOUTH ( 39.9KM D/S FROM BARRAGE ) | -23.506194 | 150.713306 | Salinity | 02106w |  | 37.3545 | g/L
002000 | 1993-07-13 | 6.0 | FITZROY RIVER 20.0KM FROM MOUTH ( 39.9KM D/S FROM BARRAGE ) | -23.506194 | 150.713306 | Temperature | 02201w |  | 20.1 | Deg C
002000 | 1993-07-13 | 6.0 | FITZROY RIVER 20.0KM FROM MOUTH ( 39.9KM D/S FROM BARRAGE ) | -23.506194 | 150.713306 | pH | 10301w |  | 8.2 | Unit
002000 | 1993-07-13 | 8.0 | FITZROY RIVER 20.0KM FROM MOUTH ( 39.9KM D/S FROM BARRAGE ) | -23.506194 | 150.713306 | Conductivity at 25 Deg C | 02101w |  | 56.2659 | mS/cm
002000 | 1993-07-13 | 8.0 | FITZROY RIVER 20.0KM FROM MOUTH ( 39.9KM D/S FROM BARRAGE ) | -23.506194 | 150.713306 | Dissolved Oxygen % Deficit | 08008w |  | 3.5171
002000 | 1993-07-13 | 8.0 | FITZROY RIVER 20.0KM FROM MOUTH ( 39.9KM D/S FROM BARRAGE ) | -23.506194 | 150.713306 | Dissolved Oxygen Deficit | 08010w |  | 0.2559 | mg/L
002000 | 1993-07-13 | 8.0 | FITZROY RIVER 20.0KM FROM MOUTH ( 39.9KM D/S FROM BARRAGE ) | -23.506194 | 150.713306 | Oxygen (dissolved) | 08101w |  | 7.0212 | mg/L
002000 | 1993-07-13 | 8.0 | FITZROY RIVER 20.0KM FROM MOUTH ( 39.9KM D/S FROM BARRAGE ) | -23.506194 | 150.713306 | Oxygen per cent saturation | 08005w |  | 96.4829 | %
002000 | 1993-07-13 | 8.0 | FITZROY RIVER 20.0KM FROM MOUTH ( 39.9KM D/S FROM BARRAGE ) | -23.506194 | 150.713306 | Salinity | 02106w |  | 37.4395 | g/L
002000 | 1993-07-13 | 8.0 | FITZROY RIVER 20.0KM FROM MOUTH ( 39.9KM D/S FROM BARRAGE ) | -23.506194 | 150.713306 | Temperature | 02201w |  | 20.1 | Deg C
002000 | 1993-07-13 | 8.0 | FITZROY RIVER 20.0KM FROM MOUTH ( 39.9KM D/S FROM BARRAGE ) | -23.506194 | 150.713306 | pH | 10301w |  | 8.2 | Unit
002000 | 1993-07-13 | 9.5 | FITZROY RIVER 20.0KM FROM MOUTH ( 39.9KM D/S FROM BARRAGE ) | -23.506194 | 150.713306 | Conductivity at 25 Deg C | 02101w |  | 56.2659 | mS/cm
002000 | 1993-07-13 | 9.5 | FITZROY RIVER 20.0KM FROM MOUTH ( 39.9KM D/S FROM BARRAGE ) | -23.506194 | 150.713306 | Dissolved Oxygen % Deficit | 08008w |  | 2.3952
002000 | 1993-07-13 | 9.5 | FITZROY RIVER 20.0KM FROM MOUTH ( 39.9KM D/S FROM BARRAGE ) | -23.506194 | 150.713306 | Dissolved Oxygen Deficit | 08010w |  | 0.1743 | mg/L
002000 | 1993-07-13 | 9.5 | FITZROY RIVER 20.0KM FROM MOUTH ( 39.9KM D/S FROM BARRAGE ) | -23.506194 | 150.713306 | Oxygen (dissolved) | 08101w |  | 7.1028 | mg/L
002000 | 1993-07-13 | 9.5 | FITZROY RIVER 20.0KM FROM MOUTH ( 39.9KM D/S FROM BARRAGE ) | -23.506194 | 150.713306 | Oxygen per cent saturation | 08005w |  | 97.6048 | %
002000 | 1993-07-13 | 9.5 | FITZROY RIVER 20.0KM FROM MOUTH ( 39.9KM D/S FROM BARRAGE ) | -23.506194 | 150.713306 | Salinity | 02106w |  | 37.4395 | g/L
002000 | 1993-07-13 | 9.5 | FITZROY RIVER 20.0KM FROM MOUTH ( 39.9KM D/S FROM BARRAGE ) | -23.506194 | 150.713306 | Temperature | 02201w |  | 20.1 | Deg C
002000 | 1993-07-13 | 9.5 | FITZROY RIVER 20.0KM FROM MOUTH ( 39.9KM D/S FROM BARRAGE ) | -23.506194 | 150.713306 | pH | 10301w |  | 8.2 | Unit
002000 | 1993-08-10 | 2.0 | FITZROY RIVER 20.0KM FROM MOUTH ( 39.9KM D/S FROM BARRAGE ) | -23.506194 | 150.713306 | Conductivity at 25 Deg C | 02101w |  | 53.684 | mS/cm
002000 | 1993-08-10 | 2.0 | FITZROY RIVER 20.0KM FROM MOUTH ( 39.9KM D/S FROM BARRAGE ) | -23.506194 | 150.713306 | Dissolved Oxygen % Deficit | 08008w |  | 0.7
002000 | 1993-08-10 | 2.0 | FITZROY RIVER 20.0KM FROM MOUTH ( 39.9KM D/S FROM BARRAGE ) | -23.506194 | 150.713306 | Dissolved Oxygen Deficit | 08010w |  | 0.0519 | mg/L
002000 | 1993-08-10 | 2.0 | FITZROY RIVER 20.0KM FROM MOUTH ( 39.9KM D/S FROM BARRAGE ) | -23.506194 | 150.713306 | Oxygen (dissolved) | 08101w |  | 7.3639 | mg/L
002000 | 1993-08-10 | 2.0 | FITZROY RIVER 20.0KM FROM MOUTH ( 39.9KM D/S FROM BARRAGE ) | -23.506194 | 150.713306 | Oxygen per cent saturation | 08005w |  | 99.3 | %
002000 | 1993-08-10 | 2.0 | FITZROY RIVER 20.0KM FROM MOUTH ( 39.9KM D/S FROM BARRAGE ) | -23.506194 | 150.713306 | Salinity | 02106w |  | 35.4786 | g/L
002000 | 1993-08-10 | 2.0 | FITZROY RIVER 20.0KM FROM MOUTH ( 39.9KM D/S FROM BARRAGE ) | -23.506194 | 150.713306 | Temperature | 02201w |  | 19.7 | Deg C
002000 | 1993-08-10 | 2.0 | FITZROY RIVER 20.0KM FROM MOUTH ( 39.9KM D/S FROM BARRAGE ) | -23.506194 | 150.713306 | Turbidity | 02301w |  | 4 | NTU
002000 | 1993-08-10 | 2.0 | FITZROY RIVER 20.0KM FROM MOUTH ( 39.9KM D/S FROM BARRAGE ) | -23.506194 | 150.713306 | pH | 10301w |  | 8.25 | Unit
002000 | 1993-08-10 | 4.0 | FITZROY RIVER 20.0KM FROM MOUTH ( 39.9KM D/S FROM BARRAGE ) | -23.506194 | 150.713306 | Conductivity at 25 Deg C | 02101w |  | 53.772 | mS/cm
002000 | 1993-08-10 | 4.0 | FITZROY RIVER 20.0KM FROM MOUTH ( 39.9KM D/S FROM BARRAGE ) | -23.506194 | 150.713306 | Dissolved Oxygen % Deficit | 08008w |  | 1.8
002000 | 1993-08-10 | 4.0 | FITZROY RIVER 20.0KM FROM MOUTH ( 39.9KM D/S FROM BARRAGE ) | -23.506194 | 150.713306 | Dissolved Oxygen Deficit | 08010w |  | 0.1337 | mg/L
002000 | 1993-08-10 | 4.0 | FITZROY RIVER 20.0KM FROM MOUTH ( 39.9KM D/S FROM BARRAGE ) | -23.506194 | 150.713306 | Oxygen (dissolved) | 08101w |  | 7.2929 | mg/L
002000 | 1993-08-10 | 4.0 | FITZROY RIVER 20.0KM FROM MOUTH ( 39.9KM D/S FROM BARRAGE ) | -23.506194 | 150.713306 | Oxygen per cent saturation | 08005w |  | 98.2 | %
002000 | 1993-08-10 | 4.0 | FITZROY RIVER 20.0KM FROM MOUTH ( 39.9KM D/S FROM BARRAGE ) | -23.506194 | 150.713306 | Salinity | 02106w |  | 35.5446 | g/L
002000 | 1993-08-10 | 4.0 | FITZROY RIVER 20.0KM FROM MOUTH ( 39.9KM D/S FROM BARRAGE ) | -23.506194 | 150.713306 | Temperature | 02201w |  | 19.6 | Deg C
002000 | 1993-08-10 | 4.0 | FITZROY RIVER 20.0KM FROM MOUTH ( 39.9KM D/S FROM BARRAGE ) | -23.506194 | 150.713306 | Turbidity | 02301w |  | 6 | NTU
002000 | 1993-08-10 | 4.0 | FITZROY RIVER 20.0KM FROM MOUTH ( 39.9KM D/S FROM BARRAGE ) | -23.506194 | 150.713306 | pH | 10301w |  | 8.24 | Unit
002000 | 1993-08-10 | 6.0 | FITZROY RIVER 20.0KM FROM MOUTH ( 39.9KM D/S FROM BARRAGE ) | -23.506194 | 150.713306 | Conductivity at 25 Deg C | 02101w |  | 53.772 | mS/cm
002000 | 1993-08-10 | 6.0 | FITZROY RIVER 20.0KM FROM MOUTH ( 39.9KM D/S FROM BARRAGE ) | -23.506194 | 150.713306 | Dissolved Oxygen % Deficit | 08008w |  | 2.3
002000 | 1993-08-10 | 6.0 | FITZROY RIVER 20.0KM FROM MOUTH ( 39.9KM D/S FROM BARRAGE ) | -23.506194 | 150.713306 | Dissolved Oxygen Deficit | 08010w |  | 0.1708 | mg/L
002000 | 1993-08-10 | 6.0 | FITZROY RIVER 20.0KM FROM MOUTH ( 39.9KM D/S FROM BARRAGE ) | -23.506194 | 150.713306 | Oxygen (dissolved) | 08101w |  | 7.2558 | mg/L
002000 | 1993-08-10 | 6.0 | FITZROY RIVER 20.0KM FROM MOUTH ( 39.9KM D/S FROM BARRAGE ) | -23.506194 | 150.713306 | Oxygen per cent saturation | 08005w |  | 97.7 | %
002000 | 1993-08-10 | 6.0 | FITZROY RIVER 20.0KM FROM MOUTH ( 39.9KM D/S FROM BARRAGE ) | -23.506194 | 150.713306 | Salinity | 02106w |  | 35.5446 | g/L
002000 | 1993-08-10 | 6.0 | FITZROY RIVER 20.0KM FROM MOUTH ( 39.9KM D/S FROM BARRAGE ) | -23.506194 | 150.713306 | Temperature | 02201w |  | 19.6 | Deg C
002000 | 1993-08-10 | 6.0 | FITZROY RIVER 20.0KM FROM MOUTH ( 39.9KM D/S FROM BARRAGE ) | -23.506194 | 150.713306 | Turbidity | 02301w |  | 4 | NTU
002000 | 1993-08-10 | 6.0 | FITZROY RIVER 20.0KM FROM MOUTH ( 39.9KM D/S FROM BARRAGE ) | -23.506194 | 150.713306 | pH | 10301w |  | 8.24 | Unit
002000 | 1993-08-10 | 8.0 | FITZROY RIVER 20.0KM FROM MOUTH ( 39.9KM D/S FROM BARRAGE ) | -23.506194 | 150.713306 | Conductivity at 25 Deg C | 02101w |  | 53.772 | mS/cm
002000 | 1993-08-10 | 8.0 | FITZROY RIVER 20.0KM FROM MOUTH ( 39.9KM D/S FROM BARRAGE ) | -23.506194 | 150.713306 | Dissolved Oxygen % Deficit | 08008w |  | 2.4
002000 | 1993-08-10 | 8.0 | FITZROY RIVER 20.0KM FROM MOUTH ( 39.9KM D/S FROM BARRAGE ) | -23.506194 | 150.713306 | Dissolved Oxygen Deficit | 08010w |  | 0.1782 | mg/L
002000 | 1993-08-10 | 8.0 | FITZROY RIVER 20.0KM FROM MOUTH ( 39.9KM D/S FROM BARRAGE ) | -23.506194 | 150.713306 | Oxygen (dissolved) | 08101w |  | 7.2483 | mg/L
002000 | 1993-08-10 | 8.0 | FITZROY RIVER 20.0KM FROM MOUTH ( 39.9KM D/S FROM BARRAGE ) | -23.506194 | 150.713306 | Oxygen per cent saturation | 08005w |  | 97.6 | %
002000 | 1993-08-10 | 8.0 | FITZROY RIVER 20.0KM FROM MOUTH ( 39.9KM D/S FROM BARRAGE ) | -23.506194 | 150.713306 | Salinity | 02106w |  | 35.5446 | g/L
002000 | 1993-08-10 | 8.0 | FITZROY RIVER 20.0KM FROM MOUTH ( 39.9KM D/S FROM BARRAGE ) | -23.506194 | 150.713306 | Temperature | 02201w |  | 19.6 | Deg C
002000 | 1993-08-10 | 8.0 | FITZROY RIVER 20.0KM FROM MOUTH ( 39.9KM D/S FROM BARRAGE ) | -23.506194 | 150.713306 | Turbidity | 02301w |  | 16 | NTU
002000 | 1993-08-10 | 8.0 | FITZROY RIVER 20.0KM FROM MOUTH ( 39.9KM D/S FROM BARRAGE ) | -23.506194 | 150.713306 | pH | 10301w |  | 8.24 | Unit
002000 | 1993-08-10 | 9.5 | FITZROY RIVER 20.0KM FROM MOUTH ( 39.9KM D/S FROM BARRAGE ) | -23.506194 | 150.713306 | Conductivity at 25 Deg C | 02101w |  | 53.772 | mS/cm
002000 | 1993-08-10 | 9.5 | FITZROY RIVER 20.0KM FROM MOUTH ( 39.9KM D/S FROM BARRAGE ) | -23.506194 | 150.713306 | Dissolved Oxygen % Deficit | 08008w |  | 2.5
002000 | 1993-08-10 | 9.5 | FITZROY RIVER 20.0KM FROM MOUTH ( 39.9KM D/S FROM BARRAGE ) | -23.506194 | 150.713306 | Dissolved Oxygen Deficit | 08010w |  | 0.1857 | mg/L
002000 | 1993-08-10 | 9.5 | FITZROY RIVER 20.0KM FROM MOUTH ( 39.9KM D/S FROM BARRAGE ) | -23.506194 | 150.713306 | Oxygen (dissolved) | 08101w |  | 7.2409 | mg/L
002000 | 1993-08-10 | 9.5 | FITZROY RIVER 20.0KM FROM MOUTH ( 39.9KM D/S FROM BARRAGE ) | -23.506194 | 150.713306 | Oxygen per cent saturation | 08005w |  | 97.5 | %
002000 | 1993-08-10 | 9.5 | FITZROY RIVER 20.0KM FROM MOUTH ( 39.9KM D/S FROM BARRAGE ) | -23.506194 | 150.713306 | Salinity | 02106w |  | 35.5446 | g/L
002000 | 1993-08-10 | 9.5 | FITZROY RIVER 20.0KM FROM MOUTH ( 39.9KM D/S FROM BARRAGE ) | -23.506194 | 150.713306 | Temperature | 02201w |  | 19.6 | Deg C
002000 | 1993-08-10 | 9.5 | FITZROY RIVER 20.0KM FROM MOUTH ( 39.9KM D/S FROM BARRAGE ) | -23.506194 | 150.713306 | Turbidity | 02301w |  | 14 | NTU
002000 | 1993-08-10 | 9.5 | FITZROY RIVER 20.0KM FROM MOUTH ( 39.9KM D/S FROM BARRAGE ) | -23.506194 | 150.713306 | pH | 10301w |  | 8.24 | Unit
002000 | 1993-09-14 | 10.0 | FITZROY RIVER 20.0KM FROM MOUTH ( 39.9KM D/S FROM BARRAGE ) | -23.506194 | 150.713306 | Conductivity at 25 Deg C | 02101w |  | 55.194 | mS/cm
002000 | 1993-09-14 | 10.0 | FITZROY RIVER 20.0KM FROM MOUTH ( 39.9KM D/S FROM BARRAGE ) | -23.506194 | 150.713306 | Dissolved Oxygen % Deficit | 08008w |  | 6.5
002000 | 1993-09-14 | 10.0 | FITZROY RIVER 20.0KM FROM MOUTH ( 39.9KM D/S FROM BARRAGE ) | -23.506194 | 150.713306 | Dissolved Oxygen Deficit | 08010w |  | 0.4602 | mg/L
002000 | 1993-09-14 | 10.0 | FITZROY RIVER 20.0KM FROM MOUTH ( 39.9KM D/S FROM BARRAGE ) | -23.506194 | 150.713306 | Oxygen (dissolved) | 08101w |  | 6.6198 | mg/L
002000 | 1993-09-14 | 10.0 | FITZROY RIVER 20.0KM FROM MOUTH ( 39.9KM D/S FROM BARRAGE ) | -23.506194 | 150.713306 | Oxygen per cent saturation | 08005w |  | 93.5 | %
002000 | 1993-09-14 | 10.0 | FITZROY RIVER 20.0KM FROM MOUTH ( 39.9KM D/S FROM BARRAGE ) | -23.506194 | 150.713306 | Salinity | 02106w |  | 36.6189 | g/L
002000 | 1993-09-14 | 10.0 | FITZROY RIVER 20.0KM FROM MOUTH ( 39.9KM D/S FROM BARRAGE ) | -23.506194 | 150.713306 | Temperature | 02201w |  | 21.9 | Deg C
002000 | 1993-09-14 | 10.0 | FITZROY RIVER 20.0KM FROM MOUTH ( 39.9KM D/S FROM BARRAGE ) | -23.506194 | 150.713306 | Turbidity | 02301w |  | 44 | NTU
002000 | 1993-09-14 | 10.0 | FITZROY RIVER 20.0KM FROM MOUTH ( 39.9KM D/S FROM BARRAGE ) | -23.506194 | 150.713306 | pH | 10301w |  | 7.94 | Unit
002000 | 1993-09-14 | 2.0 | FITZROY RIVER 20.0KM FROM MOUTH ( 39.9KM D/S FROM BARRAGE ) | -23.506194 | 150.713306 | Conductivity at 25 Deg C | 02101w |  | 55.112 | mS/cm
002000 | 1993-09-14 | 2.0 | FITZROY RIVER 20.0KM FROM MOUTH ( 39.9KM D/S FROM BARRAGE ) | -23.506194 | 150.713306 | Dissolved Oxygen % Deficit | 08008w |  | 5
002000 | 1993-09-14 | 2.0 | FITZROY RIVER 20.0KM FROM MOUTH ( 39.9KM D/S FROM BARRAGE ) | -23.506194 | 150.713306 | Dissolved Oxygen Deficit | 08010w |  | 0.3541 | mg/L
002000 | 1993-09-14 | 2.0 | FITZROY RIVER 20.0KM FROM MOUTH ( 39.9KM D/S FROM BARRAGE ) | -23.506194 | 150.713306 | Oxygen (dissolved) | 08101w |  | 6.7285 | mg/L
002000 | 1993-09-14 | 2.0 | FITZROY RIVER 20.0KM FROM MOUTH ( 39.9KM D/S FROM BARRAGE ) | -23.506194 | 150.713306 | Oxygen per cent saturation | 08005w |  | 95 | %
002000 | 1993-09-14 | 2.0 | FITZROY RIVER 20.0KM FROM MOUTH ( 39.9KM D/S FROM BARRAGE ) | -23.506194 | 150.713306 | Salinity | 02106w |  | 36.5565 | g/L
002000 | 1993-09-14 | 2.0 | FITZROY RIVER 20.0KM FROM MOUTH ( 39.9KM D/S FROM BARRAGE ) | -23.506194 | 150.713306 | Temperature | 02201w |  | 21.9 | Deg C
002000 | 1993-09-14 | 2.0 | FITZROY RIVER 20.0KM FROM MOUTH ( 39.9KM D/S FROM BARRAGE ) | -23.506194 | 150.713306 | Turbidity | 02301w |  | 40 | NTU
002000 | 1993-09-14 | 2.0 | FITZROY RIVER 20.0KM FROM MOUTH ( 39.9KM D/S FROM BARRAGE ) | -23.506194 | 150.713306 | pH | 10301w |  | 7.94 | Unit
002000 | 1993-09-14 | 4.0 | FITZROY RIVER 20.0KM FROM MOUTH ( 39.9KM D/S FROM BARRAGE ) | -23.506194 | 150.713306 | Conductivity at 25 Deg C | 02101w |  | 55.14 | mS/cm
002000 | 1993-09-14 | 4.0 | FITZROY RIVER 20.0KM FROM MOUTH ( 39.9KM D/S FROM BARRAGE ) | -23.506194 | 150.713306 | Dissolved Oxygen % Deficit | 08008w |  | 6.4
002000 | 1993-09-14 | 4.0 | FITZROY RIVER 20.0KM FROM MOUTH ( 39.9KM D/S FROM BARRAGE ) | -23.506194 | 150.713306 | Dissolved Oxygen Deficit | 08010w |  | 0.4532 | mg/L
002000 | 1993-09-14 | 4.0 | FITZROY RIVER 20.0KM FROM MOUTH ( 39.9KM D/S FROM BARRAGE ) | -23.506194 | 150.713306 | Oxygen (dissolved) | 08101w |  | 6.6285 | mg/L
002000 | 1993-09-14 | 4.0 | FITZROY RIVER 20.0KM FROM MOUTH ( 39.9KM D/S FROM BARRAGE ) | -23.506194 | 150.713306 | Oxygen per cent saturation | 08005w |  | 93.6 | %
002000 | 1993-09-14 | 4.0 | FITZROY RIVER 20.0KM FROM MOUTH ( 39.9KM D/S FROM BARRAGE ) | -23.506194 | 150.713306 | Salinity | 02106w |  | 36.5778 | g/L
002000 | 1993-09-14 | 4.0 | FITZROY RIVER 20.0KM FROM MOUTH ( 39.9KM D/S FROM BARRAGE ) | -23.506194 | 150.713306 | Temperature | 02201w |  | 21.9 | Deg C
002000 | 1993-09-14 | 4.0 | FITZROY RIVER 20.0KM FROM MOUTH ( 39.9KM D/S FROM BARRAGE ) | -23.506194 | 150.713306 | Turbidity | 02301w |  | 41 | NTU
002000 | 1993-09-14 | 4.0 | FITZROY RIVER 20.0KM FROM MOUTH ( 39.9KM D/S FROM BARRAGE ) | -23.506194 | 150.713306 | pH | 10301w |  | 7.94 | Unit
002000 | 1993-09-14 | 6.0 | FITZROY RIVER 20.0KM FROM MOUTH ( 39.9KM D/S FROM BARRAGE ) | -23.506194 | 150.713306 | Conductivity at 25 Deg C | 02101w |  | 55.14 | mS/cm
002000 | 1993-09-14 | 6.0 | FITZROY RIVER 20.0KM FROM MOUTH ( 39.9KM D/S FROM BARRAGE ) | -23.506194 | 150.713306 | Dissolved Oxygen % Deficit | 08008w |  | 6.4
002000 | 1993-09-14 | 6.0 | FITZROY RIVER 20.0KM FROM MOUTH ( 39.9KM D/S FROM BARRAGE ) | -23.506194 | 150.713306 | Dissolved Oxygen Deficit | 08010w |  | 0.4532 | mg/L
002000 | 1993-09-14 | 6.0 | FITZROY RIVER 20.0KM FROM MOUTH ( 39.9KM D/S FROM BARRAGE ) | -23.506194 | 150.713306 | Oxygen (dissolved) | 08101w |  | 6.6285 | mg/L
002000 | 1993-09-14 | 6.0 | FITZROY RIVER 20.0KM FROM MOUTH ( 39.9KM D/S FROM BARRAGE ) | -23.506194 | 150.713306 | Oxygen per cent saturation | 08005w |  | 93.6 | %
002000 | 1993-09-14 | 6.0 | FITZROY RIVER 20.0KM FROM MOUTH ( 39.9KM D/S FROM BARRAGE ) | -23.506194 | 150.713306 | Salinity | 02106w |  | 36.5778 | g/L
002000 | 1993-09-14 | 6.0 | FITZROY RIVER 20.0KM FROM MOUTH ( 39.9KM D/S FROM BARRAGE ) | -23.506194 | 150.713306 | Temperature | 02201w |  | 21.9 | Deg C
002000 | 1993-09-14 | 6.0 | FITZROY RIVER 20.0KM FROM MOUTH ( 39.9KM D/S FROM BARRAGE ) | -23.506194 | 150.713306 | Turbidity | 02301w |  | 41 | NTU
002000 | 1993-09-14 | 6.0 | FITZROY RIVER 20.0KM FROM MOUTH ( 39.9KM D/S FROM BARRAGE ) | -23.506194 | 150.713306 | pH | 10301w |  | 7.94 | Unit
002000 | 1993-09-14 | 8.0 | FITZROY RIVER 20.0KM FROM MOUTH ( 39.9KM D/S FROM BARRAGE ) | -23.506194 | 150.713306 | Conductivity at 25 Deg C | 02101w |  | 55.18 | mS/cm
002000 | 1993-09-14 | 8.0 | FITZROY RIVER 20.0KM FROM MOUTH ( 39.9KM D/S FROM BARRAGE ) | -23.506194 | 150.713306 | Dissolved Oxygen % Deficit | 08008w |  | 6.5
002000 | 1993-09-14 | 8.0 | FITZROY RIVER 20.0KM FROM MOUTH ( 39.9KM D/S FROM BARRAGE ) | -23.506194 | 150.713306 | Dissolved Oxygen Deficit | 08010w |  | 0.4602 | mg/L
002000 | 1993-09-14 | 8.0 | FITZROY RIVER 20.0KM FROM MOUTH ( 39.9KM D/S FROM BARRAGE ) | -23.506194 | 150.713306 | Oxygen (dissolved) | 08101w |  | 6.6202 | mg/L
002000 | 1993-09-14 | 8.0 | FITZROY RIVER 20.0KM FROM MOUTH ( 39.9KM D/S FROM BARRAGE ) | -23.506194 | 150.713306 | Oxygen per cent saturation | 08005w |  | 93.5 | %
002000 | 1993-09-14 | 8.0 | FITZROY RIVER 20.0KM FROM MOUTH ( 39.9KM D/S FROM BARRAGE ) | -23.506194 | 150.713306 | Salinity | 02106w |  | 36.6082 | g/L
002000 | 1993-09-14 | 8.0 | FITZROY RIVER 20.0KM FROM MOUTH ( 39.9KM D/S FROM BARRAGE ) | -23.506194 | 150.713306 | Temperature | 02201w |  | 21.9 | Deg C
002000 | 1993-09-14 | 8.0 | FITZROY RIVER 20.0KM FROM MOUTH ( 39.9KM D/S FROM BARRAGE ) | -23.506194 | 150.713306 | Turbidity | 02301w |  | 40 | NTU
002000 | 1993-09-14 | 8.0 | FITZROY RIVER 20.0KM FROM MOUTH ( 39.9KM D/S FROM BARRAGE ) | -23.506194 | 150.713306 | pH | 10301w |  | 7.94 | Unit
002000 | 1993-10-12 | 2.0 | FITZROY RIVER 20.0KM FROM MOUTH ( 39.9KM D/S FROM BARRAGE ) | -23.506194 | 150.713306 | Conductivity at 25 Deg C | 02101w |  | 56.172 | mS/cm
002000 | 1993-10-12 | 2.0 | FITZROY RIVER 20.0KM FROM MOUTH ( 39.9KM D/S FROM BARRAGE ) | -23.506194 | 150.713306 | Dissolved Oxygen % Deficit | 08008w |  | 1.7
002000 | 1993-10-12 | 2.0 | FITZROY RIVER 20.0KM FROM MOUTH ( 39.9KM D/S FROM BARRAGE ) | -23.506194 | 150.713306 | Dissolved Oxygen Deficit | 08010w |  | 0.1155 | mg/L
002000 | 1993-10-12 | 2.0 | FITZROY RIVER 20.0KM FROM MOUTH ( 39.9KM D/S FROM BARRAGE ) | -23.506194 | 150.713306 | Oxygen (dissolved) | 08101w |  | 6.6808 | mg/L
002000 | 1993-10-12 | 2.0 | FITZROY RIVER 20.0KM FROM MOUTH ( 39.9KM D/S FROM BARRAGE ) | -23.506194 | 150.713306 | Oxygen per cent saturation | 08005w |  | 98.3 | %
002000 | 1993-10-12 | 2.0 | FITZROY RIVER 20.0KM FROM MOUTH ( 39.9KM D/S FROM BARRAGE ) | -23.506194 | 150.713306 | Salinity | 02106w |  | 37.3671 | g/L
002000 | 1993-10-12 | 2.0 | FITZROY RIVER 20.0KM FROM MOUTH ( 39.9KM D/S FROM BARRAGE ) | -23.506194 | 150.713306 | Temperature | 02201w |  | 24 | Deg C
002000 | 1993-10-12 | 2.0 | FITZROY RIVER 20.0KM FROM MOUTH ( 39.9KM D/S FROM BARRAGE ) | -23.506194 | 150.713306 | Turbidity | 02301w |  | 33 | NTU
002000 | 1993-10-12 | 2.0 | FITZROY RIVER 20.0KM FROM MOUTH ( 39.9KM D/S FROM BARRAGE ) | -23.506194 | 150.713306 | pH | 10301w |  | 7.9 | Unit
002000 | 1993-10-12 | 4.0 | FITZROY RIVER 20.0KM FROM MOUTH ( 39.9KM D/S FROM BARRAGE ) | -23.506194 | 150.713306 | Conductivity at 25 Deg C | 02101w |  | 56.172 | mS/cm
002000 | 1993-10-12 | 4.0 | FITZROY RIVER 20.0KM FROM MOUTH ( 39.9KM D/S FROM BARRAGE ) | -23.506194 | 150.713306 | Dissolved Oxygen % Deficit | 08008w |  | 1.9
002000 | 1993-10-12 | 4.0 | FITZROY RIVER 20.0KM FROM MOUTH ( 39.9KM D/S FROM BARRAGE ) | -23.506194 | 150.713306 | Dissolved Oxygen Deficit | 08010w |  | 0.1291 | mg/L
002000 | 1993-10-12 | 4.0 | FITZROY RIVER 20.0KM FROM MOUTH ( 39.9KM D/S FROM BARRAGE ) | -23.506194 | 150.713306 | Oxygen (dissolved) | 08101w |  | 6.6672 | mg/L
002000 | 1993-10-12 | 4.0 | FITZROY RIVER 20.0KM FROM MOUTH ( 39.9KM D/S FROM BARRAGE ) | -23.506194 | 150.713306 | Oxygen per cent saturation | 08005w |  | 98.1 | %
002000 | 1993-10-12 | 4.0 | FITZROY RIVER 20.0KM FROM MOUTH ( 39.9KM D/S FROM BARRAGE ) | -23.506194 | 150.713306 | Salinity | 02106w |  | 37.3671 | g/L
002000 | 1993-10-12 | 4.0 | FITZROY RIVER 20.0KM FROM MOUTH ( 39.9KM D/S FROM BARRAGE ) | -23.506194 | 150.713306 | Temperature | 02201w |  | 24 | Deg C
002000 | 1993-10-12 | 4.0 | FITZROY RIVER 20.0KM FROM MOUTH ( 39.9KM D/S FROM BARRAGE ) | -23.506194 | 150.713306 | Turbidity | 02301w |  | 34 | NTU
002000 | 1993-10-12 | 4.0 | FITZROY RIVER 20.0KM FROM MOUTH ( 39.9KM D/S FROM BARRAGE ) | -23.506194 | 150.713306 | pH | 10301w |  | 7.91 | Unit
002000 | 1993-10-12 | 6.0 | FITZROY RIVER 20.0KM FROM MOUTH ( 39.9KM D/S FROM BARRAGE ) | -23.506194 | 150.713306 | Conductivity at 25 Deg C | 02101w |  | 56.148 | mS/cm
002000 | 1993-10-12 | 6.0 | FITZROY RIVER 20.0KM FROM MOUTH ( 39.9KM D/S FROM BARRAGE ) | -23.506194 | 150.713306 | Dissolved Oxygen % Deficit | 08008w |  | 1.9
002000 | 1993-10-12 | 6.0 | FITZROY RIVER 20.0KM FROM MOUTH ( 39.9KM D/S FROM BARRAGE ) | -23.506194 | 150.713306 | Dissolved Oxygen Deficit | 08010w |  | 0.1291 | mg/L
002000 | 1993-10-12 | 6.0 | FITZROY RIVER 20.0KM FROM MOUTH ( 39.9KM D/S FROM BARRAGE ) | -23.506194 | 150.713306 | Oxygen (dissolved) | 08101w |  | 6.6679 | mg/L
002000 | 1993-10-12 | 6.0 | FITZROY RIVER 20.0KM FROM MOUTH ( 39.9KM D/S FROM BARRAGE ) | -23.506194 | 150.713306 | Oxygen per cent saturation | 08005w |  | 98.1 | %
002000 | 1993-10-12 | 6.0 | FITZROY RIVER 20.0KM FROM MOUTH ( 39.9KM D/S FROM BARRAGE ) | -23.506194 | 150.713306 | Salinity | 02106w |  | 37.3487 | g/L
002000 | 1993-10-12 | 6.0 | FITZROY RIVER 20.0KM FROM MOUTH ( 39.9KM D/S FROM BARRAGE ) | -23.506194 | 150.713306 | Temperature | 02201w |  | 24 | Deg C
002000 | 1993-10-12 | 6.0 | FITZROY RIVER 20.0KM FROM MOUTH ( 39.9KM D/S FROM BARRAGE ) | -23.506194 | 150.713306 | Turbidity | 02301w |  | 34 | NTU
002000 | 1993-10-12 | 6.0 | FITZROY RIVER 20.0KM FROM MOUTH ( 39.9KM D/S FROM BARRAGE ) | -23.506194 | 150.713306 | pH | 10301w |  | 7.91 | Unit
002000 | 1993-11-09 | 2.0 | FITZROY RIVER 20.0KM FROM MOUTH ( 39.9KM D/S FROM BARRAGE ) | -23.506194 | 150.713306 | Conductivity at 25 Deg C | 02101w |  | 56.93 | mS/cm
002000 | 1993-11-09 | 2.0 | FITZROY RIVER 20.0KM FROM MOUTH ( 39.9KM D/S FROM BARRAGE ) | -23.506194 | 150.713306 | Dissolved Oxygen % Deficit | 08008w |  | 6.3
002000 | 1993-11-09 | 2.0 | FITZROY RIVER 20.0KM FROM MOUTH ( 39.9KM D/S FROM BARRAGE ) | -23.506194 | 150.713306 | Dissolved Oxygen Deficit | 08010w |  | 0.4065 | mg/L
002000 | 1993-11-09 | 2.0 | FITZROY RIVER 20.0KM FROM MOUTH ( 39.9KM D/S FROM BARRAGE ) | -23.506194 | 150.713306 | Oxygen (dissolved) | 08101w |  | 6.0452 | mg/L
002000 | 1993-11-09 | 2.0 | FITZROY RIVER 20.0KM FROM MOUTH ( 39.9KM D/S FROM BARRAGE ) | -23.506194 | 150.713306 | Oxygen per cent saturation | 08005w |  | 93.7 | %
002000 | 1993-11-09 | 2.0 | FITZROY RIVER 20.0KM FROM MOUTH ( 39.9KM D/S FROM BARRAGE ) | -23.506194 | 150.713306 | Salinity | 02106w |  | 37.9533 | g/L
002000 | 1993-11-09 | 2.0 | FITZROY RIVER 20.0KM FROM MOUTH ( 39.9KM D/S FROM BARRAGE ) | -23.506194 | 150.713306 | Temperature | 02201w |  | 26.9 | Deg C
002000 | 1993-11-09 | 2.0 | FITZROY RIVER 20.0KM FROM MOUTH ( 39.9KM D/S FROM BARRAGE ) | -23.506194 | 150.713306 | Turbidity | 02301w |  | 30 | NTU
002000 | 1993-11-09 | 2.0 | FITZROY RIVER 20.0KM FROM MOUTH ( 39.9KM D/S FROM BARRAGE ) | -23.506194 | 150.713306 | pH | 10301w |  | 7.95 | Unit
002000 | 1993-11-09 | 4.0 | FITZROY RIVER 20.0KM FROM MOUTH ( 39.9KM D/S FROM BARRAGE ) | -23.506194 | 150.713306 | Conductivity at 25 Deg C | 02101w |  | 56.89 | mS/cm
002000 | 1993-11-09 | 4.0 | FITZROY RIVER 20.0KM FROM MOUTH ( 39.9KM D/S FROM BARRAGE ) | -23.506194 | 150.713306 | Dissolved Oxygen % Deficit | 08008w |  | 6.7
002000 | 1993-11-09 | 4.0 | FITZROY RIVER 20.0KM FROM MOUTH ( 39.9KM D/S FROM BARRAGE ) | -23.506194 | 150.713306 | Dissolved Oxygen Deficit | 08010w |  | 0.4323 | mg/L
002000 | 1993-11-09 | 4.0 | FITZROY RIVER 20.0KM FROM MOUTH ( 39.9KM D/S FROM BARRAGE ) | -23.506194 | 150.713306 | Oxygen (dissolved) | 08101w |  | 6.0204 | mg/L
002000 | 1993-11-09 | 4.0 | FITZROY RIVER 20.0KM FROM MOUTH ( 39.9KM D/S FROM BARRAGE ) | -23.506194 | 150.713306 | Oxygen per cent saturation | 08005w |  | 93.3 | %
002000 | 1993-11-09 | 4.0 | FITZROY RIVER 20.0KM FROM MOUTH ( 39.9KM D/S FROM BARRAGE ) | -23.506194 | 150.713306 | Salinity | 02106w |  | 37.9223 | g/L
002000 | 1993-11-09 | 4.0 | FITZROY RIVER 20.0KM FROM MOUTH ( 39.9KM D/S FROM BARRAGE ) | -23.506194 | 150.713306 | Temperature | 02201w |  | 26.9 | Deg C
002000 | 1993-11-09 | 4.0 | FITZROY RIVER 20.0KM FROM MOUTH ( 39.9KM D/S FROM BARRAGE ) | -23.506194 | 150.713306 | Turbidity | 02301w |  | 31 | NTU
002000 | 1993-11-09 | 4.0 | FITZROY RIVER 20.0KM FROM MOUTH ( 39.9KM D/S FROM BARRAGE ) | -23.506194 | 150.713306 | pH | 10301w |  | 7.96 | Unit
002000 | 1993-11-09 | 6.0 | FITZROY RIVER 20.0KM FROM MOUTH ( 39.9KM D/S FROM BARRAGE ) | -23.506194 | 150.713306 | Conductivity at 25 Deg C | 02101w |  | 56.89 | mS/cm
002000 | 1993-11-09 | 6.0 | FITZROY RIVER 20.0KM FROM MOUTH ( 39.9KM D/S FROM BARRAGE ) | -23.506194 | 150.713306 | Dissolved Oxygen % Deficit | 08008w |  | 7
002000 | 1993-11-09 | 6.0 | FITZROY RIVER 20.0KM FROM MOUTH ( 39.9KM D/S FROM BARRAGE ) | -23.506194 | 150.713306 | Dissolved Oxygen Deficit | 08010w |  | 0.4517 | mg/L
002000 | 1993-11-09 | 6.0 | FITZROY RIVER 20.0KM FROM MOUTH ( 39.9KM D/S FROM BARRAGE ) | -23.506194 | 150.713306 | Oxygen (dissolved) | 08101w |  | 6.0011 | mg/L
002000 | 1993-11-09 | 6.0 | FITZROY RIVER 20.0KM FROM MOUTH ( 39.9KM D/S FROM BARRAGE ) | -23.506194 | 150.713306 | Oxygen per cent saturation | 08005w |  | 93 | %
002000 | 1993-11-09 | 6.0 | FITZROY RIVER 20.0KM FROM MOUTH ( 39.9KM D/S FROM BARRAGE ) | -23.506194 | 150.713306 | Salinity | 02106w |  | 37.9223 | g/L
002000 | 1993-11-09 | 6.0 | FITZROY RIVER 20.0KM FROM MOUTH ( 39.9KM D/S FROM BARRAGE ) | -23.506194 | 150.713306 | Temperature | 02201w |  | 26.9 | Deg C
002000 | 1993-11-09 | 6.0 | FITZROY RIVER 20.0KM FROM MOUTH ( 39.9KM D/S FROM BARRAGE ) | -23.506194 | 150.713306 | Turbidity | 02301w |  | 32 | NTU
002000 | 1993-11-09 | 6.0 | FITZROY RIVER 20.0KM FROM MOUTH ( 39.9KM D/S FROM BARRAGE ) | -23.506194 | 150.713306 | pH | 10301w |  | 7.96 | Unit
002000 | 1993-11-09 | 8.0 | FITZROY RIVER 20.0KM FROM MOUTH ( 39.9KM D/S FROM BARRAGE ) | -23.506194 | 150.713306 | Conductivity at 25 Deg C | 02101w |  | 57.01 | mS/cm
002000 | 1993-11-09 | 8.0 | FITZROY RIVER 20.0KM FROM MOUTH ( 39.9KM D/S FROM BARRAGE ) | -23.506194 | 150.713306 | Dissolved Oxygen % Deficit | 08008w |  | 6.8
002000 | 1993-11-09 | 8.0 | FITZROY RIVER 20.0KM FROM MOUTH ( 39.9KM D/S FROM BARRAGE ) | -23.506194 | 150.713306 | Dissolved Oxygen Deficit | 08010w |  | 0.4393 | mg/L
002000 | 1993-11-09 | 8.0 | FITZROY RIVER 20.0KM FROM MOUTH ( 39.9KM D/S FROM BARRAGE ) | -23.506194 | 150.713306 | Oxygen (dissolved) | 08101w |  | 6.0207 | mg/L
002000 | 1993-11-09 | 8.0 | FITZROY RIVER 20.0KM FROM MOUTH ( 39.9KM D/S FROM BARRAGE ) | -23.506194 | 150.713306 | Oxygen per cent saturation | 08005w |  | 93.2 | %
002000 | 1993-11-09 | 8.0 | FITZROY RIVER 20.0KM FROM MOUTH ( 39.9KM D/S FROM BARRAGE ) | -23.506194 | 150.713306 | Salinity | 02106w |  | 38.0156 | g/L
002000 | 1993-11-09 | 8.0 | FITZROY RIVER 20.0KM FROM MOUTH ( 39.9KM D/S FROM BARRAGE ) | -23.506194 | 150.713306 | Temperature | 02201w |  | 26.8 | Deg C
002000 | 1993-11-09 | 8.0 | FITZROY RIVER 20.0KM FROM MOUTH ( 39.9KM D/S FROM BARRAGE ) | -23.506194 | 150.713306 | Turbidity | 02301w |  | 32 | NTU
002000 | 1993-11-09 | 8.0 | FITZROY RIVER 20.0KM FROM MOUTH ( 39.9KM D/S FROM BARRAGE ) | -23.506194 | 150.713306 | pH | 10301w |  | 7.97 | Unit
002000 | 1993-11-09 | 9.0 | FITZROY RIVER 20.0KM FROM MOUTH ( 39.9KM D/S FROM BARRAGE ) | -23.506194 | 150.713306 | Conductivity at 25 Deg C | 02101w |  | 57.04 | mS/cm
002000 | 1993-11-09 | 9.0 | FITZROY RIVER 20.0KM FROM MOUTH ( 39.9KM D/S FROM BARRAGE ) | -23.506194 | 150.713306 | Dissolved Oxygen % Deficit | 08008w |  | 5.5
002000 | 1993-11-09 | 9.0 | FITZROY RIVER 20.0KM FROM MOUTH ( 39.9KM D/S FROM BARRAGE ) | -23.506194 | 150.713306 | Dissolved Oxygen Deficit | 08010w |  | 0.3553 | mg/L
002000 | 1993-11-09 | 9.0 | FITZROY RIVER 20.0KM FROM MOUTH ( 39.9KM D/S FROM BARRAGE ) | -23.506194 | 150.713306 | Oxygen (dissolved) | 08101w |  | 6.1039 | mg/L
002000 | 1993-11-09 | 9.0 | FITZROY RIVER 20.0KM FROM MOUTH ( 39.9KM D/S FROM BARRAGE ) | -23.506194 | 150.713306 | Oxygen per cent saturation | 08005w |  | 94.5 | %
002000 | 1993-11-09 | 9.0 | FITZROY RIVER 20.0KM FROM MOUTH ( 39.9KM D/S FROM BARRAGE ) | -23.506194 | 150.713306 | Salinity | 02106w |  | 38.0389 | g/L
002000 | 1993-11-09 | 9.0 | FITZROY RIVER 20.0KM FROM MOUTH ( 39.9KM D/S FROM BARRAGE ) | -23.506194 | 150.713306 | Temperature | 02201w |  | 26.8 | Deg C
002000 | 1993-11-09 | 9.0 | FITZROY RIVER 20.0KM FROM MOUTH ( 39.9KM D/S FROM BARRAGE ) | -23.506194 | 150.713306 | Turbidity | 02301w |  | 34 | NTU
002000 | 1993-11-09 | 9.0 | FITZROY RIVER 20.0KM FROM MOUTH ( 39.9KM D/S FROM BARRAGE ) | -23.506194 | 150.713306 | pH | 10301w |  | 7.97 | Unit
002000 | 1993-12-07 | 2.0 | FITZROY RIVER 20.0KM FROM MOUTH ( 39.9KM D/S FROM BARRAGE ) | -23.506194 | 150.713306 | Conductivity at 25 Deg C | 02101w |  | 50.568 | mS/cm
002000 | 1993-12-07 | 2.0 | FITZROY RIVER 20.0KM FROM MOUTH ( 39.9KM D/S FROM BARRAGE ) | -23.506194 | 150.713306 | Dissolved Oxygen % Deficit | 08008w |  | 6.8
002000 | 1993-12-07 | 2.0 | FITZROY RIVER 20.0KM FROM MOUTH ( 39.9KM D/S FROM BARRAGE ) | -23.506194 | 150.713306 | Dissolved Oxygen Deficit | 08010w |  | 0.4447 | mg/L
002000 | 1993-12-07 | 2.0 | FITZROY RIVER 20.0KM FROM MOUTH ( 39.9KM D/S FROM BARRAGE ) | -23.506194 | 150.713306 | Oxygen (dissolved) | 08101w |  | 6.0952 | mg/L
002000 | 1993-12-07 | 2.0 | FITZROY RIVER 20.0KM FROM MOUTH ( 39.9KM D/S FROM BARRAGE ) | -23.506194 | 150.713306 | Oxygen per cent saturation | 08005w |  | 93.2 | %
002000 | 1993-12-07 | 2.0 | FITZROY RIVER 20.0KM FROM MOUTH ( 39.9KM D/S FROM BARRAGE ) | -23.506194 | 150.713306 | Salinity | 02106w |  | 33.1681 | g/L
002000 | 1993-12-07 | 2.0 | FITZROY RIVER 20.0KM FROM MOUTH ( 39.9KM D/S FROM BARRAGE ) | -23.506194 | 150.713306 | Temperature | 02201w |  | 27.7 | Deg C
002000 | 1993-12-07 | 2.0 | FITZROY RIVER 20.0KM FROM MOUTH ( 39.9KM D/S FROM BARRAGE ) | -23.506194 | 150.713306 | Turbidity | 02301w |  | 17 | NTU
002000 | 1993-12-07 | 2.0 | FITZROY RIVER 20.0KM FROM MOUTH ( 39.9KM D/S FROM BARRAGE ) | -23.506194 | 150.713306 | pH | 10301w |  | 8.22 | Unit
002000 | 1993-12-07 | 4.0 | FITZROY RIVER 20.0KM FROM MOUTH ( 39.9KM D/S FROM BARRAGE ) | -23.506194 | 150.713306 | Conductivity at 25 Deg C | 02101w |  | 50.638 | mS/cm
002000 | 1993-12-07 | 4.0 | FITZROY RIVER 20.0KM FROM MOUTH ( 39.9KM D/S FROM BARRAGE ) | -23.506194 | 150.713306 | Dissolved Oxygen % Deficit | 08008w |  | 7.9
002000 | 1993-12-07 | 4.0 | FITZROY RIVER 20.0KM FROM MOUTH ( 39.9KM D/S FROM BARRAGE ) | -23.506194 | 150.713306 | Dissolved Oxygen Deficit | 08010w |  | 0.5165 | mg/L
002000 | 1993-12-07 | 4.0 | FITZROY RIVER 20.0KM FROM MOUTH ( 39.9KM D/S FROM BARRAGE ) | -23.506194 | 150.713306 | Oxygen (dissolved) | 08101w |  | 6.0215 | mg/L
002000 | 1993-12-07 | 4.0 | FITZROY RIVER 20.0KM FROM MOUTH ( 39.9KM D/S FROM BARRAGE ) | -23.506194 | 150.713306 | Oxygen per cent saturation | 08005w |  | 92.1 | %
002000 | 1993-12-07 | 4.0 | FITZROY RIVER 20.0KM FROM MOUTH ( 39.9KM D/S FROM BARRAGE ) | -23.506194 | 150.713306 | Salinity | 02106w |  | 33.2195 | g/L
002000 | 1993-12-07 | 4.0 | FITZROY RIVER 20.0KM FROM MOUTH ( 39.9KM D/S FROM BARRAGE ) | -23.506194 | 150.713306 | Temperature | 02201w |  | 27.7 | Deg C
002000 | 1993-12-07 | 4.0 | FITZROY RIVER 20.0KM FROM MOUTH ( 39.9KM D/S FROM BARRAGE ) | -23.506194 | 150.713306 | Turbidity | 02301w |  | 20 | NTU
002000 | 1993-12-07 | 4.0 | FITZROY RIVER 20.0KM FROM MOUTH ( 39.9KM D/S FROM BARRAGE ) | -23.506194 | 150.713306 | pH | 10301w |  | 8.26 | Unit
002000 | 1993-12-07 | 6.0 | FITZROY RIVER 20.0KM FROM MOUTH ( 39.9KM D/S FROM BARRAGE ) | -23.506194 | 150.713306 | Conductivity at 25 Deg C | 02101w |  | 50.71 | mS/cm
002000 | 1993-12-07 | 6.0 | FITZROY RIVER 20.0KM FROM MOUTH ( 39.9KM D/S FROM BARRAGE ) | -23.506194 | 150.713306 | Dissolved Oxygen % Deficit | 08008w |  | 8.1
002000 | 1993-12-07 | 6.0 | FITZROY RIVER 20.0KM FROM MOUTH ( 39.9KM D/S FROM BARRAGE ) | -23.506194 | 150.713306 | Dissolved Oxygen Deficit | 08010w |  | 0.5294 | mg/L
002000 | 1993-12-07 | 6.0 | FITZROY RIVER 20.0KM FROM MOUTH ( 39.9KM D/S FROM BARRAGE ) | -23.506194 | 150.713306 | Oxygen (dissolved) | 08101w |  | 6.0067 | mg/L
002000 | 1993-12-07 | 6.0 | FITZROY RIVER 20.0KM FROM MOUTH ( 39.9KM D/S FROM BARRAGE ) | -23.506194 | 150.713306 | Oxygen per cent saturation | 08005w |  | 91.9 | %
002000 | 1993-12-07 | 6.0 | FITZROY RIVER 20.0KM FROM MOUTH ( 39.9KM D/S FROM BARRAGE ) | -23.506194 | 150.713306 | Salinity | 02106w |  | 33.2724 | g/L
002000 | 1993-12-07 | 6.0 | FITZROY RIVER 20.0KM FROM MOUTH ( 39.9KM D/S FROM BARRAGE ) | -23.506194 | 150.713306 | Temperature | 02201w |  | 27.7 | Deg C
002000 | 1993-12-07 | 6.0 | FITZROY RIVER 20.0KM FROM MOUTH ( 39.9KM D/S FROM BARRAGE ) | -23.506194 | 150.713306 | Turbidity | 02301w |  | 21 | NTU
002000 | 1993-12-07 | 6.0 | FITZROY RIVER 20.0KM FROM MOUTH ( 39.9KM D/S FROM BARRAGE ) | -23.506194 | 150.713306 | pH | 10301w |  | 8.29 | Unit
002000 | 1993-12-07 | 8.0 | FITZROY RIVER 20.0KM FROM MOUTH ( 39.9KM D/S FROM BARRAGE ) | -23.506194 | 150.713306 | Conductivity at 25 Deg C | 02101w |  | 50.9 | mS/cm
002000 | 1993-12-07 | 8.0 | FITZROY RIVER 20.0KM FROM MOUTH ( 39.9KM D/S FROM BARRAGE ) | -23.506194 | 150.713306 | Dissolved Oxygen % Deficit | 08008w |  | 7.8
002000 | 1993-12-07 | 8.0 | FITZROY RIVER 20.0KM FROM MOUTH ( 39.9KM D/S FROM BARRAGE ) | -23.506194 | 150.713306 | Dissolved Oxygen Deficit | 08010w |  | 0.5094 | mg/L
002000 | 1993-12-07 | 8.0 | FITZROY RIVER 20.0KM FROM MOUTH ( 39.9KM D/S FROM BARRAGE ) | -23.506194 | 150.713306 | Oxygen (dissolved) | 08101w |  | 6.0216 | mg/L
002000 | 1993-12-07 | 8.0 | FITZROY RIVER 20.0KM FROM MOUTH ( 39.9KM D/S FROM BARRAGE ) | -23.506194 | 150.713306 | Oxygen per cent saturation | 08005w |  | 92.2 | %
002000 | 1993-12-07 | 8.0 | FITZROY RIVER 20.0KM FROM MOUTH ( 39.9KM D/S FROM BARRAGE ) | -23.506194 | 150.713306 | Salinity | 02106w |  | 33.4121 | g/L
002000 | 1993-12-07 | 8.0 | FITZROY RIVER 20.0KM FROM MOUTH ( 39.9KM D/S FROM BARRAGE ) | -23.506194 | 150.713306 | Temperature | 02201w |  | 27.7 | Deg C
002000 | 1993-12-07 | 8.0 | FITZROY RIVER 20.0KM FROM MOUTH ( 39.9KM D/S FROM BARRAGE ) | -23.506194 | 150.713306 | Turbidity | 02301w |  | 20 | NTU
002000 | 1993-12-07 | 8.0 | FITZROY RIVER 20.0KM FROM MOUTH ( 39.9KM D/S FROM BARRAGE ) | -23.506194 | 150.713306 | pH | 10301w |  | 8.31 | Unit
002000 | 1994-01-11 | 2.0 | FITZROY RIVER 20.0KM FROM MOUTH ( 39.9KM D/S FROM BARRAGE ) | -23.506194 | 150.713306 | Conductivity at 25 Deg C | 02101w |  | 40.156 | mS/cm
002000 | 1994-01-11 | 2.0 | FITZROY RIVER 20.0KM FROM MOUTH ( 39.9KM D/S FROM BARRAGE ) | -23.506194 | 150.713306 | Dissolved Oxygen % Deficit | 08008w |  | 14.4
002000 | 1994-01-11 | 2.0 | FITZROY RIVER 20.0KM FROM MOUTH ( 39.9KM D/S FROM BARRAGE ) | -23.506194 | 150.713306 | Dissolved Oxygen Deficit | 08010w |  | 0.9377 | mg/L
002000 | 1994-01-11 | 2.0 | FITZROY RIVER 20.0KM FROM MOUTH ( 39.9KM D/S FROM BARRAGE ) | -23.506194 | 150.713306 | Oxygen (dissolved) | 08101w |  | 5.5739 | mg/L
002000 | 1994-01-11 | 2.0 | FITZROY RIVER 20.0KM FROM MOUTH ( 39.9KM D/S FROM BARRAGE ) | -23.506194 | 150.713306 | Oxygen per cent saturation | 08005w |  | 85.6 | %
002000 | 1994-01-11 | 2.0 | FITZROY RIVER 20.0KM FROM MOUTH ( 39.9KM D/S FROM BARRAGE ) | -23.506194 | 150.713306 | Salinity | 02106w |  | 25.6633 | g/L
002000 | 1994-01-11 | 2.0 | FITZROY RIVER 20.0KM FROM MOUTH ( 39.9KM D/S FROM BARRAGE ) | -23.506194 | 150.713306 | Temperature | 02201w |  | 30.5 | Deg C
002000 | 1994-01-11 | 2.0 | FITZROY RIVER 20.0KM FROM MOUTH ( 39.9KM D/S FROM BARRAGE ) | -23.506194 | 150.713306 | Turbidity | 02301w |  | 112 | NTU
002000 | 1994-01-11 | 2.0 | FITZROY RIVER 20.0KM FROM MOUTH ( 39.9KM D/S FROM BARRAGE ) | -23.506194 | 150.713306 | pH | 10301w |  | 8 | Unit
002000 | 1994-01-11 | 4.0 | FITZROY RIVER 20.0KM FROM MOUTH ( 39.9KM D/S FROM BARRAGE ) | -23.506194 | 150.713306 | Conductivity at 25 Deg C | 02101w |  | 41.062 | mS/cm
002000 | 1994-01-11 | 4.0 | FITZROY RIVER 20.0KM FROM MOUTH ( 39.9KM D/S FROM BARRAGE ) | -23.506194 | 150.713306 | Dissolved Oxygen % Deficit | 08008w |  | 14.7
002000 | 1994-01-11 | 4.0 | FITZROY RIVER 20.0KM FROM MOUTH ( 39.9KM D/S FROM BARRAGE ) | -23.506194 | 150.713306 | Dissolved Oxygen Deficit | 08010w |  | 0.9538 | mg/L
002000 | 1994-01-11 | 4.0 | FITZROY RIVER 20.0KM FROM MOUTH ( 39.9KM D/S FROM BARRAGE ) | -23.506194 | 150.713306 | Oxygen (dissolved) | 08101w |  | 5.5348 | mg/L
002000 | 1994-01-11 | 4.0 | FITZROY RIVER 20.0KM FROM MOUTH ( 39.9KM D/S FROM BARRAGE ) | -23.506194 | 150.713306 | Oxygen per cent saturation | 08005w |  | 85.3 | %
002000 | 1994-01-11 | 4.0 | FITZROY RIVER 20.0KM FROM MOUTH ( 39.9KM D/S FROM BARRAGE ) | -23.506194 | 150.713306 | Salinity | 02106w |  | 26.3073 | g/L
002000 | 1994-01-11 | 4.0 | FITZROY RIVER 20.0KM FROM MOUTH ( 39.9KM D/S FROM BARRAGE ) | -23.506194 | 150.713306 | Temperature | 02201w |  | 30.5 | Deg C
002000 | 1994-01-11 | 4.0 | FITZROY RIVER 20.0KM FROM MOUTH ( 39.9KM D/S FROM BARRAGE ) | -23.506194 | 150.713306 | Turbidity | 02301w |  | 125 | NTU
002000 | 1994-01-11 | 4.0 | FITZROY RIVER 20.0KM FROM MOUTH ( 39.9KM D/S FROM BARRAGE ) | -23.506194 | 150.713306 | pH | 10301w |  | 8.02 | Unit
002000 | 1994-01-11 | 5.5 | FITZROY RIVER 20.0KM FROM MOUTH ( 39.9KM D/S FROM BARRAGE ) | -23.506194 | 150.713306 | Conductivity at 25 Deg C | 02101w |  | 41.514 | mS/cm
002000 | 1994-01-11 | 5.5 | FITZROY RIVER 20.0KM FROM MOUTH ( 39.9KM D/S FROM BARRAGE ) | -23.506194 | 150.713306 | Dissolved Oxygen % Deficit | 08008w |  | 14.5
002000 | 1994-01-11 | 5.5 | FITZROY RIVER 20.0KM FROM MOUTH ( 39.9KM D/S FROM BARRAGE ) | -23.506194 | 150.713306 | Dissolved Oxygen Deficit | 08010w |  | 0.9392 | mg/L
002000 | 1994-01-11 | 5.5 | FITZROY RIVER 20.0KM FROM MOUTH ( 39.9KM D/S FROM BARRAGE ) | -23.506194 | 150.713306 | Oxygen (dissolved) | 08101w |  | 5.538 | mg/L
002000 | 1994-01-11 | 5.5 | FITZROY RIVER 20.0KM FROM MOUTH ( 39.9KM D/S FROM BARRAGE ) | -23.506194 | 150.713306 | Oxygen per cent saturation | 08005w |  | 85.5 | %
002000 | 1994-01-11 | 5.5 | FITZROY RIVER 20.0KM FROM MOUTH ( 39.9KM D/S FROM BARRAGE ) | -23.506194 | 150.713306 | Salinity | 02106w |  | 26.6292 | g/L
002000 | 1994-01-11 | 5.5 | FITZROY RIVER 20.0KM FROM MOUTH ( 39.9KM D/S FROM BARRAGE ) | -23.506194 | 150.713306 | Temperature | 02201w |  | 30.5 | Deg C
002000 | 1994-01-11 | 5.5 | FITZROY RIVER 20.0KM FROM MOUTH ( 39.9KM D/S FROM BARRAGE ) | -23.506194 | 150.713306 | Turbidity | 02301w |  | 150 | NTU
002000 | 1994-01-11 | 5.5 | FITZROY RIVER 20.0KM FROM MOUTH ( 39.9KM D/S FROM BARRAGE ) | -23.506194 | 150.713306 | pH | 10301w |  | 8.04 | Unit
002000 | 1994-02-08 | 2.0 | FITZROY RIVER 20.0KM FROM MOUTH ( 39.9KM D/S FROM BARRAGE ) | -23.506194 | 150.713306 | Conductivity at 25 Deg C | 02101w |  | 42.748 | mS/cm
002000 | 1994-02-08 | 2.0 | FITZROY RIVER 20.0KM FROM MOUTH ( 39.9KM D/S FROM BARRAGE ) | -23.506194 | 150.713306 | Dissolved Oxygen % Deficit | 08008w |  | 7.1
002000 | 1994-02-08 | 2.0 | FITZROY RIVER 20.0KM FROM MOUTH ( 39.9KM D/S FROM BARRAGE ) | -23.506194 | 150.713306 | Dissolved Oxygen Deficit | 08010w |  | 0.4824 | mg/L
002000 | 1994-02-08 | 2.0 | FITZROY RIVER 20.0KM FROM MOUTH ( 39.9KM D/S FROM BARRAGE ) | -23.506194 | 150.713306 | Oxygen (dissolved) | 08101w |  | 6.3126 | mg/L
002000 | 1994-02-08 | 2.0 | FITZROY RIVER 20.0KM FROM MOUTH ( 39.9KM D/S FROM BARRAGE ) | -23.506194 | 150.713306 | Oxygen per cent saturation | 08005w |  | 92.9 | %
002000 | 1994-02-08 | 2.0 | FITZROY RIVER 20.0KM FROM MOUTH ( 39.9KM D/S FROM BARRAGE ) | -23.506194 | 150.713306 | Salinity | 02106w |  | 27.51 | g/L
002000 | 1994-02-08 | 2.0 | FITZROY RIVER 20.0KM FROM MOUTH ( 39.9KM D/S FROM BARRAGE ) | -23.506194 | 150.713306 | Temperature | 02201w |  | 27.3 | Deg C
002000 | 1994-02-08 | 2.0 | FITZROY RIVER 20.0KM FROM MOUTH ( 39.9KM D/S FROM BARRAGE ) | -23.506194 | 150.713306 | Turbidity | 02301w |  | 66 | NTU
002000 | 1994-02-08 | 2.0 | FITZROY RIVER 20.0KM FROM MOUTH ( 39.9KM D/S FROM BARRAGE ) | -23.506194 | 150.713306 | pH | 10301w |  | 7.84 | Unit
002000 | 1994-02-08 | 4.0 | FITZROY RIVER 20.0KM FROM MOUTH ( 39.9KM D/S FROM BARRAGE ) | -23.506194 | 150.713306 | Conductivity at 25 Deg C | 02101w |  | 42.77 | mS/cm
002000 | 1994-02-08 | 4.0 | FITZROY RIVER 20.0KM FROM MOUTH ( 39.9KM D/S FROM BARRAGE ) | -23.506194 | 150.713306 | Dissolved Oxygen % Deficit | 08008w |  | 7.6
002000 | 1994-02-08 | 4.0 | FITZROY RIVER 20.0KM FROM MOUTH ( 39.9KM D/S FROM BARRAGE ) | -23.506194 | 150.713306 | Dissolved Oxygen Deficit | 08010w |  | 0.5164 | mg/L
002000 | 1994-02-08 | 4.0 | FITZROY RIVER 20.0KM FROM MOUTH ( 39.9KM D/S FROM BARRAGE ) | -23.506194 | 150.713306 | Oxygen (dissolved) | 08101w |  | 6.2781 | mg/L
002000 | 1994-02-08 | 4.0 | FITZROY RIVER 20.0KM FROM MOUTH ( 39.9KM D/S FROM BARRAGE ) | -23.506194 | 150.713306 | Oxygen per cent saturation | 08005w |  | 92.4 | %
002000 | 1994-02-08 | 4.0 | FITZROY RIVER 20.0KM FROM MOUTH ( 39.9KM D/S FROM BARRAGE ) | -23.506194 | 150.713306 | Salinity | 02106w |  | 27.5258 | g/L
002000 | 1994-02-08 | 4.0 | FITZROY RIVER 20.0KM FROM MOUTH ( 39.9KM D/S FROM BARRAGE ) | -23.506194 | 150.713306 | Temperature | 02201w |  | 27.3 | Deg C
002000 | 1994-02-08 | 4.0 | FITZROY RIVER 20.0KM FROM MOUTH ( 39.9KM D/S FROM BARRAGE ) | -23.506194 | 150.713306 | Turbidity | 02301w |  | 71 | NTU
002000 | 1994-02-08 | 4.0 | FITZROY RIVER 20.0KM FROM MOUTH ( 39.9KM D/S FROM BARRAGE ) | -23.506194 | 150.713306 | pH | 10301w |  | 7.88 | Unit
002000 | 1994-02-08 | 6.0 | FITZROY RIVER 20.0KM FROM MOUTH ( 39.9KM D/S FROM BARRAGE ) | -23.506194 | 150.713306 | Conductivity at 25 Deg C | 02101w |  | 42.844 | mS/cm
002000 | 1994-02-08 | 6.0 | FITZROY RIVER 20.0KM FROM MOUTH ( 39.9KM D/S FROM BARRAGE ) | -23.506194 | 150.713306 | Dissolved Oxygen % Deficit | 08008w |  | 8
002000 | 1994-02-08 | 6.0 | FITZROY RIVER 20.0KM FROM MOUTH ( 39.9KM D/S FROM BARRAGE ) | -23.506194 | 150.713306 | Dissolved Oxygen Deficit | 08010w |  | 0.5434 | mg/L
002000 | 1994-02-08 | 6.0 | FITZROY RIVER 20.0KM FROM MOUTH ( 39.9KM D/S FROM BARRAGE ) | -23.506194 | 150.713306 | Oxygen (dissolved) | 08101w |  | 6.2491 | mg/L
002000 | 1994-02-08 | 6.0 | FITZROY RIVER 20.0KM FROM MOUTH ( 39.9KM D/S FROM BARRAGE ) | -23.506194 | 150.713306 | Oxygen per cent saturation | 08005w |  | 92 | %
002000 | 1994-02-08 | 6.0 | FITZROY RIVER 20.0KM FROM MOUTH ( 39.9KM D/S FROM BARRAGE ) | -23.506194 | 150.713306 | Salinity | 02106w |  | 27.5787 | g/L
002000 | 1994-02-08 | 6.0 | FITZROY RIVER 20.0KM FROM MOUTH ( 39.9KM D/S FROM BARRAGE ) | -23.506194 | 150.713306 | Temperature | 02201w |  | 27.3 | Deg C
002000 | 1994-02-08 | 6.0 | FITZROY RIVER 20.0KM FROM MOUTH ( 39.9KM D/S FROM BARRAGE ) | -23.506194 | 150.713306 | Turbidity | 02301w |  | 74 | NTU
002000 | 1994-02-08 | 6.0 | FITZROY RIVER 20.0KM FROM MOUTH ( 39.9KM D/S FROM BARRAGE ) | -23.506194 | 150.713306 | pH | 10301w |  | 7.89 | Unit
002000 | 1994-02-08 | 7.0 | FITZROY RIVER 20.0KM FROM MOUTH ( 39.9KM D/S FROM BARRAGE ) | -23.506194 | 150.713306 | Conductivity at 25 Deg C | 02101w |  | 42.796 | mS/cm
002000 | 1994-02-08 | 7.0 | FITZROY RIVER 20.0KM FROM MOUTH ( 39.9KM D/S FROM BARRAGE ) | -23.506194 | 150.713306 | Dissolved Oxygen % Deficit | 08008w |  | 8.4
002000 | 1994-02-08 | 7.0 | FITZROY RIVER 20.0KM FROM MOUTH ( 39.9KM D/S FROM BARRAGE ) | -23.506194 | 150.713306 | Dissolved Oxygen Deficit | 08010w |  | 0.5707 | mg/L
002000 | 1994-02-08 | 7.0 | FITZROY RIVER 20.0KM FROM MOUTH ( 39.9KM D/S FROM BARRAGE ) | -23.506194 | 150.713306 | Oxygen (dissolved) | 08101w |  | 6.2231 | mg/L
002000 | 1994-02-08 | 7.0 | FITZROY RIVER 20.0KM FROM MOUTH ( 39.9KM D/S FROM BARRAGE ) | -23.506194 | 150.713306 | Oxygen per cent saturation | 08005w |  | 91.6 | %
002000 | 1994-02-08 | 7.0 | FITZROY RIVER 20.0KM FROM MOUTH ( 39.9KM D/S FROM BARRAGE ) | -23.506194 | 150.713306 | Salinity | 02106w |  | 27.5444 | g/L
002000 | 1994-02-08 | 7.0 | FITZROY RIVER 20.0KM FROM MOUTH ( 39.9KM D/S FROM BARRAGE ) | -23.506194 | 150.713306 | Temperature | 02201w |  | 27.3 | Deg C
002000 | 1994-02-08 | 7.0 | FITZROY RIVER 20.0KM FROM MOUTH ( 39.9KM D/S FROM BARRAGE ) | -23.506194 | 150.713306 | Turbidity | 02301w |  | 78 | NTU
002000 | 1994-02-08 | 7.0 | FITZROY RIVER 20.0KM FROM MOUTH ( 39.9KM D/S FROM BARRAGE ) | -23.506194 | 150.713306 | pH | 10301w |  | 7.9 | Unit
002000 | 1994-03-09 | 10.0 | FITZROY RIVER 20.0KM FROM MOUTH ( 39.9KM D/S FROM BARRAGE ) | -23.506194 | 150.713306 | Conductivity at 25 Deg C | 02101w |  | 0.34 | mS/cm
002000 | 1994-03-09 | 10.0 | FITZROY RIVER 20.0KM FROM MOUTH ( 39.9KM D/S FROM BARRAGE ) | -23.506194 | 150.713306 | Dissolved Oxygen % Deficit | 08008w |  | 44
002000 | 1994-03-09 | 10.0 | FITZROY RIVER 20.0KM FROM MOUTH ( 39.9KM D/S FROM BARRAGE ) | -23.506194 | 150.713306 | Dissolved Oxygen Deficit | 08010w |  | 3.4965 | mg/L
002000 | 1994-03-09 | 10.0 | FITZROY RIVER 20.0KM FROM MOUTH ( 39.9KM D/S FROM BARRAGE ) | -23.506194 | 150.713306 | Oxygen (dissolved) | 08101w |  | 4.4501 | mg/L
002000 | 1994-03-09 | 10.0 | FITZROY RIVER 20.0KM FROM MOUTH ( 39.9KM D/S FROM BARRAGE ) | -23.506194 | 150.713306 | Oxygen per cent saturation | 08005w |  | 56 | %
002000 | 1994-03-09 | 10.0 | FITZROY RIVER 20.0KM FROM MOUTH ( 39.9KM D/S FROM BARRAGE ) | -23.506194 | 150.713306 | Salinity | 02106w |  | 0.1704 | g/L
002000 | 1994-03-09 | 10.0 | FITZROY RIVER 20.0KM FROM MOUTH ( 39.9KM D/S FROM BARRAGE ) | -23.506194 | 150.713306 | Temperature | 02201w |  | 27.1 | Deg C
002000 | 1994-03-09 | 10.0 | FITZROY RIVER 20.0KM FROM MOUTH ( 39.9KM D/S FROM BARRAGE ) | -23.506194 | 150.713306 | Turbidity | 02301w |  | 796 | NTU
002000 | 1994-03-09 | 10.0 | FITZROY RIVER 20.0KM FROM MOUTH ( 39.9KM D/S FROM BARRAGE ) | -23.506194 | 150.713306 | pH | 10301w |  | 6.9 | Unit
002000 | 1994-03-09 | 2.0 | FITZROY RIVER 20.0KM FROM MOUTH ( 39.9KM D/S FROM BARRAGE ) | -23.506194 | 150.713306 | Conductivity at 25 Deg C | 02101w |  | 0.28 | mS/cm
002000 | 1994-03-09 | 2.0 | FITZROY RIVER 20.0KM FROM MOUTH ( 39.9KM D/S FROM BARRAGE ) | -23.506194 | 150.713306 | Dissolved Oxygen % Deficit | 08008w |  | 44.1
002000 | 1994-03-09 | 2.0 | FITZROY RIVER 20.0KM FROM MOUTH ( 39.9KM D/S FROM BARRAGE ) | -23.506194 | 150.713306 | Dissolved Oxygen Deficit | 08010w |  | 3.4988 | mg/L
002000 | 1994-03-09 | 2.0 | FITZROY RIVER 20.0KM FROM MOUTH ( 39.9KM D/S FROM BARRAGE ) | -23.506194 | 150.713306 | Oxygen (dissolved) | 08101w |  | 4.435 | mg/L
002000 | 1994-03-09 | 2.0 | FITZROY RIVER 20.0KM FROM MOUTH ( 39.9KM D/S FROM BARRAGE ) | -23.506194 | 150.713306 | Oxygen per cent saturation | 08005w |  | 55.9 | %
002000 | 1994-03-09 | 2.0 | FITZROY RIVER 20.0KM FROM MOUTH ( 39.9KM D/S FROM BARRAGE ) | -23.506194 | 150.713306 | Salinity | 02106w |  | 0.1402 | g/L
002000 | 1994-03-09 | 2.0 | FITZROY RIVER 20.0KM FROM MOUTH ( 39.9KM D/S FROM BARRAGE ) | -23.506194 | 150.713306 | Temperature | 02201w |  | 27.2 | Deg C
002000 | 1994-03-09 | 2.0 | FITZROY RIVER 20.0KM FROM MOUTH ( 39.9KM D/S FROM BARRAGE ) | -23.506194 | 150.713306 | Turbidity | 02301w |  | 794 | NTU
002000 | 1994-03-09 | 2.0 | FITZROY RIVER 20.0KM FROM MOUTH ( 39.9KM D/S FROM BARRAGE ) | -23.506194 | 150.713306 | pH | 10301w |  | 7.07 | Unit
002000 | 1994-03-09 | 4.0 | FITZROY RIVER 20.0KM FROM MOUTH ( 39.9KM D/S FROM BARRAGE ) | -23.506194 | 150.713306 | Conductivity at 25 Deg C | 02101w |  | 0.294 | mS/cm
002000 | 1994-03-09 | 4.0 | FITZROY RIVER 20.0KM FROM MOUTH ( 39.9KM D/S FROM BARRAGE ) | -23.506194 | 150.713306 | Dissolved Oxygen % Deficit | 08008w |  | 44.9
002000 | 1994-03-09 | 4.0 | FITZROY RIVER 20.0KM FROM MOUTH ( 39.9KM D/S FROM BARRAGE ) | -23.506194 | 150.713306 | Dissolved Oxygen Deficit | 08010w |  | 3.5621 | mg/L
002000 | 1994-03-09 | 4.0 | FITZROY RIVER 20.0KM FROM MOUTH ( 39.9KM D/S FROM BARRAGE ) | -23.506194 | 150.713306 | Oxygen (dissolved) | 08101w |  | 4.3713 | mg/L
002000 | 1994-03-09 | 4.0 | FITZROY RIVER 20.0KM FROM MOUTH ( 39.9KM D/S FROM BARRAGE ) | -23.506194 | 150.713306 | Oxygen per cent saturation | 08005w |  | 55.1 | %
002000 | 1994-03-09 | 4.0 | FITZROY RIVER 20.0KM FROM MOUTH ( 39.9KM D/S FROM BARRAGE ) | -23.506194 | 150.713306 | Salinity | 02106w |  | 0.1472 | g/L
002000 | 1994-03-09 | 4.0 | FITZROY RIVER 20.0KM FROM MOUTH ( 39.9KM D/S FROM BARRAGE ) | -23.506194 | 150.713306 | Temperature | 02201w |  | 27.2 | Deg C
002000 | 1994-03-09 | 4.0 | FITZROY RIVER 20.0KM FROM MOUTH ( 39.9KM D/S FROM BARRAGE ) | -23.506194 | 150.713306 | Turbidity | 02301w |  | 784 | NTU
002000 | 1994-03-09 | 4.0 | FITZROY RIVER 20.0KM FROM MOUTH ( 39.9KM D/S FROM BARRAGE ) | -23.506194 | 150.713306 | pH | 10301w |  | 7.03 | Unit
002000 | 1994-03-09 | 6.0 | FITZROY RIVER 20.0KM FROM MOUTH ( 39.9KM D/S FROM BARRAGE ) | -23.506194 | 150.713306 | Conductivity at 25 Deg C | 02101w |  | 0.298 | mS/cm
002000 | 1994-03-09 | 6.0 | FITZROY RIVER 20.0KM FROM MOUTH ( 39.9KM D/S FROM BARRAGE ) | -23.506194 | 150.713306 | Dissolved Oxygen % Deficit | 08008w |  | 44.5
002000 | 1994-03-09 | 6.0 | FITZROY RIVER 20.0KM FROM MOUTH ( 39.9KM D/S FROM BARRAGE ) | -23.506194 | 150.713306 | Dissolved Oxygen Deficit | 08010w |  | 3.5303 | mg/L
002000 | 1994-03-09 | 6.0 | FITZROY RIVER 20.0KM FROM MOUTH ( 39.9KM D/S FROM BARRAGE ) | -23.506194 | 150.713306 | Oxygen (dissolved) | 08101w |  | 4.403 | mg/L
002000 | 1994-03-09 | 6.0 | FITZROY RIVER 20.0KM FROM MOUTH ( 39.9KM D/S FROM BARRAGE ) | -23.506194 | 150.713306 | Oxygen per cent saturation | 08005w |  | 55.5 | %
002000 | 1994-03-09 | 6.0 | FITZROY RIVER 20.0KM FROM MOUTH ( 39.9KM D/S FROM BARRAGE ) | -23.506194 | 150.713306 | Salinity | 02106w |  | 0.1492 | g/L
002000 | 1994-03-09 | 6.0 | FITZROY RIVER 20.0KM FROM MOUTH ( 39.9KM D/S FROM BARRAGE ) | -23.506194 | 150.713306 | Temperature | 02201w |  | 27.2 | Deg C
002000 | 1994-03-09 | 6.0 | FITZROY RIVER 20.0KM FROM MOUTH ( 39.9KM D/S FROM BARRAGE ) | -23.506194 | 150.713306 | Turbidity | 02301w |  | 923 | NTU
002000 | 1994-03-09 | 6.0 | FITZROY RIVER 20.0KM FROM MOUTH ( 39.9KM D/S FROM BARRAGE ) | -23.506194 | 150.713306 | pH | 10301w |  | 6.96 | Unit
002000 | 1994-03-09 | 8.0 | FITZROY RIVER 20.0KM FROM MOUTH ( 39.9KM D/S FROM BARRAGE ) | -23.506194 | 150.713306 | Conductivity at 25 Deg C | 02101w |  | 0.322 | mS/cm
002000 | 1994-03-09 | 8.0 | FITZROY RIVER 20.0KM FROM MOUTH ( 39.9KM D/S FROM BARRAGE ) | -23.506194 | 150.713306 | Dissolved Oxygen % Deficit | 08008w |  | 44.4
002000 | 1994-03-09 | 8.0 | FITZROY RIVER 20.0KM FROM MOUTH ( 39.9KM D/S FROM BARRAGE ) | -23.506194 | 150.713306 | Dissolved Oxygen Deficit | 08010w |  | 3.5222 | mg/L
002000 | 1994-03-09 | 8.0 | FITZROY RIVER 20.0KM FROM MOUTH ( 39.9KM D/S FROM BARRAGE ) | -23.506194 | 150.713306 | Oxygen (dissolved) | 08101w |  | 4.4107 | mg/L
002000 | 1994-03-09 | 8.0 | FITZROY RIVER 20.0KM FROM MOUTH ( 39.9KM D/S FROM BARRAGE ) | -23.506194 | 150.713306 | Oxygen per cent saturation | 08005w |  | 55.6 | %
002000 | 1994-03-09 | 8.0 | FITZROY RIVER 20.0KM FROM MOUTH ( 39.9KM D/S FROM BARRAGE ) | -23.506194 | 150.713306 | Salinity | 02106w |  | 0.1613 | g/L
002000 | 1994-03-09 | 8.0 | FITZROY RIVER 20.0KM FROM MOUTH ( 39.9KM D/S FROM BARRAGE ) | -23.506194 | 150.713306 | Temperature | 02201w |  | 27.2 | Deg C
002000 | 1994-03-09 | 8.0 | FITZROY RIVER 20.0KM FROM MOUTH ( 39.9KM D/S FROM BARRAGE ) | -23.506194 | 150.713306 | Turbidity | 02301w |  | 896 | NTU
002000 | 1994-03-09 | 8.0 | FITZROY RIVER 20.0KM FROM MOUTH ( 39.9KM D/S FROM BARRAGE ) | -23.506194 | 150.713306 | pH | 10301w |  | 6.93 | Unit
002000 | 1994-04-20 | 2.0 | FITZROY RIVER 20.0KM FROM MOUTH ( 39.9KM D/S FROM BARRAGE ) | -23.506194 | 150.713306 | Conductivity at 25 Deg C | 02101w |  | 30.108 | mS/cm
002000 | 1994-04-20 | 2.0 | FITZROY RIVER 20.0KM FROM MOUTH ( 39.9KM D/S FROM BARRAGE ) | -23.506194 | 150.713306 | Dissolved Oxygen % Deficit | 08008w |  | 6.8
002000 | 1994-04-20 | 2.0 | FITZROY RIVER 20.0KM FROM MOUTH ( 39.9KM D/S FROM BARRAGE ) | -23.506194 | 150.713306 | Dissolved Oxygen Deficit | 08010w |  | 0.5153 | mg/L
002000 | 1994-04-20 | 2.0 | FITZROY RIVER 20.0KM FROM MOUTH ( 39.9KM D/S FROM BARRAGE ) | -23.506194 | 150.713306 | Oxygen (dissolved) | 08101w |  | 7.0633 | mg/L
002000 | 1994-04-20 | 2.0 | FITZROY RIVER 20.0KM FROM MOUTH ( 39.9KM D/S FROM BARRAGE ) | -23.506194 | 150.713306 | Oxygen per cent saturation | 08005w |  | 93.2 | %
002000 | 1994-04-20 | 2.0 | FITZROY RIVER 20.0KM FROM MOUTH ( 39.9KM D/S FROM BARRAGE ) | -23.506194 | 150.713306 | Salinity | 02106w |  | 18.6566 | g/L
002000 | 1994-04-20 | 2.0 | FITZROY RIVER 20.0KM FROM MOUTH ( 39.9KM D/S FROM BARRAGE ) | -23.506194 | 150.713306 | Temperature | 02201w |  | 23.9 | Deg C
002000 | 1994-04-20 | 2.0 | FITZROY RIVER 20.0KM FROM MOUTH ( 39.9KM D/S FROM BARRAGE ) | -23.506194 | 150.713306 | Turbidity | 02301w |  | 56 | NTU
002000 | 1994-04-20 | 2.0 | FITZROY RIVER 20.0KM FROM MOUTH ( 39.9KM D/S FROM BARRAGE ) | -23.506194 | 150.713306 | pH | 10301w |  | 8.05 | Unit
002000 | 1994-04-20 | 4.0 | FITZROY RIVER 20.0KM FROM MOUTH ( 39.9KM D/S FROM BARRAGE ) | -23.506194 | 150.713306 | Conductivity at 25 Deg C | 02101w |  | 30.158 | mS/cm
002000 | 1994-04-20 | 4.0 | FITZROY RIVER 20.0KM FROM MOUTH ( 39.9KM D/S FROM BARRAGE ) | -23.506194 | 150.713306 | Dissolved Oxygen % Deficit | 08008w |  | 6.9
002000 | 1994-04-20 | 4.0 | FITZROY RIVER 20.0KM FROM MOUTH ( 39.9KM D/S FROM BARRAGE ) | -23.506194 | 150.713306 | Dissolved Oxygen Deficit | 08010w |  | 0.5228 | mg/L
002000 | 1994-04-20 | 4.0 | FITZROY RIVER 20.0KM FROM MOUTH ( 39.9KM D/S FROM BARRAGE ) | -23.506194 | 150.713306 | Oxygen (dissolved) | 08101w |  | 7.0544 | mg/L
002000 | 1994-04-20 | 4.0 | FITZROY RIVER 20.0KM FROM MOUTH ( 39.9KM D/S FROM BARRAGE ) | -23.506194 | 150.713306 | Oxygen per cent saturation | 08005w |  | 93.1 | %
002000 | 1994-04-20 | 4.0 | FITZROY RIVER 20.0KM FROM MOUTH ( 39.9KM D/S FROM BARRAGE ) | -23.506194 | 150.713306 | Salinity | 02106w |  | 18.6907 | g/L
002000 | 1994-04-20 | 4.0 | FITZROY RIVER 20.0KM FROM MOUTH ( 39.9KM D/S FROM BARRAGE ) | -23.506194 | 150.713306 | Temperature | 02201w |  | 23.9 | Deg C
002000 | 1994-04-20 | 4.0 | FITZROY RIVER 20.0KM FROM MOUTH ( 39.9KM D/S FROM BARRAGE ) | -23.506194 | 150.713306 | Turbidity | 02301w |  | 54 | NTU
002000 | 1994-04-20 | 4.0 | FITZROY RIVER 20.0KM FROM MOUTH ( 39.9KM D/S FROM BARRAGE ) | -23.506194 | 150.713306 | pH | 10301w |  | 8.05 | Unit
002000 | 1994-04-20 | 6.0 | FITZROY RIVER 20.0KM FROM MOUTH ( 39.9KM D/S FROM BARRAGE ) | -23.506194 | 150.713306 | Conductivity at 25 Deg C | 02101w |  | 30.158 | mS/cm
002000 | 1994-04-20 | 6.0 | FITZROY RIVER 20.0KM FROM MOUTH ( 39.9KM D/S FROM BARRAGE ) | -23.506194 | 150.713306 | Dissolved Oxygen % Deficit | 08008w |  | 6.9
002000 | 1994-04-20 | 6.0 | FITZROY RIVER 20.0KM FROM MOUTH ( 39.9KM D/S FROM BARRAGE ) | -23.506194 | 150.713306 | Dissolved Oxygen Deficit | 08010w |  | 0.5228 | mg/L
002000 | 1994-04-20 | 6.0 | FITZROY RIVER 20.0KM FROM MOUTH ( 39.9KM D/S FROM BARRAGE ) | -23.506194 | 150.713306 | Oxygen (dissolved) | 08101w |  | 7.0544 | mg/L
002000 | 1994-04-20 | 6.0 | FITZROY RIVER 20.0KM FROM MOUTH ( 39.9KM D/S FROM BARRAGE ) | -23.506194 | 150.713306 | Oxygen per cent saturation | 08005w |  | 93.1 | %
002000 | 1994-04-20 | 6.0 | FITZROY RIVER 20.0KM FROM MOUTH ( 39.9KM D/S FROM BARRAGE ) | -23.506194 | 150.713306 | Salinity | 02106w |  | 18.6907 | g/L
002000 | 1994-04-20 | 6.0 | FITZROY RIVER 20.0KM FROM MOUTH ( 39.9KM D/S FROM BARRAGE ) | -23.506194 | 150.713306 | Temperature | 02201w |  | 23.9 | Deg C
002000 | 1994-04-20 | 6.0 | FITZROY RIVER 20.0KM FROM MOUTH ( 39.9KM D/S FROM BARRAGE ) | -23.506194 | 150.713306 | Turbidity | 02301w |  | 55 | NTU
002000 | 1994-04-20 | 6.0 | FITZROY RIVER 20.0KM FROM MOUTH ( 39.9KM D/S FROM BARRAGE ) | -23.506194 | 150.713306 | pH | 10301w |  | 8.05 | Unit
002000 | 1994-05-17 | 2.0 | FITZROY RIVER 20.0KM FROM MOUTH ( 39.9KM D/S FROM BARRAGE ) | -23.506194 | 150.713306 | Conductivity at 25 Deg C | 02101w |  | 39.17 | mS/cm
002000 | 1994-05-17 | 2.0 | FITZROY RIVER 20.0KM FROM MOUTH ( 39.9KM D/S FROM BARRAGE ) | -23.506194 | 150.713306 | Dissolved Oxygen % Deficit | 08008w |  | 13.4
002000 | 1994-05-17 | 2.0 | FITZROY RIVER 20.0KM FROM MOUTH ( 39.9KM D/S FROM BARRAGE ) | -23.506194 | 150.713306 | Dissolved Oxygen Deficit | 08010w |  | 1.0116 | mg/L
002000 | 1994-05-17 | 2.0 | FITZROY RIVER 20.0KM FROM MOUTH ( 39.9KM D/S FROM BARRAGE ) | -23.506194 | 150.713306 | Oxygen (dissolved) | 08101w |  | 6.5375 | mg/L
002000 | 1994-05-17 | 2.0 | FITZROY RIVER 20.0KM FROM MOUTH ( 39.9KM D/S FROM BARRAGE ) | -23.506194 | 150.713306 | Oxygen per cent saturation | 08005w |  | 86.6 | %
002000 | 1994-05-17 | 2.0 | FITZROY RIVER 20.0KM FROM MOUTH ( 39.9KM D/S FROM BARRAGE ) | -23.506194 | 150.713306 | Salinity | 02106w |  | 24.9645 | g/L
002000 | 1994-05-17 | 2.0 | FITZROY RIVER 20.0KM FROM MOUTH ( 39.9KM D/S FROM BARRAGE ) | -23.506194 | 150.713306 | Temperature | 02201w |  | 22.1 | Deg C
002000 | 1994-05-17 | 2.0 | FITZROY RIVER 20.0KM FROM MOUTH ( 39.9KM D/S FROM BARRAGE ) | -23.506194 | 150.713306 | Turbidity | 02301w |  | 94 | NTU
002000 | 1994-05-17 | 2.0 | FITZROY RIVER 20.0KM FROM MOUTH ( 39.9KM D/S FROM BARRAGE ) | -23.506194 | 150.713306 | pH | 10301w |  | 7.99 | Unit
002000 | 1994-05-17 | 4.0 | FITZROY RIVER 20.0KM FROM MOUTH ( 39.9KM D/S FROM BARRAGE ) | -23.506194 | 150.713306 | Conductivity at 25 Deg C | 02101w |  | 39.17 | mS/cm
002000 | 1994-05-17 | 4.0 | FITZROY RIVER 20.0KM FROM MOUTH ( 39.9KM D/S FROM BARRAGE ) | -23.506194 | 150.713306 | Dissolved Oxygen % Deficit | 08008w |  | 13.5
002000 | 1994-05-17 | 4.0 | FITZROY RIVER 20.0KM FROM MOUTH ( 39.9KM D/S FROM BARRAGE ) | -23.506194 | 150.713306 | Dissolved Oxygen Deficit | 08010w |  | 1.0191 | mg/L
002000 | 1994-05-17 | 4.0 | FITZROY RIVER 20.0KM FROM MOUTH ( 39.9KM D/S FROM BARRAGE ) | -23.506194 | 150.713306 | Oxygen (dissolved) | 08101w |  | 6.53 | mg/L
002000 | 1994-05-17 | 4.0 | FITZROY RIVER 20.0KM FROM MOUTH ( 39.9KM D/S FROM BARRAGE ) | -23.506194 | 150.713306 | Oxygen per cent saturation | 08005w |  | 86.5 | %
002000 | 1994-05-17 | 4.0 | FITZROY RIVER 20.0KM FROM MOUTH ( 39.9KM D/S FROM BARRAGE ) | -23.506194 | 150.713306 | Salinity | 02106w |  | 24.9645 | g/L
002000 | 1994-05-17 | 4.0 | FITZROY RIVER 20.0KM FROM MOUTH ( 39.9KM D/S FROM BARRAGE ) | -23.506194 | 150.713306 | Temperature | 02201w |  | 22.1 | Deg C
002000 | 1994-05-17 | 4.0 | FITZROY RIVER 20.0KM FROM MOUTH ( 39.9KM D/S FROM BARRAGE ) | -23.506194 | 150.713306 | Turbidity | 02301w |  | 99 | NTU
002000 | 1994-05-17 | 4.0 | FITZROY RIVER 20.0KM FROM MOUTH ( 39.9KM D/S FROM BARRAGE ) | -23.506194 | 150.713306 | pH | 10301w |  | 7.98 | Unit
002000 | 1994-05-17 | 6.0 | FITZROY RIVER 20.0KM FROM MOUTH ( 39.9KM D/S FROM BARRAGE ) | -23.506194 | 150.713306 | Conductivity at 25 Deg C | 02101w |  | 39.222 | mS/cm
002000 | 1994-05-17 | 6.0 | FITZROY RIVER 20.0KM FROM MOUTH ( 39.9KM D/S FROM BARRAGE ) | -23.506194 | 150.713306 | Dissolved Oxygen % Deficit | 08008w |  | 13.5
002000 | 1994-05-17 | 6.0 | FITZROY RIVER 20.0KM FROM MOUTH ( 39.9KM D/S FROM BARRAGE ) | -23.506194 | 150.713306 | Dissolved Oxygen Deficit | 08010w |  | 1.0208 | mg/L
002000 | 1994-05-17 | 6.0 | FITZROY RIVER 20.0KM FROM MOUTH ( 39.9KM D/S FROM BARRAGE ) | -23.506194 | 150.713306 | Oxygen (dissolved) | 08101w |  | 6.5404 | mg/L
002000 | 1994-05-17 | 6.0 | FITZROY RIVER 20.0KM FROM MOUTH ( 39.9KM D/S FROM BARRAGE ) | -23.506194 | 150.713306 | Oxygen per cent saturation | 08005w |  | 86.5 | %
002000 | 1994-05-17 | 6.0 | FITZROY RIVER 20.0KM FROM MOUTH ( 39.9KM D/S FROM BARRAGE ) | -23.506194 | 150.713306 | Salinity | 02106w |  | 25.0013 | g/L
002000 | 1994-05-17 | 6.0 | FITZROY RIVER 20.0KM FROM MOUTH ( 39.9KM D/S FROM BARRAGE ) | -23.506194 | 150.713306 | Temperature | 02201w |  | 22 | Deg C
002000 | 1994-05-17 | 6.0 | FITZROY RIVER 20.0KM FROM MOUTH ( 39.9KM D/S FROM BARRAGE ) | -23.506194 | 150.713306 | Turbidity | 02301w |  | 97 | NTU
002000 | 1994-05-17 | 6.0 | FITZROY RIVER 20.0KM FROM MOUTH ( 39.9KM D/S FROM BARRAGE ) | -23.506194 | 150.713306 | pH | 10301w |  | 7.98 | Unit
002000 | 1994-05-17 | 8.0 | FITZROY RIVER 20.0KM FROM MOUTH ( 39.9KM D/S FROM BARRAGE ) | -23.506194 | 150.713306 | Conductivity at 25 Deg C | 02101w |  | 39.194 | mS/cm
002000 | 1994-05-17 | 8.0 | FITZROY RIVER 20.0KM FROM MOUTH ( 39.9KM D/S FROM BARRAGE ) | -23.506194 | 150.713306 | Dissolved Oxygen % Deficit | 08008w |  | 12.9
002000 | 1994-05-17 | 8.0 | FITZROY RIVER 20.0KM FROM MOUTH ( 39.9KM D/S FROM BARRAGE ) | -23.506194 | 150.713306 | Dissolved Oxygen Deficit | 08010w |  | 0.9755 | mg/L
002000 | 1994-05-17 | 8.0 | FITZROY RIVER 20.0KM FROM MOUTH ( 39.9KM D/S FROM BARRAGE ) | -23.506194 | 150.713306 | Oxygen (dissolved) | 08101w |  | 6.5866 | mg/L
002000 | 1994-05-17 | 8.0 | FITZROY RIVER 20.0KM FROM MOUTH ( 39.9KM D/S FROM BARRAGE ) | -23.506194 | 150.713306 | Oxygen per cent saturation | 08005w |  | 87.1 | %
002000 | 1994-05-17 | 8.0 | FITZROY RIVER 20.0KM FROM MOUTH ( 39.9KM D/S FROM BARRAGE ) | -23.506194 | 150.713306 | Salinity | 02106w |  | 24.9814 | g/L
002000 | 1994-05-17 | 8.0 | FITZROY RIVER 20.0KM FROM MOUTH ( 39.9KM D/S FROM BARRAGE ) | -23.506194 | 150.713306 | Temperature | 02201w |  | 22 | Deg C
002000 | 1994-05-17 | 8.0 | FITZROY RIVER 20.0KM FROM MOUTH ( 39.9KM D/S FROM BARRAGE ) | -23.506194 | 150.713306 | Turbidity | 02301w |  | 100 | NTU
002000 | 1994-05-17 | 8.0 | FITZROY RIVER 20.0KM FROM MOUTH ( 39.9KM D/S FROM BARRAGE ) | -23.506194 | 150.713306 | pH | 10301w |  | 7.98 | Unit
002000 | 1994-06-08 | 10.0 | FITZROY RIVER 20.0KM FROM MOUTH ( 39.9KM D/S FROM BARRAGE ) | -23.506194 | 150.713306 | Conductivity at 25 Deg C | 02101w |  | 47.082 | mS/cm
002000 | 1994-06-08 | 10.0 | FITZROY RIVER 20.0KM FROM MOUTH ( 39.9KM D/S FROM BARRAGE ) | -23.506194 | 150.713306 | Dissolved Oxygen % Deficit | 08008w |  | 9.9
002000 | 1994-06-08 | 10.0 | FITZROY RIVER 20.0KM FROM MOUTH ( 39.9KM D/S FROM BARRAGE ) | -23.506194 | 150.713306 | Dissolved Oxygen Deficit | 08010w |  | 0.7297 | mg/L
002000 | 1994-06-08 | 10.0 | FITZROY RIVER 20.0KM FROM MOUTH ( 39.9KM D/S FROM BARRAGE ) | -23.506194 | 150.713306 | Oxygen (dissolved) | 08101w |  | 6.6411 | mg/L
002000 | 1994-06-08 | 10.0 | FITZROY RIVER 20.0KM FROM MOUTH ( 39.9KM D/S FROM BARRAGE ) | -23.506194 | 150.713306 | Oxygen per cent saturation | 08005w |  | 90.1 | %
002000 | 1994-06-08 | 10.0 | FITZROY RIVER 20.0KM FROM MOUTH ( 39.9KM D/S FROM BARRAGE ) | -23.506194 | 150.713306 | Salinity | 02106w |  | 30.6277 | g/L
002000 | 1994-06-08 | 10.0 | FITZROY RIVER 20.0KM FROM MOUTH ( 39.9KM D/S FROM BARRAGE ) | -23.506194 | 150.713306 | Temperature | 02201w |  | 21.6 | Deg C
002000 | 1994-06-08 | 10.0 | FITZROY RIVER 20.0KM FROM MOUTH ( 39.9KM D/S FROM BARRAGE ) | -23.506194 | 150.713306 | Turbidity | 02301w |  | 78 | NTU
002000 | 1994-06-08 | 10.0 | FITZROY RIVER 20.0KM FROM MOUTH ( 39.9KM D/S FROM BARRAGE ) | -23.506194 | 150.713306 | pH | 10301w |  | 7.88 | Unit
002000 | 1994-06-08 | 2.0 | FITZROY RIVER 20.0KM FROM MOUTH ( 39.9KM D/S FROM BARRAGE ) | -23.506194 | 150.713306 | Conductivity at 25 Deg C | 02101w |  | 47.072 | mS/cm
002000 | 1994-06-08 | 2.0 | FITZROY RIVER 20.0KM FROM MOUTH ( 39.9KM D/S FROM BARRAGE ) | -23.506194 | 150.713306 | Dissolved Oxygen % Deficit | 08008w |  | 11.3
002000 | 1994-06-08 | 2.0 | FITZROY RIVER 20.0KM FROM MOUTH ( 39.9KM D/S FROM BARRAGE ) | -23.506194 | 150.713306 | Dissolved Oxygen Deficit | 08010w |  | 0.8344 | mg/L
002000 | 1994-06-08 | 2.0 | FITZROY RIVER 20.0KM FROM MOUTH ( 39.9KM D/S FROM BARRAGE ) | -23.506194 | 150.713306 | Oxygen (dissolved) | 08101w |  | 6.55 | mg/L
002000 | 1994-06-08 | 2.0 | FITZROY RIVER 20.0KM FROM MOUTH ( 39.9KM D/S FROM BARRAGE ) | -23.506194 | 150.713306 | Oxygen per cent saturation | 08005w |  | 88.7 | %
002000 | 1994-06-08 | 2.0 | FITZROY RIVER 20.0KM FROM MOUTH ( 39.9KM D/S FROM BARRAGE ) | -23.506194 | 150.713306 | Salinity | 02106w |  | 30.6204 | g/L
002000 | 1994-06-08 | 2.0 | FITZROY RIVER 20.0KM FROM MOUTH ( 39.9KM D/S FROM BARRAGE ) | -23.506194 | 150.713306 | Temperature | 02201w |  | 21.5 | Deg C
002000 | 1994-06-08 | 2.0 | FITZROY RIVER 20.0KM FROM MOUTH ( 39.9KM D/S FROM BARRAGE ) | -23.506194 | 150.713306 | Turbidity | 02301w |  | 70 | NTU
002000 | 1994-06-08 | 2.0 | FITZROY RIVER 20.0KM FROM MOUTH ( 39.9KM D/S FROM BARRAGE ) | -23.506194 | 150.713306 | pH | 10301w |  | 7.85 | Unit
002000 | 1994-06-08 | 4.0 | FITZROY RIVER 20.0KM FROM MOUTH ( 39.9KM D/S FROM BARRAGE ) | -23.506194 | 150.713306 | Conductivity at 25 Deg C | 02101w |  | 47.126 | mS/cm
002000 | 1994-06-08 | 4.0 | FITZROY RIVER 20.0KM FROM MOUTH ( 39.9KM D/S FROM BARRAGE ) | -23.506194 | 150.713306 | Dissolved Oxygen % Deficit | 08008w |  | 10.5
002000 | 1994-06-08 | 4.0 | FITZROY RIVER 20.0KM FROM MOUTH ( 39.9KM D/S FROM BARRAGE ) | -23.506194 | 150.713306 | Dissolved Oxygen Deficit | 08010w |  | 0.7752 | mg/L
002000 | 1994-06-08 | 4.0 | FITZROY RIVER 20.0KM FROM MOUTH ( 39.9KM D/S FROM BARRAGE ) | -23.506194 | 150.713306 | Oxygen (dissolved) | 08101w |  | 6.6075 | mg/L
002000 | 1994-06-08 | 4.0 | FITZROY RIVER 20.0KM FROM MOUTH ( 39.9KM D/S FROM BARRAGE ) | -23.506194 | 150.713306 | Oxygen per cent saturation | 08005w |  | 89.5 | %
002000 | 1994-06-08 | 4.0 | FITZROY RIVER 20.0KM FROM MOUTH ( 39.9KM D/S FROM BARRAGE ) | -23.506194 | 150.713306 | Salinity | 02106w |  | 30.6595 | g/L
002000 | 1994-06-08 | 4.0 | FITZROY RIVER 20.0KM FROM MOUTH ( 39.9KM D/S FROM BARRAGE ) | -23.506194 | 150.713306 | Temperature | 02201w |  | 21.5 | Deg C
002000 | 1994-06-08 | 4.0 | FITZROY RIVER 20.0KM FROM MOUTH ( 39.9KM D/S FROM BARRAGE ) | -23.506194 | 150.713306 | Turbidity | 02301w |  | 90 | NTU
002000 | 1994-06-08 | 4.0 | FITZROY RIVER 20.0KM FROM MOUTH ( 39.9KM D/S FROM BARRAGE ) | -23.506194 | 150.713306 | pH | 10301w |  | 7.86 | Unit
002000 | 1994-06-08 | 6.0 | FITZROY RIVER 20.0KM FROM MOUTH ( 39.9KM D/S FROM BARRAGE ) | -23.506194 | 150.713306 | Conductivity at 25 Deg C | 02101w |  | 47.098 | mS/cm
002000 | 1994-06-08 | 6.0 | FITZROY RIVER 20.0KM FROM MOUTH ( 39.9KM D/S FROM BARRAGE ) | -23.506194 | 150.713306 | Dissolved Oxygen % Deficit | 08008w |  | 10.6
002000 | 1994-06-08 | 6.0 | FITZROY RIVER 20.0KM FROM MOUTH ( 39.9KM D/S FROM BARRAGE ) | -23.506194 | 150.713306 | Dissolved Oxygen Deficit | 08010w |  | 0.7827 | mg/L
002000 | 1994-06-08 | 6.0 | FITZROY RIVER 20.0KM FROM MOUTH ( 39.9KM D/S FROM BARRAGE ) | -23.506194 | 150.713306 | Oxygen (dissolved) | 08101w |  | 6.6009 | mg/L
002000 | 1994-06-08 | 6.0 | FITZROY RIVER 20.0KM FROM MOUTH ( 39.9KM D/S FROM BARRAGE ) | -23.506194 | 150.713306 | Oxygen per cent saturation | 08005w |  | 89.4 | %
002000 | 1994-06-08 | 6.0 | FITZROY RIVER 20.0KM FROM MOUTH ( 39.9KM D/S FROM BARRAGE ) | -23.506194 | 150.713306 | Salinity | 02106w |  | 30.6392 | g/L
002000 | 1994-06-08 | 6.0 | FITZROY RIVER 20.0KM FROM MOUTH ( 39.9KM D/S FROM BARRAGE ) | -23.506194 | 150.713306 | Temperature | 02201w |  | 21.5 | Deg C
002000 | 1994-06-08 | 6.0 | FITZROY RIVER 20.0KM FROM MOUTH ( 39.9KM D/S FROM BARRAGE ) | -23.506194 | 150.713306 | Turbidity | 02301w |  | 85 | NTU
002000 | 1994-06-08 | 6.0 | FITZROY RIVER 20.0KM FROM MOUTH ( 39.9KM D/S FROM BARRAGE ) | -23.506194 | 150.713306 | pH | 10301w |  | 7.87 | Unit
002000 | 1994-06-08 | 8.0 | FITZROY RIVER 20.0KM FROM MOUTH ( 39.9KM D/S FROM BARRAGE ) | -23.506194 | 150.713306 | Conductivity at 25 Deg C | 02101w |  | 47.126 | mS/cm
002000 | 1994-06-08 | 8.0 | FITZROY RIVER 20.0KM FROM MOUTH ( 39.9KM D/S FROM BARRAGE ) | -23.506194 | 150.713306 | Dissolved Oxygen % Deficit | 08008w |  | 10.2
002000 | 1994-06-08 | 8.0 | FITZROY RIVER 20.0KM FROM MOUTH ( 39.9KM D/S FROM BARRAGE ) | -23.506194 | 150.713306 | Dissolved Oxygen Deficit | 08010w |  | 0.753 | mg/L
002000 | 1994-06-08 | 8.0 | FITZROY RIVER 20.0KM FROM MOUTH ( 39.9KM D/S FROM BARRAGE ) | -23.506194 | 150.713306 | Oxygen (dissolved) | 08101w |  | 6.6297 | mg/L
002000 | 1994-06-08 | 8.0 | FITZROY RIVER 20.0KM FROM MOUTH ( 39.9KM D/S FROM BARRAGE ) | -23.506194 | 150.713306 | Oxygen per cent saturation | 08005w |  | 89.8 | %
002000 | 1994-06-08 | 8.0 | FITZROY RIVER 20.0KM FROM MOUTH ( 39.9KM D/S FROM BARRAGE ) | -23.506194 | 150.713306 | Salinity | 02106w |  | 30.6595 | g/L
002000 | 1994-06-08 | 8.0 | FITZROY RIVER 20.0KM FROM MOUTH ( 39.9KM D/S FROM BARRAGE ) | -23.506194 | 150.713306 | Temperature | 02201w |  | 21.5 | Deg C
002000 | 1994-06-08 | 8.0 | FITZROY RIVER 20.0KM FROM MOUTH ( 39.9KM D/S FROM BARRAGE ) | -23.506194 | 150.713306 | Turbidity | 02301w |  | 85 | NTU
002000 | 1994-06-08 | 8.0 | FITZROY RIVER 20.0KM FROM MOUTH ( 39.9KM D/S FROM BARRAGE ) | -23.506194 | 150.713306 | pH | 10301w |  | 7.87 | Unit
002000 | 1994-07-06 | 2.0 | FITZROY RIVER 20.0KM FROM MOUTH ( 39.9KM D/S FROM BARRAGE ) | -23.506194 | 150.713306 | Conductivity at 25 Deg C | 02101w |  | 50.35 | mS/cm
002000 | 1994-07-06 | 2.0 | FITZROY RIVER 20.0KM FROM MOUTH ( 39.9KM D/S FROM BARRAGE ) | -23.506194 | 150.713306 | Dissolved Oxygen % Deficit | 08008w |  | 3.4
002000 | 1994-07-06 | 2.0 | FITZROY RIVER 20.0KM FROM MOUTH ( 39.9KM D/S FROM BARRAGE ) | -23.506194 | 150.713306 | Dissolved Oxygen Deficit | 08010w |  | 0.2616 | mg/L
002000 | 1994-07-06 | 2.0 | FITZROY RIVER 20.0KM FROM MOUTH ( 39.9KM D/S FROM BARRAGE ) | -23.506194 | 150.713306 | Oxygen (dissolved) | 08101w |  | 7.4336 | mg/L
002000 | 1994-07-06 | 2.0 | FITZROY RIVER 20.0KM FROM MOUTH ( 39.9KM D/S FROM BARRAGE ) | -23.506194 | 150.713306 | Oxygen per cent saturation | 08005w |  | 96.6 | %
002000 | 1994-07-06 | 2.0 | FITZROY RIVER 20.0KM FROM MOUTH ( 39.9KM D/S FROM BARRAGE ) | -23.506194 | 150.713306 | Salinity | 02106w |  | 33.0081 | g/L
002000 | 1994-07-06 | 2.0 | FITZROY RIVER 20.0KM FROM MOUTH ( 39.9KM D/S FROM BARRAGE ) | -23.506194 | 150.713306 | Temperature | 02201w |  | 18.5 | Deg C
002000 | 1994-07-06 | 2.0 | FITZROY RIVER 20.0KM FROM MOUTH ( 39.9KM D/S FROM BARRAGE ) | -23.506194 | 150.713306 | Turbidity | 02301w |  | 76 | NTU
002000 | 1994-07-06 | 2.0 | FITZROY RIVER 20.0KM FROM MOUTH ( 39.9KM D/S FROM BARRAGE ) | -23.506194 | 150.713306 | pH | 10301w |  | 8.18 | Unit
002000 | 1994-07-06 | 4.0 | FITZROY RIVER 20.0KM FROM MOUTH ( 39.9KM D/S FROM BARRAGE ) | -23.506194 | 150.713306 | Conductivity at 25 Deg C | 02101w |  | 50.35 | mS/cm
002000 | 1994-07-06 | 4.0 | FITZROY RIVER 20.0KM FROM MOUTH ( 39.9KM D/S FROM BARRAGE ) | -23.506194 | 150.713306 | Dissolved Oxygen % Deficit | 08008w |  | 3.7
002000 | 1994-07-06 | 4.0 | FITZROY RIVER 20.0KM FROM MOUTH ( 39.9KM D/S FROM BARRAGE ) | -23.506194 | 150.713306 | Dissolved Oxygen Deficit | 08010w |  | 0.2847 | mg/L
002000 | 1994-07-06 | 4.0 | FITZROY RIVER 20.0KM FROM MOUTH ( 39.9KM D/S FROM BARRAGE ) | -23.506194 | 150.713306 | Oxygen (dissolved) | 08101w |  | 7.4105 | mg/L
002000 | 1994-07-06 | 4.0 | FITZROY RIVER 20.0KM FROM MOUTH ( 39.9KM D/S FROM BARRAGE ) | -23.506194 | 150.713306 | Oxygen per cent saturation | 08005w |  | 96.3 | %
002000 | 1994-07-06 | 4.0 | FITZROY RIVER 20.0KM FROM MOUTH ( 39.9KM D/S FROM BARRAGE ) | -23.506194 | 150.713306 | Salinity | 02106w |  | 33.0081 | g/L
002000 | 1994-07-06 | 4.0 | FITZROY RIVER 20.0KM FROM MOUTH ( 39.9KM D/S FROM BARRAGE ) | -23.506194 | 150.713306 | Temperature | 02201w |  | 18.5 | Deg C
002000 | 1994-07-06 | 4.0 | FITZROY RIVER 20.0KM FROM MOUTH ( 39.9KM D/S FROM BARRAGE ) | -23.506194 | 150.713306 | Turbidity | 02301w |  | 77 | NTU
002000 | 1994-07-06 | 4.0 | FITZROY RIVER 20.0KM FROM MOUTH ( 39.9KM D/S FROM BARRAGE ) | -23.506194 | 150.713306 | pH | 10301w |  | 8.19 | Unit
002000 | 1994-07-06 | 6.0 | FITZROY RIVER 20.0KM FROM MOUTH ( 39.9KM D/S FROM BARRAGE ) | -23.506194 | 150.713306 | Conductivity at 25 Deg C | 02101w |  | 50.38 | mS/cm
002000 | 1994-07-06 | 6.0 | FITZROY RIVER 20.0KM FROM MOUTH ( 39.9KM D/S FROM BARRAGE ) | -23.506194 | 150.713306 | Dissolved Oxygen % Deficit | 08008w |  | 4.3
002000 | 1994-07-06 | 6.0 | FITZROY RIVER 20.0KM FROM MOUTH ( 39.9KM D/S FROM BARRAGE ) | -23.506194 | 150.713306 | Dissolved Oxygen Deficit | 08010w |  | 0.3309 | mg/L
002000 | 1994-07-06 | 6.0 | FITZROY RIVER 20.0KM FROM MOUTH ( 39.9KM D/S FROM BARRAGE ) | -23.506194 | 150.713306 | Oxygen (dissolved) | 08101w |  | 7.3634 | mg/L
002000 | 1994-07-06 | 6.0 | FITZROY RIVER 20.0KM FROM MOUTH ( 39.9KM D/S FROM BARRAGE ) | -23.506194 | 150.713306 | Oxygen per cent saturation | 08005w |  | 95.7 | %
002000 | 1994-07-06 | 6.0 | FITZROY RIVER 20.0KM FROM MOUTH ( 39.9KM D/S FROM BARRAGE ) | -23.506194 | 150.713306 | Salinity | 02106w |  | 33.0301 | g/L
002000 | 1994-07-06 | 6.0 | FITZROY RIVER 20.0KM FROM MOUTH ( 39.9KM D/S FROM BARRAGE ) | -23.506194 | 150.713306 | Temperature | 02201w |  | 18.5 | Deg C
002000 | 1994-07-06 | 6.0 | FITZROY RIVER 20.0KM FROM MOUTH ( 39.9KM D/S FROM BARRAGE ) | -23.506194 | 150.713306 | Turbidity | 02301w |  | 82 | NTU
002000 | 1994-07-06 | 6.0 | FITZROY RIVER 20.0KM FROM MOUTH ( 39.9KM D/S FROM BARRAGE ) | -23.506194 | 150.713306 | pH | 10301w |  | 8.2 | Unit
002000 | 1994-07-06 | 8.0 | FITZROY RIVER 20.0KM FROM MOUTH ( 39.9KM D/S FROM BARRAGE ) | -23.506194 | 150.713306 | Conductivity at 25 Deg C | 02101w |  | 50.38 | mS/cm
002000 | 1994-07-06 | 8.0 | FITZROY RIVER 20.0KM FROM MOUTH ( 39.9KM D/S FROM BARRAGE ) | -23.506194 | 150.713306 | Dissolved Oxygen % Deficit | 08008w |  | 4.2
002000 | 1994-07-06 | 8.0 | FITZROY RIVER 20.0KM FROM MOUTH ( 39.9KM D/S FROM BARRAGE ) | -23.506194 | 150.713306 | Dissolved Oxygen Deficit | 08010w |  | 0.3232 | mg/L
002000 | 1994-07-06 | 8.0 | FITZROY RIVER 20.0KM FROM MOUTH ( 39.9KM D/S FROM BARRAGE ) | -23.506194 | 150.713306 | Oxygen (dissolved) | 08101w |  | 7.3711 | mg/L
002000 | 1994-07-06 | 8.0 | FITZROY RIVER 20.0KM FROM MOUTH ( 39.9KM D/S FROM BARRAGE ) | -23.506194 | 150.713306 | Oxygen per cent saturation | 08005w |  | 95.8 | %
002000 | 1994-07-06 | 8.0 | FITZROY RIVER 20.0KM FROM MOUTH ( 39.9KM D/S FROM BARRAGE ) | -23.506194 | 150.713306 | Salinity | 02106w |  | 33.0301 | g/L
002000 | 1994-07-06 | 8.0 | FITZROY RIVER 20.0KM FROM MOUTH ( 39.9KM D/S FROM BARRAGE ) | -23.506194 | 150.713306 | Temperature | 02201w |  | 18.5 | Deg C
002000 | 1994-07-06 | 8.0 | FITZROY RIVER 20.0KM FROM MOUTH ( 39.9KM D/S FROM BARRAGE ) | -23.506194 | 150.713306 | Turbidity | 02301w |  | 80 | NTU
002000 | 1994-07-06 | 8.0 | FITZROY RIVER 20.0KM FROM MOUTH ( 39.9KM D/S FROM BARRAGE ) | -23.506194 | 150.713306 | pH | 10301w |  | 8.21 | Unit
002000 | 1994-08-16 | 2.0 | FITZROY RIVER 20.0KM FROM MOUTH ( 39.9KM D/S FROM BARRAGE ) | -23.506194 | 150.713306 | Conductivity at 25 Deg C | 02101w |  | 52.724 | mS/cm
002000 | 1994-08-16 | 2.0 | FITZROY RIVER 20.0KM FROM MOUTH ( 39.9KM D/S FROM BARRAGE ) | -23.506194 | 150.713306 | Dissolved Oxygen % Deficit | 08008w |  | 6.5
002000 | 1994-08-16 | 2.0 | FITZROY RIVER 20.0KM FROM MOUTH ( 39.9KM D/S FROM BARRAGE ) | -23.506194 | 150.713306 | Dissolved Oxygen Deficit | 08010w |  | 0.4997 | mg/L
002000 | 1994-08-16 | 2.0 | FITZROY RIVER 20.0KM FROM MOUTH ( 39.9KM D/S FROM BARRAGE ) | -23.506194 | 150.713306 | Oxygen (dissolved) | 08101w |  | 7.1875 | mg/L
002000 | 1994-08-16 | 2.0 | FITZROY RIVER 20.0KM FROM MOUTH ( 39.9KM D/S FROM BARRAGE ) | -23.506194 | 150.713306 | Oxygen per cent saturation | 08005w |  | 93.5 | %
002000 | 1994-08-16 | 2.0 | FITZROY RIVER 20.0KM FROM MOUTH ( 39.9KM D/S FROM BARRAGE ) | -23.506194 | 150.713306 | Salinity | 02106w |  | 34.7614 | g/L
002000 | 1994-08-16 | 2.0 | FITZROY RIVER 20.0KM FROM MOUTH ( 39.9KM D/S FROM BARRAGE ) | -23.506194 | 150.713306 | Temperature | 02201w |  | 18 | Deg C
002000 | 1994-08-16 | 2.0 | FITZROY RIVER 20.0KM FROM MOUTH ( 39.9KM D/S FROM BARRAGE ) | -23.506194 | 150.713306 | Turbidity | 02301w |  | 16 | NTU
002000 | 1994-08-16 | 2.0 | FITZROY RIVER 20.0KM FROM MOUTH ( 39.9KM D/S FROM BARRAGE ) | -23.506194 | 150.713306 | pH | 10301w |  | 8.43 | Unit
002000 | 1994-08-16 | 4.0 | FITZROY RIVER 20.0KM FROM MOUTH ( 39.9KM D/S FROM BARRAGE ) | -23.506194 | 150.713306 | Conductivity at 25 Deg C | 02101w |  | 52.724 | mS/cm
002000 | 1994-08-16 | 4.0 | FITZROY RIVER 20.0KM FROM MOUTH ( 39.9KM D/S FROM BARRAGE ) | -23.506194 | 150.713306 | Dissolved Oxygen % Deficit | 08008w |  | 7.1
002000 | 1994-08-16 | 4.0 | FITZROY RIVER 20.0KM FROM MOUTH ( 39.9KM D/S FROM BARRAGE ) | -23.506194 | 150.713306 | Dissolved Oxygen Deficit | 08010w |  | 0.5458 | mg/L
002000 | 1994-08-16 | 4.0 | FITZROY RIVER 20.0KM FROM MOUTH ( 39.9KM D/S FROM BARRAGE ) | -23.506194 | 150.713306 | Oxygen (dissolved) | 08101w |  | 7.1413 | mg/L
002000 | 1994-08-16 | 4.0 | FITZROY RIVER 20.0KM FROM MOUTH ( 39.9KM D/S FROM BARRAGE ) | -23.506194 | 150.713306 | Oxygen per cent saturation | 08005w |  | 92.9 | %
002000 | 1994-08-16 | 4.0 | FITZROY RIVER 20.0KM FROM MOUTH ( 39.9KM D/S FROM BARRAGE ) | -23.506194 | 150.713306 | Salinity | 02106w |  | 34.7614 | g/L
002000 | 1994-08-16 | 4.0 | FITZROY RIVER 20.0KM FROM MOUTH ( 39.9KM D/S FROM BARRAGE ) | -23.506194 | 150.713306 | Temperature | 02201w |  | 18 | Deg C
002000 | 1994-08-16 | 4.0 | FITZROY RIVER 20.0KM FROM MOUTH ( 39.9KM D/S FROM BARRAGE ) | -23.506194 | 150.713306 | Turbidity | 02301w |  | 16 | NTU
002000 | 1994-08-16 | 4.0 | FITZROY RIVER 20.0KM FROM MOUTH ( 39.9KM D/S FROM BARRAGE ) | -23.506194 | 150.713306 | pH | 10301w |  | 8.44 | Unit
002000 | 1994-08-16 | 5.5 | FITZROY RIVER 20.0KM FROM MOUTH ( 39.9KM D/S FROM BARRAGE ) | -23.506194 | 150.713306 | Conductivity at 25 Deg C | 02101w |  | 52.666 | mS/cm
002000 | 1994-08-16 | 5.5 | FITZROY RIVER 20.0KM FROM MOUTH ( 39.9KM D/S FROM BARRAGE ) | -23.506194 | 150.713306 | Dissolved Oxygen % Deficit | 08008w |  | 6.6
002000 | 1994-08-16 | 5.5 | FITZROY RIVER 20.0KM FROM MOUTH ( 39.9KM D/S FROM BARRAGE ) | -23.506194 | 150.713306 | Dissolved Oxygen Deficit | 08010w |  | 0.5075 | mg/L
002000 | 1994-08-16 | 5.5 | FITZROY RIVER 20.0KM FROM MOUTH ( 39.9KM D/S FROM BARRAGE ) | -23.506194 | 150.713306 | Oxygen (dissolved) | 08101w |  | 7.1816 | mg/L
002000 | 1994-08-16 | 5.5 | FITZROY RIVER 20.0KM FROM MOUTH ( 39.9KM D/S FROM BARRAGE ) | -23.506194 | 150.713306 | Oxygen per cent saturation | 08005w |  | 93.4 | %
002000 | 1994-08-16 | 5.5 | FITZROY RIVER 20.0KM FROM MOUTH ( 39.9KM D/S FROM BARRAGE ) | -23.506194 | 150.713306 | Salinity | 02106w |  | 34.7183 | g/L
002000 | 1994-08-16 | 5.5 | FITZROY RIVER 20.0KM FROM MOUTH ( 39.9KM D/S FROM BARRAGE ) | -23.506194 | 150.713306 | Temperature | 02201w |  | 18 | Deg C
002000 | 1994-08-16 | 5.5 | FITZROY RIVER 20.0KM FROM MOUTH ( 39.9KM D/S FROM BARRAGE ) | -23.506194 | 150.713306 | Turbidity | 02301w |  | 17 | NTU
002000 | 1994-08-16 | 5.5 | FITZROY RIVER 20.0KM FROM MOUTH ( 39.9KM D/S FROM BARRAGE ) | -23.506194 | 150.713306 | pH | 10301w |  | 8.45 | Unit
002000 | 1994-09-13 | 2.0 | FITZROY RIVER 20.0KM FROM MOUTH ( 39.9KM D/S FROM BARRAGE ) | -23.506194 | 150.713306 | Conductivity at 25 Deg C | 02101w |  | 54.314 | mS/cm
002000 | 1994-09-13 | 2.0 | FITZROY RIVER 20.0KM FROM MOUTH ( 39.9KM D/S FROM BARRAGE ) | -23.506194 | 150.713306 | Dissolved Oxygen % Deficit | 08008w |  | 7.3
002000 | 1994-09-13 | 2.0 | FITZROY RIVER 20.0KM FROM MOUTH ( 39.9KM D/S FROM BARRAGE ) | -23.506194 | 150.713306 | Dissolved Oxygen Deficit | 08010w |  | 0.5244 | mg/L
002000 | 1994-09-13 | 2.0 | FITZROY RIVER 20.0KM FROM MOUTH ( 39.9KM D/S FROM BARRAGE ) | -23.506194 | 150.713306 | Oxygen (dissolved) | 08101w |  | 6.6595 | mg/L
002000 | 1994-09-13 | 2.0 | FITZROY RIVER 20.0KM FROM MOUTH ( 39.9KM D/S FROM BARRAGE ) | -23.506194 | 150.713306 | Oxygen per cent saturation | 08005w |  | 92.7 | %
002000 | 1994-09-13 | 2.0 | FITZROY RIVER 20.0KM FROM MOUTH ( 39.9KM D/S FROM BARRAGE ) | -23.506194 | 150.713306 | Salinity | 02106w |  | 35.9523 | g/L
002000 | 1994-09-13 | 2.0 | FITZROY RIVER 20.0KM FROM MOUTH ( 39.9KM D/S FROM BARRAGE ) | -23.506194 | 150.713306 | Temperature | 02201w |  | 21.3 | Deg C
002000 | 1994-09-13 | 2.0 | FITZROY RIVER 20.0KM FROM MOUTH ( 39.9KM D/S FROM BARRAGE ) | -23.506194 | 150.713306 | Turbidity | 02301w |  | 38 | NTU
002000 | 1994-09-13 | 2.0 | FITZROY RIVER 20.0KM FROM MOUTH ( 39.9KM D/S FROM BARRAGE ) | -23.506194 | 150.713306 | pH | 10301w |  | 8.2 | Unit
002000 | 1994-09-13 | 4.0 | FITZROY RIVER 20.0KM FROM MOUTH ( 39.9KM D/S FROM BARRAGE ) | -23.506194 | 150.713306 | Conductivity at 25 Deg C | 02101w |  | 54.426 | mS/cm
002000 | 1994-09-13 | 4.0 | FITZROY RIVER 20.0KM FROM MOUTH ( 39.9KM D/S FROM BARRAGE ) | -23.506194 | 150.713306 | Dissolved Oxygen % Deficit | 08008w |  | 6.9
002000 | 1994-09-13 | 4.0 | FITZROY RIVER 20.0KM FROM MOUTH ( 39.9KM D/S FROM BARRAGE ) | -23.506194 | 150.713306 | Dissolved Oxygen Deficit | 08010w |  | 0.4963 | mg/L
002000 | 1994-09-13 | 4.0 | FITZROY RIVER 20.0KM FROM MOUTH ( 39.9KM D/S FROM BARRAGE ) | -23.506194 | 150.713306 | Oxygen (dissolved) | 08101w |  | 6.6969 | mg/L
002000 | 1994-09-13 | 4.0 | FITZROY RIVER 20.0KM FROM MOUTH ( 39.9KM D/S FROM BARRAGE ) | -23.506194 | 150.713306 | Oxygen per cent saturation | 08005w |  | 93.1 | %
002000 | 1994-09-13 | 4.0 | FITZROY RIVER 20.0KM FROM MOUTH ( 39.9KM D/S FROM BARRAGE ) | -23.506194 | 150.713306 | Salinity | 02106w |  | 36.0368 | g/L
002000 | 1994-09-13 | 4.0 | FITZROY RIVER 20.0KM FROM MOUTH ( 39.9KM D/S FROM BARRAGE ) | -23.506194 | 150.713306 | Temperature | 02201w |  | 21.2 | Deg C
002000 | 1994-09-13 | 4.0 | FITZROY RIVER 20.0KM FROM MOUTH ( 39.9KM D/S FROM BARRAGE ) | -23.506194 | 150.713306 | Turbidity | 02301w |  | 38 | NTU
002000 | 1994-09-13 | 4.0 | FITZROY RIVER 20.0KM FROM MOUTH ( 39.9KM D/S FROM BARRAGE ) | -23.506194 | 150.713306 | pH | 10301w |  | 8.22 | Unit
002000 | 1994-09-13 | 6.0 | FITZROY RIVER 20.0KM FROM MOUTH ( 39.9KM D/S FROM BARRAGE ) | -23.506194 | 150.713306 | Conductivity at 25 Deg C | 02101w |  | 54.426 | mS/cm
002000 | 1994-09-13 | 6.0 | FITZROY RIVER 20.0KM FROM MOUTH ( 39.9KM D/S FROM BARRAGE ) | -23.506194 | 150.713306 | Dissolved Oxygen % Deficit | 08008w |  | 7.1
002000 | 1994-09-13 | 6.0 | FITZROY RIVER 20.0KM FROM MOUTH ( 39.9KM D/S FROM BARRAGE ) | -23.506194 | 150.713306 | Dissolved Oxygen Deficit | 08010w |  | 0.5107 | mg/L
002000 | 1994-09-13 | 6.0 | FITZROY RIVER 20.0KM FROM MOUTH ( 39.9KM D/S FROM BARRAGE ) | -23.506194 | 150.713306 | Oxygen (dissolved) | 08101w |  | 6.6825 | mg/L
002000 | 1994-09-13 | 6.0 | FITZROY RIVER 20.0KM FROM MOUTH ( 39.9KM D/S FROM BARRAGE ) | -23.506194 | 150.713306 | Oxygen per cent saturation | 08005w |  | 92.9 | %
002000 | 1994-09-13 | 6.0 | FITZROY RIVER 20.0KM FROM MOUTH ( 39.9KM D/S FROM BARRAGE ) | -23.506194 | 150.713306 | Salinity | 02106w |  | 36.0368 | g/L
002000 | 1994-09-13 | 6.0 | FITZROY RIVER 20.0KM FROM MOUTH ( 39.9KM D/S FROM BARRAGE ) | -23.506194 | 150.713306 | Temperature | 02201w |  | 21.2 | Deg C
002000 | 1994-09-13 | 6.0 | FITZROY RIVER 20.0KM FROM MOUTH ( 39.9KM D/S FROM BARRAGE ) | -23.506194 | 150.713306 | Turbidity | 02301w |  | 38 | NTU
002000 | 1994-09-13 | 6.0 | FITZROY RIVER 20.0KM FROM MOUTH ( 39.9KM D/S FROM BARRAGE ) | -23.506194 | 150.713306 | pH | 10301w |  | 8.24 | Unit
002000 | 1994-10-20 | 10.0 | FITZROY RIVER 20.0KM FROM MOUTH ( 39.9KM D/S FROM BARRAGE ) | -23.506194 | 150.713306 | Conductivity at 25 Deg C | 02101w |  | 57.07 | mS/cm
002000 | 1994-10-20 | 10.0 | FITZROY RIVER 20.0KM FROM MOUTH ( 39.9KM D/S FROM BARRAGE ) | -23.506194 | 150.713306 | Dissolved Oxygen % Deficit | 08008w |  | 10.2
002000 | 1994-10-20 | 10.0 | FITZROY RIVER 20.0KM FROM MOUTH ( 39.9KM D/S FROM BARRAGE ) | -23.506194 | 150.713306 | Dissolved Oxygen Deficit | 08010w |  | 0.6846 | mg/L
002000 | 1994-10-20 | 10.0 | FITZROY RIVER 20.0KM FROM MOUTH ( 39.9KM D/S FROM BARRAGE ) | -23.506194 | 150.713306 | Oxygen (dissolved) | 08101w |  | 6.0272 | mg/L
002000 | 1994-10-20 | 10.0 | FITZROY RIVER 20.0KM FROM MOUTH ( 39.9KM D/S FROM BARRAGE ) | -23.506194 | 150.713306 | Oxygen per cent saturation | 08005w |  | 89.8 | %
002000 | 1994-10-20 | 10.0 | FITZROY RIVER 20.0KM FROM MOUTH ( 39.9KM D/S FROM BARRAGE ) | -23.506194 | 150.713306 | Salinity | 02106w |  | 38.0623 | g/L
002000 | 1994-10-20 | 10.0 | FITZROY RIVER 20.0KM FROM MOUTH ( 39.9KM D/S FROM BARRAGE ) | -23.506194 | 150.713306 | Temperature | 02201w |  | 24.5 | Deg C
002000 | 1994-10-20 | 10.0 | FITZROY RIVER 20.0KM FROM MOUTH ( 39.9KM D/S FROM BARRAGE ) | -23.506194 | 150.713306 | Turbidity | 02301w |  | 161 | NTU
002000 | 1994-10-20 | 10.0 | FITZROY RIVER 20.0KM FROM MOUTH ( 39.9KM D/S FROM BARRAGE ) | -23.506194 | 150.713306 | pH | 10301w |  | 7.99 | Unit
002000 | 1994-10-20 | 2.0 | FITZROY RIVER 20.0KM FROM MOUTH ( 39.9KM D/S FROM BARRAGE ) | -23.506194 | 150.713306 | Conductivity at 25 Deg C | 02101w |  | 57.24 | mS/cm
002000 | 1994-10-20 | 2.0 | FITZROY RIVER 20.0KM FROM MOUTH ( 39.9KM D/S FROM BARRAGE ) | -23.506194 | 150.713306 | Dissolved Oxygen % Deficit | 08008w |  | 7.9
002000 | 1994-10-20 | 2.0 | FITZROY RIVER 20.0KM FROM MOUTH ( 39.9KM D/S FROM BARRAGE ) | -23.506194 | 150.713306 | Dissolved Oxygen Deficit | 08010w |  | 0.5245 | mg/L
002000 | 1994-10-20 | 2.0 | FITZROY RIVER 20.0KM FROM MOUTH ( 39.9KM D/S FROM BARRAGE ) | -23.506194 | 150.713306 | Oxygen (dissolved) | 08101w |  | 6.1145 | mg/L
002000 | 1994-10-20 | 2.0 | FITZROY RIVER 20.0KM FROM MOUTH ( 39.9KM D/S FROM BARRAGE ) | -23.506194 | 150.713306 | Oxygen per cent saturation | 08005w |  | 92.1 | %
002000 | 1994-10-20 | 2.0 | FITZROY RIVER 20.0KM FROM MOUTH ( 39.9KM D/S FROM BARRAGE ) | -23.506194 | 150.713306 | Salinity | 02106w |  | 38.1948 | g/L
002000 | 1994-10-20 | 2.0 | FITZROY RIVER 20.0KM FROM MOUTH ( 39.9KM D/S FROM BARRAGE ) | -23.506194 | 150.713306 | Temperature | 02201w |  | 25.1 | Deg C
002000 | 1994-10-20 | 2.0 | FITZROY RIVER 20.0KM FROM MOUTH ( 39.9KM D/S FROM BARRAGE ) | -23.506194 | 150.713306 | Turbidity | 02301w |  | 56 | NTU
002000 | 1994-10-20 | 2.0 | FITZROY RIVER 20.0KM FROM MOUTH ( 39.9KM D/S FROM BARRAGE ) | -23.506194 | 150.713306 | pH | 10301w |  | 7.99 | Unit
002000 | 1994-10-20 | 4.0 | FITZROY RIVER 20.0KM FROM MOUTH ( 39.9KM D/S FROM BARRAGE ) | -23.506194 | 150.713306 | Conductivity at 25 Deg C | 02101w |  | 57.162 | mS/cm
002000 | 1994-10-20 | 4.0 | FITZROY RIVER 20.0KM FROM MOUTH ( 39.9KM D/S FROM BARRAGE ) | -23.506194 | 150.713306 | Dissolved Oxygen % Deficit | 08008w |  | 9.6
002000 | 1994-10-20 | 4.0 | FITZROY RIVER 20.0KM FROM MOUTH ( 39.9KM D/S FROM BARRAGE ) | -23.506194 | 150.713306 | Dissolved Oxygen Deficit | 08010w |  | 0.643 | mg/L
002000 | 1994-10-20 | 4.0 | FITZROY RIVER 20.0KM FROM MOUTH ( 39.9KM D/S FROM BARRAGE ) | -23.506194 | 150.713306 | Oxygen (dissolved) | 08101w |  | 6.0547 | mg/L
002000 | 1994-10-20 | 4.0 | FITZROY RIVER 20.0KM FROM MOUTH ( 39.9KM D/S FROM BARRAGE ) | -23.506194 | 150.713306 | Oxygen per cent saturation | 08005w |  | 90.4 | %
002000 | 1994-10-20 | 4.0 | FITZROY RIVER 20.0KM FROM MOUTH ( 39.9KM D/S FROM BARRAGE ) | -23.506194 | 150.713306 | Salinity | 02106w |  | 38.134 | g/L
002000 | 1994-10-20 | 4.0 | FITZROY RIVER 20.0KM FROM MOUTH ( 39.9KM D/S FROM BARRAGE ) | -23.506194 | 150.713306 | Temperature | 02201w |  | 24.6 | Deg C
002000 | 1994-10-20 | 4.0 | FITZROY RIVER 20.0KM FROM MOUTH ( 39.9KM D/S FROM BARRAGE ) | -23.506194 | 150.713306 | Turbidity | 02301w |  | 66 | NTU
002000 | 1994-10-20 | 4.0 | FITZROY RIVER 20.0KM FROM MOUTH ( 39.9KM D/S FROM BARRAGE ) | -23.506194 | 150.713306 | pH | 10301w |  | 7.99 | Unit
002000 | 1994-10-20 | 6.0 | FITZROY RIVER 20.0KM FROM MOUTH ( 39.9KM D/S FROM BARRAGE ) | -23.506194 | 150.713306 | Conductivity at 25 Deg C | 02101w |  | 57.196 | mS/cm
002000 | 1994-10-20 | 6.0 | FITZROY RIVER 20.0KM FROM MOUTH ( 39.9KM D/S FROM BARRAGE ) | -23.506194 | 150.713306 | Dissolved Oxygen % Deficit | 08008w |  | 9.7
002000 | 1994-10-20 | 6.0 | FITZROY RIVER 20.0KM FROM MOUTH ( 39.9KM D/S FROM BARRAGE ) | -23.506194 | 150.713306 | Dissolved Oxygen Deficit | 08010w |  | 0.6507 | mg/L
002000 | 1994-10-20 | 6.0 | FITZROY RIVER 20.0KM FROM MOUTH ( 39.9KM D/S FROM BARRAGE ) | -23.506194 | 150.713306 | Oxygen (dissolved) | 08101w |  | 6.0574 | mg/L
002000 | 1994-10-20 | 6.0 | FITZROY RIVER 20.0KM FROM MOUTH ( 39.9KM D/S FROM BARRAGE ) | -23.506194 | 150.713306 | Oxygen per cent saturation | 08005w |  | 90.3 | %
002000 | 1994-10-20 | 6.0 | FITZROY RIVER 20.0KM FROM MOUTH ( 39.9KM D/S FROM BARRAGE ) | -23.506194 | 150.713306 | Salinity | 02106w |  | 38.1605 | g/L
002000 | 1994-10-20 | 6.0 | FITZROY RIVER 20.0KM FROM MOUTH ( 39.9KM D/S FROM BARRAGE ) | -23.506194 | 150.713306 | Temperature | 02201w |  | 24.5 | Deg C
002000 | 1994-10-20 | 6.0 | FITZROY RIVER 20.0KM FROM MOUTH ( 39.9KM D/S FROM BARRAGE ) | -23.506194 | 150.713306 | Turbidity | 02301w |  | 123 | NTU
002000 | 1994-10-20 | 6.0 | FITZROY RIVER 20.0KM FROM MOUTH ( 39.9KM D/S FROM BARRAGE ) | -23.506194 | 150.713306 | pH | 10301w |  | 7.99 | Unit
002000 | 1994-10-20 | 8.0 | FITZROY RIVER 20.0KM FROM MOUTH ( 39.9KM D/S FROM BARRAGE ) | -23.506194 | 150.713306 | Conductivity at 25 Deg C | 02101w |  | 57.094 | mS/cm
002000 | 1994-10-20 | 8.0 | FITZROY RIVER 20.0KM FROM MOUTH ( 39.9KM D/S FROM BARRAGE ) | -23.506194 | 150.713306 | Dissolved Oxygen % Deficit | 08008w |  | 10.5
002000 | 1994-10-20 | 8.0 | FITZROY RIVER 20.0KM FROM MOUTH ( 39.9KM D/S FROM BARRAGE ) | -23.506194 | 150.713306 | Dissolved Oxygen Deficit | 08010w |  | 0.7047 | mg/L
002000 | 1994-10-20 | 8.0 | FITZROY RIVER 20.0KM FROM MOUTH ( 39.9KM D/S FROM BARRAGE ) | -23.506194 | 150.713306 | Oxygen (dissolved) | 08101w |  | 6.0064 | mg/L
002000 | 1994-10-20 | 8.0 | FITZROY RIVER 20.0KM FROM MOUTH ( 39.9KM D/S FROM BARRAGE ) | -23.506194 | 150.713306 | Oxygen per cent saturation | 08005w |  | 89.5 | %
002000 | 1994-10-20 | 8.0 | FITZROY RIVER 20.0KM FROM MOUTH ( 39.9KM D/S FROM BARRAGE ) | -23.506194 | 150.713306 | Salinity | 02106w |  | 38.081 | g/L
002000 | 1994-10-20 | 8.0 | FITZROY RIVER 20.0KM FROM MOUTH ( 39.9KM D/S FROM BARRAGE ) | -23.506194 | 150.713306 | Temperature | 02201w |  | 24.5 | Deg C
002000 | 1994-10-20 | 8.0 | FITZROY RIVER 20.0KM FROM MOUTH ( 39.9KM D/S FROM BARRAGE ) | -23.506194 | 150.713306 | Turbidity | 02301w |  | 155 | NTU
002000 | 1994-10-20 | 8.0 | FITZROY RIVER 20.0KM FROM MOUTH ( 39.9KM D/S FROM BARRAGE ) | -23.506194 | 150.713306 | pH | 10301w |  | 8 | Unit
002000 | 1994-11-15 | 2.0 | FITZROY RIVER 20.0KM FROM MOUTH ( 39.9KM D/S FROM BARRAGE ) | -23.506194 | 150.713306 | Conductivity at 25 Deg C | 02101w |  | 58.51 | mS/cm
002000 | 1994-11-15 | 2.0 | FITZROY RIVER 20.0KM FROM MOUTH ( 39.9KM D/S FROM BARRAGE ) | -23.506194 | 150.713306 | Dissolved Oxygen % Deficit | 08008w |  | 9
002000 | 1994-11-15 | 2.0 | FITZROY RIVER 20.0KM FROM MOUTH ( 39.9KM D/S FROM BARRAGE ) | -23.506194 | 150.713306 | Dissolved Oxygen Deficit | 08010w |  | 0.5795 | mg/L
002000 | 1994-11-15 | 2.0 | FITZROY RIVER 20.0KM FROM MOUTH ( 39.9KM D/S FROM BARRAGE ) | -23.506194 | 150.713306 | Oxygen (dissolved) | 08101w |  | 5.859 | mg/L
002000 | 1994-11-15 | 2.0 | FITZROY RIVER 20.0KM FROM MOUTH ( 39.9KM D/S FROM BARRAGE ) | -23.506194 | 150.713306 | Oxygen per cent saturation | 08005w |  | 91 | %
002000 | 1994-11-15 | 2.0 | FITZROY RIVER 20.0KM FROM MOUTH ( 39.9KM D/S FROM BARRAGE ) | -23.506194 | 150.713306 | Salinity | 02106w |  | 39.1962 | g/L
002000 | 1994-11-15 | 2.0 | FITZROY RIVER 20.0KM FROM MOUTH ( 39.9KM D/S FROM BARRAGE ) | -23.506194 | 150.713306 | Temperature | 02201w |  | 26.6 | Deg C
002000 | 1994-11-15 | 2.0 | FITZROY RIVER 20.0KM FROM MOUTH ( 39.9KM D/S FROM BARRAGE ) | -23.506194 | 150.713306 | Turbidity | 02301w |  | 66 | NTU
002000 | 1994-11-15 | 2.0 | FITZROY RIVER 20.0KM FROM MOUTH ( 39.9KM D/S FROM BARRAGE ) | -23.506194 | 150.713306 | pH | 10301w |  | 8.06 | Unit
002000 | 1994-11-15 | 4.0 | FITZROY RIVER 20.0KM FROM MOUTH ( 39.9KM D/S FROM BARRAGE ) | -23.506194 | 150.713306 | Conductivity at 25 Deg C | 02101w |  | 58.584 | mS/cm
002000 | 1994-11-15 | 4.0 | FITZROY RIVER 20.0KM FROM MOUTH ( 39.9KM D/S FROM BARRAGE ) | -23.506194 | 150.713306 | Dissolved Oxygen % Deficit | 08008w |  | 9.5
002000 | 1994-11-15 | 4.0 | FITZROY RIVER 20.0KM FROM MOUTH ( 39.9KM D/S FROM BARRAGE ) | -23.506194 | 150.713306 | Dissolved Oxygen Deficit | 08010w |  | 0.6115 | mg/L
002000 | 1994-11-15 | 4.0 | FITZROY RIVER 20.0KM FROM MOUTH ( 39.9KM D/S FROM BARRAGE ) | -23.506194 | 150.713306 | Oxygen (dissolved) | 08101w |  | 5.8249 | mg/L
002000 | 1994-11-15 | 4.0 | FITZROY RIVER 20.0KM FROM MOUTH ( 39.9KM D/S FROM BARRAGE ) | -23.506194 | 150.713306 | Oxygen per cent saturation | 08005w |  | 90.5 | %
002000 | 1994-11-15 | 4.0 | FITZROY RIVER 20.0KM FROM MOUTH ( 39.9KM D/S FROM BARRAGE ) | -23.506194 | 150.713306 | Salinity | 02106w |  | 39.2552 | g/L
002000 | 1994-11-15 | 4.0 | FITZROY RIVER 20.0KM FROM MOUTH ( 39.9KM D/S FROM BARRAGE ) | -23.506194 | 150.713306 | Temperature | 02201w |  | 26.6 | Deg C
002000 | 1994-11-15 | 4.0 | FITZROY RIVER 20.0KM FROM MOUTH ( 39.9KM D/S FROM BARRAGE ) | -23.506194 | 150.713306 | Turbidity | 02301w |  | 71 | NTU
002000 | 1994-11-15 | 4.0 | FITZROY RIVER 20.0KM FROM MOUTH ( 39.9KM D/S FROM BARRAGE ) | -23.506194 | 150.713306 | pH | 10301w |  | 8.07 | Unit
002000 | 1994-11-15 | 6.0 | FITZROY RIVER 20.0KM FROM MOUTH ( 39.9KM D/S FROM BARRAGE ) | -23.506194 | 150.713306 | Conductivity at 25 Deg C | 02101w |  | 58.73 | mS/cm
002000 | 1994-11-15 | 6.0 | FITZROY RIVER 20.0KM FROM MOUTH ( 39.9KM D/S FROM BARRAGE ) | -23.506194 | 150.713306 | Dissolved Oxygen % Deficit | 08008w |  | 9.4
002000 | 1994-11-15 | 6.0 | FITZROY RIVER 20.0KM FROM MOUTH ( 39.9KM D/S FROM BARRAGE ) | -23.506194 | 150.713306 | Dissolved Oxygen Deficit | 08010w |  | 0.6046 | mg/L
002000 | 1994-11-15 | 6.0 | FITZROY RIVER 20.0KM FROM MOUTH ( 39.9KM D/S FROM BARRAGE ) | -23.506194 | 150.713306 | Oxygen (dissolved) | 08101w |  | 5.8275 | mg/L
002000 | 1994-11-15 | 6.0 | FITZROY RIVER 20.0KM FROM MOUTH ( 39.9KM D/S FROM BARRAGE ) | -23.506194 | 150.713306 | Oxygen per cent saturation | 08005w |  | 90.6 | %
002000 | 1994-11-15 | 6.0 | FITZROY RIVER 20.0KM FROM MOUTH ( 39.9KM D/S FROM BARRAGE ) | -23.506194 | 150.713306 | Salinity | 02106w |  | 39.3718 | g/L
002000 | 1994-11-15 | 6.0 | FITZROY RIVER 20.0KM FROM MOUTH ( 39.9KM D/S FROM BARRAGE ) | -23.506194 | 150.713306 | Temperature | 02201w |  | 26.6 | Deg C
002000 | 1994-11-15 | 6.0 | FITZROY RIVER 20.0KM FROM MOUTH ( 39.9KM D/S FROM BARRAGE ) | -23.506194 | 150.713306 | Turbidity | 02301w |  | 68 | NTU
002000 | 1994-11-15 | 6.0 | FITZROY RIVER 20.0KM FROM MOUTH ( 39.9KM D/S FROM BARRAGE ) | -23.506194 | 150.713306 | pH | 10301w |  | 8.06 | Unit
002000 | 1994-11-15 | 8.0 | FITZROY RIVER 20.0KM FROM MOUTH ( 39.9KM D/S FROM BARRAGE ) | -23.506194 | 150.713306 | Conductivity at 25 Deg C | 02101w |  | 58.584 | mS/cm
002000 | 1994-11-15 | 8.0 | FITZROY RIVER 20.0KM FROM MOUTH ( 39.9KM D/S FROM BARRAGE ) | -23.506194 | 150.713306 | Dissolved Oxygen % Deficit | 08008w |  | 9.7
002000 | 1994-11-15 | 8.0 | FITZROY RIVER 20.0KM FROM MOUTH ( 39.9KM D/S FROM BARRAGE ) | -23.506194 | 150.713306 | Dissolved Oxygen Deficit | 08010w |  | 0.6243 | mg/L
002000 | 1994-11-15 | 8.0 | FITZROY RIVER 20.0KM FROM MOUTH ( 39.9KM D/S FROM BARRAGE ) | -23.506194 | 150.713306 | Oxygen (dissolved) | 08101w |  | 5.812 | mg/L
002000 | 1994-11-15 | 8.0 | FITZROY RIVER 20.0KM FROM MOUTH ( 39.9KM D/S FROM BARRAGE ) | -23.506194 | 150.713306 | Oxygen per cent saturation | 08005w |  | 90.3 | %
002000 | 1994-11-15 | 8.0 | FITZROY RIVER 20.0KM FROM MOUTH ( 39.9KM D/S FROM BARRAGE ) | -23.506194 | 150.713306 | Salinity | 02106w |  | 39.2552 | g/L
002000 | 1994-11-15 | 8.0 | FITZROY RIVER 20.0KM FROM MOUTH ( 39.9KM D/S FROM BARRAGE ) | -23.506194 | 150.713306 | Temperature | 02201w |  | 26.6 | Deg C
002000 | 1994-11-15 | 8.0 | FITZROY RIVER 20.0KM FROM MOUTH ( 39.9KM D/S FROM BARRAGE ) | -23.506194 | 150.713306 | Turbidity | 02301w |  | 68 | NTU
002000 | 1994-11-15 | 8.0 | FITZROY RIVER 20.0KM FROM MOUTH ( 39.9KM D/S FROM BARRAGE ) | -23.506194 | 150.713306 | pH | 10301w |  | 8.07 | Unit
002000 | 1994-12-15 | 2.0 | FITZROY RIVER 20.0KM FROM MOUTH ( 39.9KM D/S FROM BARRAGE ) | -23.506194 | 150.713306 | Conductivity at 25 Deg C | 02101w |  | 59.374 | mS/cm
002000 | 1994-12-15 | 2.0 | FITZROY RIVER 20.0KM FROM MOUTH ( 39.9KM D/S FROM BARRAGE ) | -23.506194 | 150.713306 | Dissolved Oxygen % Deficit | 08008w |  | 9.7
002000 | 1994-12-15 | 2.0 | FITZROY RIVER 20.0KM FROM MOUTH ( 39.9KM D/S FROM BARRAGE ) | -23.506194 | 150.713306 | Dissolved Oxygen Deficit | 08010w |  | 0.6231 | mg/L
002000 | 1994-12-15 | 2.0 | FITZROY RIVER 20.0KM FROM MOUTH ( 39.9KM D/S FROM BARRAGE ) | -23.506194 | 150.713306 | Oxygen (dissolved) | 08101w |  | 5.8009 | mg/L
002000 | 1994-12-15 | 2.0 | FITZROY RIVER 20.0KM FROM MOUTH ( 39.9KM D/S FROM BARRAGE ) | -23.506194 | 150.713306 | Oxygen per cent saturation | 08005w |  | 90.3 | %
002000 | 1994-12-15 | 2.0 | FITZROY RIVER 20.0KM FROM MOUTH ( 39.9KM D/S FROM BARRAGE ) | -23.506194 | 150.713306 | Salinity | 02106w |  | 39.8899 | g/L
002000 | 1994-12-15 | 2.0 | FITZROY RIVER 20.0KM FROM MOUTH ( 39.9KM D/S FROM BARRAGE ) | -23.506194 | 150.713306 | Temperature | 02201w |  | 26.5 | Deg C
002000 | 1994-12-15 | 2.0 | FITZROY RIVER 20.0KM FROM MOUTH ( 39.9KM D/S FROM BARRAGE ) | -23.506194 | 150.713306 | Turbidity | 02301w |  | 99 | NTU
002000 | 1994-12-15 | 2.0 | FITZROY RIVER 20.0KM FROM MOUTH ( 39.9KM D/S FROM BARRAGE ) | -23.506194 | 150.713306 | pH | 10301w |  | 8.1 | Unit
002000 | 1994-12-15 | 4.0 | FITZROY RIVER 20.0KM FROM MOUTH ( 39.9KM D/S FROM BARRAGE ) | -23.506194 | 150.713306 | Conductivity at 25 Deg C | 02101w |  | 59.436 | mS/cm
002000 | 1994-12-15 | 4.0 | FITZROY RIVER 20.0KM FROM MOUTH ( 39.9KM D/S FROM BARRAGE ) | -23.506194 | 150.713306 | Dissolved Oxygen % Deficit | 08008w |  | 10.3
002000 | 1994-12-15 | 4.0 | FITZROY RIVER 20.0KM FROM MOUTH ( 39.9KM D/S FROM BARRAGE ) | -23.506194 | 150.713306 | Dissolved Oxygen Deficit | 08010w |  | 0.6626 | mg/L
002000 | 1994-12-15 | 4.0 | FITZROY RIVER 20.0KM FROM MOUTH ( 39.9KM D/S FROM BARRAGE ) | -23.506194 | 150.713306 | Oxygen (dissolved) | 08101w |  | 5.7702 | mg/L
002000 | 1994-12-15 | 4.0 | FITZROY RIVER 20.0KM FROM MOUTH ( 39.9KM D/S FROM BARRAGE ) | -23.506194 | 150.713306 | Oxygen per cent saturation | 08005w |  | 89.7 | %
002000 | 1994-12-15 | 4.0 | FITZROY RIVER 20.0KM FROM MOUTH ( 39.9KM D/S FROM BARRAGE ) | -23.506194 | 150.713306 | Salinity | 02106w |  | 39.9401 | g/L
002000 | 1994-12-15 | 4.0 | FITZROY RIVER 20.0KM FROM MOUTH ( 39.9KM D/S FROM BARRAGE ) | -23.506194 | 150.713306 | Temperature | 02201w |  | 26.4 | Deg C
002000 | 1994-12-15 | 4.0 | FITZROY RIVER 20.0KM FROM MOUTH ( 39.9KM D/S FROM BARRAGE ) | -23.506194 | 150.713306 | Turbidity | 02301w |  | 101 | NTU
002000 | 1994-12-15 | 4.0 | FITZROY RIVER 20.0KM FROM MOUTH ( 39.9KM D/S FROM BARRAGE ) | -23.506194 | 150.713306 | pH | 10301w |  | 8.11 | Unit
002000 | 1994-12-15 | 6.0 | FITZROY RIVER 20.0KM FROM MOUTH ( 39.9KM D/S FROM BARRAGE ) | -23.506194 | 150.713306 | Conductivity at 25 Deg C | 02101w |  | 59.436 | mS/cm
002000 | 1994-12-15 | 6.0 | FITZROY RIVER 20.0KM FROM MOUTH ( 39.9KM D/S FROM BARRAGE ) | -23.506194 | 150.713306 | Dissolved Oxygen % Deficit | 08008w |  | 10
002000 | 1994-12-15 | 6.0 | FITZROY RIVER 20.0KM FROM MOUTH ( 39.9KM D/S FROM BARRAGE ) | -23.506194 | 150.713306 | Dissolved Oxygen Deficit | 08010w |  | 0.6433 | mg/L
002000 | 1994-12-15 | 6.0 | FITZROY RIVER 20.0KM FROM MOUTH ( 39.9KM D/S FROM BARRAGE ) | -23.506194 | 150.713306 | Oxygen (dissolved) | 08101w |  | 5.7895 | mg/L
002000 | 1994-12-15 | 6.0 | FITZROY RIVER 20.0KM FROM MOUTH ( 39.9KM D/S FROM BARRAGE ) | -23.506194 | 150.713306 | Oxygen per cent saturation | 08005w |  | 90 | %
002000 | 1994-12-15 | 6.0 | FITZROY RIVER 20.0KM FROM MOUTH ( 39.9KM D/S FROM BARRAGE ) | -23.506194 | 150.713306 | Salinity | 02106w |  | 39.9401 | g/L
002000 | 1994-12-15 | 6.0 | FITZROY RIVER 20.0KM FROM MOUTH ( 39.9KM D/S FROM BARRAGE ) | -23.506194 | 150.713306 | Temperature | 02201w |  | 26.4 | Deg C
002000 | 1994-12-15 | 6.0 | FITZROY RIVER 20.0KM FROM MOUTH ( 39.9KM D/S FROM BARRAGE ) | -23.506194 | 150.713306 | Turbidity | 02301w |  | 102 | NTU
002000 | 1994-12-15 | 6.0 | FITZROY RIVER 20.0KM FROM MOUTH ( 39.9KM D/S FROM BARRAGE ) | -23.506194 | 150.713306 | pH | 10301w |  | 8.12 | Unit
002000 | 1995-01-17 | 10.0 | FITZROY RIVER 20.0KM FROM MOUTH ( 39.9KM D/S FROM BARRAGE ) | -23.506194 | 150.713306 | Conductivity at 25 Deg C | 02101w |  | 58.922 | mS/cm
002000 | 1995-01-17 | 10.0 | FITZROY RIVER 20.0KM FROM MOUTH ( 39.9KM D/S FROM BARRAGE ) | -23.506194 | 150.713306 | Dissolved Oxygen % Deficit | 08008w |  | 9.6
002000 | 1995-01-17 | 10.0 | FITZROY RIVER 20.0KM FROM MOUTH ( 39.9KM D/S FROM BARRAGE ) | -23.506194 | 150.713306 | Dissolved Oxygen Deficit | 08010w |  | 0.6069 | mg/L
002000 | 1995-01-17 | 10.0 | FITZROY RIVER 20.0KM FROM MOUTH ( 39.9KM D/S FROM BARRAGE ) | -23.506194 | 150.713306 | Oxygen (dissolved) | 08101w |  | 5.7153 | mg/L
002000 | 1995-01-17 | 10.0 | FITZROY RIVER 20.0KM FROM MOUTH ( 39.9KM D/S FROM BARRAGE ) | -23.506194 | 150.713306 | Oxygen per cent saturation | 08005w |  | 90.4 | %
002000 | 1995-01-17 | 10.0 | FITZROY RIVER 20.0KM FROM MOUTH ( 39.9KM D/S FROM BARRAGE ) | -23.506194 | 150.713306 | Salinity | 02106w |  | 39.5256 | g/L
002000 | 1995-01-17 | 10.0 | FITZROY RIVER 20.0KM FROM MOUTH ( 39.9KM D/S FROM BARRAGE ) | -23.506194 | 150.713306 | Temperature | 02201w |  | 27.6 | Deg C
002000 | 1995-01-17 | 10.0 | FITZROY RIVER 20.0KM FROM MOUTH ( 39.9KM D/S FROM BARRAGE ) | -23.506194 | 150.713306 | Turbidity | 02301w |  | 117 | NTU
002000 | 1995-01-17 | 10.0 | FITZROY RIVER 20.0KM FROM MOUTH ( 39.9KM D/S FROM BARRAGE ) | -23.506194 | 150.713306 | pH | 10301w |  | 8.19 | Unit
002000 | 1995-01-17 | 2.0 | FITZROY RIVER 20.0KM FROM MOUTH ( 39.9KM D/S FROM BARRAGE ) | -23.506194 | 150.713306 | Conductivity at 25 Deg C | 02101w |  | 58.828 | mS/cm
002000 | 1995-01-17 | 2.0 | FITZROY RIVER 20.0KM FROM MOUTH ( 39.9KM D/S FROM BARRAGE ) | -23.506194 | 150.713306 | Dissolved Oxygen % Deficit | 08008w |  | 8.9
002000 | 1995-01-17 | 2.0 | FITZROY RIVER 20.0KM FROM MOUTH ( 39.9KM D/S FROM BARRAGE ) | -23.506194 | 150.713306 | Dissolved Oxygen Deficit | 08010w |  | 0.5629 | mg/L
002000 | 1995-01-17 | 2.0 | FITZROY RIVER 20.0KM FROM MOUTH ( 39.9KM D/S FROM BARRAGE ) | -23.506194 | 150.713306 | Oxygen (dissolved) | 08101w |  | 5.762 | mg/L
002000 | 1995-01-17 | 2.0 | FITZROY RIVER 20.0KM FROM MOUTH ( 39.9KM D/S FROM BARRAGE ) | -23.506194 | 150.713306 | Oxygen per cent saturation | 08005w |  | 91.1 | %
002000 | 1995-01-17 | 2.0 | FITZROY RIVER 20.0KM FROM MOUTH ( 39.9KM D/S FROM BARRAGE ) | -23.506194 | 150.713306 | Salinity | 02106w |  | 39.4502 | g/L
002000 | 1995-01-17 | 2.0 | FITZROY RIVER 20.0KM FROM MOUTH ( 39.9KM D/S FROM BARRAGE ) | -23.506194 | 150.713306 | Temperature | 02201w |  | 27.6 | Deg C
002000 | 1995-01-17 | 2.0 | FITZROY RIVER 20.0KM FROM MOUTH ( 39.9KM D/S FROM BARRAGE ) | -23.506194 | 150.713306 | Turbidity | 02301w |  | 104 | NTU
002000 | 1995-01-17 | 2.0 | FITZROY RIVER 20.0KM FROM MOUTH ( 39.9KM D/S FROM BARRAGE ) | -23.506194 | 150.713306 | pH | 10301w |  | 8.2 | Unit
002000 | 1995-01-17 | 4.0 | FITZROY RIVER 20.0KM FROM MOUTH ( 39.9KM D/S FROM BARRAGE ) | -23.506194 | 150.713306 | Conductivity at 25 Deg C | 02101w |  | 58.936 | mS/cm
002000 | 1995-01-17 | 4.0 | FITZROY RIVER 20.0KM FROM MOUTH ( 39.9KM D/S FROM BARRAGE ) | -23.506194 | 150.713306 | Dissolved Oxygen % Deficit | 08008w |  | 9.6
002000 | 1995-01-17 | 4.0 | FITZROY RIVER 20.0KM FROM MOUTH ( 39.9KM D/S FROM BARRAGE ) | -23.506194 | 150.713306 | Dissolved Oxygen Deficit | 08010w |  | 0.6059 | mg/L
002000 | 1995-01-17 | 4.0 | FITZROY RIVER 20.0KM FROM MOUTH ( 39.9KM D/S FROM BARRAGE ) | -23.506194 | 150.713306 | Oxygen (dissolved) | 08101w |  | 5.7057 | mg/L
002000 | 1995-01-17 | 4.0 | FITZROY RIVER 20.0KM FROM MOUTH ( 39.9KM D/S FROM BARRAGE ) | -23.506194 | 150.713306 | Oxygen per cent saturation | 08005w |  | 90.4 | %
002000 | 1995-01-17 | 4.0 | FITZROY RIVER 20.0KM FROM MOUTH ( 39.9KM D/S FROM BARRAGE ) | -23.506194 | 150.713306 | Salinity | 02106w |  | 39.5368 | g/L
002000 | 1995-01-17 | 4.0 | FITZROY RIVER 20.0KM FROM MOUTH ( 39.9KM D/S FROM BARRAGE ) | -23.506194 | 150.713306 | Temperature | 02201w |  | 27.7 | Deg C
002000 | 1995-01-17 | 4.0 | FITZROY RIVER 20.0KM FROM MOUTH ( 39.9KM D/S FROM BARRAGE ) | -23.506194 | 150.713306 | Turbidity | 02301w |  | 106 | NTU
002000 | 1995-01-17 | 4.0 | FITZROY RIVER 20.0KM FROM MOUTH ( 39.9KM D/S FROM BARRAGE ) | -23.506194 | 150.713306 | pH | 10301w |  | 8.17 | Unit
002000 | 1995-01-17 | 6.0 | FITZROY RIVER 20.0KM FROM MOUTH ( 39.9KM D/S FROM BARRAGE ) | -23.506194 | 150.713306 | Conductivity at 25 Deg C | 02101w |  | 58.96 | mS/cm
002000 | 1995-01-17 | 6.0 | FITZROY RIVER 20.0KM FROM MOUTH ( 39.9KM D/S FROM BARRAGE ) | -23.506194 | 150.713306 | Dissolved Oxygen % Deficit | 08008w |  | 9.8
002000 | 1995-01-17 | 6.0 | FITZROY RIVER 20.0KM FROM MOUTH ( 39.9KM D/S FROM BARRAGE ) | -23.506194 | 150.713306 | Dissolved Oxygen Deficit | 08010w |  | 0.6185 | mg/L
002000 | 1995-01-17 | 6.0 | FITZROY RIVER 20.0KM FROM MOUTH ( 39.9KM D/S FROM BARRAGE ) | -23.506194 | 150.713306 | Oxygen (dissolved) | 08101w |  | 5.6924 | mg/L
002000 | 1995-01-17 | 6.0 | FITZROY RIVER 20.0KM FROM MOUTH ( 39.9KM D/S FROM BARRAGE ) | -23.506194 | 150.713306 | Oxygen per cent saturation | 08005w |  | 90.2 | %
002000 | 1995-01-17 | 6.0 | FITZROY RIVER 20.0KM FROM MOUTH ( 39.9KM D/S FROM BARRAGE ) | -23.506194 | 150.713306 | Salinity | 02106w |  | 39.5561 | g/L
002000 | 1995-01-17 | 6.0 | FITZROY RIVER 20.0KM FROM MOUTH ( 39.9KM D/S FROM BARRAGE ) | -23.506194 | 150.713306 | Temperature | 02201w |  | 27.7 | Deg C
002000 | 1995-01-17 | 6.0 | FITZROY RIVER 20.0KM FROM MOUTH ( 39.9KM D/S FROM BARRAGE ) | -23.506194 | 150.713306 | Turbidity | 02301w |  | 114 | NTU
002000 | 1995-01-17 | 6.0 | FITZROY RIVER 20.0KM FROM MOUTH ( 39.9KM D/S FROM BARRAGE ) | -23.506194 | 150.713306 | pH | 10301w |  | 8.18 | Unit
002000 | 1995-01-17 | 8.0 | FITZROY RIVER 20.0KM FROM MOUTH ( 39.9KM D/S FROM BARRAGE ) | -23.506194 | 150.713306 | Conductivity at 25 Deg C | 02101w |  | 58.936 | mS/cm
002000 | 1995-01-17 | 8.0 | FITZROY RIVER 20.0KM FROM MOUTH ( 39.9KM D/S FROM BARRAGE ) | -23.506194 | 150.713306 | Dissolved Oxygen % Deficit | 08008w |  | 9.9
002000 | 1995-01-17 | 8.0 | FITZROY RIVER 20.0KM FROM MOUTH ( 39.9KM D/S FROM BARRAGE ) | -23.506194 | 150.713306 | Dissolved Oxygen Deficit | 08010w |  | 0.6248 | mg/L
002000 | 1995-01-17 | 8.0 | FITZROY RIVER 20.0KM FROM MOUTH ( 39.9KM D/S FROM BARRAGE ) | -23.506194 | 150.713306 | Oxygen (dissolved) | 08101w |  | 5.6867 | mg/L
002000 | 1995-01-17 | 8.0 | FITZROY RIVER 20.0KM FROM MOUTH ( 39.9KM D/S FROM BARRAGE ) | -23.506194 | 150.713306 | Oxygen per cent saturation | 08005w |  | 90.1 | %
002000 | 1995-01-17 | 8.0 | FITZROY RIVER 20.0KM FROM MOUTH ( 39.9KM D/S FROM BARRAGE ) | -23.506194 | 150.713306 | Salinity | 02106w |  | 39.5368 | g/L
002000 | 1995-01-17 | 8.0 | FITZROY RIVER 20.0KM FROM MOUTH ( 39.9KM D/S FROM BARRAGE ) | -23.506194 | 150.713306 | Temperature | 02201w |  | 27.7 | Deg C
002000 | 1995-01-17 | 8.0 | FITZROY RIVER 20.0KM FROM MOUTH ( 39.9KM D/S FROM BARRAGE ) | -23.506194 | 150.713306 | Turbidity | 02301w |  | 115 | NTU
002000 | 1995-01-17 | 8.0 | FITZROY RIVER 20.0KM FROM MOUTH ( 39.9KM D/S FROM BARRAGE ) | -23.506194 | 150.713306 | pH | 10301w |  | 8.18 | Unit
002000 | 1995-02-16 | 10.0 | FITZROY RIVER 20.0KM FROM MOUTH ( 39.9KM D/S FROM BARRAGE ) | -23.506194 | 150.713306 | Conductivity at 25 Deg C | 02101w |  | 58.642 | mS/cm
002000 | 1995-02-16 | 10.0 | FITZROY RIVER 20.0KM FROM MOUTH ( 39.9KM D/S FROM BARRAGE ) | -23.506194 | 150.713306 | Dissolved Oxygen % Deficit | 08008w | - | 3.3
002000 | 1995-02-16 | 10.0 | FITZROY RIVER 20.0KM FROM MOUTH ( 39.9KM D/S FROM BARRAGE ) | -23.506194 | 150.713306 | Dissolved Oxygen Deficit | 08010w | - | 0.2148 | mg/L
002000 | 1995-02-16 | 10.0 | FITZROY RIVER 20.0KM FROM MOUTH ( 39.9KM D/S FROM BARRAGE ) | -23.506194 | 150.713306 | Oxygen (dissolved) | 08101w |  | 6.7245 | mg/L
002000 | 1995-02-16 | 10.0 | FITZROY RIVER 20.0KM FROM MOUTH ( 39.9KM D/S FROM BARRAGE ) | -23.506194 | 150.713306 | Oxygen per cent saturation | 08005w |  | 103.3 | %
002000 | 1995-02-16 | 10.0 | FITZROY RIVER 20.0KM FROM MOUTH ( 39.9KM D/S FROM BARRAGE ) | -23.506194 | 150.713306 | Salinity | 02106w |  | 39.3014 | g/L
002000 | 1995-02-16 | 10.0 | FITZROY RIVER 20.0KM FROM MOUTH ( 39.9KM D/S FROM BARRAGE ) | -23.506194 | 150.713306 | Temperature | 02201w |  | 25.9 | Deg C
002000 | 1995-02-16 | 10.0 | FITZROY RIVER 20.0KM FROM MOUTH ( 39.9KM D/S FROM BARRAGE ) | -23.506194 | 150.713306 | Turbidity | 02301w |  | 173 | NTU
002000 | 1995-02-16 | 10.0 | FITZROY RIVER 20.0KM FROM MOUTH ( 39.9KM D/S FROM BARRAGE ) | -23.506194 | 150.713306 | pH | 10301w |  | 8.02 | Unit
002000 | 1995-02-16 | 2.0 | FITZROY RIVER 20.0KM FROM MOUTH ( 39.9KM D/S FROM BARRAGE ) | -23.506194 | 150.713306 | Conductivity at 25 Deg C | 02101w |  | 58.656 | mS/cm
002000 | 1995-02-16 | 2.0 | FITZROY RIVER 20.0KM FROM MOUTH ( 39.9KM D/S FROM BARRAGE ) | -23.506194 | 150.713306 | Dissolved Oxygen % Deficit | 08008w |  | 2.6
002000 | 1995-02-16 | 2.0 | FITZROY RIVER 20.0KM FROM MOUTH ( 39.9KM D/S FROM BARRAGE ) | -23.506194 | 150.713306 | Dissolved Oxygen Deficit | 08010w |  | 0.1678 | mg/L
002000 | 1995-02-16 | 2.0 | FITZROY RIVER 20.0KM FROM MOUTH ( 39.9KM D/S FROM BARRAGE ) | -23.506194 | 150.713306 | Oxygen (dissolved) | 08101w |  | 6.2877 | mg/L
002000 | 1995-02-16 | 2.0 | FITZROY RIVER 20.0KM FROM MOUTH ( 39.9KM D/S FROM BARRAGE ) | -23.506194 | 150.713306 | Oxygen per cent saturation | 08005w |  | 97.4 | %
002000 | 1995-02-16 | 2.0 | FITZROY RIVER 20.0KM FROM MOUTH ( 39.9KM D/S FROM BARRAGE ) | -23.506194 | 150.713306 | Salinity | 02106w |  | 39.3126 | g/L
002000 | 1995-02-16 | 2.0 | FITZROY RIVER 20.0KM FROM MOUTH ( 39.9KM D/S FROM BARRAGE ) | -23.506194 | 150.713306 | Temperature | 02201w |  | 26.4 | Deg C
002000 | 1995-02-16 | 2.0 | FITZROY RIVER 20.0KM FROM MOUTH ( 39.9KM D/S FROM BARRAGE ) | -23.506194 | 150.713306 | Turbidity | 02301w |  | 59 | NTU
002000 | 1995-02-16 | 2.0 | FITZROY RIVER 20.0KM FROM MOUTH ( 39.9KM D/S FROM BARRAGE ) | -23.506194 | 150.713306 | pH | 10301w |  | 7.98 | Unit
002000 | 1995-02-16 | 4.0 | FITZROY RIVER 20.0KM FROM MOUTH ( 39.9KM D/S FROM BARRAGE ) | -23.506194 | 150.713306 | Conductivity at 25 Deg C | 02101w |  | 58.594 | mS/cm
002000 | 1995-02-16 | 4.0 | FITZROY RIVER 20.0KM FROM MOUTH ( 39.9KM D/S FROM BARRAGE ) | -23.506194 | 150.713306 | Dissolved Oxygen % Deficit | 08008w |  | 1.1
002000 | 1995-02-16 | 4.0 | FITZROY RIVER 20.0KM FROM MOUTH ( 39.9KM D/S FROM BARRAGE ) | -23.506194 | 150.713306 | Dissolved Oxygen Deficit | 08010w |  | 0.0714 | mg/L
002000 | 1995-02-16 | 4.0 | FITZROY RIVER 20.0KM FROM MOUTH ( 39.9KM D/S FROM BARRAGE ) | -23.506194 | 150.713306 | Oxygen (dissolved) | 08101w |  | 6.4181 | mg/L
002000 | 1995-02-16 | 4.0 | FITZROY RIVER 20.0KM FROM MOUTH ( 39.9KM D/S FROM BARRAGE ) | -23.506194 | 150.713306 | Oxygen per cent saturation | 08005w |  | 98.9 | %
002000 | 1995-02-16 | 4.0 | FITZROY RIVER 20.0KM FROM MOUTH ( 39.9KM D/S FROM BARRAGE ) | -23.506194 | 150.713306 | Salinity | 02106w |  | 39.2631 | g/L
002000 | 1995-02-16 | 4.0 | FITZROY RIVER 20.0KM FROM MOUTH ( 39.9KM D/S FROM BARRAGE ) | -23.506194 | 150.713306 | Temperature | 02201w |  | 26.1 | Deg C
002000 | 1995-02-16 | 4.0 | FITZROY RIVER 20.0KM FROM MOUTH ( 39.9KM D/S FROM BARRAGE ) | -23.506194 | 150.713306 | Turbidity | 02301w |  | 107 | NTU
002000 | 1995-02-16 | 4.0 | FITZROY RIVER 20.0KM FROM MOUTH ( 39.9KM D/S FROM BARRAGE ) | -23.506194 | 150.713306 | pH | 10301w |  | 7.99 | Unit
002000 | 1995-02-16 | 6.0 | FITZROY RIVER 20.0KM FROM MOUTH ( 39.9KM D/S FROM BARRAGE ) | -23.506194 | 150.713306 | Conductivity at 25 Deg C | 02101w |  | 58.63 | mS/cm
002000 | 1995-02-16 | 6.0 | FITZROY RIVER 20.0KM FROM MOUTH ( 39.9KM D/S FROM BARRAGE ) | -23.506194 | 150.713306 | Dissolved Oxygen % Deficit | 08008w |  | 0.1
002000 | 1995-02-16 | 6.0 | FITZROY RIVER 20.0KM FROM MOUTH ( 39.9KM D/S FROM BARRAGE ) | -23.506194 | 150.713306 | Dissolved Oxygen Deficit | 08010w |  | 0.0065 | mg/L
002000 | 1995-02-16 | 6.0 | FITZROY RIVER 20.0KM FROM MOUTH ( 39.9KM D/S FROM BARRAGE ) | -23.506194 | 150.713306 | Oxygen (dissolved) | 08101w |  | 6.4928 | mg/L
002000 | 1995-02-16 | 6.0 | FITZROY RIVER 20.0KM FROM MOUTH ( 39.9KM D/S FROM BARRAGE ) | -23.506194 | 150.713306 | Oxygen per cent saturation | 08005w |  | 99.9 | %
002000 | 1995-02-16 | 6.0 | FITZROY RIVER 20.0KM FROM MOUTH ( 39.9KM D/S FROM BARRAGE ) | -23.506194 | 150.713306 | Salinity | 02106w |  | 39.2919 | g/L
002000 | 1995-02-16 | 6.0 | FITZROY RIVER 20.0KM FROM MOUTH ( 39.9KM D/S FROM BARRAGE ) | -23.506194 | 150.713306 | Temperature | 02201w |  | 26 | Deg C
002000 | 1995-02-16 | 6.0 | FITZROY RIVER 20.0KM FROM MOUTH ( 39.9KM D/S FROM BARRAGE ) | -23.506194 | 150.713306 | Turbidity | 02301w |  | 129 | NTU
002000 | 1995-02-16 | 6.0 | FITZROY RIVER 20.0KM FROM MOUTH ( 39.9KM D/S FROM BARRAGE ) | -23.506194 | 150.713306 | pH | 10301w |  | 8 | Unit
002000 | 1995-02-16 | 8.0 | FITZROY RIVER 20.0KM FROM MOUTH ( 39.9KM D/S FROM BARRAGE ) | -23.506194 | 150.713306 | Conductivity at 25 Deg C | 02101w |  | 58.69 | mS/cm
002000 | 1995-02-16 | 8.0 | FITZROY RIVER 20.0KM FROM MOUTH ( 39.9KM D/S FROM BARRAGE ) | -23.506194 | 150.713306 | Dissolved Oxygen % Deficit | 08008w | - | 2
002000 | 1995-02-16 | 8.0 | FITZROY RIVER 20.0KM FROM MOUTH ( 39.9KM D/S FROM BARRAGE ) | -23.506194 | 150.713306 | Dissolved Oxygen Deficit | 08010w | - | 0.1302 | mg/L
002000 | 1995-02-16 | 8.0 | FITZROY RIVER 20.0KM FROM MOUTH ( 39.9KM D/S FROM BARRAGE ) | -23.506194 | 150.713306 | Oxygen (dissolved) | 08101w |  | 6.6385 | mg/L
002000 | 1995-02-16 | 8.0 | FITZROY RIVER 20.0KM FROM MOUTH ( 39.9KM D/S FROM BARRAGE ) | -23.506194 | 150.713306 | Oxygen per cent saturation | 08005w |  | 102 | %
002000 | 1995-02-16 | 8.0 | FITZROY RIVER 20.0KM FROM MOUTH ( 39.9KM D/S FROM BARRAGE ) | -23.506194 | 150.713306 | Salinity | 02106w |  | 39.3398 | g/L
002000 | 1995-02-16 | 8.0 | FITZROY RIVER 20.0KM FROM MOUTH ( 39.9KM D/S FROM BARRAGE ) | -23.506194 | 150.713306 | Temperature | 02201w |  | 25.9 | Deg C
002000 | 1995-02-16 | 8.0 | FITZROY RIVER 20.0KM FROM MOUTH ( 39.9KM D/S FROM BARRAGE ) | -23.506194 | 150.713306 | Turbidity | 02301w |  | 133 | NTU
002000 | 1995-02-16 | 8.0 | FITZROY RIVER 20.0KM FROM MOUTH ( 39.9KM D/S FROM BARRAGE ) | -23.506194 | 150.713306 | pH | 10301w |  | 8.02 | Unit
002000 | 1995-03-14 | 2.0 | FITZROY RIVER 20.0KM FROM MOUTH ( 39.9KM D/S FROM BARRAGE ) | -23.506194 | 150.713306 | Conductivity at 25 Deg C | 02101w |  | 25.79 | mS/cm
002000 | 1995-03-14 | 2.0 | FITZROY RIVER 20.0KM FROM MOUTH ( 39.9KM D/S FROM BARRAGE ) | -23.506194 | 150.713306 | Dissolved Oxygen % Deficit | 08008w |  | 11.5
002000 | 1995-03-14 | 2.0 | FITZROY RIVER 20.0KM FROM MOUTH ( 39.9KM D/S FROM BARRAGE ) | -23.506194 | 150.713306 | Dissolved Oxygen Deficit | 08010w |  | 0.8303 | mg/L
002000 | 1995-03-14 | 2.0 | FITZROY RIVER 20.0KM FROM MOUTH ( 39.9KM D/S FROM BARRAGE ) | -23.506194 | 150.713306 | Oxygen (dissolved) | 08101w |  | 6.3899 | mg/L
002000 | 1995-03-14 | 2.0 | FITZROY RIVER 20.0KM FROM MOUTH ( 39.9KM D/S FROM BARRAGE ) | -23.506194 | 150.713306 | Oxygen per cent saturation | 08005w |  | 88.5 | %
002000 | 1995-03-14 | 2.0 | FITZROY RIVER 20.0KM FROM MOUTH ( 39.9KM D/S FROM BARRAGE ) | -23.506194 | 150.713306 | Salinity | 02106w |  | 15.7393 | g/L
002000 | 1995-03-14 | 2.0 | FITZROY RIVER 20.0KM FROM MOUTH ( 39.9KM D/S FROM BARRAGE ) | -23.506194 | 150.713306 | Temperature | 02201w |  | 27.6 | Deg C
002000 | 1995-03-14 | 2.0 | FITZROY RIVER 20.0KM FROM MOUTH ( 39.9KM D/S FROM BARRAGE ) | -23.506194 | 150.713306 | Turbidity | 02301w |  | 67 | NTU
002000 | 1995-03-14 | 2.0 | FITZROY RIVER 20.0KM FROM MOUTH ( 39.9KM D/S FROM BARRAGE ) | -23.506194 | 150.713306 | pH | 10301w |  | 7.9 | Unit
002000 | 1995-03-14 | 4.0 | FITZROY RIVER 20.0KM FROM MOUTH ( 39.9KM D/S FROM BARRAGE ) | -23.506194 | 150.713306 | Conductivity at 25 Deg C | 02101w |  | 26.01 | mS/cm
002000 | 1995-03-14 | 4.0 | FITZROY RIVER 20.0KM FROM MOUTH ( 39.9KM D/S FROM BARRAGE ) | -23.506194 | 150.713306 | Dissolved Oxygen % Deficit | 08008w |  | 11.1
002000 | 1995-03-14 | 4.0 | FITZROY RIVER 20.0KM FROM MOUTH ( 39.9KM D/S FROM BARRAGE ) | -23.506194 | 150.713306 | Dissolved Oxygen Deficit | 08010w |  | 0.8008 | mg/L
002000 | 1995-03-14 | 4.0 | FITZROY RIVER 20.0KM FROM MOUTH ( 39.9KM D/S FROM BARRAGE ) | -23.506194 | 150.713306 | Oxygen (dissolved) | 08101w |  | 6.4135 | mg/L
002000 | 1995-03-14 | 4.0 | FITZROY RIVER 20.0KM FROM MOUTH ( 39.9KM D/S FROM BARRAGE ) | -23.506194 | 150.713306 | Oxygen per cent saturation | 08005w |  | 88.9 | %
002000 | 1995-03-14 | 4.0 | FITZROY RIVER 20.0KM FROM MOUTH ( 39.9KM D/S FROM BARRAGE ) | -23.506194 | 150.713306 | Salinity | 02106w |  | 15.8864 | g/L
002000 | 1995-03-14 | 4.0 | FITZROY RIVER 20.0KM FROM MOUTH ( 39.9KM D/S FROM BARRAGE ) | -23.506194 | 150.713306 | Temperature | 02201w |  | 27.6 | Deg C
002000 | 1995-03-14 | 4.0 | FITZROY RIVER 20.0KM FROM MOUTH ( 39.9KM D/S FROM BARRAGE ) | -23.506194 | 150.713306 | Turbidity | 02301w |  | 66 | NTU
002000 | 1995-03-14 | 4.0 | FITZROY RIVER 20.0KM FROM MOUTH ( 39.9KM D/S FROM BARRAGE ) | -23.506194 | 150.713306 | pH | 10301w |  | 7.93 | Unit
002000 | 1995-03-14 | 6.0 | FITZROY RIVER 20.0KM FROM MOUTH ( 39.9KM D/S FROM BARRAGE ) | -23.506194 | 150.713306 | Conductivity at 25 Deg C | 02101w |  | 25.91 | mS/cm
002000 | 1995-03-14 | 6.0 | FITZROY RIVER 20.0KM FROM MOUTH ( 39.9KM D/S FROM BARRAGE ) | -23.506194 | 150.713306 | Dissolved Oxygen % Deficit | 08008w |  | 10.4
002000 | 1995-03-14 | 6.0 | FITZROY RIVER 20.0KM FROM MOUTH ( 39.9KM D/S FROM BARRAGE ) | -23.506194 | 150.713306 | Dissolved Oxygen Deficit | 08010w |  | 0.7506 | mg/L
002000 | 1995-03-14 | 6.0 | FITZROY RIVER 20.0KM FROM MOUTH ( 39.9KM D/S FROM BARRAGE ) | -23.506194 | 150.713306 | Oxygen (dissolved) | 08101w |  | 6.4665 | mg/L
002000 | 1995-03-14 | 6.0 | FITZROY RIVER 20.0KM FROM MOUTH ( 39.9KM D/S FROM BARRAGE ) | -23.506194 | 150.713306 | Oxygen per cent saturation | 08005w |  | 89.6 | %
002000 | 1995-03-14 | 6.0 | FITZROY RIVER 20.0KM FROM MOUTH ( 39.9KM D/S FROM BARRAGE ) | -23.506194 | 150.713306 | Salinity | 02106w |  | 15.8195 | g/L
002000 | 1995-03-14 | 6.0 | FITZROY RIVER 20.0KM FROM MOUTH ( 39.9KM D/S FROM BARRAGE ) | -23.506194 | 150.713306 | Temperature | 02201w |  | 27.6 | Deg C
002000 | 1995-03-14 | 6.0 | FITZROY RIVER 20.0KM FROM MOUTH ( 39.9KM D/S FROM BARRAGE ) | -23.506194 | 150.713306 | Turbidity | 02301w |  | 65 | NTU
002000 | 1995-03-14 | 6.0 | FITZROY RIVER 20.0KM FROM MOUTH ( 39.9KM D/S FROM BARRAGE ) | -23.506194 | 150.713306 | pH | 10301w |  | 7.94 | Unit
002000 | 1995-04-20 | 10.0 | FITZROY RIVER 20.0KM FROM MOUTH ( 39.9KM D/S FROM BARRAGE ) | -23.506194 | 150.713306 | Conductivity at 25 Deg C | 02101w |  | 40.566 | mS/cm
002000 | 1995-04-20 | 10.0 | FITZROY RIVER 20.0KM FROM MOUTH ( 39.9KM D/S FROM BARRAGE ) | -23.506194 | 150.713306 | Dissolved Oxygen % Deficit | 08008w |  | 18.3
002000 | 1995-04-20 | 10.0 | FITZROY RIVER 20.0KM FROM MOUTH ( 39.9KM D/S FROM BARRAGE ) | -23.506194 | 150.713306 | Dissolved Oxygen Deficit | 08010w |  | 1.2979 | mg/L
002000 | 1995-04-20 | 10.0 | FITZROY RIVER 20.0KM FROM MOUTH ( 39.9KM D/S FROM BARRAGE ) | -23.506194 | 150.713306 | Oxygen (dissolved) | 08101w |  | 5.7946 | mg/L
002000 | 1995-04-20 | 10.0 | FITZROY RIVER 20.0KM FROM MOUTH ( 39.9KM D/S FROM BARRAGE ) | -23.506194 | 150.713306 | Oxygen per cent saturation | 08005w |  | 81.7 | %
002000 | 1995-04-20 | 10.0 | FITZROY RIVER 20.0KM FROM MOUTH ( 39.9KM D/S FROM BARRAGE ) | -23.506194 | 150.713306 | Salinity | 02106w |  | 25.9545 | g/L
002000 | 1995-04-20 | 10.0 | FITZROY RIVER 20.0KM FROM MOUTH ( 39.9KM D/S FROM BARRAGE ) | -23.506194 | 150.713306 | Temperature | 02201w |  | 25.3 | Deg C
002000 | 1995-04-20 | 10.0 | FITZROY RIVER 20.0KM FROM MOUTH ( 39.9KM D/S FROM BARRAGE ) | -23.506194 | 150.713306 | Turbidity | 02301w |  | 80 | NTU
002000 | 1995-04-20 | 10.0 | FITZROY RIVER 20.0KM FROM MOUTH ( 39.9KM D/S FROM BARRAGE ) | -23.506194 | 150.713306 | pH | 10301w |  | 8.35 | Unit
002000 | 1995-04-20 | 2.0 | FITZROY RIVER 20.0KM FROM MOUTH ( 39.9KM D/S FROM BARRAGE ) | -23.506194 | 150.713306 | Conductivity at 25 Deg C | 02101w |  | 40.046 | mS/cm
002000 | 1995-04-20 | 2.0 | FITZROY RIVER 20.0KM FROM MOUTH ( 39.9KM D/S FROM BARRAGE ) | -23.506194 | 150.713306 | Dissolved Oxygen % Deficit | 08008w |  | 17.6
002000 | 1995-04-20 | 2.0 | FITZROY RIVER 20.0KM FROM MOUTH ( 39.9KM D/S FROM BARRAGE ) | -23.506194 | 150.713306 | Dissolved Oxygen Deficit | 08010w |  | 1.2509 | mg/L
002000 | 1995-04-20 | 2.0 | FITZROY RIVER 20.0KM FROM MOUTH ( 39.9KM D/S FROM BARRAGE ) | -23.506194 | 150.713306 | Oxygen (dissolved) | 08101w |  | 5.8565 | mg/L
002000 | 1995-04-20 | 2.0 | FITZROY RIVER 20.0KM FROM MOUTH ( 39.9KM D/S FROM BARRAGE ) | -23.506194 | 150.713306 | Oxygen per cent saturation | 08005w |  | 82.4 | %
002000 | 1995-04-20 | 2.0 | FITZROY RIVER 20.0KM FROM MOUTH ( 39.9KM D/S FROM BARRAGE ) | -23.506194 | 150.713306 | Salinity | 02106w |  | 25.5853 | g/L
002000 | 1995-04-20 | 2.0 | FITZROY RIVER 20.0KM FROM MOUTH ( 39.9KM D/S FROM BARRAGE ) | -23.506194 | 150.713306 | Temperature | 02201w |  | 25.3 | Deg C
002000 | 1995-04-20 | 2.0 | FITZROY RIVER 20.0KM FROM MOUTH ( 39.9KM D/S FROM BARRAGE ) | -23.506194 | 150.713306 | Turbidity | 02301w |  | 76 | NTU
002000 | 1995-04-20 | 2.0 | FITZROY RIVER 20.0KM FROM MOUTH ( 39.9KM D/S FROM BARRAGE ) | -23.506194 | 150.713306 | pH | 10301w |  | 8.31 | Unit
002000 | 1995-04-20 | 4.0 | FITZROY RIVER 20.0KM FROM MOUTH ( 39.9KM D/S FROM BARRAGE ) | -23.506194 | 150.713306 | Conductivity at 25 Deg C | 02101w |  | 39.97 | mS/cm
002000 | 1995-04-20 | 4.0 | FITZROY RIVER 20.0KM FROM MOUTH ( 39.9KM D/S FROM BARRAGE ) | -23.506194 | 150.713306 | Dissolved Oxygen % Deficit | 08008w |  | 18.5
002000 | 1995-04-20 | 4.0 | FITZROY RIVER 20.0KM FROM MOUTH ( 39.9KM D/S FROM BARRAGE ) | -23.506194 | 150.713306 | Dissolved Oxygen Deficit | 08010w |  | 1.313 | mg/L
002000 | 1995-04-20 | 4.0 | FITZROY RIVER 20.0KM FROM MOUTH ( 39.9KM D/S FROM BARRAGE ) | -23.506194 | 150.713306 | Oxygen (dissolved) | 08101w |  | 5.7843 | mg/L
002000 | 1995-04-20 | 4.0 | FITZROY RIVER 20.0KM FROM MOUTH ( 39.9KM D/S FROM BARRAGE ) | -23.506194 | 150.713306 | Oxygen per cent saturation | 08005w |  | 81.5 | %
002000 | 1995-04-20 | 4.0 | FITZROY RIVER 20.0KM FROM MOUTH ( 39.9KM D/S FROM BARRAGE ) | -23.506194 | 150.713306 | Salinity | 02106w |  | 25.5313 | g/L
002000 | 1995-04-20 | 4.0 | FITZROY RIVER 20.0KM FROM MOUTH ( 39.9KM D/S FROM BARRAGE ) | -23.506194 | 150.713306 | Temperature | 02201w |  | 25.4 | Deg C
002000 | 1995-04-20 | 4.0 | FITZROY RIVER 20.0KM FROM MOUTH ( 39.9KM D/S FROM BARRAGE ) | -23.506194 | 150.713306 | Turbidity | 02301w |  | 80 | NTU
002000 | 1995-04-20 | 4.0 | FITZROY RIVER 20.0KM FROM MOUTH ( 39.9KM D/S FROM BARRAGE ) | -23.506194 | 150.713306 | pH | 10301w |  | 8.32 | Unit
002000 | 1995-04-20 | 6.0 | FITZROY RIVER 20.0KM FROM MOUTH ( 39.9KM D/S FROM BARRAGE ) | -23.506194 | 150.713306 | Conductivity at 25 Deg C | 02101w |  | 40.244 | mS/cm
002000 | 1995-04-20 | 6.0 | FITZROY RIVER 20.0KM FROM MOUTH ( 39.9KM D/S FROM BARRAGE ) | -23.506194 | 150.713306 | Dissolved Oxygen % Deficit | 08008w |  | 17.7
002000 | 1995-04-20 | 6.0 | FITZROY RIVER 20.0KM FROM MOUTH ( 39.9KM D/S FROM BARRAGE ) | -23.506194 | 150.713306 | Dissolved Oxygen Deficit | 08010w |  | 1.257 | mg/L
002000 | 1995-04-20 | 6.0 | FITZROY RIVER 20.0KM FROM MOUTH ( 39.9KM D/S FROM BARRAGE ) | -23.506194 | 150.713306 | Oxygen (dissolved) | 08101w |  | 5.8448 | mg/L
002000 | 1995-04-20 | 6.0 | FITZROY RIVER 20.0KM FROM MOUTH ( 39.9KM D/S FROM BARRAGE ) | -23.506194 | 150.713306 | Oxygen per cent saturation | 08005w |  | 82.3 | %
002000 | 1995-04-20 | 6.0 | FITZROY RIVER 20.0KM FROM MOUTH ( 39.9KM D/S FROM BARRAGE ) | -23.506194 | 150.713306 | Salinity | 02106w |  | 25.7258 | g/L
002000 | 1995-04-20 | 6.0 | FITZROY RIVER 20.0KM FROM MOUTH ( 39.9KM D/S FROM BARRAGE ) | -23.506194 | 150.713306 | Temperature | 02201w |  | 25.3 | Deg C
002000 | 1995-04-20 | 6.0 | FITZROY RIVER 20.0KM FROM MOUTH ( 39.9KM D/S FROM BARRAGE ) | -23.506194 | 150.713306 | Turbidity | 02301w |  | 76 | NTU
002000 | 1995-04-20 | 6.0 | FITZROY RIVER 20.0KM FROM MOUTH ( 39.9KM D/S FROM BARRAGE ) | -23.506194 | 150.713306 | pH | 10301w |  | 8.33 | Unit
002000 | 1995-04-20 | 8.0 | FITZROY RIVER 20.0KM FROM MOUTH ( 39.9KM D/S FROM BARRAGE ) | -23.506194 | 150.713306 | Conductivity at 25 Deg C | 02101w |  | 40.494 | mS/cm
002000 | 1995-04-20 | 8.0 | FITZROY RIVER 20.0KM FROM MOUTH ( 39.9KM D/S FROM BARRAGE ) | -23.506194 | 150.713306 | Dissolved Oxygen % Deficit | 08008w |  | 17.6
002000 | 1995-04-20 | 8.0 | FITZROY RIVER 20.0KM FROM MOUTH ( 39.9KM D/S FROM BARRAGE ) | -23.506194 | 150.713306 | Dissolved Oxygen Deficit | 08010w |  | 1.2487 | mg/L
002000 | 1995-04-20 | 8.0 | FITZROY RIVER 20.0KM FROM MOUTH ( 39.9KM D/S FROM BARRAGE ) | -23.506194 | 150.713306 | Oxygen (dissolved) | 08101w |  | 5.846 | mg/L
002000 | 1995-04-20 | 8.0 | FITZROY RIVER 20.0KM FROM MOUTH ( 39.9KM D/S FROM BARRAGE ) | -23.506194 | 150.713306 | Oxygen per cent saturation | 08005w |  | 82.4 | %
002000 | 1995-04-20 | 8.0 | FITZROY RIVER 20.0KM FROM MOUTH ( 39.9KM D/S FROM BARRAGE ) | -23.506194 | 150.713306 | Salinity | 02106w |  | 25.9034 | g/L
002000 | 1995-04-20 | 8.0 | FITZROY RIVER 20.0KM FROM MOUTH ( 39.9KM D/S FROM BARRAGE ) | -23.506194 | 150.713306 | Temperature | 02201w |  | 25.3 | Deg C
002000 | 1995-04-20 | 8.0 | FITZROY RIVER 20.0KM FROM MOUTH ( 39.9KM D/S FROM BARRAGE ) | -23.506194 | 150.713306 | Turbidity | 02301w |  | 74 | NTU
002000 | 1995-04-20 | 8.0 | FITZROY RIVER 20.0KM FROM MOUTH ( 39.9KM D/S FROM BARRAGE ) | -23.506194 | 150.713306 | pH | 10301w |  | 8.34 | Unit
002000 | 1995-05-09 | 10.0 | FITZROY RIVER 20.0KM FROM MOUTH ( 39.9KM D/S FROM BARRAGE ) | -23.506194 | 150.713306 | Conductivity at 25 Deg C | 02101w |  | 45.866 | mS/cm
002000 | 1995-05-09 | 10.0 | FITZROY RIVER 20.0KM FROM MOUTH ( 39.9KM D/S FROM BARRAGE ) | -23.506194 | 150.713306 | Dissolved Oxygen % Deficit | 08008w |  | 8.3
002000 | 1995-05-09 | 10.0 | FITZROY RIVER 20.0KM FROM MOUTH ( 39.9KM D/S FROM BARRAGE ) | -23.506194 | 150.713306 | Dissolved Oxygen Deficit | 08010w |  | 0.6094 | mg/L
002000 | 1995-05-09 | 10.0 | FITZROY RIVER 20.0KM FROM MOUTH ( 39.9KM D/S FROM BARRAGE ) | -23.506194 | 150.713306 | Oxygen (dissolved) | 08101w |  | 6.7328 | mg/L
002000 | 1995-05-09 | 10.0 | FITZROY RIVER 20.0KM FROM MOUTH ( 39.9KM D/S FROM BARRAGE ) | -23.506194 | 150.713306 | Oxygen per cent saturation | 08005w |  | 91.7 | %
002000 | 1995-05-09 | 10.0 | FITZROY RIVER 20.0KM FROM MOUTH ( 39.9KM D/S FROM BARRAGE ) | -23.506194 | 150.713306 | Salinity | 02106w |  | 29.749 | g/L
002000 | 1995-05-09 | 10.0 | FITZROY RIVER 20.0KM FROM MOUTH ( 39.9KM D/S FROM BARRAGE ) | -23.506194 | 150.713306 | Temperature | 02201w |  | 22.1 | Deg C
002000 | 1995-05-09 | 10.0 | FITZROY RIVER 20.0KM FROM MOUTH ( 39.9KM D/S FROM BARRAGE ) | -23.506194 | 150.713306 | Turbidity | 02301w |  | 45 | NTU
002000 | 1995-05-09 | 10.0 | FITZROY RIVER 20.0KM FROM MOUTH ( 39.9KM D/S FROM BARRAGE ) | -23.506194 | 150.713306 | pH | 10301w |  | 7.87 | Unit
002000 | 1995-05-09 | 2.0 | FITZROY RIVER 20.0KM FROM MOUTH ( 39.9KM D/S FROM BARRAGE ) | -23.506194 | 150.713306 | Conductivity at 25 Deg C | 02101w |  | 44.622 | mS/cm
002000 | 1995-05-09 | 2.0 | FITZROY RIVER 20.0KM FROM MOUTH ( 39.9KM D/S FROM BARRAGE ) | -23.506194 | 150.713306 | Dissolved Oxygen % Deficit | 08008w |  | 10.9
002000 | 1995-05-09 | 2.0 | FITZROY RIVER 20.0KM FROM MOUTH ( 39.9KM D/S FROM BARRAGE ) | -23.506194 | 150.713306 | Dissolved Oxygen Deficit | 08010w |  | 0.8045 | mg/L
002000 | 1995-05-09 | 2.0 | FITZROY RIVER 20.0KM FROM MOUTH ( 39.9KM D/S FROM BARRAGE ) | -23.506194 | 150.713306 | Oxygen (dissolved) | 08101w |  | 6.576 | mg/L
002000 | 1995-05-09 | 2.0 | FITZROY RIVER 20.0KM FROM MOUTH ( 39.9KM D/S FROM BARRAGE ) | -23.506194 | 150.713306 | Oxygen per cent saturation | 08005w |  | 89.1 | %
002000 | 1995-05-09 | 2.0 | FITZROY RIVER 20.0KM FROM MOUTH ( 39.9KM D/S FROM BARRAGE ) | -23.506194 | 150.713306 | Salinity | 02106w |  | 28.8534 | g/L
002000 | 1995-05-09 | 2.0 | FITZROY RIVER 20.0KM FROM MOUTH ( 39.9KM D/S FROM BARRAGE ) | -23.506194 | 150.713306 | Temperature | 02201w |  | 22.1 | Deg C
002000 | 1995-05-09 | 2.0 | FITZROY RIVER 20.0KM FROM MOUTH ( 39.9KM D/S FROM BARRAGE ) | -23.506194 | 150.713306 | Turbidity | 02301w |  | 43 | NTU
002000 | 1995-05-09 | 2.0 | FITZROY RIVER 20.0KM FROM MOUTH ( 39.9KM D/S FROM BARRAGE ) | -23.506194 | 150.713306 | pH | 10301w |  | 7.82 | Unit
002000 | 1995-05-09 | 4.0 | FITZROY RIVER 20.0KM FROM MOUTH ( 39.9KM D/S FROM BARRAGE ) | -23.506194 | 150.713306 | Conductivity at 25 Deg C | 02101w |  | 45.178 | mS/cm
002000 | 1995-05-09 | 4.0 | FITZROY RIVER 20.0KM FROM MOUTH ( 39.9KM D/S FROM BARRAGE ) | -23.506194 | 150.713306 | Dissolved Oxygen % Deficit | 08008w |  | 11.3
002000 | 1995-05-09 | 4.0 | FITZROY RIVER 20.0KM FROM MOUTH ( 39.9KM D/S FROM BARRAGE ) | -23.506194 | 150.713306 | Dissolved Oxygen Deficit | 08010w |  | 0.8321 | mg/L
002000 | 1995-05-09 | 4.0 | FITZROY RIVER 20.0KM FROM MOUTH ( 39.9KM D/S FROM BARRAGE ) | -23.506194 | 150.713306 | Oxygen (dissolved) | 08101w |  | 6.5313 | mg/L
002000 | 1995-05-09 | 4.0 | FITZROY RIVER 20.0KM FROM MOUTH ( 39.9KM D/S FROM BARRAGE ) | -23.506194 | 150.713306 | Oxygen per cent saturation | 08005w |  | 88.7 | %
002000 | 1995-05-09 | 4.0 | FITZROY RIVER 20.0KM FROM MOUTH ( 39.9KM D/S FROM BARRAGE ) | -23.506194 | 150.713306 | Salinity | 02106w |  | 29.2533 | g/L
002000 | 1995-05-09 | 4.0 | FITZROY RIVER 20.0KM FROM MOUTH ( 39.9KM D/S FROM BARRAGE ) | -23.506194 | 150.713306 | Temperature | 02201w |  | 22.1 | Deg C
002000 | 1995-05-09 | 4.0 | FITZROY RIVER 20.0KM FROM MOUTH ( 39.9KM D/S FROM BARRAGE ) | -23.506194 | 150.713306 | Turbidity | 02301w |  | 47 | NTU
002000 | 1995-05-09 | 4.0 | FITZROY RIVER 20.0KM FROM MOUTH ( 39.9KM D/S FROM BARRAGE ) | -23.506194 | 150.713306 | pH | 10301w |  | 7.82 | Unit
002000 | 1995-05-09 | 6.0 | FITZROY RIVER 20.0KM FROM MOUTH ( 39.9KM D/S FROM BARRAGE ) | -23.506194 | 150.713306 | Conductivity at 25 Deg C | 02101w |  | 46.104 | mS/cm
002000 | 1995-05-09 | 6.0 | FITZROY RIVER 20.0KM FROM MOUTH ( 39.9KM D/S FROM BARRAGE ) | -23.506194 | 150.713306 | Dissolved Oxygen % Deficit | 08008w |  | 11.4
002000 | 1995-05-09 | 6.0 | FITZROY RIVER 20.0KM FROM MOUTH ( 39.9KM D/S FROM BARRAGE ) | -23.506194 | 150.713306 | Dissolved Oxygen Deficit | 08010w |  | 0.8362 | mg/L
002000 | 1995-05-09 | 6.0 | FITZROY RIVER 20.0KM FROM MOUTH ( 39.9KM D/S FROM BARRAGE ) | -23.506194 | 150.713306 | Oxygen (dissolved) | 08101w |  | 6.4987 | mg/L
002000 | 1995-05-09 | 6.0 | FITZROY RIVER 20.0KM FROM MOUTH ( 39.9KM D/S FROM BARRAGE ) | -23.506194 | 150.713306 | Oxygen per cent saturation | 08005w |  | 88.6 | %
002000 | 1995-05-09 | 6.0 | FITZROY RIVER 20.0KM FROM MOUTH ( 39.9KM D/S FROM BARRAGE ) | -23.506194 | 150.713306 | Salinity | 02106w |  | 29.9207 | g/L
002000 | 1995-05-09 | 6.0 | FITZROY RIVER 20.0KM FROM MOUTH ( 39.9KM D/S FROM BARRAGE ) | -23.506194 | 150.713306 | Temperature | 02201w |  | 22.1 | Deg C
002000 | 1995-05-09 | 6.0 | FITZROY RIVER 20.0KM FROM MOUTH ( 39.9KM D/S FROM BARRAGE ) | -23.506194 | 150.713306 | Turbidity | 02301w |  | 45 | NTU
002000 | 1995-05-09 | 6.0 | FITZROY RIVER 20.0KM FROM MOUTH ( 39.9KM D/S FROM BARRAGE ) | -23.506194 | 150.713306 | pH | 10301w |  | 7.84 | Unit
002000 | 1995-05-09 | 8.0 | FITZROY RIVER 20.0KM FROM MOUTH ( 39.9KM D/S FROM BARRAGE ) | -23.506194 | 150.713306 | Conductivity at 25 Deg C | 02101w |  | 45.548 | mS/cm
002000 | 1995-05-09 | 8.0 | FITZROY RIVER 20.0KM FROM MOUTH ( 39.9KM D/S FROM BARRAGE ) | -23.506194 | 150.713306 | Dissolved Oxygen % Deficit | 08008w |  | 9
002000 | 1995-05-09 | 8.0 | FITZROY RIVER 20.0KM FROM MOUTH ( 39.9KM D/S FROM BARRAGE ) | -23.506194 | 150.713306 | Dissolved Oxygen Deficit | 08010w |  | 0.6617 | mg/L
002000 | 1995-05-09 | 8.0 | FITZROY RIVER 20.0KM FROM MOUTH ( 39.9KM D/S FROM BARRAGE ) | -23.506194 | 150.713306 | Oxygen (dissolved) | 08101w |  | 6.6903 | mg/L
002000 | 1995-05-09 | 8.0 | FITZROY RIVER 20.0KM FROM MOUTH ( 39.9KM D/S FROM BARRAGE ) | -23.506194 | 150.713306 | Oxygen per cent saturation | 08005w |  | 91 | %
002000 | 1995-05-09 | 8.0 | FITZROY RIVER 20.0KM FROM MOUTH ( 39.9KM D/S FROM BARRAGE ) | -23.506194 | 150.713306 | Salinity | 02106w |  | 29.5198 | g/L
002000 | 1995-05-09 | 8.0 | FITZROY RIVER 20.0KM FROM MOUTH ( 39.9KM D/S FROM BARRAGE ) | -23.506194 | 150.713306 | Temperature | 02201w |  | 22.1 | Deg C
002000 | 1995-05-09 | 8.0 | FITZROY RIVER 20.0KM FROM MOUTH ( 39.9KM D/S FROM BARRAGE ) | -23.506194 | 150.713306 | Turbidity | 02301w |  | 46 | NTU
002000 | 1995-05-09 | 8.0 | FITZROY RIVER 20.0KM FROM MOUTH ( 39.9KM D/S FROM BARRAGE ) | -23.506194 | 150.713306 | pH | 10301w |  | 7.86 | Unit
002000 | 1995-06-15 | 10.0 | FITZROY RIVER 20.0KM FROM MOUTH ( 39.9KM D/S FROM BARRAGE ) | -23.506194 | 150.713306 | Conductivity at 25 Deg C | 02101w |  | 51.94 | mS/cm
002000 | 1995-06-15 | 10.0 | FITZROY RIVER 20.0KM FROM MOUTH ( 39.9KM D/S FROM BARRAGE ) | -23.506194 | 150.713306 | Dissolved Oxygen % Deficit | 08008w |  | 11
002000 | 1995-06-15 | 10.0 | FITZROY RIVER 20.0KM FROM MOUTH ( 39.9KM D/S FROM BARRAGE ) | -23.506194 | 150.713306 | Dissolved Oxygen Deficit | 08010w |  | 0.8086 | mg/L
002000 | 1995-06-15 | 10.0 | FITZROY RIVER 20.0KM FROM MOUTH ( 39.9KM D/S FROM BARRAGE ) | -23.506194 | 150.713306 | Oxygen (dissolved) | 08101w |  | 6.5424 | mg/L
002000 | 1995-06-15 | 10.0 | FITZROY RIVER 20.0KM FROM MOUTH ( 39.9KM D/S FROM BARRAGE ) | -23.506194 | 150.713306 | Oxygen per cent saturation | 08005w |  | 89 | %
002000 | 1995-06-15 | 10.0 | FITZROY RIVER 20.0KM FROM MOUTH ( 39.9KM D/S FROM BARRAGE ) | -23.506194 | 150.713306 | Salinity | 02106w |  | 34.1796 | g/L
002000 | 1995-06-15 | 10.0 | FITZROY RIVER 20.0KM FROM MOUTH ( 39.9KM D/S FROM BARRAGE ) | -23.506194 | 150.713306 | Temperature | 02201w |  | 20.6 | Deg C
002000 | 1995-06-15 | 10.0 | FITZROY RIVER 20.0KM FROM MOUTH ( 39.9KM D/S FROM BARRAGE ) | -23.506194 | 150.713306 | Turbidity | 02301w |  | 92 | NTU
002000 | 1995-06-15 | 10.0 | FITZROY RIVER 20.0KM FROM MOUTH ( 39.9KM D/S FROM BARRAGE ) | -23.506194 | 150.713306 | pH | 10301w |  | 8.28 | Unit
002000 | 1995-06-15 | 11.0 | FITZROY RIVER 20.0KM FROM MOUTH ( 39.9KM D/S FROM BARRAGE ) | -23.506194 | 150.713306 | Conductivity at 25 Deg C | 02101w |  | 51.94 | mS/cm
002000 | 1995-06-15 | 11.0 | FITZROY RIVER 20.0KM FROM MOUTH ( 39.9KM D/S FROM BARRAGE ) | -23.506194 | 150.713306 | Dissolved Oxygen % Deficit | 08008w |  | 11
002000 | 1995-06-15 | 11.0 | FITZROY RIVER 20.0KM FROM MOUTH ( 39.9KM D/S FROM BARRAGE ) | -23.506194 | 150.713306 | Dissolved Oxygen Deficit | 08010w |  | 0.8086 | mg/L
002000 | 1995-06-15 | 11.0 | FITZROY RIVER 20.0KM FROM MOUTH ( 39.9KM D/S FROM BARRAGE ) | -23.506194 | 150.713306 | Oxygen (dissolved) | 08101w |  | 6.5424 | mg/L
002000 | 1995-06-15 | 11.0 | FITZROY RIVER 20.0KM FROM MOUTH ( 39.9KM D/S FROM BARRAGE ) | -23.506194 | 150.713306 | Oxygen per cent saturation | 08005w |  | 89 | %
002000 | 1995-06-15 | 11.0 | FITZROY RIVER 20.0KM FROM MOUTH ( 39.9KM D/S FROM BARRAGE ) | -23.506194 | 150.713306 | Salinity | 02106w |  | 34.1796 | g/L
002000 | 1995-06-15 | 11.0 | FITZROY RIVER 20.0KM FROM MOUTH ( 39.9KM D/S FROM BARRAGE ) | -23.506194 | 150.713306 | Temperature | 02201w |  | 20.6 | Deg C
002000 | 1995-06-15 | 11.0 | FITZROY RIVER 20.0KM FROM MOUTH ( 39.9KM D/S FROM BARRAGE ) | -23.506194 | 150.713306 | Turbidity | 02301w |  | 88 | NTU
002000 | 1995-06-15 | 11.0 | FITZROY RIVER 20.0KM FROM MOUTH ( 39.9KM D/S FROM BARRAGE ) | -23.506194 | 150.713306 | pH | 10301w |  | 8.27 | Unit
002000 | 1995-06-15 | 2.0 | FITZROY RIVER 20.0KM FROM MOUTH ( 39.9KM D/S FROM BARRAGE ) | -23.506194 | 150.713306 | Conductivity at 25 Deg C | 02101w |  | 51.966 | mS/cm
002000 | 1995-06-15 | 2.0 | FITZROY RIVER 20.0KM FROM MOUTH ( 39.9KM D/S FROM BARRAGE ) | -23.506194 | 150.713306 | Dissolved Oxygen % Deficit | 08008w |  | 10.3
002000 | 1995-06-15 | 2.0 | FITZROY RIVER 20.0KM FROM MOUTH ( 39.9KM D/S FROM BARRAGE ) | -23.506194 | 150.713306 | Dissolved Oxygen Deficit | 08010w |  | 0.7571 | mg/L
002000 | 1995-06-15 | 2.0 | FITZROY RIVER 20.0KM FROM MOUTH ( 39.9KM D/S FROM BARRAGE ) | -23.506194 | 150.713306 | Oxygen (dissolved) | 08101w |  | 6.5931 | mg/L
002000 | 1995-06-15 | 2.0 | FITZROY RIVER 20.0KM FROM MOUTH ( 39.9KM D/S FROM BARRAGE ) | -23.506194 | 150.713306 | Oxygen per cent saturation | 08005w |  | 89.7 | %
002000 | 1995-06-15 | 2.0 | FITZROY RIVER 20.0KM FROM MOUTH ( 39.9KM D/S FROM BARRAGE ) | -23.506194 | 150.713306 | Salinity | 02106w |  | 34.1988 | g/L
002000 | 1995-06-15 | 2.0 | FITZROY RIVER 20.0KM FROM MOUTH ( 39.9KM D/S FROM BARRAGE ) | -23.506194 | 150.713306 | Temperature | 02201w |  | 20.6 | Deg C
002000 | 1995-06-15 | 2.0 | FITZROY RIVER 20.0KM FROM MOUTH ( 39.9KM D/S FROM BARRAGE ) | -23.506194 | 150.713306 | Turbidity | 02301w |  | 88 | NTU
002000 | 1995-06-15 | 2.0 | FITZROY RIVER 20.0KM FROM MOUTH ( 39.9KM D/S FROM BARRAGE ) | -23.506194 | 150.713306 | pH | 10301w |  | 8.29 | Unit
002000 | 1995-06-15 | 4.0 | FITZROY RIVER 20.0KM FROM MOUTH ( 39.9KM D/S FROM BARRAGE ) | -23.506194 | 150.713306 | Conductivity at 25 Deg C | 02101w |  | 51.966 | mS/cm
002000 | 1995-06-15 | 4.0 | FITZROY RIVER 20.0KM FROM MOUTH ( 39.9KM D/S FROM BARRAGE ) | -23.506194 | 150.713306 | Dissolved Oxygen % Deficit | 08008w |  | 10.4
002000 | 1995-06-15 | 4.0 | FITZROY RIVER 20.0KM FROM MOUTH ( 39.9KM D/S FROM BARRAGE ) | -23.506194 | 150.713306 | Dissolved Oxygen Deficit | 08010w |  | 0.7644 | mg/L
002000 | 1995-06-15 | 4.0 | FITZROY RIVER 20.0KM FROM MOUTH ( 39.9KM D/S FROM BARRAGE ) | -23.506194 | 150.713306 | Oxygen (dissolved) | 08101w |  | 6.5858 | mg/L
002000 | 1995-06-15 | 4.0 | FITZROY RIVER 20.0KM FROM MOUTH ( 39.9KM D/S FROM BARRAGE ) | -23.506194 | 150.713306 | Oxygen per cent saturation | 08005w |  | 89.6 | %
002000 | 1995-06-15 | 4.0 | FITZROY RIVER 20.0KM FROM MOUTH ( 39.9KM D/S FROM BARRAGE ) | -23.506194 | 150.713306 | Salinity | 02106w |  | 34.1988 | g/L
002000 | 1995-06-15 | 4.0 | FITZROY RIVER 20.0KM FROM MOUTH ( 39.9KM D/S FROM BARRAGE ) | -23.506194 | 150.713306 | Temperature | 02201w |  | 20.6 | Deg C
002000 | 1995-06-15 | 4.0 | FITZROY RIVER 20.0KM FROM MOUTH ( 39.9KM D/S FROM BARRAGE ) | -23.506194 | 150.713306 | Turbidity | 02301w |  | 89 | NTU
002000 | 1995-06-15 | 4.0 | FITZROY RIVER 20.0KM FROM MOUTH ( 39.9KM D/S FROM BARRAGE ) | -23.506194 | 150.713306 | pH | 10301w |  | 8.29 | Unit
002000 | 1995-06-15 | 6.0 | FITZROY RIVER 20.0KM FROM MOUTH ( 39.9KM D/S FROM BARRAGE ) | -23.506194 | 150.713306 | Conductivity at 25 Deg C | 02101w |  | 51.994 | mS/cm
002000 | 1995-06-15 | 6.0 | FITZROY RIVER 20.0KM FROM MOUTH ( 39.9KM D/S FROM BARRAGE ) | -23.506194 | 150.713306 | Dissolved Oxygen % Deficit | 08008w |  | 10.6
002000 | 1995-06-15 | 6.0 | FITZROY RIVER 20.0KM FROM MOUTH ( 39.9KM D/S FROM BARRAGE ) | -23.506194 | 150.713306 | Dissolved Oxygen Deficit | 08010w |  | 0.779 | mg/L
002000 | 1995-06-15 | 6.0 | FITZROY RIVER 20.0KM FROM MOUTH ( 39.9KM D/S FROM BARRAGE ) | -23.506194 | 150.713306 | Oxygen (dissolved) | 08101w |  | 6.5703 | mg/L
002000 | 1995-06-15 | 6.0 | FITZROY RIVER 20.0KM FROM MOUTH ( 39.9KM D/S FROM BARRAGE ) | -23.506194 | 150.713306 | Oxygen per cent saturation | 08005w |  | 89.4 | %
002000 | 1995-06-15 | 6.0 | FITZROY RIVER 20.0KM FROM MOUTH ( 39.9KM D/S FROM BARRAGE ) | -23.506194 | 150.713306 | Salinity | 02106w |  | 34.2195 | g/L
002000 | 1995-06-15 | 6.0 | FITZROY RIVER 20.0KM FROM MOUTH ( 39.9KM D/S FROM BARRAGE ) | -23.506194 | 150.713306 | Temperature | 02201w |  | 20.6 | Deg C
002000 | 1995-06-15 | 6.0 | FITZROY RIVER 20.0KM FROM MOUTH ( 39.9KM D/S FROM BARRAGE ) | -23.506194 | 150.713306 | Turbidity | 02301w |  | 89 | NTU
002000 | 1995-06-15 | 6.0 | FITZROY RIVER 20.0KM FROM MOUTH ( 39.9KM D/S FROM BARRAGE ) | -23.506194 | 150.713306 | pH | 10301w |  | 8.29 | Unit
002000 | 1995-06-15 | 8.0 | FITZROY RIVER 20.0KM FROM MOUTH ( 39.9KM D/S FROM BARRAGE ) | -23.506194 | 150.713306 | Conductivity at 25 Deg C | 02101w |  | 51.94 | mS/cm
002000 | 1995-06-15 | 8.0 | FITZROY RIVER 20.0KM FROM MOUTH ( 39.9KM D/S FROM BARRAGE ) | -23.506194 | 150.713306 | Dissolved Oxygen % Deficit | 08008w |  | 10.7
002000 | 1995-06-15 | 8.0 | FITZROY RIVER 20.0KM FROM MOUTH ( 39.9KM D/S FROM BARRAGE ) | -23.506194 | 150.713306 | Dissolved Oxygen Deficit | 08010w |  | 0.7866 | mg/L
002000 | 1995-06-15 | 8.0 | FITZROY RIVER 20.0KM FROM MOUTH ( 39.9KM D/S FROM BARRAGE ) | -23.506194 | 150.713306 | Oxygen (dissolved) | 08101w |  | 6.5645 | mg/L
002000 | 1995-06-15 | 8.0 | FITZROY RIVER 20.0KM FROM MOUTH ( 39.9KM D/S FROM BARRAGE ) | -23.506194 | 150.713306 | Oxygen per cent saturation | 08005w |  | 89.3 | %
002000 | 1995-06-15 | 8.0 | FITZROY RIVER 20.0KM FROM MOUTH ( 39.9KM D/S FROM BARRAGE ) | -23.506194 | 150.713306 | Salinity | 02106w |  | 34.1796 | g/L
002000 | 1995-06-15 | 8.0 | FITZROY RIVER 20.0KM FROM MOUTH ( 39.9KM D/S FROM BARRAGE ) | -23.506194 | 150.713306 | Temperature | 02201w |  | 20.6 | Deg C
002000 | 1995-06-15 | 8.0 | FITZROY RIVER 20.0KM FROM MOUTH ( 39.9KM D/S FROM BARRAGE ) | -23.506194 | 150.713306 | Turbidity | 02301w |  | 89 | NTU
002000 | 1995-06-15 | 8.0 | FITZROY RIVER 20.0KM FROM MOUTH ( 39.9KM D/S FROM BARRAGE ) | -23.506194 | 150.713306 | pH | 10301w |  | 8.28 | Unit
002000 | 1995-07-11 | 2.0 | FITZROY RIVER 20.0KM FROM MOUTH ( 39.9KM D/S FROM BARRAGE ) | -23.506194 | 150.713306 | Conductivity at 25 Deg C | 02101w |  | 51.4 | mS/cm
002000 | 1995-07-11 | 2.0 | FITZROY RIVER 20.0KM FROM MOUTH ( 39.9KM D/S FROM BARRAGE ) | -23.506194 | 150.713306 | Salinity | 02106w |  | 33.7805 | g/L
002000 | 1995-07-11 | 2.0 | FITZROY RIVER 20.0KM FROM MOUTH ( 39.9KM D/S FROM BARRAGE ) | -23.506194 | 150.713306 | Temperature | 02201w |  | 18.6 | Deg C
002000 | 1995-07-11 | 2.0 | FITZROY RIVER 20.0KM FROM MOUTH ( 39.9KM D/S FROM BARRAGE ) | -23.506194 | 150.713306 | Turbidity | 02301w |  | 24 | NTU
002000 | 1995-07-11 | 4.0 | FITZROY RIVER 20.0KM FROM MOUTH ( 39.9KM D/S FROM BARRAGE ) | -23.506194 | 150.713306 | Conductivity at 25 Deg C | 02101w |  | 51.4 | mS/cm
002000 | 1995-07-11 | 4.0 | FITZROY RIVER 20.0KM FROM MOUTH ( 39.9KM D/S FROM BARRAGE ) | -23.506194 | 150.713306 | Salinity | 02106w |  | 33.7805 | g/L
002000 | 1995-07-11 | 4.0 | FITZROY RIVER 20.0KM FROM MOUTH ( 39.9KM D/S FROM BARRAGE ) | -23.506194 | 150.713306 | Temperature | 02201w |  | 18.6 | Deg C
002000 | 1995-07-11 | 4.0 | FITZROY RIVER 20.0KM FROM MOUTH ( 39.9KM D/S FROM BARRAGE ) | -23.506194 | 150.713306 | Turbidity | 02301w |  | 26 | NTU
002000 | 1995-07-11 | 6.0 | FITZROY RIVER 20.0KM FROM MOUTH ( 39.9KM D/S FROM BARRAGE ) | -23.506194 | 150.713306 | Conductivity at 25 Deg C | 02101w |  | 51.4 | mS/cm
002000 | 1995-07-11 | 6.0 | FITZROY RIVER 20.0KM FROM MOUTH ( 39.9KM D/S FROM BARRAGE ) | -23.506194 | 150.713306 | Salinity | 02106w |  | 33.7805 | g/L
002000 | 1995-07-11 | 6.0 | FITZROY RIVER 20.0KM FROM MOUTH ( 39.9KM D/S FROM BARRAGE ) | -23.506194 | 150.713306 | Temperature | 02201w |  | 18.6 | Deg C
002000 | 1995-07-11 | 6.0 | FITZROY RIVER 20.0KM FROM MOUTH ( 39.9KM D/S FROM BARRAGE ) | -23.506194 | 150.713306 | Turbidity | 02301w |  | 26 | NTU
002000 | 1995-07-11 | 8.0 | FITZROY RIVER 20.0KM FROM MOUTH ( 39.9KM D/S FROM BARRAGE ) | -23.506194 | 150.713306 | Conductivity at 25 Deg C | 02101w |  | 51.4 | mS/cm
002000 | 1995-07-11 | 8.0 | FITZROY RIVER 20.0KM FROM MOUTH ( 39.9KM D/S FROM BARRAGE ) | -23.506194 | 150.713306 | Salinity | 02106w |  | 33.7805 | g/L
002000 | 1995-07-11 | 8.0 | FITZROY RIVER 20.0KM FROM MOUTH ( 39.9KM D/S FROM BARRAGE ) | -23.506194 | 150.713306 | Temperature | 02201w |  | 18.6 | Deg C
002000 | 1995-07-11 | 8.0 | FITZROY RIVER 20.0KM FROM MOUTH ( 39.9KM D/S FROM BARRAGE ) | -23.506194 | 150.713306 | Turbidity | 02301w |  | 27 | NTU
002000 | 1995-08-10 | 10.0 | FITZROY RIVER 20.0KM FROM MOUTH ( 39.9KM D/S FROM BARRAGE ) | -23.506194 | 150.713306 | Conductivity at 25 Deg C | 02101w |  | 55.324 | mS/cm
002000 | 1995-08-10 | 10.0 | FITZROY RIVER 20.0KM FROM MOUTH ( 39.9KM D/S FROM BARRAGE ) | -23.506194 | 150.713306 | Dissolved Oxygen % Deficit | 08008w |  | 6.6
002000 | 1995-08-10 | 10.0 | FITZROY RIVER 20.0KM FROM MOUTH ( 39.9KM D/S FROM BARRAGE ) | -23.506194 | 150.713306 | Dissolved Oxygen Deficit | 08010w |  | 0.5101 | mg/L
002000 | 1995-08-10 | 10.0 | FITZROY RIVER 20.0KM FROM MOUTH ( 39.9KM D/S FROM BARRAGE ) | -23.506194 | 150.713306 | Oxygen (dissolved) | 08101w |  | 7.2181 | mg/L
002000 | 1995-08-10 | 10.0 | FITZROY RIVER 20.0KM FROM MOUTH ( 39.9KM D/S FROM BARRAGE ) | -23.506194 | 150.713306 | Oxygen per cent saturation | 08005w |  | 93.4 | %
002000 | 1995-08-10 | 10.0 | FITZROY RIVER 20.0KM FROM MOUTH ( 39.9KM D/S FROM BARRAGE ) | -23.506194 | 150.713306 | Salinity | 02106w |  | 36.7179 | g/L
002000 | 1995-08-10 | 10.0 | FITZROY RIVER 20.0KM FROM MOUTH ( 39.9KM D/S FROM BARRAGE ) | -23.506194 | 150.713306 | Temperature | 02201w |  | 17.1 | Deg C
002000 | 1995-08-10 | 10.0 | FITZROY RIVER 20.0KM FROM MOUTH ( 39.9KM D/S FROM BARRAGE ) | -23.506194 | 150.713306 | Turbidity | 02301w |  | 54 | NTU
002000 | 1995-08-10 | 10.0 | FITZROY RIVER 20.0KM FROM MOUTH ( 39.9KM D/S FROM BARRAGE ) | -23.506194 | 150.713306 | pH | 10301w |  | 8.29 | Unit
002000 | 1995-08-10 | 2.0 | FITZROY RIVER 20.0KM FROM MOUTH ( 39.9KM D/S FROM BARRAGE ) | -23.506194 | 150.713306 | Conductivity at 25 Deg C | 02101w |  | 55.292 | mS/cm
002000 | 1995-08-10 | 2.0 | FITZROY RIVER 20.0KM FROM MOUTH ( 39.9KM D/S FROM BARRAGE ) | -23.506194 | 150.713306 | Dissolved Oxygen % Deficit | 08008w |  | 7.1
002000 | 1995-08-10 | 2.0 | FITZROY RIVER 20.0KM FROM MOUTH ( 39.9KM D/S FROM BARRAGE ) | -23.506194 | 150.713306 | Dissolved Oxygen Deficit | 08010w |  | 0.5488 | mg/L
002000 | 1995-08-10 | 2.0 | FITZROY RIVER 20.0KM FROM MOUTH ( 39.9KM D/S FROM BARRAGE ) | -23.506194 | 150.713306 | Oxygen (dissolved) | 08101w |  | 7.1805 | mg/L
002000 | 1995-08-10 | 2.0 | FITZROY RIVER 20.0KM FROM MOUTH ( 39.9KM D/S FROM BARRAGE ) | -23.506194 | 150.713306 | Oxygen per cent saturation | 08005w |  | 92.9 | %
002000 | 1995-08-10 | 2.0 | FITZROY RIVER 20.0KM FROM MOUTH ( 39.9KM D/S FROM BARRAGE ) | -23.506194 | 150.713306 | Salinity | 02106w |  | 36.6935 | g/L
002000 | 1995-08-10 | 2.0 | FITZROY RIVER 20.0KM FROM MOUTH ( 39.9KM D/S FROM BARRAGE ) | -23.506194 | 150.713306 | Temperature | 02201w |  | 17.1 | Deg C
002000 | 1995-08-10 | 2.0 | FITZROY RIVER 20.0KM FROM MOUTH ( 39.9KM D/S FROM BARRAGE ) | -23.506194 | 150.713306 | Turbidity | 02301w |  | 55 | NTU
002000 | 1995-08-10 | 2.0 | FITZROY RIVER 20.0KM FROM MOUTH ( 39.9KM D/S FROM BARRAGE ) | -23.506194 | 150.713306 | pH | 10301w |  | 8.28 | Unit
002000 | 1995-08-10 | 4.0 | FITZROY RIVER 20.0KM FROM MOUTH ( 39.9KM D/S FROM BARRAGE ) | -23.506194 | 150.713306 | Conductivity at 25 Deg C | 02101w |  | 55.292 | mS/cm
002000 | 1995-08-10 | 4.0 | FITZROY RIVER 20.0KM FROM MOUTH ( 39.9KM D/S FROM BARRAGE ) | -23.506194 | 150.713306 | Dissolved Oxygen % Deficit | 08008w |  | 6.8
002000 | 1995-08-10 | 4.0 | FITZROY RIVER 20.0KM FROM MOUTH ( 39.9KM D/S FROM BARRAGE ) | -23.506194 | 150.713306 | Dissolved Oxygen Deficit | 08010w |  | 0.5256 | mg/L
002000 | 1995-08-10 | 4.0 | FITZROY RIVER 20.0KM FROM MOUTH ( 39.9KM D/S FROM BARRAGE ) | -23.506194 | 150.713306 | Oxygen (dissolved) | 08101w |  | 7.2037 | mg/L
002000 | 1995-08-10 | 4.0 | FITZROY RIVER 20.0KM FROM MOUTH ( 39.9KM D/S FROM BARRAGE ) | -23.506194 | 150.713306 | Oxygen per cent saturation | 08005w |  | 93.2 | %
002000 | 1995-08-10 | 4.0 | FITZROY RIVER 20.0KM FROM MOUTH ( 39.9KM D/S FROM BARRAGE ) | -23.506194 | 150.713306 | Salinity | 02106w |  | 36.6935 | g/L
002000 | 1995-08-10 | 4.0 | FITZROY RIVER 20.0KM FROM MOUTH ( 39.9KM D/S FROM BARRAGE ) | -23.506194 | 150.713306 | Temperature | 02201w |  | 17.1 | Deg C
002000 | 1995-08-10 | 4.0 | FITZROY RIVER 20.0KM FROM MOUTH ( 39.9KM D/S FROM BARRAGE ) | -23.506194 | 150.713306 | Turbidity | 02301w |  | 55 | NTU
002000 | 1995-08-10 | 4.0 | FITZROY RIVER 20.0KM FROM MOUTH ( 39.9KM D/S FROM BARRAGE ) | -23.506194 | 150.713306 | pH | 10301w |  | 8.28 | Unit
002000 | 1995-08-10 | 6.0 | FITZROY RIVER 20.0KM FROM MOUTH ( 39.9KM D/S FROM BARRAGE ) | -23.506194 | 150.713306 | Conductivity at 25 Deg C | 02101w |  | 55.324 | mS/cm
002000 | 1995-08-10 | 6.0 | FITZROY RIVER 20.0KM FROM MOUTH ( 39.9KM D/S FROM BARRAGE ) | -23.506194 | 150.713306 | Dissolved Oxygen % Deficit | 08008w |  | 7
002000 | 1995-08-10 | 6.0 | FITZROY RIVER 20.0KM FROM MOUTH ( 39.9KM D/S FROM BARRAGE ) | -23.506194 | 150.713306 | Dissolved Oxygen Deficit | 08010w |  | 0.541 | mg/L
002000 | 1995-08-10 | 6.0 | FITZROY RIVER 20.0KM FROM MOUTH ( 39.9KM D/S FROM BARRAGE ) | -23.506194 | 150.713306 | Oxygen (dissolved) | 08101w |  | 7.1872 | mg/L
002000 | 1995-08-10 | 6.0 | FITZROY RIVER 20.0KM FROM MOUTH ( 39.9KM D/S FROM BARRAGE ) | -23.506194 | 150.713306 | Oxygen per cent saturation | 08005w |  | 93 | %
002000 | 1995-08-10 | 6.0 | FITZROY RIVER 20.0KM FROM MOUTH ( 39.9KM D/S FROM BARRAGE ) | -23.506194 | 150.713306 | Salinity | 02106w |  | 36.7179 | g/L
002000 | 1995-08-10 | 6.0 | FITZROY RIVER 20.0KM FROM MOUTH ( 39.9KM D/S FROM BARRAGE ) | -23.506194 | 150.713306 | Temperature | 02201w |  | 17.1 | Deg C
002000 | 1995-08-10 | 6.0 | FITZROY RIVER 20.0KM FROM MOUTH ( 39.9KM D/S FROM BARRAGE ) | -23.506194 | 150.713306 | Turbidity | 02301w |  | 55 | NTU
002000 | 1995-08-10 | 6.0 | FITZROY RIVER 20.0KM FROM MOUTH ( 39.9KM D/S FROM BARRAGE ) | -23.506194 | 150.713306 | pH | 10301w |  | 8.28 | Unit
002000 | 1995-08-10 | 8.0 | FITZROY RIVER 20.0KM FROM MOUTH ( 39.9KM D/S FROM BARRAGE ) | -23.506194 | 150.713306 | Conductivity at 25 Deg C | 02101w |  | 55.292 | mS/cm
002000 | 1995-08-10 | 8.0 | FITZROY RIVER 20.0KM FROM MOUTH ( 39.9KM D/S FROM BARRAGE ) | -23.506194 | 150.713306 | Dissolved Oxygen % Deficit | 08008w |  | 11.5
002000 | 1995-08-10 | 8.0 | FITZROY RIVER 20.0KM FROM MOUTH ( 39.9KM D/S FROM BARRAGE ) | -23.506194 | 150.713306 | Dissolved Oxygen Deficit | 08010w |  | 0.8889 | mg/L
002000 | 1995-08-10 | 8.0 | FITZROY RIVER 20.0KM FROM MOUTH ( 39.9KM D/S FROM BARRAGE ) | -23.506194 | 150.713306 | Oxygen (dissolved) | 08101w |  | 6.8405 | mg/L
002000 | 1995-08-10 | 8.0 | FITZROY RIVER 20.0KM FROM MOUTH ( 39.9KM D/S FROM BARRAGE ) | -23.506194 | 150.713306 | Oxygen per cent saturation | 08005w |  | 88.5 | %
002000 | 1995-08-10 | 8.0 | FITZROY RIVER 20.0KM FROM MOUTH ( 39.9KM D/S FROM BARRAGE ) | -23.506194 | 150.713306 | Salinity | 02106w |  | 36.6935 | g/L
002000 | 1995-08-10 | 8.0 | FITZROY RIVER 20.0KM FROM MOUTH ( 39.9KM D/S FROM BARRAGE ) | -23.506194 | 150.713306 | Temperature | 02201w |  | 17.1 | Deg C
002000 | 1995-08-10 | 8.0 | FITZROY RIVER 20.0KM FROM MOUTH ( 39.9KM D/S FROM BARRAGE ) | -23.506194 | 150.713306 | Turbidity | 02301w |  | 54 | NTU
002000 | 1995-08-10 | 8.0 | FITZROY RIVER 20.0KM FROM MOUTH ( 39.9KM D/S FROM BARRAGE ) | -23.506194 | 150.713306 | pH | 10301w |  | 8.29 | Unit
002000 | 1995-09-12 | 2.0 | FITZROY RIVER 20.0KM FROM MOUTH ( 39.9KM D/S FROM BARRAGE ) | -23.506194 | 150.713306 | Conductivity at 25 Deg C | 02101w |  | 55.542 | mS/cm
002000 | 1995-09-12 | 2.0 | FITZROY RIVER 20.0KM FROM MOUTH ( 39.9KM D/S FROM BARRAGE ) | -23.506194 | 150.713306 | Dissolved Oxygen % Deficit | 08008w |  | 9.4
002000 | 1995-09-12 | 2.0 | FITZROY RIVER 20.0KM FROM MOUTH ( 39.9KM D/S FROM BARRAGE ) | -23.506194 | 150.713306 | Dissolved Oxygen Deficit | 08010w |  | 0.6752 | mg/L
002000 | 1995-09-12 | 2.0 | FITZROY RIVER 20.0KM FROM MOUTH ( 39.9KM D/S FROM BARRAGE ) | -23.506194 | 150.713306 | Oxygen (dissolved) | 08101w |  | 6.5081 | mg/L
002000 | 1995-09-12 | 2.0 | FITZROY RIVER 20.0KM FROM MOUTH ( 39.9KM D/S FROM BARRAGE ) | -23.506194 | 150.713306 | Oxygen per cent saturation | 08005w |  | 90.6 | %
002000 | 1995-09-12 | 2.0 | FITZROY RIVER 20.0KM FROM MOUTH ( 39.9KM D/S FROM BARRAGE ) | -23.506194 | 150.713306 | Salinity | 02106w |  | 36.8842 | g/L
002000 | 1995-09-12 | 2.0 | FITZROY RIVER 20.0KM FROM MOUTH ( 39.9KM D/S FROM BARRAGE ) | -23.506194 | 150.713306 | Temperature | 02201w |  | 21 | Deg C
002000 | 1995-09-12 | 2.0 | FITZROY RIVER 20.0KM FROM MOUTH ( 39.9KM D/S FROM BARRAGE ) | -23.506194 | 150.713306 | Turbidity | 02301w |  | 94 | NTU
002000 | 1995-09-12 | 2.0 | FITZROY RIVER 20.0KM FROM MOUTH ( 39.9KM D/S FROM BARRAGE ) | -23.506194 | 150.713306 | pH | 10301w |  | 7.96 | Unit
002000 | 1995-09-12 | 4.0 | FITZROY RIVER 20.0KM FROM MOUTH ( 39.9KM D/S FROM BARRAGE ) | -23.506194 | 150.713306 | Conductivity at 25 Deg C | 02101w |  | 55.462 | mS/cm
002000 | 1995-09-12 | 4.0 | FITZROY RIVER 20.0KM FROM MOUTH ( 39.9KM D/S FROM BARRAGE ) | -23.506194 | 150.713306 | Dissolved Oxygen % Deficit | 08008w |  | 8.6
002000 | 1995-09-12 | 4.0 | FITZROY RIVER 20.0KM FROM MOUTH ( 39.9KM D/S FROM BARRAGE ) | -23.506194 | 150.713306 | Dissolved Oxygen Deficit | 08010w |  | 0.618 | mg/L
002000 | 1995-09-12 | 4.0 | FITZROY RIVER 20.0KM FROM MOUTH ( 39.9KM D/S FROM BARRAGE ) | -23.506194 | 150.713306 | Oxygen (dissolved) | 08101w |  | 6.5679 | mg/L
002000 | 1995-09-12 | 4.0 | FITZROY RIVER 20.0KM FROM MOUTH ( 39.9KM D/S FROM BARRAGE ) | -23.506194 | 150.713306 | Oxygen per cent saturation | 08005w |  | 91.4 | %
002000 | 1995-09-12 | 4.0 | FITZROY RIVER 20.0KM FROM MOUTH ( 39.9KM D/S FROM BARRAGE ) | -23.506194 | 150.713306 | Salinity | 02106w |  | 36.8231 | g/L
002000 | 1995-09-12 | 4.0 | FITZROY RIVER 20.0KM FROM MOUTH ( 39.9KM D/S FROM BARRAGE ) | -23.506194 | 150.713306 | Temperature | 02201w |  | 21 | Deg C
002000 | 1995-09-12 | 4.0 | FITZROY RIVER 20.0KM FROM MOUTH ( 39.9KM D/S FROM BARRAGE ) | -23.506194 | 150.713306 | Turbidity | 02301w |  | 89 | NTU
002000 | 1995-09-12 | 4.0 | FITZROY RIVER 20.0KM FROM MOUTH ( 39.9KM D/S FROM BARRAGE ) | -23.506194 | 150.713306 | pH | 10301w |  | 7.96 | Unit
002000 | 1995-09-12 | 6.0 | FITZROY RIVER 20.0KM FROM MOUTH ( 39.9KM D/S FROM BARRAGE ) | -23.506194 | 150.713306 | Conductivity at 25 Deg C | 02101w |  | 55.218 | mS/cm
002000 | 1995-09-12 | 6.0 | FITZROY RIVER 20.0KM FROM MOUTH ( 39.9KM D/S FROM BARRAGE ) | -23.506194 | 150.713306 | Dissolved Oxygen % Deficit | 08008w |  | 8.7
002000 | 1995-09-12 | 6.0 | FITZROY RIVER 20.0KM FROM MOUTH ( 39.9KM D/S FROM BARRAGE ) | -23.506194 | 150.713306 | Dissolved Oxygen Deficit | 08010w |  | 0.6259 | mg/L
002000 | 1995-09-12 | 6.0 | FITZROY RIVER 20.0KM FROM MOUTH ( 39.9KM D/S FROM BARRAGE ) | -23.506194 | 150.713306 | Oxygen (dissolved) | 08101w |  | 6.5679 | mg/L
002000 | 1995-09-12 | 6.0 | FITZROY RIVER 20.0KM FROM MOUTH ( 39.9KM D/S FROM BARRAGE ) | -23.506194 | 150.713306 | Oxygen per cent saturation | 08005w |  | 91.3 | %
002000 | 1995-09-12 | 6.0 | FITZROY RIVER 20.0KM FROM MOUTH ( 39.9KM D/S FROM BARRAGE ) | -23.506194 | 150.713306 | Salinity | 02106w |  | 36.6371 | g/L
002000 | 1995-09-12 | 6.0 | FITZROY RIVER 20.0KM FROM MOUTH ( 39.9KM D/S FROM BARRAGE ) | -23.506194 | 150.713306 | Temperature | 02201w |  | 21 | Deg C
002000 | 1995-09-12 | 6.0 | FITZROY RIVER 20.0KM FROM MOUTH ( 39.9KM D/S FROM BARRAGE ) | -23.506194 | 150.713306 | Turbidity | 02301w |  | 87 | NTU
002000 | 1995-09-12 | 6.0 | FITZROY RIVER 20.0KM FROM MOUTH ( 39.9KM D/S FROM BARRAGE ) | -23.506194 | 150.713306 | pH | 10301w |  | 7.96 | Unit
002000 | 1995-09-12 | 8.0 | FITZROY RIVER 20.0KM FROM MOUTH ( 39.9KM D/S FROM BARRAGE ) | -23.506194 | 150.713306 | Conductivity at 25 Deg C | 02101w |  | 55.57 | mS/cm
002000 | 1995-09-12 | 8.0 | FITZROY RIVER 20.0KM FROM MOUTH ( 39.9KM D/S FROM BARRAGE ) | -23.506194 | 150.713306 | Dissolved Oxygen % Deficit | 08008w |  | 8.8
002000 | 1995-09-12 | 8.0 | FITZROY RIVER 20.0KM FROM MOUTH ( 39.9KM D/S FROM BARRAGE ) | -23.506194 | 150.713306 | Dissolved Oxygen Deficit | 08010w |  | 0.6321 | mg/L
002000 | 1995-09-12 | 8.0 | FITZROY RIVER 20.0KM FROM MOUTH ( 39.9KM D/S FROM BARRAGE ) | -23.506194 | 150.713306 | Oxygen (dissolved) | 08101w |  | 6.5504 | mg/L
002000 | 1995-09-12 | 8.0 | FITZROY RIVER 20.0KM FROM MOUTH ( 39.9KM D/S FROM BARRAGE ) | -23.506194 | 150.713306 | Oxygen per cent saturation | 08005w |  | 91.2 | %
002000 | 1995-09-12 | 8.0 | FITZROY RIVER 20.0KM FROM MOUTH ( 39.9KM D/S FROM BARRAGE ) | -23.506194 | 150.713306 | Salinity | 02106w |  | 36.9056 | g/L
002000 | 1995-09-12 | 8.0 | FITZROY RIVER 20.0KM FROM MOUTH ( 39.9KM D/S FROM BARRAGE ) | -23.506194 | 150.713306 | Temperature | 02201w |  | 21 | Deg C
002000 | 1995-09-12 | 8.0 | FITZROY RIVER 20.0KM FROM MOUTH ( 39.9KM D/S FROM BARRAGE ) | -23.506194 | 150.713306 | Turbidity | 02301w |  | 92 | NTU
002000 | 1995-09-12 | 8.0 | FITZROY RIVER 20.0KM FROM MOUTH ( 39.9KM D/S FROM BARRAGE ) | -23.506194 | 150.713306 | pH | 10301w |  | 7.96 | Unit
002000 | 1995-09-12 | 9.0 | FITZROY RIVER 20.0KM FROM MOUTH ( 39.9KM D/S FROM BARRAGE ) | -23.506194 | 150.713306 | Conductivity at 25 Deg C | 02101w |  | 55.65 | mS/cm
002000 | 1995-09-12 | 9.0 | FITZROY RIVER 20.0KM FROM MOUTH ( 39.9KM D/S FROM BARRAGE ) | -23.506194 | 150.713306 | Dissolved Oxygen % Deficit | 08008w |  | 8.6
002000 | 1995-09-12 | 9.0 | FITZROY RIVER 20.0KM FROM MOUTH ( 39.9KM D/S FROM BARRAGE ) | -23.506194 | 150.713306 | Dissolved Oxygen Deficit | 08010w |  | 0.6175 | mg/L
002000 | 1995-09-12 | 9.0 | FITZROY RIVER 20.0KM FROM MOUTH ( 39.9KM D/S FROM BARRAGE ) | -23.506194 | 150.713306 | Oxygen (dissolved) | 08101w |  | 6.5624 | mg/L
002000 | 1995-09-12 | 9.0 | FITZROY RIVER 20.0KM FROM MOUTH ( 39.9KM D/S FROM BARRAGE ) | -23.506194 | 150.713306 | Oxygen per cent saturation | 08005w |  | 91.4 | %
002000 | 1995-09-12 | 9.0 | FITZROY RIVER 20.0KM FROM MOUTH ( 39.9KM D/S FROM BARRAGE ) | -23.506194 | 150.713306 | Salinity | 02106w |  | 36.9667 | g/L
002000 | 1995-09-12 | 9.0 | FITZROY RIVER 20.0KM FROM MOUTH ( 39.9KM D/S FROM BARRAGE ) | -23.506194 | 150.713306 | Temperature | 02201w |  | 21 | Deg C
002000 | 1995-09-12 | 9.0 | FITZROY RIVER 20.0KM FROM MOUTH ( 39.9KM D/S FROM BARRAGE ) | -23.506194 | 150.713306 | Turbidity | 02301w |  | 95 | NTU
002000 | 1995-09-12 | 9.0 | FITZROY RIVER 20.0KM FROM MOUTH ( 39.9KM D/S FROM BARRAGE ) | -23.506194 | 150.713306 | pH | 10301w |  | 7.97 | Unit
002000 | 1995-10-12 | 10.0 | FITZROY RIVER 20.0KM FROM MOUTH ( 39.9KM D/S FROM BARRAGE ) | -23.506194 | 150.713306 | Conductivity at 25 Deg C | 02101w |  | 55.904 | mS/cm
002000 | 1995-10-12 | 10.0 | FITZROY RIVER 20.0KM FROM MOUTH ( 39.9KM D/S FROM BARRAGE ) | -23.506194 | 150.713306 | Dissolved Oxygen % Deficit | 08008w |  | 16.2
002000 | 1995-10-12 | 10.0 | FITZROY RIVER 20.0KM FROM MOUTH ( 39.9KM D/S FROM BARRAGE ) | -23.506194 | 150.713306 | Dissolved Oxygen Deficit | 08010w |  | 1.1196 | mg/L
002000 | 1995-10-12 | 10.0 | FITZROY RIVER 20.0KM FROM MOUTH ( 39.9KM D/S FROM BARRAGE ) | -23.506194 | 150.713306 | Oxygen (dissolved) | 08101w |  | 5.7913 | mg/L
002000 | 1995-10-12 | 10.0 | FITZROY RIVER 20.0KM FROM MOUTH ( 39.9KM D/S FROM BARRAGE ) | -23.506194 | 150.713306 | Oxygen per cent saturation | 08005w |  | 83.8 | %
002000 | 1995-10-12 | 10.0 | FITZROY RIVER 20.0KM FROM MOUTH ( 39.9KM D/S FROM BARRAGE ) | -23.506194 | 150.713306 | Salinity | 02106w |  | 37.1612 | g/L
002000 | 1995-10-12 | 10.0 | FITZROY RIVER 20.0KM FROM MOUTH ( 39.9KM D/S FROM BARRAGE ) | -23.506194 | 150.713306 | Temperature | 02201w |  | 23.1 | Deg C
002000 | 1995-10-12 | 10.0 | FITZROY RIVER 20.0KM FROM MOUTH ( 39.9KM D/S FROM BARRAGE ) | -23.506194 | 150.713306 | Turbidity | 02301w |  | 86 | NTU
002000 | 1995-10-12 | 10.0 | FITZROY RIVER 20.0KM FROM MOUTH ( 39.9KM D/S FROM BARRAGE ) | -23.506194 | 150.713306 | pH | 10301w |  | 8.13 | Unit
002000 | 1995-10-12 | 2.0 | FITZROY RIVER 20.0KM FROM MOUTH ( 39.9KM D/S FROM BARRAGE ) | -23.506194 | 150.713306 | Conductivity at 25 Deg C | 02101w |  | 56.008 | mS/cm
002000 | 1995-10-12 | 2.0 | FITZROY RIVER 20.0KM FROM MOUTH ( 39.9KM D/S FROM BARRAGE ) | -23.506194 | 150.713306 | Dissolved Oxygen % Deficit | 08008w |  | 15.6
002000 | 1995-10-12 | 2.0 | FITZROY RIVER 20.0KM FROM MOUTH ( 39.9KM D/S FROM BARRAGE ) | -23.506194 | 150.713306 | Dissolved Oxygen Deficit | 08010w |  | 1.0776 | mg/L
002000 | 1995-10-12 | 2.0 | FITZROY RIVER 20.0KM FROM MOUTH ( 39.9KM D/S FROM BARRAGE ) | -23.506194 | 150.713306 | Oxygen (dissolved) | 08101w |  | 5.8301 | mg/L
002000 | 1995-10-12 | 2.0 | FITZROY RIVER 20.0KM FROM MOUTH ( 39.9KM D/S FROM BARRAGE ) | -23.506194 | 150.713306 | Oxygen per cent saturation | 08005w |  | 84.4 | %
002000 | 1995-10-12 | 2.0 | FITZROY RIVER 20.0KM FROM MOUTH ( 39.9KM D/S FROM BARRAGE ) | -23.506194 | 150.713306 | Salinity | 02106w |  | 37.2411 | g/L
002000 | 1995-10-12 | 2.0 | FITZROY RIVER 20.0KM FROM MOUTH ( 39.9KM D/S FROM BARRAGE ) | -23.506194 | 150.713306 | Temperature | 02201w |  | 23.1 | Deg C
002000 | 1995-10-12 | 2.0 | FITZROY RIVER 20.0KM FROM MOUTH ( 39.9KM D/S FROM BARRAGE ) | -23.506194 | 150.713306 | Turbidity | 02301w |  | 96 | NTU
002000 | 1995-10-12 | 2.0 | FITZROY RIVER 20.0KM FROM MOUTH ( 39.9KM D/S FROM BARRAGE ) | -23.506194 | 150.713306 | pH | 10301w |  | 8.1 | Unit
002000 | 1995-10-12 | 4.0 | FITZROY RIVER 20.0KM FROM MOUTH ( 39.9KM D/S FROM BARRAGE ) | -23.506194 | 150.713306 | Conductivity at 25 Deg C | 02101w |  | 55.982 | mS/cm
002000 | 1995-10-12 | 4.0 | FITZROY RIVER 20.0KM FROM MOUTH ( 39.9KM D/S FROM BARRAGE ) | -23.506194 | 150.713306 | Dissolved Oxygen % Deficit | 08008w |  | 15.2
002000 | 1995-10-12 | 4.0 | FITZROY RIVER 20.0KM FROM MOUTH ( 39.9KM D/S FROM BARRAGE ) | -23.506194 | 150.713306 | Dissolved Oxygen Deficit | 08010w |  | 1.0501 | mg/L
002000 | 1995-10-12 | 4.0 | FITZROY RIVER 20.0KM FROM MOUTH ( 39.9KM D/S FROM BARRAGE ) | -23.506194 | 150.713306 | Oxygen (dissolved) | 08101w |  | 5.8584 | mg/L
002000 | 1995-10-12 | 4.0 | FITZROY RIVER 20.0KM FROM MOUTH ( 39.9KM D/S FROM BARRAGE ) | -23.506194 | 150.713306 | Oxygen per cent saturation | 08005w |  | 84.8 | %
002000 | 1995-10-12 | 4.0 | FITZROY RIVER 20.0KM FROM MOUTH ( 39.9KM D/S FROM BARRAGE ) | -23.506194 | 150.713306 | Salinity | 02106w |  | 37.2211 | g/L
002000 | 1995-10-12 | 4.0 | FITZROY RIVER 20.0KM FROM MOUTH ( 39.9KM D/S FROM BARRAGE ) | -23.506194 | 150.713306 | Temperature | 02201w |  | 23.1 | Deg C
002000 | 1995-10-12 | 4.0 | FITZROY RIVER 20.0KM FROM MOUTH ( 39.9KM D/S FROM BARRAGE ) | -23.506194 | 150.713306 | Turbidity | 02301w |  | 94 | NTU
002000 | 1995-10-12 | 4.0 | FITZROY RIVER 20.0KM FROM MOUTH ( 39.9KM D/S FROM BARRAGE ) | -23.506194 | 150.713306 | pH | 10301w |  | 8.11 | Unit
002000 | 1995-10-12 | 6.0 | FITZROY RIVER 20.0KM FROM MOUTH ( 39.9KM D/S FROM BARRAGE ) | -23.506194 | 150.713306 | Conductivity at 25 Deg C | 02101w |  | 55.904 | mS/cm
002000 | 1995-10-12 | 6.0 | FITZROY RIVER 20.0KM FROM MOUTH ( 39.9KM D/S FROM BARRAGE ) | -23.506194 | 150.713306 | Dissolved Oxygen % Deficit | 08008w |  | 15.4
002000 | 1995-10-12 | 6.0 | FITZROY RIVER 20.0KM FROM MOUTH ( 39.9KM D/S FROM BARRAGE ) | -23.506194 | 150.713306 | Dissolved Oxygen Deficit | 08010w |  | 1.0643 | mg/L
002000 | 1995-10-12 | 6.0 | FITZROY RIVER 20.0KM FROM MOUTH ( 39.9KM D/S FROM BARRAGE ) | -23.506194 | 150.713306 | Oxygen (dissolved) | 08101w |  | 5.8466 | mg/L
002000 | 1995-10-12 | 6.0 | FITZROY RIVER 20.0KM FROM MOUTH ( 39.9KM D/S FROM BARRAGE ) | -23.506194 | 150.713306 | Oxygen per cent saturation | 08005w |  | 84.6 | %
002000 | 1995-10-12 | 6.0 | FITZROY RIVER 20.0KM FROM MOUTH ( 39.9KM D/S FROM BARRAGE ) | -23.506194 | 150.713306 | Salinity | 02106w |  | 37.1612 | g/L
002000 | 1995-10-12 | 6.0 | FITZROY RIVER 20.0KM FROM MOUTH ( 39.9KM D/S FROM BARRAGE ) | -23.506194 | 150.713306 | Temperature | 02201w |  | 23.1 | Deg C
002000 | 1995-10-12 | 6.0 | FITZROY RIVER 20.0KM FROM MOUTH ( 39.9KM D/S FROM BARRAGE ) | -23.506194 | 150.713306 | Turbidity | 02301w |  | 84 | NTU
002000 | 1995-10-12 | 6.0 | FITZROY RIVER 20.0KM FROM MOUTH ( 39.9KM D/S FROM BARRAGE ) | -23.506194 | 150.713306 | pH | 10301w |  | 8.12 | Unit
002000 | 1995-10-12 | 8.0 | FITZROY RIVER 20.0KM FROM MOUTH ( 39.9KM D/S FROM BARRAGE ) | -23.506194 | 150.713306 | Conductivity at 25 Deg C | 02101w |  | 55.93 | mS/cm
002000 | 1995-10-12 | 8.0 | FITZROY RIVER 20.0KM FROM MOUTH ( 39.9KM D/S FROM BARRAGE ) | -23.506194 | 150.713306 | Dissolved Oxygen % Deficit | 08008w |  | 15.6
002000 | 1995-10-12 | 8.0 | FITZROY RIVER 20.0KM FROM MOUTH ( 39.9KM D/S FROM BARRAGE ) | -23.506194 | 150.713306 | Dissolved Oxygen Deficit | 08010w |  | 1.078 | mg/L
002000 | 1995-10-12 | 8.0 | FITZROY RIVER 20.0KM FROM MOUTH ( 39.9KM D/S FROM BARRAGE ) | -23.506194 | 150.713306 | Oxygen (dissolved) | 08101w |  | 5.8321 | mg/L
002000 | 1995-10-12 | 8.0 | FITZROY RIVER 20.0KM FROM MOUTH ( 39.9KM D/S FROM BARRAGE ) | -23.506194 | 150.713306 | Oxygen per cent saturation | 08005w |  | 84.4 | %
002000 | 1995-10-12 | 8.0 | FITZROY RIVER 20.0KM FROM MOUTH ( 39.9KM D/S FROM BARRAGE ) | -23.506194 | 150.713306 | Salinity | 02106w |  | 37.1812 | g/L
002000 | 1995-10-12 | 8.0 | FITZROY RIVER 20.0KM FROM MOUTH ( 39.9KM D/S FROM BARRAGE ) | -23.506194 | 150.713306 | Temperature | 02201w |  | 23.1 | Deg C
002000 | 1995-10-12 | 8.0 | FITZROY RIVER 20.0KM FROM MOUTH ( 39.9KM D/S FROM BARRAGE ) | -23.506194 | 150.713306 | Turbidity | 02301w |  | 86 | NTU
002000 | 1995-10-12 | 8.0 | FITZROY RIVER 20.0KM FROM MOUTH ( 39.9KM D/S FROM BARRAGE ) | -23.506194 | 150.713306 | pH | 10301w |  | 8.13 | Unit
002000 | 1995-11-14 | 2.0 | FITZROY RIVER 20.0KM FROM MOUTH ( 39.9KM D/S FROM BARRAGE ) | -23.506194 | 150.713306 | Conductivity at 25 Deg C | 02101w |  | 57.696 | mS/cm
002000 | 1995-11-14 | 2.0 | FITZROY RIVER 20.0KM FROM MOUTH ( 39.9KM D/S FROM BARRAGE ) | -23.506194 | 150.713306 | Dissolved Oxygen % Deficit | 08008w |  | 6.2
002000 | 1995-11-14 | 2.0 | FITZROY RIVER 20.0KM FROM MOUTH ( 39.9KM D/S FROM BARRAGE ) | -23.506194 | 150.713306 | Dissolved Oxygen Deficit | 08010w |  | 0.398 | mg/L
002000 | 1995-11-14 | 2.0 | FITZROY RIVER 20.0KM FROM MOUTH ( 39.9KM D/S FROM BARRAGE ) | -23.506194 | 150.713306 | Oxygen (dissolved) | 08101w |  | 6.0214 | mg/L
002000 | 1995-11-14 | 2.0 | FITZROY RIVER 20.0KM FROM MOUTH ( 39.9KM D/S FROM BARRAGE ) | -23.506194 | 150.713306 | Oxygen per cent saturation | 08005w |  | 93.8 | %
002000 | 1995-11-14 | 2.0 | FITZROY RIVER 20.0KM FROM MOUTH ( 39.9KM D/S FROM BARRAGE ) | -23.506194 | 150.713306 | Salinity | 02106w |  | 38.5521 | g/L
002000 | 1995-11-14 | 2.0 | FITZROY RIVER 20.0KM FROM MOUTH ( 39.9KM D/S FROM BARRAGE ) | -23.506194 | 150.713306 | Temperature | 02201w |  | 27 | Deg C
002000 | 1995-11-14 | 2.0 | FITZROY RIVER 20.0KM FROM MOUTH ( 39.9KM D/S FROM BARRAGE ) | -23.506194 | 150.713306 | Turbidity | 02301w |  | 49 | NTU
002000 | 1995-11-14 | 2.0 | FITZROY RIVER 20.0KM FROM MOUTH ( 39.9KM D/S FROM BARRAGE ) | -23.506194 | 150.713306 | pH | 10301w |  | 8.09 | Unit
002000 | 1995-11-14 | 4.0 | FITZROY RIVER 20.0KM FROM MOUTH ( 39.9KM D/S FROM BARRAGE ) | -23.506194 | 150.713306 | Conductivity at 25 Deg C | 02101w |  | 57.696 | mS/cm
002000 | 1995-11-14 | 4.0 | FITZROY RIVER 20.0KM FROM MOUTH ( 39.9KM D/S FROM BARRAGE ) | -23.506194 | 150.713306 | Dissolved Oxygen % Deficit | 08008w |  | 6.3
002000 | 1995-11-14 | 4.0 | FITZROY RIVER 20.0KM FROM MOUTH ( 39.9KM D/S FROM BARRAGE ) | -23.506194 | 150.713306 | Dissolved Oxygen Deficit | 08010w |  | 0.4044 | mg/L
002000 | 1995-11-14 | 4.0 | FITZROY RIVER 20.0KM FROM MOUTH ( 39.9KM D/S FROM BARRAGE ) | -23.506194 | 150.713306 | Oxygen (dissolved) | 08101w |  | 6.015 | mg/L
002000 | 1995-11-14 | 4.0 | FITZROY RIVER 20.0KM FROM MOUTH ( 39.9KM D/S FROM BARRAGE ) | -23.506194 | 150.713306 | Oxygen per cent saturation | 08005w |  | 93.7 | %
002000 | 1995-11-14 | 4.0 | FITZROY RIVER 20.0KM FROM MOUTH ( 39.9KM D/S FROM BARRAGE ) | -23.506194 | 150.713306 | Salinity | 02106w |  | 38.5521 | g/L
002000 | 1995-11-14 | 4.0 | FITZROY RIVER 20.0KM FROM MOUTH ( 39.9KM D/S FROM BARRAGE ) | -23.506194 | 150.713306 | Temperature | 02201w |  | 27 | Deg C
002000 | 1995-11-14 | 4.0 | FITZROY RIVER 20.0KM FROM MOUTH ( 39.9KM D/S FROM BARRAGE ) | -23.506194 | 150.713306 | Turbidity | 02301w |  | 47 | NTU
002000 | 1995-11-14 | 4.0 | FITZROY RIVER 20.0KM FROM MOUTH ( 39.9KM D/S FROM BARRAGE ) | -23.506194 | 150.713306 | pH | 10301w |  | 8.09 | Unit
002000 | 1995-11-14 | 6.0 | FITZROY RIVER 20.0KM FROM MOUTH ( 39.9KM D/S FROM BARRAGE ) | -23.506194 | 150.713306 | Conductivity at 25 Deg C | 02101w |  | 57.744 | mS/cm
002000 | 1995-11-14 | 6.0 | FITZROY RIVER 20.0KM FROM MOUTH ( 39.9KM D/S FROM BARRAGE ) | -23.506194 | 150.713306 | Dissolved Oxygen % Deficit | 08008w |  | 6.2
002000 | 1995-11-14 | 6.0 | FITZROY RIVER 20.0KM FROM MOUTH ( 39.9KM D/S FROM BARRAGE ) | -23.506194 | 150.713306 | Dissolved Oxygen Deficit | 08010w |  | 0.3979 | mg/L
002000 | 1995-11-14 | 6.0 | FITZROY RIVER 20.0KM FROM MOUTH ( 39.9KM D/S FROM BARRAGE ) | -23.506194 | 150.713306 | Oxygen (dissolved) | 08101w |  | 6.0202 | mg/L
002000 | 1995-11-14 | 6.0 | FITZROY RIVER 20.0KM FROM MOUTH ( 39.9KM D/S FROM BARRAGE ) | -23.506194 | 150.713306 | Oxygen per cent saturation | 08005w |  | 93.8 | %
002000 | 1995-11-14 | 6.0 | FITZROY RIVER 20.0KM FROM MOUTH ( 39.9KM D/S FROM BARRAGE ) | -23.506194 | 150.713306 | Salinity | 02106w |  | 38.5898 | g/L
002000 | 1995-11-14 | 6.0 | FITZROY RIVER 20.0KM FROM MOUTH ( 39.9KM D/S FROM BARRAGE ) | -23.506194 | 150.713306 | Temperature | 02201w |  | 27 | Deg C
002000 | 1995-11-14 | 6.0 | FITZROY RIVER 20.0KM FROM MOUTH ( 39.9KM D/S FROM BARRAGE ) | -23.506194 | 150.713306 | Turbidity | 02301w |  | 48 | NTU
002000 | 1995-11-14 | 6.0 | FITZROY RIVER 20.0KM FROM MOUTH ( 39.9KM D/S FROM BARRAGE ) | -23.506194 | 150.713306 | pH | 10301w |  | 8.1 | Unit
002000 | 1995-11-14 | 8.0 | FITZROY RIVER 20.0KM FROM MOUTH ( 39.9KM D/S FROM BARRAGE ) | -23.506194 | 150.713306 | Conductivity at 25 Deg C | 02101w |  | 57.744 | mS/cm
002000 | 1995-11-14 | 8.0 | FITZROY RIVER 20.0KM FROM MOUTH ( 39.9KM D/S FROM BARRAGE ) | -23.506194 | 150.713306 | Dissolved Oxygen % Deficit | 08008w |  | 6.6
002000 | 1995-11-14 | 8.0 | FITZROY RIVER 20.0KM FROM MOUTH ( 39.9KM D/S FROM BARRAGE ) | -23.506194 | 150.713306 | Dissolved Oxygen Deficit | 08010w |  | 0.4236 | mg/L
002000 | 1995-11-14 | 8.0 | FITZROY RIVER 20.0KM FROM MOUTH ( 39.9KM D/S FROM BARRAGE ) | -23.506194 | 150.713306 | Oxygen (dissolved) | 08101w |  | 5.9945 | mg/L
002000 | 1995-11-14 | 8.0 | FITZROY RIVER 20.0KM FROM MOUTH ( 39.9KM D/S FROM BARRAGE ) | -23.506194 | 150.713306 | Oxygen per cent saturation | 08005w |  | 93.4 | %
002000 | 1995-11-14 | 8.0 | FITZROY RIVER 20.0KM FROM MOUTH ( 39.9KM D/S FROM BARRAGE ) | -23.506194 | 150.713306 | Salinity | 02106w |  | 38.5898 | g/L
002000 | 1995-11-14 | 8.0 | FITZROY RIVER 20.0KM FROM MOUTH ( 39.9KM D/S FROM BARRAGE ) | -23.506194 | 150.713306 | Temperature | 02201w |  | 27 | Deg C
002000 | 1995-11-14 | 8.0 | FITZROY RIVER 20.0KM FROM MOUTH ( 39.9KM D/S FROM BARRAGE ) | -23.506194 | 150.713306 | Turbidity | 02301w |  | 50 | NTU
002000 | 1995-11-14 | 8.0 | FITZROY RIVER 20.0KM FROM MOUTH ( 39.9KM D/S FROM BARRAGE ) | -23.506194 | 150.713306 | pH | 10301w |  | 8.09 | Unit
002000 | 1995-12-05 | 2.0 | FITZROY RIVER 20.0KM FROM MOUTH ( 39.9KM D/S FROM BARRAGE ) | -23.506194 | 150.713306 | Conductivity at 25 Deg C | 02101w |  | 25.478 | mS/cm
002000 | 1995-12-05 | 2.0 | FITZROY RIVER 20.0KM FROM MOUTH ( 39.9KM D/S FROM BARRAGE ) | -23.506194 | 150.713306 | Dissolved Oxygen % Deficit | 08008w |  | 12.9
002000 | 1995-12-05 | 2.0 | FITZROY RIVER 20.0KM FROM MOUTH ( 39.9KM D/S FROM BARRAGE ) | -23.506194 | 150.713306 | Dissolved Oxygen Deficit | 08010w |  | 0.9121 | mg/L
002000 | 1995-12-05 | 2.0 | FITZROY RIVER 20.0KM FROM MOUTH ( 39.9KM D/S FROM BARRAGE ) | -23.506194 | 150.713306 | Oxygen (dissolved) | 08101w |  | 6.1581 | mg/L
002000 | 1995-12-05 | 2.0 | FITZROY RIVER 20.0KM FROM MOUTH ( 39.9KM D/S FROM BARRAGE ) | -23.506194 | 150.713306 | Oxygen per cent saturation | 08005w |  | 87.1 | %
002000 | 1995-12-05 | 2.0 | FITZROY RIVER 20.0KM FROM MOUTH ( 39.9KM D/S FROM BARRAGE ) | -23.506194 | 150.713306 | Salinity | 02106w |  | 15.531 | g/L
002000 | 1995-12-05 | 2.0 | FITZROY RIVER 20.0KM FROM MOUTH ( 39.9KM D/S FROM BARRAGE ) | -23.506194 | 150.713306 | Temperature | 02201w |  | 28.9 | Deg C
002000 | 1995-12-05 | 2.0 | FITZROY RIVER 20.0KM FROM MOUTH ( 39.9KM D/S FROM BARRAGE ) | -23.506194 | 150.713306 | Turbidity | 02301w |  | 25 | NTU
002000 | 1995-12-05 | 2.0 | FITZROY RIVER 20.0KM FROM MOUTH ( 39.9KM D/S FROM BARRAGE ) | -23.506194 | 150.713306 | pH | 10301w |  | 7.91 | Unit
002000 | 1995-12-05 | 4.0 | FITZROY RIVER 20.0KM FROM MOUTH ( 39.9KM D/S FROM BARRAGE ) | -23.506194 | 150.713306 | Conductivity at 25 Deg C | 02101w |  | 25.638 | mS/cm
002000 | 1995-12-05 | 4.0 | FITZROY RIVER 20.0KM FROM MOUTH ( 39.9KM D/S FROM BARRAGE ) | -23.506194 | 150.713306 | Dissolved Oxygen % Deficit | 08008w |  | 13.6
002000 | 1995-12-05 | 4.0 | FITZROY RIVER 20.0KM FROM MOUTH ( 39.9KM D/S FROM BARRAGE ) | -23.506194 | 150.713306 | Dissolved Oxygen Deficit | 08010w |  | 0.9626 | mg/L
002000 | 1995-12-05 | 4.0 | FITZROY RIVER 20.0KM FROM MOUTH ( 39.9KM D/S FROM BARRAGE ) | -23.506194 | 150.713306 | Oxygen (dissolved) | 08101w |  | 6.1154 | mg/L
002000 | 1995-12-05 | 4.0 | FITZROY RIVER 20.0KM FROM MOUTH ( 39.9KM D/S FROM BARRAGE ) | -23.506194 | 150.713306 | Oxygen per cent saturation | 08005w |  | 86.4 | %
002000 | 1995-12-05 | 4.0 | FITZROY RIVER 20.0KM FROM MOUTH ( 39.9KM D/S FROM BARRAGE ) | -23.506194 | 150.713306 | Salinity | 02106w |  | 15.6378 | g/L
002000 | 1995-12-05 | 4.0 | FITZROY RIVER 20.0KM FROM MOUTH ( 39.9KM D/S FROM BARRAGE ) | -23.506194 | 150.713306 | Temperature | 02201w |  | 28.8 | Deg C
002000 | 1995-12-05 | 4.0 | FITZROY RIVER 20.0KM FROM MOUTH ( 39.9KM D/S FROM BARRAGE ) | -23.506194 | 150.713306 | Turbidity | 02301w |  | 23 | NTU
002000 | 1995-12-05 | 4.0 | FITZROY RIVER 20.0KM FROM MOUTH ( 39.9KM D/S FROM BARRAGE ) | -23.506194 | 150.713306 | pH | 10301w |  | 7.86 | Unit
002000 | 1995-12-05 | 6.0 | FITZROY RIVER 20.0KM FROM MOUTH ( 39.9KM D/S FROM BARRAGE ) | -23.506194 | 150.713306 | Conductivity at 25 Deg C | 02101w |  | 26.83 | mS/cm
002000 | 1995-12-05 | 6.0 | FITZROY RIVER 20.0KM FROM MOUTH ( 39.9KM D/S FROM BARRAGE ) | -23.506194 | 150.713306 | Dissolved Oxygen % Deficit | 08008w |  | 13.6
002000 | 1995-12-05 | 6.0 | FITZROY RIVER 20.0KM FROM MOUTH ( 39.9KM D/S FROM BARRAGE ) | -23.506194 | 150.713306 | Dissolved Oxygen Deficit | 08010w |  | 0.96 | mg/L
002000 | 1995-12-05 | 6.0 | FITZROY RIVER 20.0KM FROM MOUTH ( 39.9KM D/S FROM BARRAGE ) | -23.506194 | 150.713306 | Oxygen (dissolved) | 08101w |  | 6.0987 | mg/L
002000 | 1995-12-05 | 6.0 | FITZROY RIVER 20.0KM FROM MOUTH ( 39.9KM D/S FROM BARRAGE ) | -23.506194 | 150.713306 | Oxygen per cent saturation | 08005w |  | 86.4 | %
002000 | 1995-12-05 | 6.0 | FITZROY RIVER 20.0KM FROM MOUTH ( 39.9KM D/S FROM BARRAGE ) | -23.506194 | 150.713306 | Salinity | 02106w |  | 16.4362 | g/L
002000 | 1995-12-05 | 6.0 | FITZROY RIVER 20.0KM FROM MOUTH ( 39.9KM D/S FROM BARRAGE ) | -23.506194 | 150.713306 | Temperature | 02201w |  | 28.7 | Deg C
002000 | 1995-12-05 | 6.0 | FITZROY RIVER 20.0KM FROM MOUTH ( 39.9KM D/S FROM BARRAGE ) | -23.506194 | 150.713306 | Turbidity | 02301w |  | 43 | NTU
002000 | 1995-12-05 | 6.0 | FITZROY RIVER 20.0KM FROM MOUTH ( 39.9KM D/S FROM BARRAGE ) | -23.506194 | 150.713306 | pH | 10301w |  | 7.84 | Unit
002000 | 1995-12-05 | 8.0 | FITZROY RIVER 20.0KM FROM MOUTH ( 39.9KM D/S FROM BARRAGE ) | -23.506194 | 150.713306 | Conductivity at 25 Deg C | 02101w |  | 27.25 | mS/cm
002000 | 1995-12-05 | 8.0 | FITZROY RIVER 20.0KM FROM MOUTH ( 39.9KM D/S FROM BARRAGE ) | -23.506194 | 150.713306 | Dissolved Oxygen % Deficit | 08008w |  | 13.6
002000 | 1995-12-05 | 8.0 | FITZROY RIVER 20.0KM FROM MOUTH ( 39.9KM D/S FROM BARRAGE ) | -23.506194 | 150.713306 | Dissolved Oxygen Deficit | 08010w |  | 0.9585 | mg/L
002000 | 1995-12-05 | 8.0 | FITZROY RIVER 20.0KM FROM MOUTH ( 39.9KM D/S FROM BARRAGE ) | -23.506194 | 150.713306 | Oxygen (dissolved) | 08101w |  | 6.0891 | mg/L
002000 | 1995-12-05 | 8.0 | FITZROY RIVER 20.0KM FROM MOUTH ( 39.9KM D/S FROM BARRAGE ) | -23.506194 | 150.713306 | Oxygen per cent saturation | 08005w |  | 86.4 | %
002000 | 1995-12-05 | 8.0 | FITZROY RIVER 20.0KM FROM MOUTH ( 39.9KM D/S FROM BARRAGE ) | -23.506194 | 150.713306 | Salinity | 02106w |  | 16.7186 | g/L
002000 | 1995-12-05 | 8.0 | FITZROY RIVER 20.0KM FROM MOUTH ( 39.9KM D/S FROM BARRAGE ) | -23.506194 | 150.713306 | Temperature | 02201w |  | 28.7 | Deg C
002000 | 1995-12-05 | 8.0 | FITZROY RIVER 20.0KM FROM MOUTH ( 39.9KM D/S FROM BARRAGE ) | -23.506194 | 150.713306 | Turbidity | 02301w |  | 61 | NTU
002000 | 1995-12-05 | 8.0 | FITZROY RIVER 20.0KM FROM MOUTH ( 39.9KM D/S FROM BARRAGE ) | -23.506194 | 150.713306 | pH | 10301w |  | 7.83 | Unit
002000 | 1995-12-05 | 9.5 | FITZROY RIVER 20.0KM FROM MOUTH ( 39.9KM D/S FROM BARRAGE ) | -23.506194 | 150.713306 | Conductivity at 25 Deg C | 02101w |  | 28.416 | mS/cm
002000 | 1995-12-05 | 9.5 | FITZROY RIVER 20.0KM FROM MOUTH ( 39.9KM D/S FROM BARRAGE ) | -23.506194 | 150.713306 | Dissolved Oxygen % Deficit | 08008w |  | 13.4
002000 | 1995-12-05 | 9.5 | FITZROY RIVER 20.0KM FROM MOUTH ( 39.9KM D/S FROM BARRAGE ) | -23.506194 | 150.713306 | Dissolved Oxygen Deficit | 08010w |  | 0.9403 | mg/L
002000 | 1995-12-05 | 9.5 | FITZROY RIVER 20.0KM FROM MOUTH ( 39.9KM D/S FROM BARRAGE ) | -23.506194 | 150.713306 | Oxygen (dissolved) | 08101w |  | 6.0767 | mg/L
002000 | 1995-12-05 | 9.5 | FITZROY RIVER 20.0KM FROM MOUTH ( 39.9KM D/S FROM BARRAGE ) | -23.506194 | 150.713306 | Oxygen per cent saturation | 08005w |  | 86.6 | %
002000 | 1995-12-05 | 9.5 | FITZROY RIVER 20.0KM FROM MOUTH ( 39.9KM D/S FROM BARRAGE ) | -23.506194 | 150.713306 | Salinity | 02106w |  | 17.506 | g/L
002000 | 1995-12-05 | 9.5 | FITZROY RIVER 20.0KM FROM MOUTH ( 39.9KM D/S FROM BARRAGE ) | -23.506194 | 150.713306 | Temperature | 02201w |  | 28.7 | Deg C
002000 | 1995-12-05 | 9.5 | FITZROY RIVER 20.0KM FROM MOUTH ( 39.9KM D/S FROM BARRAGE ) | -23.506194 | 150.713306 | Turbidity | 02301w |  | 78 | NTU
002000 | 1995-12-05 | 9.5 | FITZROY RIVER 20.0KM FROM MOUTH ( 39.9KM D/S FROM BARRAGE ) | -23.506194 | 150.713306 | pH | 10301w |  | 7.83 | Unit
002000 | 1996-01-16 | 2.0 | FITZROY RIVER 20.0KM FROM MOUTH ( 39.9KM D/S FROM BARRAGE ) | -23.506194 | 150.713306 | Conductivity at 25 Deg C | 02101w |  | 0.174 | mS/cm
002000 | 1996-01-16 | 2.0 | FITZROY RIVER 20.0KM FROM MOUTH ( 39.9KM D/S FROM BARRAGE ) | -23.506194 | 150.713306 | Dissolved Oxygen % Deficit | 08008w |  | 51.9
002000 | 1996-01-16 | 2.0 | FITZROY RIVER 20.0KM FROM MOUTH ( 39.9KM D/S FROM BARRAGE ) | -23.506194 | 150.713306 | Dissolved Oxygen Deficit | 08010w |  | 4.0678 | mg/L
002000 | 1996-01-16 | 2.0 | FITZROY RIVER 20.0KM FROM MOUTH ( 39.9KM D/S FROM BARRAGE ) | -23.506194 | 150.713306 | Oxygen (dissolved) | 08101w |  | 3.77 | mg/L
002000 | 1996-01-16 | 2.0 | FITZROY RIVER 20.0KM FROM MOUTH ( 39.9KM D/S FROM BARRAGE ) | -23.506194 | 150.713306 | Oxygen per cent saturation | 08005w |  | 48.1 | %
002000 | 1996-01-16 | 2.0 | FITZROY RIVER 20.0KM FROM MOUTH ( 39.9KM D/S FROM BARRAGE ) | -23.506194 | 150.713306 | Salinity | 02106w |  | 0.0869 | g/L
002000 | 1996-01-16 | 2.0 | FITZROY RIVER 20.0KM FROM MOUTH ( 39.9KM D/S FROM BARRAGE ) | -23.506194 | 150.713306 | Temperature | 02201w |  | 27.9 | Deg C
002000 | 1996-01-16 | 2.0 | FITZROY RIVER 20.0KM FROM MOUTH ( 39.9KM D/S FROM BARRAGE ) | -23.506194 | 150.713306 | Turbidity | 02301w |  | 913 | NTU
002000 | 1996-01-16 | 2.0 | FITZROY RIVER 20.0KM FROM MOUTH ( 39.9KM D/S FROM BARRAGE ) | -23.506194 | 150.713306 | pH | 10301w |  | 6.79 | Unit
002000 | 1996-01-16 | 4.0 | FITZROY RIVER 20.0KM FROM MOUTH ( 39.9KM D/S FROM BARRAGE ) | -23.506194 | 150.713306 | Conductivity at 25 Deg C | 02101w |  | 0.172 | mS/cm
002000 | 1996-01-16 | 4.0 | FITZROY RIVER 20.0KM FROM MOUTH ( 39.9KM D/S FROM BARRAGE ) | -23.506194 | 150.713306 | Dissolved Oxygen % Deficit | 08008w |  | 51.9
002000 | 1996-01-16 | 4.0 | FITZROY RIVER 20.0KM FROM MOUTH ( 39.9KM D/S FROM BARRAGE ) | -23.506194 | 150.713306 | Dissolved Oxygen Deficit | 08010w |  | 4.0679 | mg/L
002000 | 1996-01-16 | 4.0 | FITZROY RIVER 20.0KM FROM MOUTH ( 39.9KM D/S FROM BARRAGE ) | -23.506194 | 150.713306 | Oxygen (dissolved) | 08101w |  | 3.77 | mg/L
002000 | 1996-01-16 | 4.0 | FITZROY RIVER 20.0KM FROM MOUTH ( 39.9KM D/S FROM BARRAGE ) | -23.506194 | 150.713306 | Oxygen per cent saturation | 08005w |  | 48.1 | %
002000 | 1996-01-16 | 4.0 | FITZROY RIVER 20.0KM FROM MOUTH ( 39.9KM D/S FROM BARRAGE ) | -23.506194 | 150.713306 | Salinity | 02106w |  | 0.0859 | g/L
002000 | 1996-01-16 | 4.0 | FITZROY RIVER 20.0KM FROM MOUTH ( 39.9KM D/S FROM BARRAGE ) | -23.506194 | 150.713306 | Temperature | 02201w |  | 27.9 | Deg C
002000 | 1996-01-16 | 4.0 | FITZROY RIVER 20.0KM FROM MOUTH ( 39.9KM D/S FROM BARRAGE ) | -23.506194 | 150.713306 | Turbidity | 02301w |  | 942 | NTU
002000 | 1996-01-16 | 4.0 | FITZROY RIVER 20.0KM FROM MOUTH ( 39.9KM D/S FROM BARRAGE ) | -23.506194 | 150.713306 | pH | 10301w |  | 6.79 | Unit
002000 | 1996-01-16 | 6.0 | FITZROY RIVER 20.0KM FROM MOUTH ( 39.9KM D/S FROM BARRAGE ) | -23.506194 | 150.713306 | Conductivity at 25 Deg C | 02101w |  | 0.17 | mS/cm
002000 | 1996-01-16 | 6.0 | FITZROY RIVER 20.0KM FROM MOUTH ( 39.9KM D/S FROM BARRAGE ) | -23.506194 | 150.713306 | Dissolved Oxygen % Deficit | 08008w |  | 51.9
002000 | 1996-01-16 | 6.0 | FITZROY RIVER 20.0KM FROM MOUTH ( 39.9KM D/S FROM BARRAGE ) | -23.506194 | 150.713306 | Dissolved Oxygen Deficit | 08010w |  | 4.0679 | mg/L
002000 | 1996-01-16 | 6.0 | FITZROY RIVER 20.0KM FROM MOUTH ( 39.9KM D/S FROM BARRAGE ) | -23.506194 | 150.713306 | Oxygen (dissolved) | 08101w |  | 3.7701 | mg/L
002000 | 1996-01-16 | 6.0 | FITZROY RIVER 20.0KM FROM MOUTH ( 39.9KM D/S FROM BARRAGE ) | -23.506194 | 150.713306 | Oxygen per cent saturation | 08005w |  | 48.1 | %
002000 | 1996-01-16 | 6.0 | FITZROY RIVER 20.0KM FROM MOUTH ( 39.9KM D/S FROM BARRAGE ) | -23.506194 | 150.713306 | Salinity | 02106w |  | 0.0849 | g/L
002000 | 1996-01-16 | 6.0 | FITZROY RIVER 20.0KM FROM MOUTH ( 39.9KM D/S FROM BARRAGE ) | -23.506194 | 150.713306 | Temperature | 02201w |  | 27.9 | Deg C
002000 | 1996-01-16 | 6.0 | FITZROY RIVER 20.0KM FROM MOUTH ( 39.9KM D/S FROM BARRAGE ) | -23.506194 | 150.713306 | Turbidity | 02301w |  | 1060 | NTU
002000 | 1996-01-16 | 6.0 | FITZROY RIVER 20.0KM FROM MOUTH ( 39.9KM D/S FROM BARRAGE ) | -23.506194 | 150.713306 | pH | 10301w |  | 6.77 | Unit
002000 | 1996-02-08 | 10.0 | FITZROY RIVER 20.0KM FROM MOUTH ( 39.9KM D/S FROM BARRAGE ) | -23.506194 | 150.713306 | Conductivity at 25 Deg C | 02101w |  | 17.678 | mS/cm
002000 | 1996-02-08 | 10.0 | FITZROY RIVER 20.0KM FROM MOUTH ( 39.9KM D/S FROM BARRAGE ) | -23.506194 | 150.713306 | Dissolved Oxygen % Deficit | 08008w |  | 25.6
002000 | 1996-02-08 | 10.0 | FITZROY RIVER 20.0KM FROM MOUTH ( 39.9KM D/S FROM BARRAGE ) | -23.506194 | 150.713306 | Dissolved Oxygen Deficit | 08010w |  | 1.8242 | mg/L
002000 | 1996-02-08 | 10.0 | FITZROY RIVER 20.0KM FROM MOUTH ( 39.9KM D/S FROM BARRAGE ) | -23.506194 | 150.713306 | Oxygen (dissolved) | 08101w |  | 5.3016 | mg/L
002000 | 1996-02-08 | 10.0 | FITZROY RIVER 20.0KM FROM MOUTH ( 39.9KM D/S FROM BARRAGE ) | -23.506194 | 150.713306 | Oxygen per cent saturation | 08005w |  | 74.4 | %
002000 | 1996-02-08 | 10.0 | FITZROY RIVER 20.0KM FROM MOUTH ( 39.9KM D/S FROM BARRAGE ) | -23.506194 | 150.713306 | Salinity | 02106w |  | 10.4319 | g/L
002000 | 1996-02-08 | 10.0 | FITZROY RIVER 20.0KM FROM MOUTH ( 39.9KM D/S FROM BARRAGE ) | -23.506194 | 150.713306 | Temperature | 02201w |  | 30.1 | Deg C
002000 | 1996-02-08 | 10.0 | FITZROY RIVER 20.0KM FROM MOUTH ( 39.9KM D/S FROM BARRAGE ) | -23.506194 | 150.713306 | Turbidity | 02301w |  | 434 | NTU
002000 | 1996-02-08 | 10.0 | FITZROY RIVER 20.0KM FROM MOUTH ( 39.9KM D/S FROM BARRAGE ) | -23.506194 | 150.713306 | pH | 10301w |  | 7.72 | Unit
002000 | 1996-02-08 | 2.0 | FITZROY RIVER 20.0KM FROM MOUTH ( 39.9KM D/S FROM BARRAGE ) | -23.506194 | 150.713306 | Conductivity at 25 Deg C | 02101w |  | 17.586 | mS/cm
002000 | 1996-02-08 | 2.0 | FITZROY RIVER 20.0KM FROM MOUTH ( 39.9KM D/S FROM BARRAGE ) | -23.506194 | 150.713306 | Dissolved Oxygen % Deficit | 08008w |  | 25.7
002000 | 1996-02-08 | 2.0 | FITZROY RIVER 20.0KM FROM MOUTH ( 39.9KM D/S FROM BARRAGE ) | -23.506194 | 150.713306 | Dissolved Oxygen Deficit | 08010w |  | 1.8319 | mg/L
002000 | 1996-02-08 | 2.0 | FITZROY RIVER 20.0KM FROM MOUTH ( 39.9KM D/S FROM BARRAGE ) | -23.506194 | 150.713306 | Oxygen (dissolved) | 08101w |  | 5.2961 | mg/L
002000 | 1996-02-08 | 2.0 | FITZROY RIVER 20.0KM FROM MOUTH ( 39.9KM D/S FROM BARRAGE ) | -23.506194 | 150.713306 | Oxygen per cent saturation | 08005w |  | 74.3 | %
002000 | 1996-02-08 | 2.0 | FITZROY RIVER 20.0KM FROM MOUTH ( 39.9KM D/S FROM BARRAGE ) | -23.506194 | 150.713306 | Salinity | 02106w |  | 10.373 | g/L
002000 | 1996-02-08 | 2.0 | FITZROY RIVER 20.0KM FROM MOUTH ( 39.9KM D/S FROM BARRAGE ) | -23.506194 | 150.713306 | Temperature | 02201w |  | 30.1 | Deg C
002000 | 1996-02-08 | 2.0 | FITZROY RIVER 20.0KM FROM MOUTH ( 39.9KM D/S FROM BARRAGE ) | -23.506194 | 150.713306 | Turbidity | 02301w |  | 393 | NTU
002000 | 1996-02-08 | 2.0 | FITZROY RIVER 20.0KM FROM MOUTH ( 39.9KM D/S FROM BARRAGE ) | -23.506194 | 150.713306 | pH | 10301w |  | 7.7 | Unit
002000 | 1996-02-08 | 4.0 | FITZROY RIVER 20.0KM FROM MOUTH ( 39.9KM D/S FROM BARRAGE ) | -23.506194 | 150.713306 | Conductivity at 25 Deg C | 02101w |  | 17.656 | mS/cm
002000 | 1996-02-08 | 4.0 | FITZROY RIVER 20.0KM FROM MOUTH ( 39.9KM D/S FROM BARRAGE ) | -23.506194 | 150.713306 | Dissolved Oxygen % Deficit | 08008w |  | 25.6
002000 | 1996-02-08 | 4.0 | FITZROY RIVER 20.0KM FROM MOUTH ( 39.9KM D/S FROM BARRAGE ) | -23.506194 | 150.713306 | Dissolved Oxygen Deficit | 08010w |  | 1.8243 | mg/L
002000 | 1996-02-08 | 4.0 | FITZROY RIVER 20.0KM FROM MOUTH ( 39.9KM D/S FROM BARRAGE ) | -23.506194 | 150.713306 | Oxygen (dissolved) | 08101w |  | 5.302 | mg/L
002000 | 1996-02-08 | 4.0 | FITZROY RIVER 20.0KM FROM MOUTH ( 39.9KM D/S FROM BARRAGE ) | -23.506194 | 150.713306 | Oxygen per cent saturation | 08005w |  | 74.4 | %
002000 | 1996-02-08 | 4.0 | FITZROY RIVER 20.0KM FROM MOUTH ( 39.9KM D/S FROM BARRAGE ) | -23.506194 | 150.713306 | Salinity | 02106w |  | 10.4178 | g/L
002000 | 1996-02-08 | 4.0 | FITZROY RIVER 20.0KM FROM MOUTH ( 39.9KM D/S FROM BARRAGE ) | -23.506194 | 150.713306 | Temperature | 02201w |  | 30.1 | Deg C
002000 | 1996-02-08 | 4.0 | FITZROY RIVER 20.0KM FROM MOUTH ( 39.9KM D/S FROM BARRAGE ) | -23.506194 | 150.713306 | Turbidity | 02301w |  | 431 | NTU
002000 | 1996-02-08 | 4.0 | FITZROY RIVER 20.0KM FROM MOUTH ( 39.9KM D/S FROM BARRAGE ) | -23.506194 | 150.713306 | pH | 10301w |  | 7.7 | Unit
002000 | 1996-02-08 | 6.0 | FITZROY RIVER 20.0KM FROM MOUTH ( 39.9KM D/S FROM BARRAGE ) | -23.506194 | 150.713306 | Conductivity at 25 Deg C | 02101w |  | 17.7 | mS/cm
002000 | 1996-02-08 | 6.0 | FITZROY RIVER 20.0KM FROM MOUTH ( 39.9KM D/S FROM BARRAGE ) | -23.506194 | 150.713306 | Dissolved Oxygen % Deficit | 08008w |  | 25.5
002000 | 1996-02-08 | 6.0 | FITZROY RIVER 20.0KM FROM MOUTH ( 39.9KM D/S FROM BARRAGE ) | -23.506194 | 150.713306 | Dissolved Oxygen Deficit | 08010w |  | 1.8169 | mg/L
002000 | 1996-02-08 | 6.0 | FITZROY RIVER 20.0KM FROM MOUTH ( 39.9KM D/S FROM BARRAGE ) | -23.506194 | 150.713306 | Oxygen (dissolved) | 08101w |  | 5.3083 | mg/L
002000 | 1996-02-08 | 6.0 | FITZROY RIVER 20.0KM FROM MOUTH ( 39.9KM D/S FROM BARRAGE ) | -23.506194 | 150.713306 | Oxygen per cent saturation | 08005w |  | 74.5 | %
002000 | 1996-02-08 | 6.0 | FITZROY RIVER 20.0KM FROM MOUTH ( 39.9KM D/S FROM BARRAGE ) | -23.506194 | 150.713306 | Salinity | 02106w |  | 10.446 | g/L
002000 | 1996-02-08 | 6.0 | FITZROY RIVER 20.0KM FROM MOUTH ( 39.9KM D/S FROM BARRAGE ) | -23.506194 | 150.713306 | Temperature | 02201w |  | 30.1 | Deg C
002000 | 1996-02-08 | 6.0 | FITZROY RIVER 20.0KM FROM MOUTH ( 39.9KM D/S FROM BARRAGE ) | -23.506194 | 150.713306 | Turbidity | 02301w |  | 432 | NTU
002000 | 1996-02-08 | 6.0 | FITZROY RIVER 20.0KM FROM MOUTH ( 39.9KM D/S FROM BARRAGE ) | -23.506194 | 150.713306 | pH | 10301w |  | 7.71 | Unit
002000 | 1996-02-08 | 8.0 | FITZROY RIVER 20.0KM FROM MOUTH ( 39.9KM D/S FROM BARRAGE ) | -23.506194 | 150.713306 | Conductivity at 25 Deg C | 02101w |  | 17.7 | mS/cm
002000 | 1996-02-08 | 8.0 | FITZROY RIVER 20.0KM FROM MOUTH ( 39.9KM D/S FROM BARRAGE ) | -23.506194 | 150.713306 | Dissolved Oxygen % Deficit | 08008w |  | 25.6
002000 | 1996-02-08 | 8.0 | FITZROY RIVER 20.0KM FROM MOUTH ( 39.9KM D/S FROM BARRAGE ) | -23.506194 | 150.713306 | Dissolved Oxygen Deficit | 08010w |  | 1.8241 | mg/L
002000 | 1996-02-08 | 8.0 | FITZROY RIVER 20.0KM FROM MOUTH ( 39.9KM D/S FROM BARRAGE ) | -23.506194 | 150.713306 | Oxygen (dissolved) | 08101w |  | 5.3011 | mg/L
002000 | 1996-02-08 | 8.0 | FITZROY RIVER 20.0KM FROM MOUTH ( 39.9KM D/S FROM BARRAGE ) | -23.506194 | 150.713306 | Oxygen per cent saturation | 08005w |  | 74.4 | %
002000 | 1996-02-08 | 8.0 | FITZROY RIVER 20.0KM FROM MOUTH ( 39.9KM D/S FROM BARRAGE ) | -23.506194 | 150.713306 | Salinity | 02106w |  | 10.446 | g/L
002000 | 1996-02-08 | 8.0 | FITZROY RIVER 20.0KM FROM MOUTH ( 39.9KM D/S FROM BARRAGE ) | -23.506194 | 150.713306 | Temperature | 02201w |  | 30.1 | Deg C
002000 | 1996-02-08 | 8.0 | FITZROY RIVER 20.0KM FROM MOUTH ( 39.9KM D/S FROM BARRAGE ) | -23.506194 | 150.713306 | Turbidity | 02301w |  | 437 | NTU
002000 | 1996-02-08 | 8.0 | FITZROY RIVER 20.0KM FROM MOUTH ( 39.9KM D/S FROM BARRAGE ) | -23.506194 | 150.713306 | pH | 10301w |  | 7.71 | Unit
002000 | 1996-03-07 | 10.0 | FITZROY RIVER 20.0KM FROM MOUTH ( 39.9KM D/S FROM BARRAGE ) | -23.506194 | 150.713306 | Conductivity at 25 Deg C | 02101w |  | 36.146 | mS/cm
002000 | 1996-03-07 | 10.0 | FITZROY RIVER 20.0KM FROM MOUTH ( 39.9KM D/S FROM BARRAGE ) | -23.506194 | 150.713306 | Dissolved Oxygen % Deficit | 08008w |  | 10.7
002000 | 1996-03-07 | 10.0 | FITZROY RIVER 20.0KM FROM MOUTH ( 39.9KM D/S FROM BARRAGE ) | -23.506194 | 150.713306 | Dissolved Oxygen Deficit | 08010w |  | 0.7605 | mg/L
002000 | 1996-03-07 | 10.0 | FITZROY RIVER 20.0KM FROM MOUTH ( 39.9KM D/S FROM BARRAGE ) | -23.506194 | 150.713306 | Oxygen (dissolved) | 08101w |  | 6.3471 | mg/L
002000 | 1996-03-07 | 10.0 | FITZROY RIVER 20.0KM FROM MOUTH ( 39.9KM D/S FROM BARRAGE ) | -23.506194 | 150.713306 | Oxygen per cent saturation | 08005w |  | 89.3 | %
002000 | 1996-03-07 | 10.0 | FITZROY RIVER 20.0KM FROM MOUTH ( 39.9KM D/S FROM BARRAGE ) | -23.506194 | 150.713306 | Salinity | 02106w |  | 22.8349 | g/L
002000 | 1996-03-07 | 10.0 | FITZROY RIVER 20.0KM FROM MOUTH ( 39.9KM D/S FROM BARRAGE ) | -23.506194 | 150.713306 | Temperature | 02201w |  | 26.2 | Deg C
002000 | 1996-03-07 | 10.0 | FITZROY RIVER 20.0KM FROM MOUTH ( 39.9KM D/S FROM BARRAGE ) | -23.506194 | 150.713306 | Turbidity | 02301w |  | 199 | NTU
002000 | 1996-03-07 | 10.0 | FITZROY RIVER 20.0KM FROM MOUTH ( 39.9KM D/S FROM BARRAGE ) | -23.506194 | 150.713306 | pH | 10301w |  | 7.94 | Unit
002000 | 1996-03-07 | 2.0 | FITZROY RIVER 20.0KM FROM MOUTH ( 39.9KM D/S FROM BARRAGE ) | -23.506194 | 150.713306 | Conductivity at 25 Deg C | 02101w |  | 36.146 | mS/cm
002000 | 1996-03-07 | 2.0 | FITZROY RIVER 20.0KM FROM MOUTH ( 39.9KM D/S FROM BARRAGE ) | -23.506194 | 150.713306 | Dissolved Oxygen % Deficit | 08008w |  | 10.8
002000 | 1996-03-07 | 2.0 | FITZROY RIVER 20.0KM FROM MOUTH ( 39.9KM D/S FROM BARRAGE ) | -23.506194 | 150.713306 | Dissolved Oxygen Deficit | 08010w |  | 0.7676 | mg/L
002000 | 1996-03-07 | 2.0 | FITZROY RIVER 20.0KM FROM MOUTH ( 39.9KM D/S FROM BARRAGE ) | -23.506194 | 150.713306 | Oxygen (dissolved) | 08101w |  | 6.34 | mg/L
002000 | 1996-03-07 | 2.0 | FITZROY RIVER 20.0KM FROM MOUTH ( 39.9KM D/S FROM BARRAGE ) | -23.506194 | 150.713306 | Oxygen per cent saturation | 08005w |  | 89.2 | %
002000 | 1996-03-07 | 2.0 | FITZROY RIVER 20.0KM FROM MOUTH ( 39.9KM D/S FROM BARRAGE ) | -23.506194 | 150.713306 | Salinity | 02106w |  | 22.8349 | g/L
002000 | 1996-03-07 | 2.0 | FITZROY RIVER 20.0KM FROM MOUTH ( 39.9KM D/S FROM BARRAGE ) | -23.506194 | 150.713306 | Temperature | 02201w |  | 26.2 | Deg C
002000 | 1996-03-07 | 2.0 | FITZROY RIVER 20.0KM FROM MOUTH ( 39.9KM D/S FROM BARRAGE ) | -23.506194 | 150.713306 | Turbidity | 02301w |  | 195 | NTU
002000 | 1996-03-07 | 2.0 | FITZROY RIVER 20.0KM FROM MOUTH ( 39.9KM D/S FROM BARRAGE ) | -23.506194 | 150.713306 | pH | 10301w |  | 7.92 | Unit
002000 | 1996-03-07 | 4.0 | FITZROY RIVER 20.0KM FROM MOUTH ( 39.9KM D/S FROM BARRAGE ) | -23.506194 | 150.713306 | Conductivity at 25 Deg C | 02101w |  | 36.122 | mS/cm
002000 | 1996-03-07 | 4.0 | FITZROY RIVER 20.0KM FROM MOUTH ( 39.9KM D/S FROM BARRAGE ) | -23.506194 | 150.713306 | Dissolved Oxygen % Deficit | 08008w |  | 10.2
002000 | 1996-03-07 | 4.0 | FITZROY RIVER 20.0KM FROM MOUTH ( 39.9KM D/S FROM BARRAGE ) | -23.506194 | 150.713306 | Dissolved Oxygen Deficit | 08010w |  | 0.725 | mg/L
002000 | 1996-03-07 | 4.0 | FITZROY RIVER 20.0KM FROM MOUTH ( 39.9KM D/S FROM BARRAGE ) | -23.506194 | 150.713306 | Oxygen (dissolved) | 08101w |  | 6.3832 | mg/L
002000 | 1996-03-07 | 4.0 | FITZROY RIVER 20.0KM FROM MOUTH ( 39.9KM D/S FROM BARRAGE ) | -23.506194 | 150.713306 | Oxygen per cent saturation | 08005w |  | 89.8 | %
002000 | 1996-03-07 | 4.0 | FITZROY RIVER 20.0KM FROM MOUTH ( 39.9KM D/S FROM BARRAGE ) | -23.506194 | 150.713306 | Salinity | 02106w |  | 22.8181 | g/L
002000 | 1996-03-07 | 4.0 | FITZROY RIVER 20.0KM FROM MOUTH ( 39.9KM D/S FROM BARRAGE ) | -23.506194 | 150.713306 | Temperature | 02201w |  | 26.2 | Deg C
002000 | 1996-03-07 | 4.0 | FITZROY RIVER 20.0KM FROM MOUTH ( 39.9KM D/S FROM BARRAGE ) | -23.506194 | 150.713306 | Turbidity | 02301w |  | 198 | NTU
002000 | 1996-03-07 | 4.0 | FITZROY RIVER 20.0KM FROM MOUTH ( 39.9KM D/S FROM BARRAGE ) | -23.506194 | 150.713306 | pH | 10301w |  | 7.93 | Unit
002000 | 1996-03-07 | 6.0 | FITZROY RIVER 20.0KM FROM MOUTH ( 39.9KM D/S FROM BARRAGE ) | -23.506194 | 150.713306 | Conductivity at 25 Deg C | 02101w |  | 36.146 | mS/cm
002000 | 1996-03-07 | 6.0 | FITZROY RIVER 20.0KM FROM MOUTH ( 39.9KM D/S FROM BARRAGE ) | -23.506194 | 150.713306 | Dissolved Oxygen % Deficit | 08008w |  | 10.8
002000 | 1996-03-07 | 6.0 | FITZROY RIVER 20.0KM FROM MOUTH ( 39.9KM D/S FROM BARRAGE ) | -23.506194 | 150.713306 | Dissolved Oxygen Deficit | 08010w |  | 0.7676 | mg/L
002000 | 1996-03-07 | 6.0 | FITZROY RIVER 20.0KM FROM MOUTH ( 39.9KM D/S FROM BARRAGE ) | -23.506194 | 150.713306 | Oxygen (dissolved) | 08101w |  | 6.34 | mg/L
002000 | 1996-03-07 | 6.0 | FITZROY RIVER 20.0KM FROM MOUTH ( 39.9KM D/S FROM BARRAGE ) | -23.506194 | 150.713306 | Oxygen per cent saturation | 08005w |  | 89.2 | %
002000 | 1996-03-07 | 6.0 | FITZROY RIVER 20.0KM FROM MOUTH ( 39.9KM D/S FROM BARRAGE ) | -23.506194 | 150.713306 | Salinity | 02106w |  | 22.8349 | g/L
002000 | 1996-03-07 | 6.0 | FITZROY RIVER 20.0KM FROM MOUTH ( 39.9KM D/S FROM BARRAGE ) | -23.506194 | 150.713306 | Temperature | 02201w |  | 26.2 | Deg C
002000 | 1996-03-07 | 6.0 | FITZROY RIVER 20.0KM FROM MOUTH ( 39.9KM D/S FROM BARRAGE ) | -23.506194 | 150.713306 | Turbidity | 02301w |  | 196 | NTU
002000 | 1996-03-07 | 6.0 | FITZROY RIVER 20.0KM FROM MOUTH ( 39.9KM D/S FROM BARRAGE ) | -23.506194 | 150.713306 | pH | 10301w |  | 7.93 | Unit
002000 | 1996-03-07 | 8.0 | FITZROY RIVER 20.0KM FROM MOUTH ( 39.9KM D/S FROM BARRAGE ) | -23.506194 | 150.713306 | Conductivity at 25 Deg C | 02101w |  | 36.122 | mS/cm
002000 | 1996-03-07 | 8.0 | FITZROY RIVER 20.0KM FROM MOUTH ( 39.9KM D/S FROM BARRAGE ) | -23.506194 | 150.713306 | Dissolved Oxygen % Deficit | 08008w |  | 10.9
002000 | 1996-03-07 | 8.0 | FITZROY RIVER 20.0KM FROM MOUTH ( 39.9KM D/S FROM BARRAGE ) | -23.506194 | 150.713306 | Dissolved Oxygen Deficit | 08010w |  | 0.7748 | mg/L
002000 | 1996-03-07 | 8.0 | FITZROY RIVER 20.0KM FROM MOUTH ( 39.9KM D/S FROM BARRAGE ) | -23.506194 | 150.713306 | Oxygen (dissolved) | 08101w |  | 6.3335 | mg/L
002000 | 1996-03-07 | 8.0 | FITZROY RIVER 20.0KM FROM MOUTH ( 39.9KM D/S FROM BARRAGE ) | -23.506194 | 150.713306 | Oxygen per cent saturation | 08005w |  | 89.1 | %
002000 | 1996-03-07 | 8.0 | FITZROY RIVER 20.0KM FROM MOUTH ( 39.9KM D/S FROM BARRAGE ) | -23.506194 | 150.713306 | Salinity | 02106w |  | 22.8181 | g/L
002000 | 1996-03-07 | 8.0 | FITZROY RIVER 20.0KM FROM MOUTH ( 39.9KM D/S FROM BARRAGE ) | -23.506194 | 150.713306 | Temperature | 02201w |  | 26.2 | Deg C
002000 | 1996-03-07 | 8.0 | FITZROY RIVER 20.0KM FROM MOUTH ( 39.9KM D/S FROM BARRAGE ) | -23.506194 | 150.713306 | Turbidity | 02301w |  | 199 | NTU
002000 | 1996-03-07 | 8.0 | FITZROY RIVER 20.0KM FROM MOUTH ( 39.9KM D/S FROM BARRAGE ) | -23.506194 | 150.713306 | pH | 10301w |  | 7.94 | Unit
002000 | 1996-04-16 | 2.0 | FITZROY RIVER 20.0KM FROM MOUTH ( 39.9KM D/S FROM BARRAGE ) | -23.506194 | 150.713306 | Conductivity at 25 Deg C | 02101w |  | 47.08 | mS/cm
002000 | 1996-04-16 | 2.0 | FITZROY RIVER 20.0KM FROM MOUTH ( 39.9KM D/S FROM BARRAGE ) | -23.506194 | 150.713306 | Dissolved Oxygen % Deficit | 08008w |  | 8.6
002000 | 1996-04-16 | 2.0 | FITZROY RIVER 20.0KM FROM MOUTH ( 39.9KM D/S FROM BARRAGE ) | -23.506194 | 150.713306 | Dissolved Oxygen Deficit | 08010w |  | 0.5791 | mg/L
002000 | 1996-04-16 | 2.0 | FITZROY RIVER 20.0KM FROM MOUTH ( 39.9KM D/S FROM BARRAGE ) | -23.506194 | 150.713306 | Oxygen (dissolved) | 08101w |  | 6.1546 | mg/L
002000 | 1996-04-16 | 2.0 | FITZROY RIVER 20.0KM FROM MOUTH ( 39.9KM D/S FROM BARRAGE ) | -23.506194 | 150.713306 | Oxygen per cent saturation | 08005w |  | 91.4 | %
002000 | 1996-04-16 | 2.0 | FITZROY RIVER 20.0KM FROM MOUTH ( 39.9KM D/S FROM BARRAGE ) | -23.506194 | 150.713306 | Salinity | 02106w |  | 30.6262 | g/L
002000 | 1996-04-16 | 2.0 | FITZROY RIVER 20.0KM FROM MOUTH ( 39.9KM D/S FROM BARRAGE ) | -23.506194 | 150.713306 | Temperature | 02201w |  | 26.8 | Deg C
002000 | 1996-04-16 | 2.0 | FITZROY RIVER 20.0KM FROM MOUTH ( 39.9KM D/S FROM BARRAGE ) | -23.506194 | 150.713306 | Turbidity | 02301w |  | 66 | NTU
002000 | 1996-04-16 | 2.0 | FITZROY RIVER 20.0KM FROM MOUTH ( 39.9KM D/S FROM BARRAGE ) | -23.506194 | 150.713306 | pH | 10301w |  | 8.1 | Unit
002000 | 1996-04-16 | 4.0 | FITZROY RIVER 20.0KM FROM MOUTH ( 39.9KM D/S FROM BARRAGE ) | -23.506194 | 150.713306 | Conductivity at 25 Deg C | 02101w |  | 47.08 | mS/cm
002000 | 1996-04-16 | 4.0 | FITZROY RIVER 20.0KM FROM MOUTH ( 39.9KM D/S FROM BARRAGE ) | -23.506194 | 150.713306 | Dissolved Oxygen % Deficit | 08008w |  | 9.1
002000 | 1996-04-16 | 4.0 | FITZROY RIVER 20.0KM FROM MOUTH ( 39.9KM D/S FROM BARRAGE ) | -23.506194 | 150.713306 | Dissolved Oxygen Deficit | 08010w |  | 0.6128 | mg/L
002000 | 1996-04-16 | 4.0 | FITZROY RIVER 20.0KM FROM MOUTH ( 39.9KM D/S FROM BARRAGE ) | -23.506194 | 150.713306 | Oxygen (dissolved) | 08101w |  | 6.1209 | mg/L
002000 | 1996-04-16 | 4.0 | FITZROY RIVER 20.0KM FROM MOUTH ( 39.9KM D/S FROM BARRAGE ) | -23.506194 | 150.713306 | Oxygen per cent saturation | 08005w |  | 90.9 | %
002000 | 1996-04-16 | 4.0 | FITZROY RIVER 20.0KM FROM MOUTH ( 39.9KM D/S FROM BARRAGE ) | -23.506194 | 150.713306 | Salinity | 02106w |  | 30.6262 | g/L
002000 | 1996-04-16 | 4.0 | FITZROY RIVER 20.0KM FROM MOUTH ( 39.9KM D/S FROM BARRAGE ) | -23.506194 | 150.713306 | Temperature | 02201w |  | 26.8 | Deg C
002000 | 1996-04-16 | 4.0 | FITZROY RIVER 20.0KM FROM MOUTH ( 39.9KM D/S FROM BARRAGE ) | -23.506194 | 150.713306 | Turbidity | 02301w |  | 63 | NTU
002000 | 1996-04-16 | 4.0 | FITZROY RIVER 20.0KM FROM MOUTH ( 39.9KM D/S FROM BARRAGE ) | -23.506194 | 150.713306 | pH | 10301w |  | 8.1 | Unit
002000 | 1996-04-16 | 6.0 | FITZROY RIVER 20.0KM FROM MOUTH ( 39.9KM D/S FROM BARRAGE ) | -23.506194 | 150.713306 | Conductivity at 25 Deg C | 02101w |  | 47.154 | mS/cm
002000 | 1996-04-16 | 6.0 | FITZROY RIVER 20.0KM FROM MOUTH ( 39.9KM D/S FROM BARRAGE ) | -23.506194 | 150.713306 | Dissolved Oxygen % Deficit | 08008w |  | 9.9
002000 | 1996-04-16 | 6.0 | FITZROY RIVER 20.0KM FROM MOUTH ( 39.9KM D/S FROM BARRAGE ) | -23.506194 | 150.713306 | Dissolved Oxygen Deficit | 08010w |  | 0.6664 | mg/L
002000 | 1996-04-16 | 6.0 | FITZROY RIVER 20.0KM FROM MOUTH ( 39.9KM D/S FROM BARRAGE ) | -23.506194 | 150.713306 | Oxygen (dissolved) | 08101w |  | 6.0652 | mg/L
002000 | 1996-04-16 | 6.0 | FITZROY RIVER 20.0KM FROM MOUTH ( 39.9KM D/S FROM BARRAGE ) | -23.506194 | 150.713306 | Oxygen per cent saturation | 08005w |  | 90.1 | %
002000 | 1996-04-16 | 6.0 | FITZROY RIVER 20.0KM FROM MOUTH ( 39.9KM D/S FROM BARRAGE ) | -23.506194 | 150.713306 | Salinity | 02106w |  | 30.6798 | g/L
002000 | 1996-04-16 | 6.0 | FITZROY RIVER 20.0KM FROM MOUTH ( 39.9KM D/S FROM BARRAGE ) | -23.506194 | 150.713306 | Temperature | 02201w |  | 26.8 | Deg C
002000 | 1996-04-16 | 6.0 | FITZROY RIVER 20.0KM FROM MOUTH ( 39.9KM D/S FROM BARRAGE ) | -23.506194 | 150.713306 | Turbidity | 02301w |  | 71 | NTU
002000 | 1996-04-16 | 6.0 | FITZROY RIVER 20.0KM FROM MOUTH ( 39.9KM D/S FROM BARRAGE ) | -23.506194 | 150.713306 | pH | 10301w |  | 8.1 | Unit
002000 | 1996-04-16 | 8.0 | FITZROY RIVER 20.0KM FROM MOUTH ( 39.9KM D/S FROM BARRAGE ) | -23.506194 | 150.713306 | Conductivity at 25 Deg C | 02101w |  | 47.178 | mS/cm
002000 | 1996-04-16 | 8.0 | FITZROY RIVER 20.0KM FROM MOUTH ( 39.9KM D/S FROM BARRAGE ) | -23.506194 | 150.713306 | Dissolved Oxygen % Deficit | 08008w |  | 9.9
002000 | 1996-04-16 | 8.0 | FITZROY RIVER 20.0KM FROM MOUTH ( 39.9KM D/S FROM BARRAGE ) | -23.506194 | 150.713306 | Dissolved Oxygen Deficit | 08010w |  | 0.6664 | mg/L
002000 | 1996-04-16 | 8.0 | FITZROY RIVER 20.0KM FROM MOUTH ( 39.9KM D/S FROM BARRAGE ) | -23.506194 | 150.713306 | Oxygen (dissolved) | 08101w |  | 6.0646 | mg/L
002000 | 1996-04-16 | 8.0 | FITZROY RIVER 20.0KM FROM MOUTH ( 39.9KM D/S FROM BARRAGE ) | -23.506194 | 150.713306 | Oxygen per cent saturation | 08005w |  | 90.1 | %
002000 | 1996-04-16 | 8.0 | FITZROY RIVER 20.0KM FROM MOUTH ( 39.9KM D/S FROM BARRAGE ) | -23.506194 | 150.713306 | Salinity | 02106w |  | 30.6972 | g/L
002000 | 1996-04-16 | 8.0 | FITZROY RIVER 20.0KM FROM MOUTH ( 39.9KM D/S FROM BARRAGE ) | -23.506194 | 150.713306 | Temperature | 02201w |  | 26.8 | Deg C
002000 | 1996-04-16 | 8.0 | FITZROY RIVER 20.0KM FROM MOUTH ( 39.9KM D/S FROM BARRAGE ) | -23.506194 | 150.713306 | Turbidity | 02301w |  | 72 | NTU
002000 | 1996-04-16 | 8.0 | FITZROY RIVER 20.0KM FROM MOUTH ( 39.9KM D/S FROM BARRAGE ) | -23.506194 | 150.713306 | pH | 10301w |  | 8.1 | Unit
002000 | 1996-04-16 | 9.0 | FITZROY RIVER 20.0KM FROM MOUTH ( 39.9KM D/S FROM BARRAGE ) | -23.506194 | 150.713306 | Conductivity at 25 Deg C | 02101w |  | 47.154 | mS/cm
002000 | 1996-04-16 | 9.0 | FITZROY RIVER 20.0KM FROM MOUTH ( 39.9KM D/S FROM BARRAGE ) | -23.506194 | 150.713306 | Dissolved Oxygen % Deficit | 08008w |  | 9.9
002000 | 1996-04-16 | 9.0 | FITZROY RIVER 20.0KM FROM MOUTH ( 39.9KM D/S FROM BARRAGE ) | -23.506194 | 150.713306 | Dissolved Oxygen Deficit | 08010w |  | 0.6664 | mg/L
002000 | 1996-04-16 | 9.0 | FITZROY RIVER 20.0KM FROM MOUTH ( 39.9KM D/S FROM BARRAGE ) | -23.506194 | 150.713306 | Oxygen (dissolved) | 08101w |  | 6.0652 | mg/L
002000 | 1996-04-16 | 9.0 | FITZROY RIVER 20.0KM FROM MOUTH ( 39.9KM D/S FROM BARRAGE ) | -23.506194 | 150.713306 | Oxygen per cent saturation | 08005w |  | 90.1 | %
002000 | 1996-04-16 | 9.0 | FITZROY RIVER 20.0KM FROM MOUTH ( 39.9KM D/S FROM BARRAGE ) | -23.506194 | 150.713306 | Salinity | 02106w |  | 30.6798 | g/L
002000 | 1996-04-16 | 9.0 | FITZROY RIVER 20.0KM FROM MOUTH ( 39.9KM D/S FROM BARRAGE ) | -23.506194 | 150.713306 | Temperature | 02201w |  | 26.8 | Deg C
002000 | 1996-04-16 | 9.0 | FITZROY RIVER 20.0KM FROM MOUTH ( 39.9KM D/S FROM BARRAGE ) | -23.506194 | 150.713306 | Turbidity | 02301w |  | 71 | NTU
002000 | 1996-04-16 | 9.0 | FITZROY RIVER 20.0KM FROM MOUTH ( 39.9KM D/S FROM BARRAGE ) | -23.506194 | 150.713306 | pH | 10301w |  | 8.1 | Unit
002000 | 1996-05-14 | 2.0 | FITZROY RIVER 20.0KM FROM MOUTH ( 39.9KM D/S FROM BARRAGE ) | -23.506194 | 150.713306 | Conductivity at 25 Deg C | 02101w |  | 4.348 | mS/cm
002000 | 1996-05-14 | 2.0 | FITZROY RIVER 20.0KM FROM MOUTH ( 39.9KM D/S FROM BARRAGE ) | -23.506194 | 150.713306 | Dissolved Oxygen % Deficit | 08008w |  | 24.4
002000 | 1996-05-14 | 2.0 | FITZROY RIVER 20.0KM FROM MOUTH ( 39.9KM D/S FROM BARRAGE ) | -23.506194 | 150.713306 | Dissolved Oxygen Deficit | 08010w |  | 2.0383 | mg/L
002000 | 1996-05-14 | 2.0 | FITZROY RIVER 20.0KM FROM MOUTH ( 39.9KM D/S FROM BARRAGE ) | -23.506194 | 150.713306 | Oxygen (dissolved) | 08101w |  | 6.3155 | mg/L
002000 | 1996-05-14 | 2.0 | FITZROY RIVER 20.0KM FROM MOUTH ( 39.9KM D/S FROM BARRAGE ) | -23.506194 | 150.713306 | Oxygen per cent saturation | 08005w |  | 75.6 | %
002000 | 1996-05-14 | 2.0 | FITZROY RIVER 20.0KM FROM MOUTH ( 39.9KM D/S FROM BARRAGE ) | -23.506194 | 150.713306 | Salinity | 02106w |  | 2.3169 | g/L
002000 | 1996-05-14 | 2.0 | FITZROY RIVER 20.0KM FROM MOUTH ( 39.9KM D/S FROM BARRAGE ) | -23.506194 | 150.713306 | Temperature | 02201w |  | 23.7 | Deg C
002000 | 1996-05-14 | 2.0 | FITZROY RIVER 20.0KM FROM MOUTH ( 39.9KM D/S FROM BARRAGE ) | -23.506194 | 150.713306 | Turbidity | 02301w |  | 210 | NTU
002000 | 1996-05-14 | 2.0 | FITZROY RIVER 20.0KM FROM MOUTH ( 39.9KM D/S FROM BARRAGE ) | -23.506194 | 150.713306 | pH | 10301w |  | 7.4 | Unit
002000 | 1996-05-14 | 4.0 | FITZROY RIVER 20.0KM FROM MOUTH ( 39.9KM D/S FROM BARRAGE ) | -23.506194 | 150.713306 | Conductivity at 25 Deg C | 02101w |  | 4.408 | mS/cm
002000 | 1996-05-14 | 4.0 | FITZROY RIVER 20.0KM FROM MOUTH ( 39.9KM D/S FROM BARRAGE ) | -23.506194 | 150.713306 | Dissolved Oxygen % Deficit | 08008w |  | 24.6
002000 | 1996-05-14 | 4.0 | FITZROY RIVER 20.0KM FROM MOUTH ( 39.9KM D/S FROM BARRAGE ) | -23.506194 | 150.713306 | Dissolved Oxygen Deficit | 08010w |  | 2.0546 | mg/L
002000 | 1996-05-14 | 4.0 | FITZROY RIVER 20.0KM FROM MOUTH ( 39.9KM D/S FROM BARRAGE ) | -23.506194 | 150.713306 | Oxygen (dissolved) | 08101w |  | 6.2976 | mg/L
002000 | 1996-05-14 | 4.0 | FITZROY RIVER 20.0KM FROM MOUTH ( 39.9KM D/S FROM BARRAGE ) | -23.506194 | 150.713306 | Oxygen per cent saturation | 08005w |  | 75.4 | %
002000 | 1996-05-14 | 4.0 | FITZROY RIVER 20.0KM FROM MOUTH ( 39.9KM D/S FROM BARRAGE ) | -23.506194 | 150.713306 | Salinity | 02106w |  | 2.3507 | g/L
002000 | 1996-05-14 | 4.0 | FITZROY RIVER 20.0KM FROM MOUTH ( 39.9KM D/S FROM BARRAGE ) | -23.506194 | 150.713306 | Temperature | 02201w |  | 23.7 | Deg C
002000 | 1996-05-14 | 4.0 | FITZROY RIVER 20.0KM FROM MOUTH ( 39.9KM D/S FROM BARRAGE ) | -23.506194 | 150.713306 | Turbidity | 02301w |  | 206 | NTU
002000 | 1996-05-14 | 4.0 | FITZROY RIVER 20.0KM FROM MOUTH ( 39.9KM D/S FROM BARRAGE ) | -23.506194 | 150.713306 | pH | 10301w |  | 7.41 | Unit
002000 | 1996-05-14 | 6.0 | FITZROY RIVER 20.0KM FROM MOUTH ( 39.9KM D/S FROM BARRAGE ) | -23.506194 | 150.713306 | Conductivity at 25 Deg C | 02101w |  | 4.374 | mS/cm
002000 | 1996-05-14 | 6.0 | FITZROY RIVER 20.0KM FROM MOUTH ( 39.9KM D/S FROM BARRAGE ) | -23.506194 | 150.713306 | Dissolved Oxygen % Deficit | 08008w |  | 24.6
002000 | 1996-05-14 | 6.0 | FITZROY RIVER 20.0KM FROM MOUTH ( 39.9KM D/S FROM BARRAGE ) | -23.506194 | 150.713306 | Dissolved Oxygen Deficit | 08010w |  | 2.0549 | mg/L
002000 | 1996-05-14 | 6.0 | FITZROY RIVER 20.0KM FROM MOUTH ( 39.9KM D/S FROM BARRAGE ) | -23.506194 | 150.713306 | Oxygen (dissolved) | 08101w |  | 6.2983 | mg/L
002000 | 1996-05-14 | 6.0 | FITZROY RIVER 20.0KM FROM MOUTH ( 39.9KM D/S FROM BARRAGE ) | -23.506194 | 150.713306 | Oxygen per cent saturation | 08005w |  | 75.4 | %
002000 | 1996-05-14 | 6.0 | FITZROY RIVER 20.0KM FROM MOUTH ( 39.9KM D/S FROM BARRAGE ) | -23.506194 | 150.713306 | Salinity | 02106w |  | 2.3315 | g/L
002000 | 1996-05-14 | 6.0 | FITZROY RIVER 20.0KM FROM MOUTH ( 39.9KM D/S FROM BARRAGE ) | -23.506194 | 150.713306 | Temperature | 02201w |  | 23.7 | Deg C
002000 | 1996-05-14 | 6.0 | FITZROY RIVER 20.0KM FROM MOUTH ( 39.9KM D/S FROM BARRAGE ) | -23.506194 | 150.713306 | Turbidity | 02301w |  | 208 | NTU
002000 | 1996-05-14 | 6.0 | FITZROY RIVER 20.0KM FROM MOUTH ( 39.9KM D/S FROM BARRAGE ) | -23.506194 | 150.713306 | pH | 10301w |  | 7.42 | Unit
002000 | 1996-05-14 | 8.0 | FITZROY RIVER 20.0KM FROM MOUTH ( 39.9KM D/S FROM BARRAGE ) | -23.506194 | 150.713306 | Conductivity at 25 Deg C | 02101w |  | 4.326 | mS/cm
002000 | 1996-05-14 | 8.0 | FITZROY RIVER 20.0KM FROM MOUTH ( 39.9KM D/S FROM BARRAGE ) | -23.506194 | 150.713306 | Dissolved Oxygen % Deficit | 08008w |  | 24.6
002000 | 1996-05-14 | 8.0 | FITZROY RIVER 20.0KM FROM MOUTH ( 39.9KM D/S FROM BARRAGE ) | -23.506194 | 150.713306 | Dissolved Oxygen Deficit | 08010w |  | 2.0552 | mg/L
002000 | 1996-05-14 | 8.0 | FITZROY RIVER 20.0KM FROM MOUTH ( 39.9KM D/S FROM BARRAGE ) | -23.506194 | 150.713306 | Oxygen (dissolved) | 08101w |  | 6.2992 | mg/L
002000 | 1996-05-14 | 8.0 | FITZROY RIVER 20.0KM FROM MOUTH ( 39.9KM D/S FROM BARRAGE ) | -23.506194 | 150.713306 | Oxygen per cent saturation | 08005w |  | 75.4 | %
002000 | 1996-05-14 | 8.0 | FITZROY RIVER 20.0KM FROM MOUTH ( 39.9KM D/S FROM BARRAGE ) | -23.506194 | 150.713306 | Salinity | 02106w |  | 2.3046 | g/L
002000 | 1996-05-14 | 8.0 | FITZROY RIVER 20.0KM FROM MOUTH ( 39.9KM D/S FROM BARRAGE ) | -23.506194 | 150.713306 | Temperature | 02201w |  | 23.7 | Deg C
002000 | 1996-05-14 | 8.0 | FITZROY RIVER 20.0KM FROM MOUTH ( 39.9KM D/S FROM BARRAGE ) | -23.506194 | 150.713306 | Turbidity | 02301w |  | 209 | NTU
002000 | 1996-05-14 | 8.0 | FITZROY RIVER 20.0KM FROM MOUTH ( 39.9KM D/S FROM BARRAGE ) | -23.506194 | 150.713306 | pH | 10301w |  | 7.43 | Unit
002000 | 1996-06-20 | 10.0 | FITZROY RIVER 20.0KM FROM MOUTH ( 39.9KM D/S FROM BARRAGE ) | -23.506194 | 150.713306 | Conductivity at 25 Deg C | 02101w |  | 31.426 | mS/cm
002000 | 1996-06-20 | 10.0 | FITZROY RIVER 20.0KM FROM MOUTH ( 39.9KM D/S FROM BARRAGE ) | -23.506194 | 150.713306 | Dissolved Oxygen % Deficit | 08008w |  | 15.5
002000 | 1996-06-20 | 10.0 | FITZROY RIVER 20.0KM FROM MOUTH ( 39.9KM D/S FROM BARRAGE ) | -23.506194 | 150.713306 | Dissolved Oxygen Deficit | 08010w |  | 1.2439 | mg/L
002000 | 1996-06-20 | 10.0 | FITZROY RIVER 20.0KM FROM MOUTH ( 39.9KM D/S FROM BARRAGE ) | -23.506194 | 150.713306 | Oxygen (dissolved) | 08101w |  | 6.7813 | mg/L
002000 | 1996-06-20 | 10.0 | FITZROY RIVER 20.0KM FROM MOUTH ( 39.9KM D/S FROM BARRAGE ) | -23.506194 | 150.713306 | Oxygen per cent saturation | 08005w |  | 84.5 | %
002000 | 1996-06-20 | 10.0 | FITZROY RIVER 20.0KM FROM MOUTH ( 39.9KM D/S FROM BARRAGE ) | -23.506194 | 150.713306 | Salinity | 02106w |  | 19.5593 | g/L
002000 | 1996-06-20 | 10.0 | FITZROY RIVER 20.0KM FROM MOUTH ( 39.9KM D/S FROM BARRAGE ) | -23.506194 | 150.713306 | Temperature | 02201w |  | 20.5 | Deg C
002000 | 1996-06-20 | 10.0 | FITZROY RIVER 20.0KM FROM MOUTH ( 39.9KM D/S FROM BARRAGE ) | -23.506194 | 150.713306 | Turbidity | 02301w |  | 62 | NTU
002000 | 1996-06-20 | 10.0 | FITZROY RIVER 20.0KM FROM MOUTH ( 39.9KM D/S FROM BARRAGE ) | -23.506194 | 150.713306 | pH | 10301w |  | 8.18 | Unit
002000 | 1996-06-20 | 2.0 | FITZROY RIVER 20.0KM FROM MOUTH ( 39.9KM D/S FROM BARRAGE ) | -23.506194 | 150.713306 | Conductivity at 25 Deg C | 02101w |  | 31.442 | mS/cm
002000 | 1996-06-20 | 2.0 | FITZROY RIVER 20.0KM FROM MOUTH ( 39.9KM D/S FROM BARRAGE ) | -23.506194 | 150.713306 | Dissolved Oxygen % Deficit | 08008w |  | 15.3
002000 | 1996-06-20 | 2.0 | FITZROY RIVER 20.0KM FROM MOUTH ( 39.9KM D/S FROM BARRAGE ) | -23.506194 | 150.713306 | Dissolved Oxygen Deficit | 08010w |  | 1.2255 | mg/L
002000 | 1996-06-20 | 2.0 | FITZROY RIVER 20.0KM FROM MOUTH ( 39.9KM D/S FROM BARRAGE ) | -23.506194 | 150.713306 | Oxygen (dissolved) | 08101w |  | 6.7841 | mg/L
002000 | 1996-06-20 | 2.0 | FITZROY RIVER 20.0KM FROM MOUTH ( 39.9KM D/S FROM BARRAGE ) | -23.506194 | 150.713306 | Oxygen per cent saturation | 08005w |  | 84.7 | %
002000 | 1996-06-20 | 2.0 | FITZROY RIVER 20.0KM FROM MOUTH ( 39.9KM D/S FROM BARRAGE ) | -23.506194 | 150.713306 | Salinity | 02106w |  | 19.5703 | g/L
002000 | 1996-06-20 | 2.0 | FITZROY RIVER 20.0KM FROM MOUTH ( 39.9KM D/S FROM BARRAGE ) | -23.506194 | 150.713306 | Temperature | 02201w |  | 20.6 | Deg C
002000 | 1996-06-20 | 2.0 | FITZROY RIVER 20.0KM FROM MOUTH ( 39.9KM D/S FROM BARRAGE ) | -23.506194 | 150.713306 | Turbidity | 02301w |  | 63 | NTU
002000 | 1996-06-20 | 2.0 | FITZROY RIVER 20.0KM FROM MOUTH ( 39.9KM D/S FROM BARRAGE ) | -23.506194 | 150.713306 | pH | 10301w |  | 8.19 | Unit
002000 | 1996-06-20 | 4.0 | FITZROY RIVER 20.0KM FROM MOUTH ( 39.9KM D/S FROM BARRAGE ) | -23.506194 | 150.713306 | Conductivity at 25 Deg C | 02101w |  | 31.66 | mS/cm
002000 | 1996-06-20 | 4.0 | FITZROY RIVER 20.0KM FROM MOUTH ( 39.9KM D/S FROM BARRAGE ) | -23.506194 | 150.713306 | Dissolved Oxygen % Deficit | 08008w |  | 15.2
002000 | 1996-06-20 | 4.0 | FITZROY RIVER 20.0KM FROM MOUTH ( 39.9KM D/S FROM BARRAGE ) | -23.506194 | 150.713306 | Dissolved Oxygen Deficit | 08010w |  | 1.2164 | mg/L
002000 | 1996-06-20 | 4.0 | FITZROY RIVER 20.0KM FROM MOUTH ( 39.9KM D/S FROM BARRAGE ) | -23.506194 | 150.713306 | Oxygen (dissolved) | 08101w |  | 6.7862 | mg/L
002000 | 1996-06-20 | 4.0 | FITZROY RIVER 20.0KM FROM MOUTH ( 39.9KM D/S FROM BARRAGE ) | -23.506194 | 150.713306 | Oxygen per cent saturation | 08005w |  | 84.8 | %
002000 | 1996-06-20 | 4.0 | FITZROY RIVER 20.0KM FROM MOUTH ( 39.9KM D/S FROM BARRAGE ) | -23.506194 | 150.713306 | Salinity | 02106w |  | 19.7201 | g/L
002000 | 1996-06-20 | 4.0 | FITZROY RIVER 20.0KM FROM MOUTH ( 39.9KM D/S FROM BARRAGE ) | -23.506194 | 150.713306 | Temperature | 02201w |  | 20.6 | Deg C
002000 | 1996-06-20 | 4.0 | FITZROY RIVER 20.0KM FROM MOUTH ( 39.9KM D/S FROM BARRAGE ) | -23.506194 | 150.713306 | Turbidity | 02301w |  | 61 | NTU
002000 | 1996-06-20 | 4.0 | FITZROY RIVER 20.0KM FROM MOUTH ( 39.9KM D/S FROM BARRAGE ) | -23.506194 | 150.713306 | pH | 10301w |  | 8.19 | Unit
002000 | 1996-06-20 | 6.0 | FITZROY RIVER 20.0KM FROM MOUTH ( 39.9KM D/S FROM BARRAGE ) | -23.506194 | 150.713306 | Conductivity at 25 Deg C | 02101w |  | 31.508 | mS/cm
002000 | 1996-06-20 | 6.0 | FITZROY RIVER 20.0KM FROM MOUTH ( 39.9KM D/S FROM BARRAGE ) | -23.506194 | 150.713306 | Dissolved Oxygen % Deficit | 08008w |  | 15.1
002000 | 1996-06-20 | 6.0 | FITZROY RIVER 20.0KM FROM MOUTH ( 39.9KM D/S FROM BARRAGE ) | -23.506194 | 150.713306 | Dissolved Oxygen Deficit | 08010w |  | 1.2114 | mg/L
002000 | 1996-06-20 | 6.0 | FITZROY RIVER 20.0KM FROM MOUTH ( 39.9KM D/S FROM BARRAGE ) | -23.506194 | 150.713306 | Oxygen (dissolved) | 08101w |  | 6.8112 | mg/L
002000 | 1996-06-20 | 6.0 | FITZROY RIVER 20.0KM FROM MOUTH ( 39.9KM D/S FROM BARRAGE ) | -23.506194 | 150.713306 | Oxygen per cent saturation | 08005w |  | 84.9 | %
002000 | 1996-06-20 | 6.0 | FITZROY RIVER 20.0KM FROM MOUTH ( 39.9KM D/S FROM BARRAGE ) | -23.506194 | 150.713306 | Salinity | 02106w |  | 19.6156 | g/L
002000 | 1996-06-20 | 6.0 | FITZROY RIVER 20.0KM FROM MOUTH ( 39.9KM D/S FROM BARRAGE ) | -23.506194 | 150.713306 | Temperature | 02201w |  | 20.5 | Deg C
002000 | 1996-06-20 | 6.0 | FITZROY RIVER 20.0KM FROM MOUTH ( 39.9KM D/S FROM BARRAGE ) | -23.506194 | 150.713306 | Turbidity | 02301w |  | 61 | NTU
002000 | 1996-06-20 | 6.0 | FITZROY RIVER 20.0KM FROM MOUTH ( 39.9KM D/S FROM BARRAGE ) | -23.506194 | 150.713306 | pH | 10301w |  | 8.19 | Unit
002000 | 1996-06-20 | 8.0 | FITZROY RIVER 20.0KM FROM MOUTH ( 39.9KM D/S FROM BARRAGE ) | -23.506194 | 150.713306 | Conductivity at 25 Deg C | 02101w |  | 31.646 | mS/cm
002000 | 1996-06-20 | 8.0 | FITZROY RIVER 20.0KM FROM MOUTH ( 39.9KM D/S FROM BARRAGE ) | -23.506194 | 150.713306 | Dissolved Oxygen % Deficit | 08008w |  | 14.9
002000 | 1996-06-20 | 8.0 | FITZROY RIVER 20.0KM FROM MOUTH ( 39.9KM D/S FROM BARRAGE ) | -23.506194 | 150.713306 | Dissolved Oxygen Deficit | 08010w |  | 1.1947 | mg/L
002000 | 1996-06-20 | 8.0 | FITZROY RIVER 20.0KM FROM MOUTH ( 39.9KM D/S FROM BARRAGE ) | -23.506194 | 150.713306 | Oxygen (dissolved) | 08101w |  | 6.8234 | mg/L
002000 | 1996-06-20 | 8.0 | FITZROY RIVER 20.0KM FROM MOUTH ( 39.9KM D/S FROM BARRAGE ) | -23.506194 | 150.713306 | Oxygen per cent saturation | 08005w |  | 85.1 | %
002000 | 1996-06-20 | 8.0 | FITZROY RIVER 20.0KM FROM MOUTH ( 39.9KM D/S FROM BARRAGE ) | -23.506194 | 150.713306 | Salinity | 02106w |  | 19.7105 | g/L
002000 | 1996-06-20 | 8.0 | FITZROY RIVER 20.0KM FROM MOUTH ( 39.9KM D/S FROM BARRAGE ) | -23.506194 | 150.713306 | Temperature | 02201w |  | 20.5 | Deg C
002000 | 1996-06-20 | 8.0 | FITZROY RIVER 20.0KM FROM MOUTH ( 39.9KM D/S FROM BARRAGE ) | -23.506194 | 150.713306 | Turbidity | 02301w |  | 61 | NTU
002000 | 1996-06-20 | 8.0 | FITZROY RIVER 20.0KM FROM MOUTH ( 39.9KM D/S FROM BARRAGE ) | -23.506194 | 150.713306 | pH | 10301w |  | 8.19 | Unit
002000 | 1996-07-16 | 2.0 | FITZROY RIVER 20.0KM FROM MOUTH ( 39.9KM D/S FROM BARRAGE ) | -23.506194 | 150.713306 | Conductivity at 25 Deg C | 02101w |  | 43.6 | mS/cm
002000 | 1996-07-16 | 2.0 | FITZROY RIVER 20.0KM FROM MOUTH ( 39.9KM D/S FROM BARRAGE ) | -23.506194 | 150.713306 | Dissolved Oxygen % Deficit | 08008w |  | 15.8
002000 | 1996-07-16 | 2.0 | FITZROY RIVER 20.0KM FROM MOUTH ( 39.9KM D/S FROM BARRAGE ) | -23.506194 | 150.713306 | Dissolved Oxygen Deficit | 08010w |  | 1.2761 | mg/L
002000 | 1996-07-16 | 2.0 | FITZROY RIVER 20.0KM FROM MOUTH ( 39.9KM D/S FROM BARRAGE ) | -23.506194 | 150.713306 | Oxygen (dissolved) | 08101w |  | 6.8006 | mg/L
002000 | 1996-07-16 | 2.0 | FITZROY RIVER 20.0KM FROM MOUTH ( 39.9KM D/S FROM BARRAGE ) | -23.506194 | 150.713306 | Oxygen per cent saturation | 08005w |  | 84.2 | %
002000 | 1996-07-16 | 2.0 | FITZROY RIVER 20.0KM FROM MOUTH ( 39.9KM D/S FROM BARRAGE ) | -23.506194 | 150.713306 | Salinity | 02106w |  | 28.1199 | g/L
002000 | 1996-07-16 | 2.0 | FITZROY RIVER 20.0KM FROM MOUTH ( 39.9KM D/S FROM BARRAGE ) | -23.506194 | 150.713306 | Temperature | 02201w |  | 17.5 | Deg C
002000 | 1996-07-16 | 2.0 | FITZROY RIVER 20.0KM FROM MOUTH ( 39.9KM D/S FROM BARRAGE ) | -23.506194 | 150.713306 | Turbidity | 02301w |  | 144 | NTU
002000 | 1996-07-16 | 2.0 | FITZROY RIVER 20.0KM FROM MOUTH ( 39.9KM D/S FROM BARRAGE ) | -23.506194 | 150.713306 | pH | 10301w |  | 7.61 | Unit
002000 | 1996-07-16 | 4.0 | FITZROY RIVER 20.0KM FROM MOUTH ( 39.9KM D/S FROM BARRAGE ) | -23.506194 | 150.713306 | Conductivity at 25 Deg C | 02101w |  | 43.7 | mS/cm
002000 | 1996-07-16 | 4.0 | FITZROY RIVER 20.0KM FROM MOUTH ( 39.9KM D/S FROM BARRAGE ) | -23.506194 | 150.713306 | Dissolved Oxygen % Deficit | 08008w |  | 15.9
002000 | 1996-07-16 | 4.0 | FITZROY RIVER 20.0KM FROM MOUTH ( 39.9KM D/S FROM BARRAGE ) | -23.506194 | 150.713306 | Dissolved Oxygen Deficit | 08010w |  | 1.2839 | mg/L
002000 | 1996-07-16 | 4.0 | FITZROY RIVER 20.0KM FROM MOUTH ( 39.9KM D/S FROM BARRAGE ) | -23.506194 | 150.713306 | Oxygen (dissolved) | 08101w |  | 6.7909 | mg/L
002000 | 1996-07-16 | 4.0 | FITZROY RIVER 20.0KM FROM MOUTH ( 39.9KM D/S FROM BARRAGE ) | -23.506194 | 150.713306 | Oxygen per cent saturation | 08005w |  | 84.1 | %
002000 | 1996-07-16 | 4.0 | FITZROY RIVER 20.0KM FROM MOUTH ( 39.9KM D/S FROM BARRAGE ) | -23.506194 | 150.713306 | Salinity | 02106w |  | 28.1916 | g/L
002000 | 1996-07-16 | 4.0 | FITZROY RIVER 20.0KM FROM MOUTH ( 39.9KM D/S FROM BARRAGE ) | -23.506194 | 150.713306 | Temperature | 02201w |  | 17.49 | Deg C
002000 | 1996-07-16 | 4.0 | FITZROY RIVER 20.0KM FROM MOUTH ( 39.9KM D/S FROM BARRAGE ) | -23.506194 | 150.713306 | Turbidity | 02301w |  | 147 | NTU
002000 | 1996-07-16 | 4.0 | FITZROY RIVER 20.0KM FROM MOUTH ( 39.9KM D/S FROM BARRAGE ) | -23.506194 | 150.713306 | pH | 10301w |  | 7.62 | Unit
002000 | 1996-07-16 | 6.0 | FITZROY RIVER 20.0KM FROM MOUTH ( 39.9KM D/S FROM BARRAGE ) | -23.506194 | 150.713306 | Conductivity at 25 Deg C | 02101w |  | 43.8 | mS/cm
002000 | 1996-07-16 | 6.0 | FITZROY RIVER 20.0KM FROM MOUTH ( 39.9KM D/S FROM BARRAGE ) | -23.506194 | 150.713306 | Dissolved Oxygen % Deficit | 08008w |  | 16.4
002000 | 1996-07-16 | 6.0 | FITZROY RIVER 20.0KM FROM MOUTH ( 39.9KM D/S FROM BARRAGE ) | -23.506194 | 150.713306 | Dissolved Oxygen Deficit | 08010w |  | 1.3239 | mg/L
002000 | 1996-07-16 | 6.0 | FITZROY RIVER 20.0KM FROM MOUTH ( 39.9KM D/S FROM BARRAGE ) | -23.506194 | 150.713306 | Oxygen (dissolved) | 08101w |  | 6.7489 | mg/L
002000 | 1996-07-16 | 6.0 | FITZROY RIVER 20.0KM FROM MOUTH ( 39.9KM D/S FROM BARRAGE ) | -23.506194 | 150.713306 | Oxygen per cent saturation | 08005w |  | 83.6 | %
002000 | 1996-07-16 | 6.0 | FITZROY RIVER 20.0KM FROM MOUTH ( 39.9KM D/S FROM BARRAGE ) | -23.506194 | 150.713306 | Salinity | 02106w |  | 28.2633 | g/L
002000 | 1996-07-16 | 6.0 | FITZROY RIVER 20.0KM FROM MOUTH ( 39.9KM D/S FROM BARRAGE ) | -23.506194 | 150.713306 | Temperature | 02201w |  | 17.48 | Deg C
002000 | 1996-07-16 | 6.0 | FITZROY RIVER 20.0KM FROM MOUTH ( 39.9KM D/S FROM BARRAGE ) | -23.506194 | 150.713306 | Turbidity | 02301w |  | 156 | NTU
002000 | 1996-07-16 | 6.0 | FITZROY RIVER 20.0KM FROM MOUTH ( 39.9KM D/S FROM BARRAGE ) | -23.506194 | 150.713306 | pH | 10301w |  | 7.62 | Unit
002000 | 1996-08-15 | 2.0 | FITZROY RIVER 20.0KM FROM MOUTH ( 39.9KM D/S FROM BARRAGE ) | -23.506194 | 150.713306 | Conductivity at 25 Deg C | 02101w |  | 48.434 | mS/cm
002000 | 1996-08-15 | 2.0 | FITZROY RIVER 20.0KM FROM MOUTH ( 39.9KM D/S FROM BARRAGE ) | -23.506194 | 150.713306 | Dissolved Oxygen % Deficit | 08008w |  | 9.3
002000 | 1996-08-15 | 2.0 | FITZROY RIVER 20.0KM FROM MOUTH ( 39.9KM D/S FROM BARRAGE ) | -23.506194 | 150.713306 | Dissolved Oxygen Deficit | 08010w |  | 0.7176 | mg/L
002000 | 1996-08-15 | 2.0 | FITZROY RIVER 20.0KM FROM MOUTH ( 39.9KM D/S FROM BARRAGE ) | -23.506194 | 150.713306 | Oxygen (dissolved) | 08101w |  | 6.9984 | mg/L
002000 | 1996-08-15 | 2.0 | FITZROY RIVER 20.0KM FROM MOUTH ( 39.9KM D/S FROM BARRAGE ) | -23.506194 | 150.713306 | Oxygen per cent saturation | 08005w |  | 90.7 | %
002000 | 1996-08-15 | 2.0 | FITZROY RIVER 20.0KM FROM MOUTH ( 39.9KM D/S FROM BARRAGE ) | -23.506194 | 150.713306 | Salinity | 02106w |  | 31.6087 | g/L
002000 | 1996-08-15 | 2.0 | FITZROY RIVER 20.0KM FROM MOUTH ( 39.9KM D/S FROM BARRAGE ) | -23.506194 | 150.713306 | Temperature | 02201w |  | 18.8 | Deg C
002000 | 1996-08-15 | 2.0 | FITZROY RIVER 20.0KM FROM MOUTH ( 39.9KM D/S FROM BARRAGE ) | -23.506194 | 150.713306 | Turbidity | 02301w |  | 89 | NTU
002000 | 1996-08-15 | 2.0 | FITZROY RIVER 20.0KM FROM MOUTH ( 39.9KM D/S FROM BARRAGE ) | -23.506194 | 150.713306 | pH | 10301w |  | 7.65 | Unit
002000 | 1996-08-15 | 4.0 | FITZROY RIVER 20.0KM FROM MOUTH ( 39.9KM D/S FROM BARRAGE ) | -23.506194 | 150.713306 | Conductivity at 25 Deg C | 02101w |  | 48.718 | mS/cm
002000 | 1996-08-15 | 4.0 | FITZROY RIVER 20.0KM FROM MOUTH ( 39.9KM D/S FROM BARRAGE ) | -23.506194 | 150.713306 | Dissolved Oxygen % Deficit | 08008w |  | 8.6
002000 | 1996-08-15 | 4.0 | FITZROY RIVER 20.0KM FROM MOUTH ( 39.9KM D/S FROM BARRAGE ) | -23.506194 | 150.713306 | Dissolved Oxygen Deficit | 08010w |  | 0.6628 | mg/L
002000 | 1996-08-15 | 4.0 | FITZROY RIVER 20.0KM FROM MOUTH ( 39.9KM D/S FROM BARRAGE ) | -23.506194 | 150.713306 | Oxygen (dissolved) | 08101w |  | 7.0438 | mg/L
002000 | 1996-08-15 | 4.0 | FITZROY RIVER 20.0KM FROM MOUTH ( 39.9KM D/S FROM BARRAGE ) | -23.506194 | 150.713306 | Oxygen per cent saturation | 08005w |  | 91.4 | %
002000 | 1996-08-15 | 4.0 | FITZROY RIVER 20.0KM FROM MOUTH ( 39.9KM D/S FROM BARRAGE ) | -23.506194 | 150.713306 | Salinity | 02106w |  | 31.8154 | g/L
002000 | 1996-08-15 | 4.0 | FITZROY RIVER 20.0KM FROM MOUTH ( 39.9KM D/S FROM BARRAGE ) | -23.506194 | 150.713306 | Temperature | 02201w |  | 18.8 | Deg C
002000 | 1996-08-15 | 4.0 | FITZROY RIVER 20.0KM FROM MOUTH ( 39.9KM D/S FROM BARRAGE ) | -23.506194 | 150.713306 | Turbidity | 02301w |  | 97 | NTU
002000 | 1996-08-15 | 4.0 | FITZROY RIVER 20.0KM FROM MOUTH ( 39.9KM D/S FROM BARRAGE ) | -23.506194 | 150.713306 | pH | 10301w |  | 7.65 | Unit
002000 | 1996-08-15 | 6.0 | FITZROY RIVER 20.0KM FROM MOUTH ( 39.9KM D/S FROM BARRAGE ) | -23.506194 | 150.713306 | Conductivity at 25 Deg C | 02101w |  | 48.946 | mS/cm
002000 | 1996-08-15 | 6.0 | FITZROY RIVER 20.0KM FROM MOUTH ( 39.9KM D/S FROM BARRAGE ) | -23.506194 | 150.713306 | Dissolved Oxygen % Deficit | 08008w |  | 8.5
002000 | 1996-08-15 | 6.0 | FITZROY RIVER 20.0KM FROM MOUTH ( 39.9KM D/S FROM BARRAGE ) | -23.506194 | 150.713306 | Dissolved Oxygen Deficit | 08010w |  | 0.6544 | mg/L
002000 | 1996-08-15 | 6.0 | FITZROY RIVER 20.0KM FROM MOUTH ( 39.9KM D/S FROM BARRAGE ) | -23.506194 | 150.713306 | Oxygen (dissolved) | 08101w |  | 7.0445 | mg/L
002000 | 1996-08-15 | 6.0 | FITZROY RIVER 20.0KM FROM MOUTH ( 39.9KM D/S FROM BARRAGE ) | -23.506194 | 150.713306 | Oxygen per cent saturation | 08005w |  | 91.5 | %
002000 | 1996-08-15 | 6.0 | FITZROY RIVER 20.0KM FROM MOUTH ( 39.9KM D/S FROM BARRAGE ) | -23.506194 | 150.713306 | Salinity | 02106w |  | 31.9815 | g/L
002000 | 1996-08-15 | 6.0 | FITZROY RIVER 20.0KM FROM MOUTH ( 39.9KM D/S FROM BARRAGE ) | -23.506194 | 150.713306 | Temperature | 02201w |  | 18.8 | Deg C
002000 | 1996-08-15 | 6.0 | FITZROY RIVER 20.0KM FROM MOUTH ( 39.9KM D/S FROM BARRAGE ) | -23.506194 | 150.713306 | Turbidity | 02301w |  | 105 | NTU
002000 | 1996-08-15 | 6.0 | FITZROY RIVER 20.0KM FROM MOUTH ( 39.9KM D/S FROM BARRAGE ) | -23.506194 | 150.713306 | pH | 10301w |  | 7.65 | Unit
002000 | 1996-08-15 | 7.5 | FITZROY RIVER 20.0KM FROM MOUTH ( 39.9KM D/S FROM BARRAGE ) | -23.506194 | 150.713306 | Conductivity at 25 Deg C | 02101w |  | 48.946 | mS/cm
002000 | 1996-08-15 | 7.5 | FITZROY RIVER 20.0KM FROM MOUTH ( 39.9KM D/S FROM BARRAGE ) | -23.506194 | 150.713306 | Dissolved Oxygen % Deficit | 08008w |  | 8.9
002000 | 1996-08-15 | 7.5 | FITZROY RIVER 20.0KM FROM MOUTH ( 39.9KM D/S FROM BARRAGE ) | -23.506194 | 150.713306 | Dissolved Oxygen Deficit | 08010w |  | 0.6852 | mg/L
002000 | 1996-08-15 | 7.5 | FITZROY RIVER 20.0KM FROM MOUTH ( 39.9KM D/S FROM BARRAGE ) | -23.506194 | 150.713306 | Oxygen (dissolved) | 08101w |  | 7.0137 | mg/L
002000 | 1996-08-15 | 7.5 | FITZROY RIVER 20.0KM FROM MOUTH ( 39.9KM D/S FROM BARRAGE ) | -23.506194 | 150.713306 | Oxygen per cent saturation | 08005w |  | 91.1 | %
002000 | 1996-08-15 | 7.5 | FITZROY RIVER 20.0KM FROM MOUTH ( 39.9KM D/S FROM BARRAGE ) | -23.506194 | 150.713306 | Salinity | 02106w |  | 31.9815 | g/L
002000 | 1996-08-15 | 7.5 | FITZROY RIVER 20.0KM FROM MOUTH ( 39.9KM D/S FROM BARRAGE ) | -23.506194 | 150.713306 | Temperature | 02201w |  | 18.8 | Deg C
002000 | 1996-08-15 | 7.5 | FITZROY RIVER 20.0KM FROM MOUTH ( 39.9KM D/S FROM BARRAGE ) | -23.506194 | 150.713306 | Turbidity | 02301w |  | 109 | NTU
002000 | 1996-08-15 | 7.5 | FITZROY RIVER 20.0KM FROM MOUTH ( 39.9KM D/S FROM BARRAGE ) | -23.506194 | 150.713306 | pH | 10301w |  | 7.63 | Unit
002000 | 1996-09-24 | 10.0 | FITZROY RIVER 20.0KM FROM MOUTH ( 39.9KM D/S FROM BARRAGE ) | -23.506194 | 150.713306 | Conductivity at 25 Deg C | 02101w |  | 51.306 | mS/cm
002000 | 1996-09-24 | 10.0 | FITZROY RIVER 20.0KM FROM MOUTH ( 39.9KM D/S FROM BARRAGE ) | -23.506194 | 150.713306 | Dissolved Oxygen % Deficit | 08008w |  | 8.7
002000 | 1996-09-24 | 10.0 | FITZROY RIVER 20.0KM FROM MOUTH ( 39.9KM D/S FROM BARRAGE ) | -23.506194 | 150.713306 | Dissolved Oxygen Deficit | 08010w |  | 0.631 | mg/L
002000 | 1996-09-24 | 10.0 | FITZROY RIVER 20.0KM FROM MOUTH ( 39.9KM D/S FROM BARRAGE ) | -23.506194 | 150.713306 | Oxygen (dissolved) | 08101w |  | 6.6215 | mg/L
002000 | 1996-09-24 | 10.0 | FITZROY RIVER 20.0KM FROM MOUTH ( 39.9KM D/S FROM BARRAGE ) | -23.506194 | 150.713306 | Oxygen per cent saturation | 08005w |  | 91.3 | %
002000 | 1996-09-24 | 10.0 | FITZROY RIVER 20.0KM FROM MOUTH ( 39.9KM D/S FROM BARRAGE ) | -23.506194 | 150.713306 | Salinity | 02106w |  | 33.7112 | g/L
002000 | 1996-09-24 | 10.0 | FITZROY RIVER 20.0KM FROM MOUTH ( 39.9KM D/S FROM BARRAGE ) | -23.506194 | 150.713306 | Temperature | 02201w |  | 21.5 | Deg C
002000 | 1996-09-24 | 10.0 | FITZROY RIVER 20.0KM FROM MOUTH ( 39.9KM D/S FROM BARRAGE ) | -23.506194 | 150.713306 | Turbidity | 02301w |  | 53 | NTU
002000 | 1996-09-24 | 10.0 | FITZROY RIVER 20.0KM FROM MOUTH ( 39.9KM D/S FROM BARRAGE ) | -23.506194 | 150.713306 | pH | 10301w |  | 7.96 | Unit
002000 | 1996-09-24 | 2.0 | FITZROY RIVER 20.0KM FROM MOUTH ( 39.9KM D/S FROM BARRAGE ) | -23.506194 | 150.713306 | Conductivity at 25 Deg C | 02101w |  | 51.31 | mS/cm
002000 | 1996-09-24 | 2.0 | FITZROY RIVER 20.0KM FROM MOUTH ( 39.9KM D/S FROM BARRAGE ) | -23.506194 | 150.713306 | Dissolved Oxygen % Deficit | 08008w |  | 9.3
002000 | 1996-09-24 | 2.0 | FITZROY RIVER 20.0KM FROM MOUTH ( 39.9KM D/S FROM BARRAGE ) | -23.506194 | 150.713306 | Dissolved Oxygen Deficit | 08010w |  | 0.6721 | mg/L
002000 | 1996-09-24 | 2.0 | FITZROY RIVER 20.0KM FROM MOUTH ( 39.9KM D/S FROM BARRAGE ) | -23.506194 | 150.713306 | Oxygen (dissolved) | 08101w |  | 6.5543 | mg/L
002000 | 1996-09-24 | 2.0 | FITZROY RIVER 20.0KM FROM MOUTH ( 39.9KM D/S FROM BARRAGE ) | -23.506194 | 150.713306 | Oxygen per cent saturation | 08005w |  | 90.7 | %
002000 | 1996-09-24 | 2.0 | FITZROY RIVER 20.0KM FROM MOUTH ( 39.9KM D/S FROM BARRAGE ) | -23.506194 | 150.713306 | Salinity | 02106w |  | 33.7141 | g/L
002000 | 1996-09-24 | 2.0 | FITZROY RIVER 20.0KM FROM MOUTH ( 39.9KM D/S FROM BARRAGE ) | -23.506194 | 150.713306 | Temperature | 02201w |  | 21.7 | Deg C
002000 | 1996-09-24 | 2.0 | FITZROY RIVER 20.0KM FROM MOUTH ( 39.9KM D/S FROM BARRAGE ) | -23.506194 | 150.713306 | Turbidity | 02301w |  | 36 | NTU
002000 | 1996-09-24 | 2.0 | FITZROY RIVER 20.0KM FROM MOUTH ( 39.9KM D/S FROM BARRAGE ) | -23.506194 | 150.713306 | pH | 10301w |  | 7.83 | Unit
002000 | 1996-09-24 | 4.0 | FITZROY RIVER 20.0KM FROM MOUTH ( 39.9KM D/S FROM BARRAGE ) | -23.506194 | 150.713306 | Conductivity at 25 Deg C | 02101w |  | 51.226 | mS/cm
002000 | 1996-09-24 | 4.0 | FITZROY RIVER 20.0KM FROM MOUTH ( 39.9KM D/S FROM BARRAGE ) | -23.506194 | 150.713306 | Dissolved Oxygen % Deficit | 08008w |  | 9.9
002000 | 1996-09-24 | 4.0 | FITZROY RIVER 20.0KM FROM MOUTH ( 39.9KM D/S FROM BARRAGE ) | -23.506194 | 150.713306 | Dissolved Oxygen Deficit | 08010w |  | 0.717 | mg/L
002000 | 1996-09-24 | 4.0 | FITZROY RIVER 20.0KM FROM MOUTH ( 39.9KM D/S FROM BARRAGE ) | -23.506194 | 150.713306 | Oxygen (dissolved) | 08101w |  | 6.525 | mg/L
002000 | 1996-09-24 | 4.0 | FITZROY RIVER 20.0KM FROM MOUTH ( 39.9KM D/S FROM BARRAGE ) | -23.506194 | 150.713306 | Oxygen per cent saturation | 08005w |  | 90.1 | %
002000 | 1996-09-24 | 4.0 | FITZROY RIVER 20.0KM FROM MOUTH ( 39.9KM D/S FROM BARRAGE ) | -23.506194 | 150.713306 | Salinity | 02106w |  | 33.6522 | g/L
002000 | 1996-09-24 | 4.0 | FITZROY RIVER 20.0KM FROM MOUTH ( 39.9KM D/S FROM BARRAGE ) | -23.506194 | 150.713306 | Temperature | 02201w |  | 21.6 | Deg C
002000 | 1996-09-24 | 4.0 | FITZROY RIVER 20.0KM FROM MOUTH ( 39.9KM D/S FROM BARRAGE ) | -23.506194 | 150.713306 | Turbidity | 02301w |  | 41 | NTU
002000 | 1996-09-24 | 4.0 | FITZROY RIVER 20.0KM FROM MOUTH ( 39.9KM D/S FROM BARRAGE ) | -23.506194 | 150.713306 | pH | 10301w |  | 7.9 | Unit
002000 | 1996-09-24 | 6.0 | FITZROY RIVER 20.0KM FROM MOUTH ( 39.9KM D/S FROM BARRAGE ) | -23.506194 | 150.713306 | Conductivity at 25 Deg C | 02101w |  | 51.226 | mS/cm
002000 | 1996-09-24 | 6.0 | FITZROY RIVER 20.0KM FROM MOUTH ( 39.9KM D/S FROM BARRAGE ) | -23.506194 | 150.713306 | Dissolved Oxygen % Deficit | 08008w |  | 9.7
002000 | 1996-09-24 | 6.0 | FITZROY RIVER 20.0KM FROM MOUTH ( 39.9KM D/S FROM BARRAGE ) | -23.506194 | 150.713306 | Dissolved Oxygen Deficit | 08010w |  | 0.7025 | mg/L
002000 | 1996-09-24 | 6.0 | FITZROY RIVER 20.0KM FROM MOUTH ( 39.9KM D/S FROM BARRAGE ) | -23.506194 | 150.713306 | Oxygen (dissolved) | 08101w |  | 6.5395 | mg/L
002000 | 1996-09-24 | 6.0 | FITZROY RIVER 20.0KM FROM MOUTH ( 39.9KM D/S FROM BARRAGE ) | -23.506194 | 150.713306 | Oxygen per cent saturation | 08005w |  | 90.3 | %
002000 | 1996-09-24 | 6.0 | FITZROY RIVER 20.0KM FROM MOUTH ( 39.9KM D/S FROM BARRAGE ) | -23.506194 | 150.713306 | Salinity | 02106w |  | 33.6522 | g/L
002000 | 1996-09-24 | 6.0 | FITZROY RIVER 20.0KM FROM MOUTH ( 39.9KM D/S FROM BARRAGE ) | -23.506194 | 150.713306 | Temperature | 02201w |  | 21.6 | Deg C
002000 | 1996-09-24 | 6.0 | FITZROY RIVER 20.0KM FROM MOUTH ( 39.9KM D/S FROM BARRAGE ) | -23.506194 | 150.713306 | Turbidity | 02301w |  | 41 | NTU
002000 | 1996-09-24 | 6.0 | FITZROY RIVER 20.0KM FROM MOUTH ( 39.9KM D/S FROM BARRAGE ) | -23.506194 | 150.713306 | pH | 10301w |  | 7.93 | Unit
002000 | 1996-09-24 | 8.0 | FITZROY RIVER 20.0KM FROM MOUTH ( 39.9KM D/S FROM BARRAGE ) | -23.506194 | 150.713306 | Conductivity at 25 Deg C | 02101w |  | 51.226 | mS/cm
002000 | 1996-09-24 | 8.0 | FITZROY RIVER 20.0KM FROM MOUTH ( 39.9KM D/S FROM BARRAGE ) | -23.506194 | 150.713306 | Dissolved Oxygen % Deficit | 08008w |  | 9.2
002000 | 1996-09-24 | 8.0 | FITZROY RIVER 20.0KM FROM MOUTH ( 39.9KM D/S FROM BARRAGE ) | -23.506194 | 150.713306 | Dissolved Oxygen Deficit | 08010w |  | 0.6663 | mg/L
002000 | 1996-09-24 | 8.0 | FITZROY RIVER 20.0KM FROM MOUTH ( 39.9KM D/S FROM BARRAGE ) | -23.506194 | 150.713306 | Oxygen (dissolved) | 08101w |  | 6.5757 | mg/L
002000 | 1996-09-24 | 8.0 | FITZROY RIVER 20.0KM FROM MOUTH ( 39.9KM D/S FROM BARRAGE ) | -23.506194 | 150.713306 | Oxygen per cent saturation | 08005w |  | 90.8 | %
002000 | 1996-09-24 | 8.0 | FITZROY RIVER 20.0KM FROM MOUTH ( 39.9KM D/S FROM BARRAGE ) | -23.506194 | 150.713306 | Salinity | 02106w |  | 33.6522 | g/L
002000 | 1996-09-24 | 8.0 | FITZROY RIVER 20.0KM FROM MOUTH ( 39.9KM D/S FROM BARRAGE ) | -23.506194 | 150.713306 | Temperature | 02201w |  | 21.6 | Deg C
002000 | 1996-09-24 | 8.0 | FITZROY RIVER 20.0KM FROM MOUTH ( 39.9KM D/S FROM BARRAGE ) | -23.506194 | 150.713306 | Turbidity | 02301w |  | 45 | NTU
002000 | 1996-09-24 | 8.0 | FITZROY RIVER 20.0KM FROM MOUTH ( 39.9KM D/S FROM BARRAGE ) | -23.506194 | 150.713306 | pH | 10301w |  | 7.95 | Unit
002000 | 1996-10-24 | 2.0 | FITZROY RIVER 20.0KM FROM MOUTH ( 39.9KM D/S FROM BARRAGE ) | -23.506194 | 150.713306 | Conductivity at 25 Deg C | 02101w |  | 39.43 | mS/cm
002000 | 1996-10-24 | 2.0 | FITZROY RIVER 20.0KM FROM MOUTH ( 39.9KM D/S FROM BARRAGE ) | -23.506194 | 150.713306 | Dissolved Oxygen % Deficit | 08008w |  | 7.8
002000 | 1996-10-24 | 2.0 | FITZROY RIVER 20.0KM FROM MOUTH ( 39.9KM D/S FROM BARRAGE ) | -23.506194 | 150.713306 | Dissolved Oxygen Deficit | 08010w |  | 0.5746 | mg/L
002000 | 1996-10-24 | 2.0 | FITZROY RIVER 20.0KM FROM MOUTH ( 39.9KM D/S FROM BARRAGE ) | -23.506194 | 150.713306 | Oxygen (dissolved) | 08101w |  | 6.7923 | mg/L
002000 | 1996-10-24 | 2.0 | FITZROY RIVER 20.0KM FROM MOUTH ( 39.9KM D/S FROM BARRAGE ) | -23.506194 | 150.713306 | Oxygen per cent saturation | 08005w |  | 92.2 | %
002000 | 1996-10-24 | 2.0 | FITZROY RIVER 20.0KM FROM MOUTH ( 39.9KM D/S FROM BARRAGE ) | -23.506194 | 150.713306 | Salinity | 02106w |  | 25.1485 | g/L
002000 | 1996-10-24 | 2.0 | FITZROY RIVER 20.0KM FROM MOUTH ( 39.9KM D/S FROM BARRAGE ) | -23.506194 | 150.713306 | Temperature | 02201w |  | 23.4 | Deg C
002000 | 1996-10-24 | 2.0 | FITZROY RIVER 20.0KM FROM MOUTH ( 39.9KM D/S FROM BARRAGE ) | -23.506194 | 150.713306 | Turbidity | 02301w |  | 76 | NTU
002000 | 1996-10-24 | 2.0 | FITZROY RIVER 20.0KM FROM MOUTH ( 39.9KM D/S FROM BARRAGE ) | -23.506194 | 150.713306 | pH | 10301w |  | 8.02 | Unit
002000 | 1996-10-24 | 4.0 | FITZROY RIVER 20.0KM FROM MOUTH ( 39.9KM D/S FROM BARRAGE ) | -23.506194 | 150.713306 | Conductivity at 25 Deg C | 02101w |  | 39.482 | mS/cm
002000 | 1996-10-24 | 4.0 | FITZROY RIVER 20.0KM FROM MOUTH ( 39.9KM D/S FROM BARRAGE ) | -23.506194 | 150.713306 | Dissolved Oxygen % Deficit | 08008w |  | 8.2
002000 | 1996-10-24 | 4.0 | FITZROY RIVER 20.0KM FROM MOUTH ( 39.9KM D/S FROM BARRAGE ) | -23.506194 | 150.713306 | Dissolved Oxygen Deficit | 08010w |  | 0.604 | mg/L
002000 | 1996-10-24 | 4.0 | FITZROY RIVER 20.0KM FROM MOUTH ( 39.9KM D/S FROM BARRAGE ) | -23.506194 | 150.713306 | Oxygen (dissolved) | 08101w |  | 6.7614 | mg/L
002000 | 1996-10-24 | 4.0 | FITZROY RIVER 20.0KM FROM MOUTH ( 39.9KM D/S FROM BARRAGE ) | -23.506194 | 150.713306 | Oxygen per cent saturation | 08005w |  | 91.8 | %
002000 | 1996-10-24 | 4.0 | FITZROY RIVER 20.0KM FROM MOUTH ( 39.9KM D/S FROM BARRAGE ) | -23.506194 | 150.713306 | Salinity | 02106w |  | 25.1854 | g/L
002000 | 1996-10-24 | 4.0 | FITZROY RIVER 20.0KM FROM MOUTH ( 39.9KM D/S FROM BARRAGE ) | -23.506194 | 150.713306 | Temperature | 02201w |  | 23.4 | Deg C
002000 | 1996-10-24 | 4.0 | FITZROY RIVER 20.0KM FROM MOUTH ( 39.9KM D/S FROM BARRAGE ) | -23.506194 | 150.713306 | Turbidity | 02301w |  | 80 | NTU
002000 | 1996-10-24 | 4.0 | FITZROY RIVER 20.0KM FROM MOUTH ( 39.9KM D/S FROM BARRAGE ) | -23.506194 | 150.713306 | pH | 10301w |  | 8.02 | Unit
002000 | 1996-10-24 | 6.0 | FITZROY RIVER 20.0KM FROM MOUTH ( 39.9KM D/S FROM BARRAGE ) | -23.506194 | 150.713306 | Conductivity at 25 Deg C | 02101w |  | 39.792 | mS/cm
002000 | 1996-10-24 | 6.0 | FITZROY RIVER 20.0KM FROM MOUTH ( 39.9KM D/S FROM BARRAGE ) | -23.506194 | 150.713306 | Dissolved Oxygen % Deficit | 08008w |  | 7.4
002000 | 1996-10-24 | 6.0 | FITZROY RIVER 20.0KM FROM MOUTH ( 39.9KM D/S FROM BARRAGE ) | -23.506194 | 150.713306 | Dissolved Oxygen Deficit | 08010w |  | 0.5453 | mg/L
002000 | 1996-10-24 | 6.0 | FITZROY RIVER 20.0KM FROM MOUTH ( 39.9KM D/S FROM BARRAGE ) | -23.506194 | 150.713306 | Oxygen (dissolved) | 08101w |  | 6.8238 | mg/L
002000 | 1996-10-24 | 6.0 | FITZROY RIVER 20.0KM FROM MOUTH ( 39.9KM D/S FROM BARRAGE ) | -23.506194 | 150.713306 | Oxygen per cent saturation | 08005w |  | 92.6 | %
002000 | 1996-10-24 | 6.0 | FITZROY RIVER 20.0KM FROM MOUTH ( 39.9KM D/S FROM BARRAGE ) | -23.506194 | 150.713306 | Salinity | 02106w |  | 25.4051 | g/L
002000 | 1996-10-24 | 6.0 | FITZROY RIVER 20.0KM FROM MOUTH ( 39.9KM D/S FROM BARRAGE ) | -23.506194 | 150.713306 | Temperature | 02201w |  | 23.3 | Deg C
002000 | 1996-10-24 | 6.0 | FITZROY RIVER 20.0KM FROM MOUTH ( 39.9KM D/S FROM BARRAGE ) | -23.506194 | 150.713306 | Turbidity | 02301w |  | 85 | NTU
002000 | 1996-10-24 | 6.0 | FITZROY RIVER 20.0KM FROM MOUTH ( 39.9KM D/S FROM BARRAGE ) | -23.506194 | 150.713306 | pH | 10301w |  | 8.03 | Unit
002000 | 1996-10-24 | 8.0 | FITZROY RIVER 20.0KM FROM MOUTH ( 39.9KM D/S FROM BARRAGE ) | -23.506194 | 150.713306 | Conductivity at 25 Deg C | 02101w |  | 39.792 | mS/cm
002000 | 1996-10-24 | 8.0 | FITZROY RIVER 20.0KM FROM MOUTH ( 39.9KM D/S FROM BARRAGE ) | -23.506194 | 150.713306 | Dissolved Oxygen % Deficit | 08008w |  | 8.4
002000 | 1996-10-24 | 8.0 | FITZROY RIVER 20.0KM FROM MOUTH ( 39.9KM D/S FROM BARRAGE ) | -23.506194 | 150.713306 | Dissolved Oxygen Deficit | 08010w |  | 0.6179 | mg/L
002000 | 1996-10-24 | 8.0 | FITZROY RIVER 20.0KM FROM MOUTH ( 39.9KM D/S FROM BARRAGE ) | -23.506194 | 150.713306 | Oxygen (dissolved) | 08101w |  | 6.7381 | mg/L
002000 | 1996-10-24 | 8.0 | FITZROY RIVER 20.0KM FROM MOUTH ( 39.9KM D/S FROM BARRAGE ) | -23.506194 | 150.713306 | Oxygen per cent saturation | 08005w |  | 91.6 | %
002000 | 1996-10-24 | 8.0 | FITZROY RIVER 20.0KM FROM MOUTH ( 39.9KM D/S FROM BARRAGE ) | -23.506194 | 150.713306 | Salinity | 02106w |  | 25.4051 | g/L
002000 | 1996-10-24 | 8.0 | FITZROY RIVER 20.0KM FROM MOUTH ( 39.9KM D/S FROM BARRAGE ) | -23.506194 | 150.713306 | Temperature | 02201w |  | 23.4 | Deg C
002000 | 1996-10-24 | 8.0 | FITZROY RIVER 20.0KM FROM MOUTH ( 39.9KM D/S FROM BARRAGE ) | -23.506194 | 150.713306 | Turbidity | 02301w |  | 88 | NTU
002000 | 1996-10-24 | 8.0 | FITZROY RIVER 20.0KM FROM MOUTH ( 39.9KM D/S FROM BARRAGE ) | -23.506194 | 150.713306 | pH | 10301w |  | 8.04 | Unit
002000 | 1996-11-19 | 2.0 | FITZROY RIVER 20.0KM FROM MOUTH ( 39.9KM D/S FROM BARRAGE ) | -23.506194 | 150.713306 | Conductivity at 25 Deg C | 02101w |  | 41.5 | mS/cm
002000 | 1996-11-19 | 2.0 | FITZROY RIVER 20.0KM FROM MOUTH ( 39.9KM D/S FROM BARRAGE ) | -23.506194 | 150.713306 | Dissolved Oxygen % Deficit | 08008w |  | 12.5
002000 | 1996-11-19 | 2.0 | FITZROY RIVER 20.0KM FROM MOUTH ( 39.9KM D/S FROM BARRAGE ) | -23.506194 | 150.713306 | Dissolved Oxygen Deficit | 08010w |  | 0.8546 | mg/L
002000 | 1996-11-19 | 2.0 | FITZROY RIVER 20.0KM FROM MOUTH ( 39.9KM D/S FROM BARRAGE ) | -23.506194 | 150.713306 | Oxygen (dissolved) | 08101w |  | 5.9824 | mg/L
002000 | 1996-11-19 | 2.0 | FITZROY RIVER 20.0KM FROM MOUTH ( 39.9KM D/S FROM BARRAGE ) | -23.506194 | 150.713306 | Oxygen per cent saturation | 08005w |  | 87.5 | %
002000 | 1996-11-19 | 2.0 | FITZROY RIVER 20.0KM FROM MOUTH ( 39.9KM D/S FROM BARRAGE ) | -23.506194 | 150.713306 | Salinity | 02106w |  | 26.6192 | g/L
002000 | 1996-11-19 | 2.0 | FITZROY RIVER 20.0KM FROM MOUTH ( 39.9KM D/S FROM BARRAGE ) | -23.506194 | 150.713306 | Temperature | 02201w |  | 27.23 | Deg C
002000 | 1996-11-19 | 2.0 | FITZROY RIVER 20.0KM FROM MOUTH ( 39.9KM D/S FROM BARRAGE ) | -23.506194 | 150.713306 | Turbidity | 02301w |  | 46 | NTU
002000 | 1996-11-19 | 2.0 | FITZROY RIVER 20.0KM FROM MOUTH ( 39.9KM D/S FROM BARRAGE ) | -23.506194 | 150.713306 | pH | 10301w |  | 7.72 | Unit
002000 | 1996-11-19 | 4.0 | FITZROY RIVER 20.0KM FROM MOUTH ( 39.9KM D/S FROM BARRAGE ) | -23.506194 | 150.713306 | Conductivity at 25 Deg C | 02101w |  | 41.6 | mS/cm
002000 | 1996-11-19 | 4.0 | FITZROY RIVER 20.0KM FROM MOUTH ( 39.9KM D/S FROM BARRAGE ) | -23.506194 | 150.713306 | Dissolved Oxygen % Deficit | 08008w |  | 13.5
002000 | 1996-11-19 | 4.0 | FITZROY RIVER 20.0KM FROM MOUTH ( 39.9KM D/S FROM BARRAGE ) | -23.506194 | 150.713306 | Dissolved Oxygen Deficit | 08010w |  | 0.9233 | mg/L
002000 | 1996-11-19 | 4.0 | FITZROY RIVER 20.0KM FROM MOUTH ( 39.9KM D/S FROM BARRAGE ) | -23.506194 | 150.713306 | Oxygen (dissolved) | 08101w |  | 5.9157 | mg/L
002000 | 1996-11-19 | 4.0 | FITZROY RIVER 20.0KM FROM MOUTH ( 39.9KM D/S FROM BARRAGE ) | -23.506194 | 150.713306 | Oxygen per cent saturation | 08005w |  | 86.5 | %
002000 | 1996-11-19 | 4.0 | FITZROY RIVER 20.0KM FROM MOUTH ( 39.9KM D/S FROM BARRAGE ) | -23.506194 | 150.713306 | Salinity | 02106w |  | 26.6905 | g/L
002000 | 1996-11-19 | 4.0 | FITZROY RIVER 20.0KM FROM MOUTH ( 39.9KM D/S FROM BARRAGE ) | -23.506194 | 150.713306 | Temperature | 02201w |  | 27.19 | Deg C
002000 | 1996-11-19 | 4.0 | FITZROY RIVER 20.0KM FROM MOUTH ( 39.9KM D/S FROM BARRAGE ) | -23.506194 | 150.713306 | Turbidity | 02301w |  | 49 | NTU
002000 | 1996-11-19 | 4.0 | FITZROY RIVER 20.0KM FROM MOUTH ( 39.9KM D/S FROM BARRAGE ) | -23.506194 | 150.713306 | pH | 10301w |  | 7.72 | Unit
002000 | 1996-11-19 | 6.0 | FITZROY RIVER 20.0KM FROM MOUTH ( 39.9KM D/S FROM BARRAGE ) | -23.506194 | 150.713306 | Conductivity at 25 Deg C | 02101w |  | 41.7 | mS/cm
002000 | 1996-11-19 | 6.0 | FITZROY RIVER 20.0KM FROM MOUTH ( 39.9KM D/S FROM BARRAGE ) | -23.506194 | 150.713306 | Dissolved Oxygen % Deficit | 08008w |  | 13.4
002000 | 1996-11-19 | 6.0 | FITZROY RIVER 20.0KM FROM MOUTH ( 39.9KM D/S FROM BARRAGE ) | -23.506194 | 150.713306 | Dissolved Oxygen Deficit | 08010w |  | 0.9164 | mg/L
002000 | 1996-11-19 | 6.0 | FITZROY RIVER 20.0KM FROM MOUTH ( 39.9KM D/S FROM BARRAGE ) | -23.506194 | 150.713306 | Oxygen (dissolved) | 08101w |  | 5.9222 | mg/L
002000 | 1996-11-19 | 6.0 | FITZROY RIVER 20.0KM FROM MOUTH ( 39.9KM D/S FROM BARRAGE ) | -23.506194 | 150.713306 | Oxygen per cent saturation | 08005w |  | 86.6 | %
002000 | 1996-11-19 | 6.0 | FITZROY RIVER 20.0KM FROM MOUTH ( 39.9KM D/S FROM BARRAGE ) | -23.506194 | 150.713306 | Salinity | 02106w |  | 26.7618 | g/L
002000 | 1996-11-19 | 6.0 | FITZROY RIVER 20.0KM FROM MOUTH ( 39.9KM D/S FROM BARRAGE ) | -23.506194 | 150.713306 | Temperature | 02201w |  | 27.17 | Deg C
002000 | 1996-11-19 | 6.0 | FITZROY RIVER 20.0KM FROM MOUTH ( 39.9KM D/S FROM BARRAGE ) | -23.506194 | 150.713306 | Turbidity | 02301w |  | 55 | NTU
002000 | 1996-11-19 | 6.0 | FITZROY RIVER 20.0KM FROM MOUTH ( 39.9KM D/S FROM BARRAGE ) | -23.506194 | 150.713306 | pH | 10301w |  | 7.72 | Unit
002000 | 1996-11-19 | 8.0 | FITZROY RIVER 20.0KM FROM MOUTH ( 39.9KM D/S FROM BARRAGE ) | -23.506194 | 150.713306 | Conductivity at 25 Deg C | 02101w |  | 41.8 | mS/cm
002000 | 1996-11-19 | 8.0 | FITZROY RIVER 20.0KM FROM MOUTH ( 39.9KM D/S FROM BARRAGE ) | -23.506194 | 150.713306 | Dissolved Oxygen % Deficit | 08008w |  | 13.5
002000 | 1996-11-19 | 8.0 | FITZROY RIVER 20.0KM FROM MOUTH ( 39.9KM D/S FROM BARRAGE ) | -23.506194 | 150.713306 | Dissolved Oxygen Deficit | 08010w |  | 0.9228 | mg/L
002000 | 1996-11-19 | 8.0 | FITZROY RIVER 20.0KM FROM MOUTH ( 39.9KM D/S FROM BARRAGE ) | -23.506194 | 150.713306 | Oxygen (dissolved) | 08101w |  | 5.913 | mg/L
002000 | 1996-11-19 | 8.0 | FITZROY RIVER 20.0KM FROM MOUTH ( 39.9KM D/S FROM BARRAGE ) | -23.506194 | 150.713306 | Oxygen per cent saturation | 08005w |  | 86.5 | %
002000 | 1996-11-19 | 8.0 | FITZROY RIVER 20.0KM FROM MOUTH ( 39.9KM D/S FROM BARRAGE ) | -23.506194 | 150.713306 | Salinity | 02106w |  | 26.8331 | g/L
002000 | 1996-11-19 | 8.0 | FITZROY RIVER 20.0KM FROM MOUTH ( 39.9KM D/S FROM BARRAGE ) | -23.506194 | 150.713306 | Temperature | 02201w |  | 27.17 | Deg C
002000 | 1996-11-19 | 8.0 | FITZROY RIVER 20.0KM FROM MOUTH ( 39.9KM D/S FROM BARRAGE ) | -23.506194 | 150.713306 | Turbidity | 02301w |  | 54 | NTU
002000 | 1996-11-19 | 8.0 | FITZROY RIVER 20.0KM FROM MOUTH ( 39.9KM D/S FROM BARRAGE ) | -23.506194 | 150.713306 | pH | 10301w |  | 7.72 | Unit
002000 | 1996-11-19 | 9.5 | FITZROY RIVER 20.0KM FROM MOUTH ( 39.9KM D/S FROM BARRAGE ) | -23.506194 | 150.713306 | Conductivity at 25 Deg C | 02101w |  | 41.8 | mS/cm
002000 | 1996-11-19 | 9.5 | FITZROY RIVER 20.0KM FROM MOUTH ( 39.9KM D/S FROM BARRAGE ) | -23.506194 | 150.713306 | Dissolved Oxygen % Deficit | 08008w |  | 13.3
002000 | 1996-11-19 | 9.5 | FITZROY RIVER 20.0KM FROM MOUTH ( 39.9KM D/S FROM BARRAGE ) | -23.506194 | 150.713306 | Dissolved Oxygen Deficit | 08010w |  | 0.9092 | mg/L
002000 | 1996-11-19 | 9.5 | FITZROY RIVER 20.0KM FROM MOUTH ( 39.9KM D/S FROM BARRAGE ) | -23.506194 | 150.713306 | Oxygen (dissolved) | 08101w |  | 5.9266 | mg/L
002000 | 1996-11-19 | 9.5 | FITZROY RIVER 20.0KM FROM MOUTH ( 39.9KM D/S FROM BARRAGE ) | -23.506194 | 150.713306 | Oxygen per cent saturation | 08005w |  | 86.7 | %
002000 | 1996-11-19 | 9.5 | FITZROY RIVER 20.0KM FROM MOUTH ( 39.9KM D/S FROM BARRAGE ) | -23.506194 | 150.713306 | Salinity | 02106w |  | 26.8331 | g/L
002000 | 1996-11-19 | 9.5 | FITZROY RIVER 20.0KM FROM MOUTH ( 39.9KM D/S FROM BARRAGE ) | -23.506194 | 150.713306 | Temperature | 02201w |  | 27.17 | Deg C
002000 | 1996-11-19 | 9.5 | FITZROY RIVER 20.0KM FROM MOUTH ( 39.9KM D/S FROM BARRAGE ) | -23.506194 | 150.713306 | Turbidity | 02301w |  | 54 | NTU
002000 | 1996-11-19 | 9.5 | FITZROY RIVER 20.0KM FROM MOUTH ( 39.9KM D/S FROM BARRAGE ) | -23.506194 | 150.713306 | pH | 10301w |  | 7.72 | Unit
002000 | 1996-12-12 | 10.0 | FITZROY RIVER 20.0KM FROM MOUTH ( 39.9KM D/S FROM BARRAGE ) | -23.506194 | 150.713306 | Conductivity at 25 Deg C | 02101w |  | 44.458 | mS/cm
002000 | 1996-12-12 | 10.0 | FITZROY RIVER 20.0KM FROM MOUTH ( 39.9KM D/S FROM BARRAGE ) | -23.506194 | 150.713306 | Dissolved Oxygen % Deficit | 08008w |  | 13.8
002000 | 1996-12-12 | 10.0 | FITZROY RIVER 20.0KM FROM MOUTH ( 39.9KM D/S FROM BARRAGE ) | -23.506194 | 150.713306 | Dissolved Oxygen Deficit | 08010w |  | 0.9175 | mg/L
002000 | 1996-12-12 | 10.0 | FITZROY RIVER 20.0KM FROM MOUTH ( 39.9KM D/S FROM BARRAGE ) | -23.506194 | 150.713306 | Oxygen (dissolved) | 08101w |  | 5.7308 | mg/L
002000 | 1996-12-12 | 10.0 | FITZROY RIVER 20.0KM FROM MOUTH ( 39.9KM D/S FROM BARRAGE ) | -23.506194 | 150.713306 | Oxygen per cent saturation | 08005w |  | 86.2 | %
002000 | 1996-12-12 | 10.0 | FITZROY RIVER 20.0KM FROM MOUTH ( 39.9KM D/S FROM BARRAGE ) | -23.506194 | 150.713306 | Salinity | 02106w |  | 28.7356 | g/L
002000 | 1996-12-12 | 10.0 | FITZROY RIVER 20.0KM FROM MOUTH ( 39.9KM D/S FROM BARRAGE ) | -23.506194 | 150.713306 | Temperature | 02201w |  | 28.2 | Deg C
002000 | 1996-12-12 | 10.0 | FITZROY RIVER 20.0KM FROM MOUTH ( 39.9KM D/S FROM BARRAGE ) | -23.506194 | 150.713306 | Turbidity | 02301w |  | 133 | NTU
002000 | 1996-12-12 | 10.0 | FITZROY RIVER 20.0KM FROM MOUTH ( 39.9KM D/S FROM BARRAGE ) | -23.506194 | 150.713306 | pH | 10301w |  | 8.13 | Unit
002000 | 1996-12-12 | 11.0 | FITZROY RIVER 20.0KM FROM MOUTH ( 39.9KM D/S FROM BARRAGE ) | -23.506194 | 150.713306 | Conductivity at 25 Deg C | 02101w |  | 44.08 | mS/cm
002000 | 1996-12-12 | 11.0 | FITZROY RIVER 20.0KM FROM MOUTH ( 39.9KM D/S FROM BARRAGE ) | -23.506194 | 150.713306 | Dissolved Oxygen % Deficit | 08008w |  | 13.7
002000 | 1996-12-12 | 11.0 | FITZROY RIVER 20.0KM FROM MOUTH ( 39.9KM D/S FROM BARRAGE ) | -23.506194 | 150.713306 | Dissolved Oxygen Deficit | 08010w |  | 0.9122 | mg/L
002000 | 1996-12-12 | 11.0 | FITZROY RIVER 20.0KM FROM MOUTH ( 39.9KM D/S FROM BARRAGE ) | -23.506194 | 150.713306 | Oxygen (dissolved) | 08101w |  | 5.7461 | mg/L
002000 | 1996-12-12 | 11.0 | FITZROY RIVER 20.0KM FROM MOUTH ( 39.9KM D/S FROM BARRAGE ) | -23.506194 | 150.713306 | Oxygen per cent saturation | 08005w |  | 86.3 | %
002000 | 1996-12-12 | 11.0 | FITZROY RIVER 20.0KM FROM MOUTH ( 39.9KM D/S FROM BARRAGE ) | -23.506194 | 150.713306 | Salinity | 02106w |  | 28.4642 | g/L
002000 | 1996-12-12 | 11.0 | FITZROY RIVER 20.0KM FROM MOUTH ( 39.9KM D/S FROM BARRAGE ) | -23.506194 | 150.713306 | Temperature | 02201w |  | 28.2 | Deg C
002000 | 1996-12-12 | 11.0 | FITZROY RIVER 20.0KM FROM MOUTH ( 39.9KM D/S FROM BARRAGE ) | -23.506194 | 150.713306 | Turbidity | 02301w |  | 137 | NTU
002000 | 1996-12-12 | 11.0 | FITZROY RIVER 20.0KM FROM MOUTH ( 39.9KM D/S FROM BARRAGE ) | -23.506194 | 150.713306 | pH | 10301w |  | 8.13 | Unit
002000 | 1996-12-12 | 2.0 | FITZROY RIVER 20.0KM FROM MOUTH ( 39.9KM D/S FROM BARRAGE ) | -23.506194 | 150.713306 | Conductivity at 25 Deg C | 02101w |  | 43.296 | mS/cm
002000 | 1996-12-12 | 2.0 | FITZROY RIVER 20.0KM FROM MOUTH ( 39.9KM D/S FROM BARRAGE ) | -23.506194 | 150.713306 | Dissolved Oxygen % Deficit | 08008w |  | 14.9
002000 | 1996-12-12 | 2.0 | FITZROY RIVER 20.0KM FROM MOUTH ( 39.9KM D/S FROM BARRAGE ) | -23.506194 | 150.713306 | Dissolved Oxygen Deficit | 08010w |  | 0.9935 | mg/L
002000 | 1996-12-12 | 2.0 | FITZROY RIVER 20.0KM FROM MOUTH ( 39.9KM D/S FROM BARRAGE ) | -23.506194 | 150.713306 | Oxygen (dissolved) | 08101w |  | 5.6745 | mg/L
002000 | 1996-12-12 | 2.0 | FITZROY RIVER 20.0KM FROM MOUTH ( 39.9KM D/S FROM BARRAGE ) | -23.506194 | 150.713306 | Oxygen per cent saturation | 08005w |  | 85.1 | %
002000 | 1996-12-12 | 2.0 | FITZROY RIVER 20.0KM FROM MOUTH ( 39.9KM D/S FROM BARRAGE ) | -23.506194 | 150.713306 | Salinity | 02106w |  | 27.9022 | g/L
002000 | 1996-12-12 | 2.0 | FITZROY RIVER 20.0KM FROM MOUTH ( 39.9KM D/S FROM BARRAGE ) | -23.506194 | 150.713306 | Temperature | 02201w |  | 28.3 | Deg C
002000 | 1996-12-12 | 2.0 | FITZROY RIVER 20.0KM FROM MOUTH ( 39.9KM D/S FROM BARRAGE ) | -23.506194 | 150.713306 | Turbidity | 02301w |  | 127 | NTU
002000 | 1996-12-12 | 2.0 | FITZROY RIVER 20.0KM FROM MOUTH ( 39.9KM D/S FROM BARRAGE ) | -23.506194 | 150.713306 | pH | 10301w |  | 8.1 | Unit
002000 | 1996-12-12 | 4.0 | FITZROY RIVER 20.0KM FROM MOUTH ( 39.9KM D/S FROM BARRAGE ) | -23.506194 | 150.713306 | Conductivity at 25 Deg C | 02101w |  | 43.726 | mS/cm
002000 | 1996-12-12 | 4.0 | FITZROY RIVER 20.0KM FROM MOUTH ( 39.9KM D/S FROM BARRAGE ) | -23.506194 | 150.713306 | Dissolved Oxygen % Deficit | 08008w |  | 15.2
002000 | 1996-12-12 | 4.0 | FITZROY RIVER 20.0KM FROM MOUTH ( 39.9KM D/S FROM BARRAGE ) | -23.506194 | 150.713306 | Dissolved Oxygen Deficit | 08010w |  | 1.0135 | mg/L
002000 | 1996-12-12 | 4.0 | FITZROY RIVER 20.0KM FROM MOUTH ( 39.9KM D/S FROM BARRAGE ) | -23.506194 | 150.713306 | Oxygen (dissolved) | 08101w |  | 5.6542 | mg/L
002000 | 1996-12-12 | 4.0 | FITZROY RIVER 20.0KM FROM MOUTH ( 39.9KM D/S FROM BARRAGE ) | -23.506194 | 150.713306 | Oxygen per cent saturation | 08005w |  | 84.8 | %
002000 | 1996-12-12 | 4.0 | FITZROY RIVER 20.0KM FROM MOUTH ( 39.9KM D/S FROM BARRAGE ) | -23.506194 | 150.713306 | Salinity | 02106w |  | 28.2103 | g/L
002000 | 1996-12-12 | 4.0 | FITZROY RIVER 20.0KM FROM MOUTH ( 39.9KM D/S FROM BARRAGE ) | -23.506194 | 150.713306 | Temperature | 02201w |  | 28.2 | Deg C
002000 | 1996-12-12 | 4.0 | FITZROY RIVER 20.0KM FROM MOUTH ( 39.9KM D/S FROM BARRAGE ) | -23.506194 | 150.713306 | Turbidity | 02301w |  | 130 | NTU
002000 | 1996-12-12 | 4.0 | FITZROY RIVER 20.0KM FROM MOUTH ( 39.9KM D/S FROM BARRAGE ) | -23.506194 | 150.713306 | pH | 10301w |  | 8.11 | Unit
002000 | 1996-12-12 | 6.0 | FITZROY RIVER 20.0KM FROM MOUTH ( 39.9KM D/S FROM BARRAGE ) | -23.506194 | 150.713306 | Conductivity at 25 Deg C | 02101w |  | 43.846 | mS/cm
002000 | 1996-12-12 | 6.0 | FITZROY RIVER 20.0KM FROM MOUTH ( 39.9KM D/S FROM BARRAGE ) | -23.506194 | 150.713306 | Dissolved Oxygen % Deficit | 08008w |  | 14.8
002000 | 1996-12-12 | 6.0 | FITZROY RIVER 20.0KM FROM MOUTH ( 39.9KM D/S FROM BARRAGE ) | -23.506194 | 150.713306 | Dissolved Oxygen Deficit | 08010w |  | 0.9863 | mg/L
002000 | 1996-12-12 | 6.0 | FITZROY RIVER 20.0KM FROM MOUTH ( 39.9KM D/S FROM BARRAGE ) | -23.506194 | 150.713306 | Oxygen (dissolved) | 08101w |  | 5.6781 | mg/L
002000 | 1996-12-12 | 6.0 | FITZROY RIVER 20.0KM FROM MOUTH ( 39.9KM D/S FROM BARRAGE ) | -23.506194 | 150.713306 | Oxygen per cent saturation | 08005w |  | 85.2 | %
002000 | 1996-12-12 | 6.0 | FITZROY RIVER 20.0KM FROM MOUTH ( 39.9KM D/S FROM BARRAGE ) | -23.506194 | 150.713306 | Salinity | 02106w |  | 28.2963 | g/L
002000 | 1996-12-12 | 6.0 | FITZROY RIVER 20.0KM FROM MOUTH ( 39.9KM D/S FROM BARRAGE ) | -23.506194 | 150.713306 | Temperature | 02201w |  | 28.2 | Deg C
002000 | 1996-12-12 | 6.0 | FITZROY RIVER 20.0KM FROM MOUTH ( 39.9KM D/S FROM BARRAGE ) | -23.506194 | 150.713306 | Turbidity | 02301w |  | 136 | NTU
002000 | 1996-12-12 | 6.0 | FITZROY RIVER 20.0KM FROM MOUTH ( 39.9KM D/S FROM BARRAGE ) | -23.506194 | 150.713306 | pH | 10301w |  | 8.12 | Unit
002000 | 1996-12-12 | 8.0 | FITZROY RIVER 20.0KM FROM MOUTH ( 39.9KM D/S FROM BARRAGE ) | -23.506194 | 150.713306 | Conductivity at 25 Deg C | 02101w |  | 44.27 | mS/cm
002000 | 1996-12-12 | 8.0 | FITZROY RIVER 20.0KM FROM MOUTH ( 39.9KM D/S FROM BARRAGE ) | -23.506194 | 150.713306 | Dissolved Oxygen % Deficit | 08008w |  | 14.7
002000 | 1996-12-12 | 8.0 | FITZROY RIVER 20.0KM FROM MOUTH ( 39.9KM D/S FROM BARRAGE ) | -23.506194 | 150.713306 | Dissolved Oxygen Deficit | 08010w |  | 0.978 | mg/L
002000 | 1996-12-12 | 8.0 | FITZROY RIVER 20.0KM FROM MOUTH ( 39.9KM D/S FROM BARRAGE ) | -23.506194 | 150.713306 | Oxygen (dissolved) | 08101w |  | 5.6752 | mg/L
002000 | 1996-12-12 | 8.0 | FITZROY RIVER 20.0KM FROM MOUTH ( 39.9KM D/S FROM BARRAGE ) | -23.506194 | 150.713306 | Oxygen per cent saturation | 08005w |  | 85.3 | %
002000 | 1996-12-12 | 8.0 | FITZROY RIVER 20.0KM FROM MOUTH ( 39.9KM D/S FROM BARRAGE ) | -23.506194 | 150.713306 | Salinity | 02106w |  | 28.6006 | g/L
002000 | 1996-12-12 | 8.0 | FITZROY RIVER 20.0KM FROM MOUTH ( 39.9KM D/S FROM BARRAGE ) | -23.506194 | 150.713306 | Temperature | 02201w |  | 28.2 | Deg C
002000 | 1996-12-12 | 8.0 | FITZROY RIVER 20.0KM FROM MOUTH ( 39.9KM D/S FROM BARRAGE ) | -23.506194 | 150.713306 | Turbidity | 02301w |  | 139 | NTU
002000 | 1996-12-12 | 8.0 | FITZROY RIVER 20.0KM FROM MOUTH ( 39.9KM D/S FROM BARRAGE ) | -23.506194 | 150.713306 | pH | 10301w |  | 8.13 | Unit
002000 | 1997-01-21 | 2.0 | FITZROY RIVER 20.0KM FROM MOUTH ( 39.9KM D/S FROM BARRAGE ) | -23.506194 | 150.713306 | Conductivity at 25 Deg C | 02101w |  | 42.722 | mS/cm
002000 | 1997-01-21 | 2.0 | FITZROY RIVER 20.0KM FROM MOUTH ( 39.9KM D/S FROM BARRAGE ) | -23.506194 | 150.713306 | Salinity | 02106w |  | 27.4915 | g/L
002000 | 1997-01-21 | 2.0 | FITZROY RIVER 20.0KM FROM MOUTH ( 39.9KM D/S FROM BARRAGE ) | -23.506194 | 150.713306 | Temperature | 02201w |  | 25.8 | Deg C
002000 | 1997-01-21 | 2.0 | FITZROY RIVER 20.0KM FROM MOUTH ( 39.9KM D/S FROM BARRAGE ) | -23.506194 | 150.713306 | Turbidity | 02301w |  | 97 | NTU
002000 | 1997-01-21 | 2.0 | FITZROY RIVER 20.0KM FROM MOUTH ( 39.9KM D/S FROM BARRAGE ) | -23.506194 | 150.713306 | pH | 10301w |  | 8.03 | Unit
002000 | 1997-01-21 | 4.0 | FITZROY RIVER 20.0KM FROM MOUTH ( 39.9KM D/S FROM BARRAGE ) | -23.506194 | 150.713306 | Conductivity at 25 Deg C | 02101w |  | 42.722 | mS/cm
002000 | 1997-01-21 | 4.0 | FITZROY RIVER 20.0KM FROM MOUTH ( 39.9KM D/S FROM BARRAGE ) | -23.506194 | 150.713306 | Salinity | 02106w |  | 27.4915 | g/L
002000 | 1997-01-21 | 4.0 | FITZROY RIVER 20.0KM FROM MOUTH ( 39.9KM D/S FROM BARRAGE ) | -23.506194 | 150.713306 | Temperature | 02201w |  | 25.8 | Deg C
002000 | 1997-01-21 | 4.0 | FITZROY RIVER 20.0KM FROM MOUTH ( 39.9KM D/S FROM BARRAGE ) | -23.506194 | 150.713306 | Turbidity | 02301w |  | 98 | NTU
002000 | 1997-01-21 | 4.0 | FITZROY RIVER 20.0KM FROM MOUTH ( 39.9KM D/S FROM BARRAGE ) | -23.506194 | 150.713306 | pH | 10301w |  | 8.03 | Unit
002000 | 1997-01-21 | 4.5 | FITZROY RIVER 20.0KM FROM MOUTH ( 39.9KM D/S FROM BARRAGE ) | -23.506194 | 150.713306 | Conductivity at 25 Deg C | 02101w |  | 42.624 | mS/cm
002000 | 1997-01-21 | 4.5 | FITZROY RIVER 20.0KM FROM MOUTH ( 39.9KM D/S FROM BARRAGE ) | -23.506194 | 150.713306 | Salinity | 02106w |  | 27.4214 | g/L
002000 | 1997-01-21 | 4.5 | FITZROY RIVER 20.0KM FROM MOUTH ( 39.9KM D/S FROM BARRAGE ) | -23.506194 | 150.713306 | Temperature | 02201w |  | 25.8 | Deg C
002000 | 1997-01-21 | 4.5 | FITZROY RIVER 20.0KM FROM MOUTH ( 39.9KM D/S FROM BARRAGE ) | -23.506194 | 150.713306 | Turbidity | 02301w |  | 100 | NTU
002000 | 1997-01-21 | 4.5 | FITZROY RIVER 20.0KM FROM MOUTH ( 39.9KM D/S FROM BARRAGE ) | -23.506194 | 150.713306 | pH | 10301w |  | 8.05 | Unit
002000 | 1997-02-20 | 10.0 | FITZROY RIVER 20.0KM FROM MOUTH ( 39.9KM D/S FROM BARRAGE ) | -23.506194 | 150.713306 | Conductivity at 25 Deg C | 02101w |  | 31.026 | mS/cm
002000 | 1997-02-20 | 10.0 | FITZROY RIVER 20.0KM FROM MOUTH ( 39.9KM D/S FROM BARRAGE ) | -23.506194 | 150.713306 | Dissolved Oxygen % Deficit | 08008w |  | 17.5
002000 | 1997-02-20 | 10.0 | FITZROY RIVER 20.0KM FROM MOUTH ( 39.9KM D/S FROM BARRAGE ) | -23.506194 | 150.713306 | Dissolved Oxygen Deficit | 08010w |  | 1.22 | mg/L
002000 | 1997-02-20 | 10.0 | FITZROY RIVER 20.0KM FROM MOUTH ( 39.9KM D/S FROM BARRAGE ) | -23.506194 | 150.713306 | Oxygen (dissolved) | 08101w |  | 5.7515 | mg/L
002000 | 1997-02-20 | 10.0 | FITZROY RIVER 20.0KM FROM MOUTH ( 39.9KM D/S FROM BARRAGE ) | -23.506194 | 150.713306 | Oxygen per cent saturation | 08005w |  | 82.5 | %
002000 | 1997-02-20 | 10.0 | FITZROY RIVER 20.0KM FROM MOUTH ( 39.9KM D/S FROM BARRAGE ) | -23.506194 | 150.713306 | Salinity | 02106w |  | 19.2847 | g/L
002000 | 1997-02-20 | 10.0 | FITZROY RIVER 20.0KM FROM MOUTH ( 39.9KM D/S FROM BARRAGE ) | -23.506194 | 150.713306 | Temperature | 02201w |  | 28.5 | Deg C
002000 | 1997-02-20 | 10.0 | FITZROY RIVER 20.0KM FROM MOUTH ( 39.9KM D/S FROM BARRAGE ) | -23.506194 | 150.713306 | Turbidity | 02301w |  | 63 | NTU
002000 | 1997-02-20 | 10.0 | FITZROY RIVER 20.0KM FROM MOUTH ( 39.9KM D/S FROM BARRAGE ) | -23.506194 | 150.713306 | pH | 10301w |  | 8.08 | Unit
002000 | 1997-02-20 | 2.0 | FITZROY RIVER 20.0KM FROM MOUTH ( 39.9KM D/S FROM BARRAGE ) | -23.506194 | 150.713306 | Conductivity at 25 Deg C | 02101w |  | 27.698 | mS/cm
002000 | 1997-02-20 | 2.0 | FITZROY RIVER 20.0KM FROM MOUTH ( 39.9KM D/S FROM BARRAGE ) | -23.506194 | 150.713306 | Dissolved Oxygen % Deficit | 08008w |  | 16.2
002000 | 1997-02-20 | 2.0 | FITZROY RIVER 20.0KM FROM MOUTH ( 39.9KM D/S FROM BARRAGE ) | -23.506194 | 150.713306 | Dissolved Oxygen Deficit | 08010w |  | 1.1437 | mg/L
002000 | 1997-02-20 | 2.0 | FITZROY RIVER 20.0KM FROM MOUTH ( 39.9KM D/S FROM BARRAGE ) | -23.506194 | 150.713306 | Oxygen (dissolved) | 08101w |  | 5.916 | mg/L
002000 | 1997-02-20 | 2.0 | FITZROY RIVER 20.0KM FROM MOUTH ( 39.9KM D/S FROM BARRAGE ) | -23.506194 | 150.713306 | Oxygen per cent saturation | 08005w |  | 83.8 | %
002000 | 1997-02-20 | 2.0 | FITZROY RIVER 20.0KM FROM MOUTH ( 39.9KM D/S FROM BARRAGE ) | -23.506194 | 150.713306 | Salinity | 02106w |  | 17.0206 | g/L
002000 | 1997-02-20 | 2.0 | FITZROY RIVER 20.0KM FROM MOUTH ( 39.9KM D/S FROM BARRAGE ) | -23.506194 | 150.713306 | Temperature | 02201w |  | 28.5 | Deg C
002000 | 1997-02-20 | 2.0 | FITZROY RIVER 20.0KM FROM MOUTH ( 39.9KM D/S FROM BARRAGE ) | -23.506194 | 150.713306 | Turbidity | 02301w |  | 42 | NTU
002000 | 1997-02-20 | 2.0 | FITZROY RIVER 20.0KM FROM MOUTH ( 39.9KM D/S FROM BARRAGE ) | -23.506194 | 150.713306 | pH | 10301w |  | 8.06 | Unit
002000 | 1997-02-20 | 4.0 | FITZROY RIVER 20.0KM FROM MOUTH ( 39.9KM D/S FROM BARRAGE ) | -23.506194 | 150.713306 | Conductivity at 25 Deg C | 02101w |  | 28.05 | mS/cm
002000 | 1997-02-20 | 4.0 | FITZROY RIVER 20.0KM FROM MOUTH ( 39.9KM D/S FROM BARRAGE ) | -23.506194 | 150.713306 | Dissolved Oxygen % Deficit | 08008w |  | 17.1
002000 | 1997-02-20 | 4.0 | FITZROY RIVER 20.0KM FROM MOUTH ( 39.9KM D/S FROM BARRAGE ) | -23.506194 | 150.713306 | Dissolved Oxygen Deficit | 08010w |  | 1.2056 | mg/L
002000 | 1997-02-20 | 4.0 | FITZROY RIVER 20.0KM FROM MOUTH ( 39.9KM D/S FROM BARRAGE ) | -23.506194 | 150.713306 | Oxygen (dissolved) | 08101w |  | 5.8448 | mg/L
002000 | 1997-02-20 | 4.0 | FITZROY RIVER 20.0KM FROM MOUTH ( 39.9KM D/S FROM BARRAGE ) | -23.506194 | 150.713306 | Oxygen per cent saturation | 08005w |  | 82.9 | %
002000 | 1997-02-20 | 4.0 | FITZROY RIVER 20.0KM FROM MOUTH ( 39.9KM D/S FROM BARRAGE ) | -23.506194 | 150.713306 | Salinity | 02106w |  | 17.2584 | g/L
002000 | 1997-02-20 | 4.0 | FITZROY RIVER 20.0KM FROM MOUTH ( 39.9KM D/S FROM BARRAGE ) | -23.506194 | 150.713306 | Temperature | 02201w |  | 28.5 | Deg C
002000 | 1997-02-20 | 4.0 | FITZROY RIVER 20.0KM FROM MOUTH ( 39.9KM D/S FROM BARRAGE ) | -23.506194 | 150.713306 | Turbidity | 02301w |  | 54 | NTU
002000 | 1997-02-20 | 4.0 | FITZROY RIVER 20.0KM FROM MOUTH ( 39.9KM D/S FROM BARRAGE ) | -23.506194 | 150.713306 | pH | 10301w |  | 8.06 | Unit
002000 | 1997-02-20 | 6.0 | FITZROY RIVER 20.0KM FROM MOUTH ( 39.9KM D/S FROM BARRAGE ) | -23.506194 | 150.713306 | Conductivity at 25 Deg C | 02101w |  | 28.378 | mS/cm
002000 | 1997-02-20 | 6.0 | FITZROY RIVER 20.0KM FROM MOUTH ( 39.9KM D/S FROM BARRAGE ) | -23.506194 | 150.713306 | Dissolved Oxygen % Deficit | 08008w |  | 17.3
002000 | 1997-02-20 | 6.0 | FITZROY RIVER 20.0KM FROM MOUTH ( 39.9KM D/S FROM BARRAGE ) | -23.506194 | 150.713306 | Dissolved Oxygen Deficit | 08010w |  | 1.2182 | mg/L
002000 | 1997-02-20 | 6.0 | FITZROY RIVER 20.0KM FROM MOUTH ( 39.9KM D/S FROM BARRAGE ) | -23.506194 | 150.713306 | Oxygen (dissolved) | 08101w |  | 5.8235 | mg/L
002000 | 1997-02-20 | 6.0 | FITZROY RIVER 20.0KM FROM MOUTH ( 39.9KM D/S FROM BARRAGE ) | -23.506194 | 150.713306 | Oxygen per cent saturation | 08005w |  | 82.7 | %
002000 | 1997-02-20 | 6.0 | FITZROY RIVER 20.0KM FROM MOUTH ( 39.9KM D/S FROM BARRAGE ) | -23.506194 | 150.713306 | Salinity | 02106w |  | 17.4803 | g/L
002000 | 1997-02-20 | 6.0 | FITZROY RIVER 20.0KM FROM MOUTH ( 39.9KM D/S FROM BARRAGE ) | -23.506194 | 150.713306 | Temperature | 02201w |  | 28.5 | Deg C
002000 | 1997-02-20 | 6.0 | FITZROY RIVER 20.0KM FROM MOUTH ( 39.9KM D/S FROM BARRAGE ) | -23.506194 | 150.713306 | Turbidity | 02301w |  | 46 | NTU
002000 | 1997-02-20 | 6.0 | FITZROY RIVER 20.0KM FROM MOUTH ( 39.9KM D/S FROM BARRAGE ) | -23.506194 | 150.713306 | pH | 10301w |  | 8.07 | Unit
002000 | 1997-02-20 | 8.0 | FITZROY RIVER 20.0KM FROM MOUTH ( 39.9KM D/S FROM BARRAGE ) | -23.506194 | 150.713306 | Conductivity at 25 Deg C | 02101w |  | 29.62 | mS/cm
002000 | 1997-02-20 | 8.0 | FITZROY RIVER 20.0KM FROM MOUTH ( 39.9KM D/S FROM BARRAGE ) | -23.506194 | 150.713306 | Dissolved Oxygen % Deficit | 08008w |  | 17.2
002000 | 1997-02-20 | 8.0 | FITZROY RIVER 20.0KM FROM MOUTH ( 39.9KM D/S FROM BARRAGE ) | -23.506194 | 150.713306 | Dissolved Oxygen Deficit | 08010w |  | 1.2055 | mg/L
002000 | 1997-02-20 | 8.0 | FITZROY RIVER 20.0KM FROM MOUTH ( 39.9KM D/S FROM BARRAGE ) | -23.506194 | 150.713306 | Oxygen (dissolved) | 08101w |  | 5.8033 | mg/L
002000 | 1997-02-20 | 8.0 | FITZROY RIVER 20.0KM FROM MOUTH ( 39.9KM D/S FROM BARRAGE ) | -23.506194 | 150.713306 | Oxygen per cent saturation | 08005w |  | 82.8 | %
002000 | 1997-02-20 | 8.0 | FITZROY RIVER 20.0KM FROM MOUTH ( 39.9KM D/S FROM BARRAGE ) | -23.506194 | 150.713306 | Salinity | 02106w |  | 18.3238 | g/L
002000 | 1997-02-20 | 8.0 | FITZROY RIVER 20.0KM FROM MOUTH ( 39.9KM D/S FROM BARRAGE ) | -23.506194 | 150.713306 | Temperature | 02201w |  | 28.5 | Deg C
002000 | 1997-02-20 | 8.0 | FITZROY RIVER 20.0KM FROM MOUTH ( 39.9KM D/S FROM BARRAGE ) | -23.506194 | 150.713306 | Turbidity | 02301w |  | 39 | NTU
002000 | 1997-02-20 | 8.0 | FITZROY RIVER 20.0KM FROM MOUTH ( 39.9KM D/S FROM BARRAGE ) | -23.506194 | 150.713306 | pH | 10301w |  | 8.07 | Unit
002000 | 1997-03-11 | 10.0 | FITZROY RIVER 20.0KM FROM MOUTH ( 39.9KM D/S FROM BARRAGE ) | -23.506194 | 150.713306 | Conductivity at 25 Deg C | 02101w |  | 1.45 | mS/cm
002000 | 1997-03-11 | 10.0 | FITZROY RIVER 20.0KM FROM MOUTH ( 39.9KM D/S FROM BARRAGE ) | -23.506194 | 150.713306 | Dissolved Oxygen % Deficit | 08008w |  | 26.3
002000 | 1997-03-11 | 10.0 | FITZROY RIVER 20.0KM FROM MOUTH ( 39.9KM D/S FROM BARRAGE ) | -23.506194 | 150.713306 | Dissolved Oxygen Deficit | 08010w |  | 2.1444 | mg/L
002000 | 1997-03-11 | 10.0 | FITZROY RIVER 20.0KM FROM MOUTH ( 39.9KM D/S FROM BARRAGE ) | -23.506194 | 150.713306 | Oxygen (dissolved) | 08101w |  | 6.0092 | mg/L
002000 | 1997-03-11 | 10.0 | FITZROY RIVER 20.0KM FROM MOUTH ( 39.9KM D/S FROM BARRAGE ) | -23.506194 | 150.713306 | Oxygen per cent saturation | 08005w |  | 73.7 | %
002000 | 1997-03-11 | 10.0 | FITZROY RIVER 20.0KM FROM MOUTH ( 39.9KM D/S FROM BARRAGE ) | -23.506194 | 150.713306 | Salinity | 02106w |  | 0.741 | g/L
002000 | 1997-03-11 | 10.0 | FITZROY RIVER 20.0KM FROM MOUTH ( 39.9KM D/S FROM BARRAGE ) | -23.506194 | 150.713306 | Temperature | 02201w |  | 25.5 | Deg C
002000 | 1997-03-11 | 10.0 | FITZROY RIVER 20.0KM FROM MOUTH ( 39.9KM D/S FROM BARRAGE ) | -23.506194 | 150.713306 | Turbidity | 02301w |  | 571 | NTU
002000 | 1997-03-11 | 10.0 | FITZROY RIVER 20.0KM FROM MOUTH ( 39.9KM D/S FROM BARRAGE ) | -23.506194 | 150.713306 | pH | 10301w |  | 7.5 | Unit
002000 | 1997-03-11 | 2.0 | FITZROY RIVER 20.0KM FROM MOUTH ( 39.9KM D/S FROM BARRAGE ) | -23.506194 | 150.713306 | Conductivity at 25 Deg C | 02101w |  | 1.34 | mS/cm
002000 | 1997-03-11 | 2.0 | FITZROY RIVER 20.0KM FROM MOUTH ( 39.9KM D/S FROM BARRAGE ) | -23.506194 | 150.713306 | Dissolved Oxygen % Deficit | 08008w |  | 26.3
002000 | 1997-03-11 | 2.0 | FITZROY RIVER 20.0KM FROM MOUTH ( 39.9KM D/S FROM BARRAGE ) | -23.506194 | 150.713306 | Dissolved Oxygen Deficit | 08010w |  | 2.1412 | mg/L
002000 | 1997-03-11 | 2.0 | FITZROY RIVER 20.0KM FROM MOUTH ( 39.9KM D/S FROM BARRAGE ) | -23.506194 | 150.713306 | Oxygen (dissolved) | 08101w |  | 6.0002 | mg/L
002000 | 1997-03-11 | 2.0 | FITZROY RIVER 20.0KM FROM MOUTH ( 39.9KM D/S FROM BARRAGE ) | -23.506194 | 150.713306 | Oxygen per cent saturation | 08005w |  | 73.7 | %
002000 | 1997-03-11 | 2.0 | FITZROY RIVER 20.0KM FROM MOUTH ( 39.9KM D/S FROM BARRAGE ) | -23.506194 | 150.713306 | Salinity | 02106w |  | 0.6835 | g/L
002000 | 1997-03-11 | 2.0 | FITZROY RIVER 20.0KM FROM MOUTH ( 39.9KM D/S FROM BARRAGE ) | -23.506194 | 150.713306 | Temperature | 02201w |  | 25.6 | Deg C
002000 | 1997-03-11 | 2.0 | FITZROY RIVER 20.0KM FROM MOUTH ( 39.9KM D/S FROM BARRAGE ) | -23.506194 | 150.713306 | Turbidity | 02301w |  | 601 | NTU
002000 | 1997-03-11 | 2.0 | FITZROY RIVER 20.0KM FROM MOUTH ( 39.9KM D/S FROM BARRAGE ) | -23.506194 | 150.713306 | pH | 10301w |  | 7.6 | Unit
002000 | 1997-03-11 | 4.0 | FITZROY RIVER 20.0KM FROM MOUTH ( 39.9KM D/S FROM BARRAGE ) | -23.506194 | 150.713306 | Conductivity at 25 Deg C | 02101w |  | 1.36 | mS/cm
002000 | 1997-03-11 | 4.0 | FITZROY RIVER 20.0KM FROM MOUTH ( 39.9KM D/S FROM BARRAGE ) | -23.506194 | 150.713306 | Dissolved Oxygen % Deficit | 08008w |  | 26.6
002000 | 1997-03-11 | 4.0 | FITZROY RIVER 20.0KM FROM MOUTH ( 39.9KM D/S FROM BARRAGE ) | -23.506194 | 150.713306 | Dissolved Oxygen Deficit | 08010w |  | 2.1655 | mg/L
002000 | 1997-03-11 | 4.0 | FITZROY RIVER 20.0KM FROM MOUTH ( 39.9KM D/S FROM BARRAGE ) | -23.506194 | 150.713306 | Oxygen (dissolved) | 08101w |  | 5.9754 | mg/L
002000 | 1997-03-11 | 4.0 | FITZROY RIVER 20.0KM FROM MOUTH ( 39.9KM D/S FROM BARRAGE ) | -23.506194 | 150.713306 | Oxygen per cent saturation | 08005w |  | 73.4 | %
002000 | 1997-03-11 | 4.0 | FITZROY RIVER 20.0KM FROM MOUTH ( 39.9KM D/S FROM BARRAGE ) | -23.506194 | 150.713306 | Salinity | 02106w |  | 0.694 | g/L
002000 | 1997-03-11 | 4.0 | FITZROY RIVER 20.0KM FROM MOUTH ( 39.9KM D/S FROM BARRAGE ) | -23.506194 | 150.713306 | Temperature | 02201w |  | 25.6 | Deg C
002000 | 1997-03-11 | 4.0 | FITZROY RIVER 20.0KM FROM MOUTH ( 39.9KM D/S FROM BARRAGE ) | -23.506194 | 150.713306 | Turbidity | 02301w |  | 575 | NTU
002000 | 1997-03-11 | 4.0 | FITZROY RIVER 20.0KM FROM MOUTH ( 39.9KM D/S FROM BARRAGE ) | -23.506194 | 150.713306 | pH | 10301w |  | 7.6 | Unit
002000 | 1997-03-11 | 6.0 | FITZROY RIVER 20.0KM FROM MOUTH ( 39.9KM D/S FROM BARRAGE ) | -23.506194 | 150.713306 | Conductivity at 25 Deg C | 02101w |  | 1.42 | mS/cm
002000 | 1997-03-11 | 6.0 | FITZROY RIVER 20.0KM FROM MOUTH ( 39.9KM D/S FROM BARRAGE ) | -23.506194 | 150.713306 | Dissolved Oxygen % Deficit | 08008w |  | 26.6
002000 | 1997-03-11 | 6.0 | FITZROY RIVER 20.0KM FROM MOUTH ( 39.9KM D/S FROM BARRAGE ) | -23.506194 | 150.713306 | Dissolved Oxygen Deficit | 08010w |  | 2.1651 | mg/L
002000 | 1997-03-11 | 6.0 | FITZROY RIVER 20.0KM FROM MOUTH ( 39.9KM D/S FROM BARRAGE ) | -23.506194 | 150.713306 | Oxygen (dissolved) | 08101w |  | 5.9744 | mg/L
002000 | 1997-03-11 | 6.0 | FITZROY RIVER 20.0KM FROM MOUTH ( 39.9KM D/S FROM BARRAGE ) | -23.506194 | 150.713306 | Oxygen per cent saturation | 08005w |  | 73.4 | %
002000 | 1997-03-11 | 6.0 | FITZROY RIVER 20.0KM FROM MOUTH ( 39.9KM D/S FROM BARRAGE ) | -23.506194 | 150.713306 | Salinity | 02106w |  | 0.7253 | g/L
002000 | 1997-03-11 | 6.0 | FITZROY RIVER 20.0KM FROM MOUTH ( 39.9KM D/S FROM BARRAGE ) | -23.506194 | 150.713306 | Temperature | 02201w |  | 25.6 | Deg C
002000 | 1997-03-11 | 6.0 | FITZROY RIVER 20.0KM FROM MOUTH ( 39.9KM D/S FROM BARRAGE ) | -23.506194 | 150.713306 | Turbidity | 02301w |  | 576 | NTU
002000 | 1997-03-11 | 6.0 | FITZROY RIVER 20.0KM FROM MOUTH ( 39.9KM D/S FROM BARRAGE ) | -23.506194 | 150.713306 | pH | 10301w |  | 7.5 | Unit
002000 | 1997-03-11 | 8.0 | FITZROY RIVER 20.0KM FROM MOUTH ( 39.9KM D/S FROM BARRAGE ) | -23.506194 | 150.713306 | Conductivity at 25 Deg C | 02101w |  | 1.43 | mS/cm
002000 | 1997-03-11 | 8.0 | FITZROY RIVER 20.0KM FROM MOUTH ( 39.9KM D/S FROM BARRAGE ) | -23.506194 | 150.713306 | Dissolved Oxygen % Deficit | 08008w |  | 26.6
002000 | 1997-03-11 | 8.0 | FITZROY RIVER 20.0KM FROM MOUTH ( 39.9KM D/S FROM BARRAGE ) | -23.506194 | 150.713306 | Dissolved Oxygen Deficit | 08010w |  | 2.165 | mg/L
002000 | 1997-03-11 | 8.0 | FITZROY RIVER 20.0KM FROM MOUTH ( 39.9KM D/S FROM BARRAGE ) | -23.506194 | 150.713306 | Oxygen (dissolved) | 08101w |  | 5.9742 | mg/L
002000 | 1997-03-11 | 8.0 | FITZROY RIVER 20.0KM FROM MOUTH ( 39.9KM D/S FROM BARRAGE ) | -23.506194 | 150.713306 | Oxygen per cent saturation | 08005w |  | 73.4 | %
002000 | 1997-03-11 | 8.0 | FITZROY RIVER 20.0KM FROM MOUTH ( 39.9KM D/S FROM BARRAGE ) | -23.506194 | 150.713306 | Salinity | 02106w |  | 0.7305 | g/L
002000 | 1997-03-11 | 8.0 | FITZROY RIVER 20.0KM FROM MOUTH ( 39.9KM D/S FROM BARRAGE ) | -23.506194 | 150.713306 | Temperature | 02201w |  | 25.6 | Deg C
002000 | 1997-03-11 | 8.0 | FITZROY RIVER 20.0KM FROM MOUTH ( 39.9KM D/S FROM BARRAGE ) | -23.506194 | 150.713306 | Turbidity | 02301w |  | 584 | NTU
002000 | 1997-03-11 | 8.0 | FITZROY RIVER 20.0KM FROM MOUTH ( 39.9KM D/S FROM BARRAGE ) | -23.506194 | 150.713306 | pH | 10301w |  | 7.5 | Unit
002000 | 1997-04-08 | 2.0 | FITZROY RIVER 20.0KM FROM MOUTH ( 39.9KM D/S FROM BARRAGE ) | -23.506194 | 150.713306 | Conductivity at 25 Deg C | 02101w |  | 17.65 | mS/cm
002000 | 1997-04-08 | 2.0 | FITZROY RIVER 20.0KM FROM MOUTH ( 39.9KM D/S FROM BARRAGE ) | -23.506194 | 150.713306 | Dissolved Oxygen % Deficit | 08008w |  | 27.7
002000 | 1997-04-08 | 2.0 | FITZROY RIVER 20.0KM FROM MOUTH ( 39.9KM D/S FROM BARRAGE ) | -23.506194 | 150.713306 | Dissolved Oxygen Deficit | 08010w |  | 2.1305 | mg/L
002000 | 1997-04-08 | 2.0 | FITZROY RIVER 20.0KM FROM MOUTH ( 39.9KM D/S FROM BARRAGE ) | -23.506194 | 150.713306 | Oxygen (dissolved) | 08101w |  | 5.5608 | mg/L
002000 | 1997-04-08 | 2.0 | FITZROY RIVER 20.0KM FROM MOUTH ( 39.9KM D/S FROM BARRAGE ) | -23.506194 | 150.713306 | Oxygen per cent saturation | 08005w |  | 72.3 | %
002000 | 1997-04-08 | 2.0 | FITZROY RIVER 20.0KM FROM MOUTH ( 39.9KM D/S FROM BARRAGE ) | -23.506194 | 150.713306 | Salinity | 02106w |  | 10.414 | g/L
002000 | 1997-04-08 | 2.0 | FITZROY RIVER 20.0KM FROM MOUTH ( 39.9KM D/S FROM BARRAGE ) | -23.506194 | 150.713306 | Temperature | 02201w |  | 25.7 | Deg C
002000 | 1997-04-08 | 2.0 | FITZROY RIVER 20.0KM FROM MOUTH ( 39.9KM D/S FROM BARRAGE ) | -23.506194 | 150.713306 | Turbidity | 02301w |  | 137 | NTU
002000 | 1997-04-08 | 2.0 | FITZROY RIVER 20.0KM FROM MOUTH ( 39.9KM D/S FROM BARRAGE ) | -23.506194 | 150.713306 | pH | 10301w |  | 7.91 | Unit
002000 | 1997-04-08 | 4.0 | FITZROY RIVER 20.0KM FROM MOUTH ( 39.9KM D/S FROM BARRAGE ) | -23.506194 | 150.713306 | Conductivity at 25 Deg C | 02101w |  | 18.734 | mS/cm
002000 | 1997-04-08 | 4.0 | FITZROY RIVER 20.0KM FROM MOUTH ( 39.9KM D/S FROM BARRAGE ) | -23.506194 | 150.713306 | Dissolved Oxygen % Deficit | 08008w |  | 28.3
002000 | 1997-04-08 | 4.0 | FITZROY RIVER 20.0KM FROM MOUTH ( 39.9KM D/S FROM BARRAGE ) | -23.506194 | 150.713306 | Dissolved Oxygen Deficit | 08010w |  | 2.1719 | mg/L
002000 | 1997-04-08 | 4.0 | FITZROY RIVER 20.0KM FROM MOUTH ( 39.9KM D/S FROM BARRAGE ) | -23.506194 | 150.713306 | Oxygen (dissolved) | 08101w |  | 5.5027 | mg/L
002000 | 1997-04-08 | 4.0 | FITZROY RIVER 20.0KM FROM MOUTH ( 39.9KM D/S FROM BARRAGE ) | -23.506194 | 150.713306 | Oxygen per cent saturation | 08005w |  | 71.7 | %
002000 | 1997-04-08 | 4.0 | FITZROY RIVER 20.0KM FROM MOUTH ( 39.9KM D/S FROM BARRAGE ) | -23.506194 | 150.713306 | Salinity | 02106w |  | 11.1099 | g/L
002000 | 1997-04-08 | 4.0 | FITZROY RIVER 20.0KM FROM MOUTH ( 39.9KM D/S FROM BARRAGE ) | -23.506194 | 150.713306 | Temperature | 02201w |  | 25.6 | Deg C
002000 | 1997-04-08 | 4.0 | FITZROY RIVER 20.0KM FROM MOUTH ( 39.9KM D/S FROM BARRAGE ) | -23.506194 | 150.713306 | Turbidity | 02301w |  | 546 | NTU
002000 | 1997-04-08 | 4.0 | FITZROY RIVER 20.0KM FROM MOUTH ( 39.9KM D/S FROM BARRAGE ) | -23.506194 | 150.713306 | pH | 10301w |  | 7.91 | Unit
002000 | 1997-04-08 | 6.0 | FITZROY RIVER 20.0KM FROM MOUTH ( 39.9KM D/S FROM BARRAGE ) | -23.506194 | 150.713306 | Conductivity at 25 Deg C | 02101w |  | 19.106 | mS/cm
002000 | 1997-04-08 | 6.0 | FITZROY RIVER 20.0KM FROM MOUTH ( 39.9KM D/S FROM BARRAGE ) | -23.506194 | 150.713306 | Dissolved Oxygen % Deficit | 08008w |  | 28.8
002000 | 1997-04-08 | 6.0 | FITZROY RIVER 20.0KM FROM MOUTH ( 39.9KM D/S FROM BARRAGE ) | -23.506194 | 150.713306 | Dissolved Oxygen Deficit | 08010w |  | 2.2073 | mg/L
002000 | 1997-04-08 | 6.0 | FITZROY RIVER 20.0KM FROM MOUTH ( 39.9KM D/S FROM BARRAGE ) | -23.506194 | 150.713306 | Oxygen (dissolved) | 08101w |  | 5.457 | mg/L
002000 | 1997-04-08 | 6.0 | FITZROY RIVER 20.0KM FROM MOUTH ( 39.9KM D/S FROM BARRAGE ) | -23.506194 | 150.713306 | Oxygen per cent saturation | 08005w |  | 71.2 | %
002000 | 1997-04-08 | 6.0 | FITZROY RIVER 20.0KM FROM MOUTH ( 39.9KM D/S FROM BARRAGE ) | -23.506194 | 150.713306 | Salinity | 02106w |  | 11.3496 | g/L
002000 | 1997-04-08 | 6.0 | FITZROY RIVER 20.0KM FROM MOUTH ( 39.9KM D/S FROM BARRAGE ) | -23.506194 | 150.713306 | Temperature | 02201w |  | 25.6 | Deg C
002000 | 1997-04-08 | 6.0 | FITZROY RIVER 20.0KM FROM MOUTH ( 39.9KM D/S FROM BARRAGE ) | -23.506194 | 150.713306 | Turbidity | 02301w |  | 570 | NTU
002000 | 1997-04-08 | 6.0 | FITZROY RIVER 20.0KM FROM MOUTH ( 39.9KM D/S FROM BARRAGE ) | -23.506194 | 150.713306 | pH | 10301w |  | 7.91 | Unit
002000 | 1997-04-08 | 8.0 | FITZROY RIVER 20.0KM FROM MOUTH ( 39.9KM D/S FROM BARRAGE ) | -23.506194 | 150.713306 | Conductivity at 25 Deg C | 02101w |  | 21.084 | mS/cm
002000 | 1997-04-08 | 8.0 | FITZROY RIVER 20.0KM FROM MOUTH ( 39.9KM D/S FROM BARRAGE ) | -23.506194 | 150.713306 | Dissolved Oxygen % Deficit | 08008w |  | 29.1
002000 | 1997-04-08 | 8.0 | FITZROY RIVER 20.0KM FROM MOUTH ( 39.9KM D/S FROM BARRAGE ) | -23.506194 | 150.713306 | Dissolved Oxygen Deficit | 08010w |  | 2.2142 | mg/L
002000 | 1997-04-08 | 8.0 | FITZROY RIVER 20.0KM FROM MOUTH ( 39.9KM D/S FROM BARRAGE ) | -23.506194 | 150.713306 | Oxygen (dissolved) | 08101w |  | 5.3946 | mg/L
002000 | 1997-04-08 | 8.0 | FITZROY RIVER 20.0KM FROM MOUTH ( 39.9KM D/S FROM BARRAGE ) | -23.506194 | 150.713306 | Oxygen per cent saturation | 08005w |  | 70.9 | %
002000 | 1997-04-08 | 8.0 | FITZROY RIVER 20.0KM FROM MOUTH ( 39.9KM D/S FROM BARRAGE ) | -23.506194 | 150.713306 | Salinity | 02106w |  | 12.6325 | g/L
002000 | 1997-04-08 | 8.0 | FITZROY RIVER 20.0KM FROM MOUTH ( 39.9KM D/S FROM BARRAGE ) | -23.506194 | 150.713306 | Temperature | 02201w |  | 25.6 | Deg C
002000 | 1997-04-08 | 8.0 | FITZROY RIVER 20.0KM FROM MOUTH ( 39.9KM D/S FROM BARRAGE ) | -23.506194 | 150.713306 | Turbidity | 02301w |  | 694 | NTU
002000 | 1997-04-08 | 8.0 | FITZROY RIVER 20.0KM FROM MOUTH ( 39.9KM D/S FROM BARRAGE ) | -23.506194 | 150.713306 | pH | 10301w |  | 7.91 | Unit
002000 | 1997-04-08 | 9.5 | FITZROY RIVER 20.0KM FROM MOUTH ( 39.9KM D/S FROM BARRAGE ) | -23.506194 | 150.713306 | Conductivity at 25 Deg C | 02101w |  | 27.088 | mS/cm
002000 | 1997-04-08 | 9.5 | FITZROY RIVER 20.0KM FROM MOUTH ( 39.9KM D/S FROM BARRAGE ) | -23.506194 | 150.713306 | Dissolved Oxygen % Deficit | 08008w |  | 27.8
002000 | 1997-04-08 | 9.5 | FITZROY RIVER 20.0KM FROM MOUTH ( 39.9KM D/S FROM BARRAGE ) | -23.506194 | 150.713306 | Dissolved Oxygen Deficit | 08010w |  | 2.0681 | mg/L
002000 | 1997-04-08 | 9.5 | FITZROY RIVER 20.0KM FROM MOUTH ( 39.9KM D/S FROM BARRAGE ) | -23.506194 | 150.713306 | Oxygen (dissolved) | 08101w |  | 5.3712 | mg/L
002000 | 1997-04-08 | 9.5 | FITZROY RIVER 20.0KM FROM MOUTH ( 39.9KM D/S FROM BARRAGE ) | -23.506194 | 150.713306 | Oxygen per cent saturation | 08005w |  | 72.2 | %
002000 | 1997-04-08 | 9.5 | FITZROY RIVER 20.0KM FROM MOUTH ( 39.9KM D/S FROM BARRAGE ) | -23.506194 | 150.713306 | Salinity | 02106w |  | 16.6096 | g/L
002000 | 1997-04-08 | 9.5 | FITZROY RIVER 20.0KM FROM MOUTH ( 39.9KM D/S FROM BARRAGE ) | -23.506194 | 150.713306 | Temperature | 02201w |  | 25.6 | Deg C
002000 | 1997-04-08 | 9.5 | FITZROY RIVER 20.0KM FROM MOUTH ( 39.9KM D/S FROM BARRAGE ) | -23.506194 | 150.713306 | Turbidity | 02301w |  | 518 | NTU
002000 | 1997-04-08 | 9.5 | FITZROY RIVER 20.0KM FROM MOUTH ( 39.9KM D/S FROM BARRAGE ) | -23.506194 | 150.713306 | pH | 10301w |  | 7.95 | Unit
002000 | 1997-05-13 | 2.0 | FITZROY RIVER 20.0KM FROM MOUTH ( 39.9KM D/S FROM BARRAGE ) | -23.506194 | 150.713306 | Conductivity at 25 Deg C | 02101w |  | 35.728 | mS/cm
002000 | 1997-05-13 | 2.0 | FITZROY RIVER 20.0KM FROM MOUTH ( 39.9KM D/S FROM BARRAGE ) | -23.506194 | 150.713306 | Dissolved Oxygen % Deficit | 08008w |  | 14.9
002000 | 1997-05-13 | 2.0 | FITZROY RIVER 20.0KM FROM MOUTH ( 39.9KM D/S FROM BARRAGE ) | -23.506194 | 150.713306 | Dissolved Oxygen Deficit | 08010w |  | 1.1491 | mg/L
002000 | 1997-05-13 | 2.0 | FITZROY RIVER 20.0KM FROM MOUTH ( 39.9KM D/S FROM BARRAGE ) | -23.506194 | 150.713306 | Oxygen (dissolved) | 08101w |  | 6.5632 | mg/L
002000 | 1997-05-13 | 2.0 | FITZROY RIVER 20.0KM FROM MOUTH ( 39.9KM D/S FROM BARRAGE ) | -23.506194 | 150.713306 | Oxygen per cent saturation | 08005w |  | 85.1 | %
002000 | 1997-05-13 | 2.0 | FITZROY RIVER 20.0KM FROM MOUTH ( 39.9KM D/S FROM BARRAGE ) | -23.506194 | 150.713306 | Salinity | 02106w |  | 22.5423 | g/L
002000 | 1997-05-13 | 2.0 | FITZROY RIVER 20.0KM FROM MOUTH ( 39.9KM D/S FROM BARRAGE ) | -23.506194 | 150.713306 | Temperature | 02201w |  | 21.7 | Deg C
002000 | 1997-05-13 | 2.0 | FITZROY RIVER 20.0KM FROM MOUTH ( 39.9KM D/S FROM BARRAGE ) | -23.506194 | 150.713306 | Turbidity | 02301w |  | 77 | NTU
002000 | 1997-05-13 | 2.0 | FITZROY RIVER 20.0KM FROM MOUTH ( 39.9KM D/S FROM BARRAGE ) | -23.506194 | 150.713306 | pH | 10301w |  | 8.03 | Unit
002000 | 1997-05-13 | 4.0 | FITZROY RIVER 20.0KM FROM MOUTH ( 39.9KM D/S FROM BARRAGE ) | -23.506194 | 150.713306 | Conductivity at 25 Deg C | 02101w |  | 36.048 | mS/cm
002000 | 1997-05-13 | 4.0 | FITZROY RIVER 20.0KM FROM MOUTH ( 39.9KM D/S FROM BARRAGE ) | -23.506194 | 150.713306 | Dissolved Oxygen % Deficit | 08008w |  | 15.3
002000 | 1997-05-13 | 4.0 | FITZROY RIVER 20.0KM FROM MOUTH ( 39.9KM D/S FROM BARRAGE ) | -23.506194 | 150.713306 | Dissolved Oxygen Deficit | 08010w |  | 1.1784 | mg/L
002000 | 1997-05-13 | 4.0 | FITZROY RIVER 20.0KM FROM MOUTH ( 39.9KM D/S FROM BARRAGE ) | -23.506194 | 150.713306 | Oxygen (dissolved) | 08101w |  | 6.5238 | mg/L
002000 | 1997-05-13 | 4.0 | FITZROY RIVER 20.0KM FROM MOUTH ( 39.9KM D/S FROM BARRAGE ) | -23.506194 | 150.713306 | Oxygen per cent saturation | 08005w |  | 84.7 | %
002000 | 1997-05-13 | 4.0 | FITZROY RIVER 20.0KM FROM MOUTH ( 39.9KM D/S FROM BARRAGE ) | -23.506194 | 150.713306 | Salinity | 02106w |  | 22.7662 | g/L
002000 | 1997-05-13 | 4.0 | FITZROY RIVER 20.0KM FROM MOUTH ( 39.9KM D/S FROM BARRAGE ) | -23.506194 | 150.713306 | Temperature | 02201w |  | 21.7 | Deg C
002000 | 1997-05-13 | 4.0 | FITZROY RIVER 20.0KM FROM MOUTH ( 39.9KM D/S FROM BARRAGE ) | -23.506194 | 150.713306 | Turbidity | 02301w |  | 90 | NTU
002000 | 1997-05-13 | 4.0 | FITZROY RIVER 20.0KM FROM MOUTH ( 39.9KM D/S FROM BARRAGE ) | -23.506194 | 150.713306 | pH | 10301w |  | 8.03 | Unit
002000 | 1997-05-13 | 6.0 | FITZROY RIVER 20.0KM FROM MOUTH ( 39.9KM D/S FROM BARRAGE ) | -23.506194 | 150.713306 | Conductivity at 25 Deg C | 02101w |  | 35.994 | mS/cm
002000 | 1997-05-13 | 6.0 | FITZROY RIVER 20.0KM FROM MOUTH ( 39.9KM D/S FROM BARRAGE ) | -23.506194 | 150.713306 | Dissolved Oxygen % Deficit | 08008w |  | 15.1
002000 | 1997-05-13 | 6.0 | FITZROY RIVER 20.0KM FROM MOUTH ( 39.9KM D/S FROM BARRAGE ) | -23.506194 | 150.713306 | Dissolved Oxygen Deficit | 08010w |  | 1.1633 | mg/L
002000 | 1997-05-13 | 6.0 | FITZROY RIVER 20.0KM FROM MOUTH ( 39.9KM D/S FROM BARRAGE ) | -23.506194 | 150.713306 | Oxygen (dissolved) | 08101w |  | 6.5406 | mg/L
002000 | 1997-05-13 | 6.0 | FITZROY RIVER 20.0KM FROM MOUTH ( 39.9KM D/S FROM BARRAGE ) | -23.506194 | 150.713306 | Oxygen per cent saturation | 08005w |  | 84.9 | %
002000 | 1997-05-13 | 6.0 | FITZROY RIVER 20.0KM FROM MOUTH ( 39.9KM D/S FROM BARRAGE ) | -23.506194 | 150.713306 | Salinity | 02106w |  | 22.7284 | g/L
002000 | 1997-05-13 | 6.0 | FITZROY RIVER 20.0KM FROM MOUTH ( 39.9KM D/S FROM BARRAGE ) | -23.506194 | 150.713306 | Temperature | 02201w |  | 21.7 | Deg C
002000 | 1997-05-13 | 6.0 | FITZROY RIVER 20.0KM FROM MOUTH ( 39.9KM D/S FROM BARRAGE ) | -23.506194 | 150.713306 | Turbidity | 02301w |  | 95 | NTU
002000 | 1997-05-13 | 6.0 | FITZROY RIVER 20.0KM FROM MOUTH ( 39.9KM D/S FROM BARRAGE ) | -23.506194 | 150.713306 | pH | 10301w |  | 8.02 | Unit
002000 | 1997-05-13 | 7.5 | FITZROY RIVER 20.0KM FROM MOUTH ( 39.9KM D/S FROM BARRAGE ) | -23.506194 | 150.713306 | Conductivity at 25 Deg C | 02101w |  | 35.914 | mS/cm
002000 | 1997-05-13 | 7.5 | FITZROY RIVER 20.0KM FROM MOUTH ( 39.9KM D/S FROM BARRAGE ) | -23.506194 | 150.713306 | Dissolved Oxygen % Deficit | 08008w |  | 15
002000 | 1997-05-13 | 7.5 | FITZROY RIVER 20.0KM FROM MOUTH ( 39.9KM D/S FROM BARRAGE ) | -23.506194 | 150.713306 | Dissolved Oxygen Deficit | 08010w |  | 1.156 | mg/L
002000 | 1997-05-13 | 7.5 | FITZROY RIVER 20.0KM FROM MOUTH ( 39.9KM D/S FROM BARRAGE ) | -23.506194 | 150.713306 | Oxygen (dissolved) | 08101w |  | 6.5505 | mg/L
002000 | 1997-05-13 | 7.5 | FITZROY RIVER 20.0KM FROM MOUTH ( 39.9KM D/S FROM BARRAGE ) | -23.506194 | 150.713306 | Oxygen per cent saturation | 08005w |  | 85 | %
002000 | 1997-05-13 | 7.5 | FITZROY RIVER 20.0KM FROM MOUTH ( 39.9KM D/S FROM BARRAGE ) | -23.506194 | 150.713306 | Salinity | 02106w |  | 22.6724 | g/L
002000 | 1997-05-13 | 7.5 | FITZROY RIVER 20.0KM FROM MOUTH ( 39.9KM D/S FROM BARRAGE ) | -23.506194 | 150.713306 | Temperature | 02201w |  | 21.7 | Deg C
002000 | 1997-05-13 | 7.5 | FITZROY RIVER 20.0KM FROM MOUTH ( 39.9KM D/S FROM BARRAGE ) | -23.506194 | 150.713306 | Turbidity | 02301w |  | 97 | NTU
002000 | 1997-05-13 | 7.5 | FITZROY RIVER 20.0KM FROM MOUTH ( 39.9KM D/S FROM BARRAGE ) | -23.506194 | 150.713306 | pH | 10301w |  | 8.02 | Unit
002000 | 1997-06-03 | 10.0 | FITZROY RIVER 20.0KM FROM MOUTH ( 39.9KM D/S FROM BARRAGE ) | -23.506194 | 150.713306 | Conductivity at 25 Deg C | 02101w |  | 41.3 | mS/cm
002000 | 1997-06-03 | 10.0 | FITZROY RIVER 20.0KM FROM MOUTH ( 39.9KM D/S FROM BARRAGE ) | -23.506194 | 150.713306 | Dissolved Oxygen % Deficit | 08008w |  | 10.4
002000 | 1997-06-03 | 10.0 | FITZROY RIVER 20.0KM FROM MOUTH ( 39.9KM D/S FROM BARRAGE ) | -23.506194 | 150.713306 | Dissolved Oxygen Deficit | 08010w |  | 0.7994 | mg/L
002000 | 1997-06-03 | 10.0 | FITZROY RIVER 20.0KM FROM MOUTH ( 39.9KM D/S FROM BARRAGE ) | -23.506194 | 150.713306 | Oxygen (dissolved) | 08101w |  | 6.8875 | mg/L
002000 | 1997-06-03 | 10.0 | FITZROY RIVER 20.0KM FROM MOUTH ( 39.9KM D/S FROM BARRAGE ) | -23.506194 | 150.713306 | Oxygen per cent saturation | 08005w |  | 89.6 | %
002000 | 1997-06-03 | 10.0 | FITZROY RIVER 20.0KM FROM MOUTH ( 39.9KM D/S FROM BARRAGE ) | -23.506194 | 150.713306 | Salinity | 02106w |  | 26.4767 | g/L
002000 | 1997-06-03 | 10.0 | FITZROY RIVER 20.0KM FROM MOUTH ( 39.9KM D/S FROM BARRAGE ) | -23.506194 | 150.713306 | Temperature | 02201w |  | 20.63 | Deg C
002000 | 1997-06-03 | 10.0 | FITZROY RIVER 20.0KM FROM MOUTH ( 39.9KM D/S FROM BARRAGE ) | -23.506194 | 150.713306 | Turbidity | 02301w |  | 85 | NTU
002000 | 1997-06-03 | 10.0 | FITZROY RIVER 20.0KM FROM MOUTH ( 39.9KM D/S FROM BARRAGE ) | -23.506194 | 150.713306 | pH | 10301w |  | 7.82 | Unit
002000 | 1997-06-03 | 11.5 | FITZROY RIVER 20.0KM FROM MOUTH ( 39.9KM D/S FROM BARRAGE ) | -23.506194 | 150.713306 | Conductivity at 25 Deg C | 02101w |  | 41.2 | mS/cm
002000 | 1997-06-03 | 11.5 | FITZROY RIVER 20.0KM FROM MOUTH ( 39.9KM D/S FROM BARRAGE ) | -23.506194 | 150.713306 | Dissolved Oxygen % Deficit | 08008w |  | 10.6
002000 | 1997-06-03 | 11.5 | FITZROY RIVER 20.0KM FROM MOUTH ( 39.9KM D/S FROM BARRAGE ) | -23.506194 | 150.713306 | Dissolved Oxygen Deficit | 08010w |  | 0.8152 | mg/L
002000 | 1997-06-03 | 11.5 | FITZROY RIVER 20.0KM FROM MOUTH ( 39.9KM D/S FROM BARRAGE ) | -23.506194 | 150.713306 | Oxygen (dissolved) | 08101w |  | 6.875 | mg/L
002000 | 1997-06-03 | 11.5 | FITZROY RIVER 20.0KM FROM MOUTH ( 39.9KM D/S FROM BARRAGE ) | -23.506194 | 150.713306 | Oxygen per cent saturation | 08005w |  | 89.4 | %
002000 | 1997-06-03 | 11.5 | FITZROY RIVER 20.0KM FROM MOUTH ( 39.9KM D/S FROM BARRAGE ) | -23.506194 | 150.713306 | Salinity | 02106w |  | 26.4055 | g/L
002000 | 1997-06-03 | 11.5 | FITZROY RIVER 20.0KM FROM MOUTH ( 39.9KM D/S FROM BARRAGE ) | -23.506194 | 150.713306 | Temperature | 02201w |  | 20.63 | Deg C
002000 | 1997-06-03 | 11.5 | FITZROY RIVER 20.0KM FROM MOUTH ( 39.9KM D/S FROM BARRAGE ) | -23.506194 | 150.713306 | Turbidity | 02301w |  | 85 | NTU
002000 | 1997-06-03 | 11.5 | FITZROY RIVER 20.0KM FROM MOUTH ( 39.9KM D/S FROM BARRAGE ) | -23.506194 | 150.713306 | pH | 10301w |  | 7.83 | Unit
002000 | 1997-06-03 | 2.0 | FITZROY RIVER 20.0KM FROM MOUTH ( 39.9KM D/S FROM BARRAGE ) | -23.506194 | 150.713306 | Conductivity at 25 Deg C | 02101w |  | 40.5 | mS/cm
002000 | 1997-06-03 | 2.0 | FITZROY RIVER 20.0KM FROM MOUTH ( 39.9KM D/S FROM BARRAGE ) | -23.506194 | 150.713306 | Dissolved Oxygen % Deficit | 08008w |  | 9.4
002000 | 1997-06-03 | 2.0 | FITZROY RIVER 20.0KM FROM MOUTH ( 39.9KM D/S FROM BARRAGE ) | -23.506194 | 150.713306 | Dissolved Oxygen Deficit | 08010w |  | 0.7243 | mg/L
002000 | 1997-06-03 | 2.0 | FITZROY RIVER 20.0KM FROM MOUTH ( 39.9KM D/S FROM BARRAGE ) | -23.506194 | 150.713306 | Oxygen (dissolved) | 08101w |  | 6.9812 | mg/L
002000 | 1997-06-03 | 2.0 | FITZROY RIVER 20.0KM FROM MOUTH ( 39.9KM D/S FROM BARRAGE ) | -23.506194 | 150.713306 | Oxygen per cent saturation | 08005w |  | 90.6 | %
002000 | 1997-06-03 | 2.0 | FITZROY RIVER 20.0KM FROM MOUTH ( 39.9KM D/S FROM BARRAGE ) | -23.506194 | 150.713306 | Salinity | 02106w |  | 25.9076 | g/L
002000 | 1997-06-03 | 2.0 | FITZROY RIVER 20.0KM FROM MOUTH ( 39.9KM D/S FROM BARRAGE ) | -23.506194 | 150.713306 | Temperature | 02201w |  | 20.68 | Deg C
002000 | 1997-06-03 | 2.0 | FITZROY RIVER 20.0KM FROM MOUTH ( 39.9KM D/S FROM BARRAGE ) | -23.506194 | 150.713306 | Turbidity | 02301w |  | 82 | NTU
002000 | 1997-06-03 | 2.0 | FITZROY RIVER 20.0KM FROM MOUTH ( 39.9KM D/S FROM BARRAGE ) | -23.506194 | 150.713306 | pH | 10301w |  | 7.81 | Unit
002000 | 1997-06-03 | 4.0 | FITZROY RIVER 20.0KM FROM MOUTH ( 39.9KM D/S FROM BARRAGE ) | -23.506194 | 150.713306 | Conductivity at 25 Deg C | 02101w |  | 40.8 | mS/cm
002000 | 1997-06-03 | 4.0 | FITZROY RIVER 20.0KM FROM MOUTH ( 39.9KM D/S FROM BARRAGE ) | -23.506194 | 150.713306 | Dissolved Oxygen % Deficit | 08008w |  | 9.5
002000 | 1997-06-03 | 4.0 | FITZROY RIVER 20.0KM FROM MOUTH ( 39.9KM D/S FROM BARRAGE ) | -23.506194 | 150.713306 | Dissolved Oxygen Deficit | 08010w |  | 0.7318 | mg/L
002000 | 1997-06-03 | 4.0 | FITZROY RIVER 20.0KM FROM MOUTH ( 39.9KM D/S FROM BARRAGE ) | -23.506194 | 150.713306 | Oxygen (dissolved) | 08101w |  | 6.9712 | mg/L
002000 | 1997-06-03 | 4.0 | FITZROY RIVER 20.0KM FROM MOUTH ( 39.9KM D/S FROM BARRAGE ) | -23.506194 | 150.713306 | Oxygen per cent saturation | 08005w |  | 90.5 | %
002000 | 1997-06-03 | 4.0 | FITZROY RIVER 20.0KM FROM MOUTH ( 39.9KM D/S FROM BARRAGE ) | -23.506194 | 150.713306 | Salinity | 02106w |  | 26.1209 | g/L
002000 | 1997-06-03 | 4.0 | FITZROY RIVER 20.0KM FROM MOUTH ( 39.9KM D/S FROM BARRAGE ) | -23.506194 | 150.713306 | Temperature | 02201w |  | 20.63 | Deg C
002000 | 1997-06-03 | 4.0 | FITZROY RIVER 20.0KM FROM MOUTH ( 39.9KM D/S FROM BARRAGE ) | -23.506194 | 150.713306 | Turbidity | 02301w |  | 83 | NTU
002000 | 1997-06-03 | 4.0 | FITZROY RIVER 20.0KM FROM MOUTH ( 39.9KM D/S FROM BARRAGE ) | -23.506194 | 150.713306 | pH | 10301w |  | 7.82 | Unit
002000 | 1997-06-03 | 6.0 | FITZROY RIVER 20.0KM FROM MOUTH ( 39.9KM D/S FROM BARRAGE ) | -23.506194 | 150.713306 | Conductivity at 25 Deg C | 02101w |  | 41 | mS/cm
002000 | 1997-06-03 | 6.0 | FITZROY RIVER 20.0KM FROM MOUTH ( 39.9KM D/S FROM BARRAGE ) | -23.506194 | 150.713306 | Dissolved Oxygen % Deficit | 08008w |  | 9.9
002000 | 1997-06-03 | 6.0 | FITZROY RIVER 20.0KM FROM MOUTH ( 39.9KM D/S FROM BARRAGE ) | -23.506194 | 150.713306 | Dissolved Oxygen Deficit | 08010w |  | 0.7621 | mg/L
002000 | 1997-06-03 | 6.0 | FITZROY RIVER 20.0KM FROM MOUTH ( 39.9KM D/S FROM BARRAGE ) | -23.506194 | 150.713306 | Oxygen (dissolved) | 08101w |  | 6.9359 | mg/L
002000 | 1997-06-03 | 6.0 | FITZROY RIVER 20.0KM FROM MOUTH ( 39.9KM D/S FROM BARRAGE ) | -23.506194 | 150.713306 | Oxygen per cent saturation | 08005w |  | 90.1 | %
002000 | 1997-06-03 | 6.0 | FITZROY RIVER 20.0KM FROM MOUTH ( 39.9KM D/S FROM BARRAGE ) | -23.506194 | 150.713306 | Salinity | 02106w |  | 26.2632 | g/L
002000 | 1997-06-03 | 6.0 | FITZROY RIVER 20.0KM FROM MOUTH ( 39.9KM D/S FROM BARRAGE ) | -23.506194 | 150.713306 | Temperature | 02201w |  | 20.62 | Deg C
002000 | 1997-06-03 | 6.0 | FITZROY RIVER 20.0KM FROM MOUTH ( 39.9KM D/S FROM BARRAGE ) | -23.506194 | 150.713306 | Turbidity | 02301w |  | 83 | NTU
002000 | 1997-06-03 | 6.0 | FITZROY RIVER 20.0KM FROM MOUTH ( 39.9KM D/S FROM BARRAGE ) | -23.506194 | 150.713306 | pH | 10301w |  | 7.82 | Unit
002000 | 1997-06-03 | 8.0 | FITZROY RIVER 20.0KM FROM MOUTH ( 39.9KM D/S FROM BARRAGE ) | -23.506194 | 150.713306 | Conductivity at 25 Deg C | 02101w |  | 41.2 | mS/cm
002000 | 1997-06-03 | 8.0 | FITZROY RIVER 20.0KM FROM MOUTH ( 39.9KM D/S FROM BARRAGE ) | -23.506194 | 150.713306 | Dissolved Oxygen % Deficit | 08008w |  | 10.4
002000 | 1997-06-03 | 8.0 | FITZROY RIVER 20.0KM FROM MOUTH ( 39.9KM D/S FROM BARRAGE ) | -23.506194 | 150.713306 | Dissolved Oxygen Deficit | 08010w |  | 0.7999 | mg/L
002000 | 1997-06-03 | 8.0 | FITZROY RIVER 20.0KM FROM MOUTH ( 39.9KM D/S FROM BARRAGE ) | -23.506194 | 150.713306 | Oxygen (dissolved) | 08101w |  | 6.8917 | mg/L
002000 | 1997-06-03 | 8.0 | FITZROY RIVER 20.0KM FROM MOUTH ( 39.9KM D/S FROM BARRAGE ) | -23.506194 | 150.713306 | Oxygen per cent saturation | 08005w |  | 89.6 | %
002000 | 1997-06-03 | 8.0 | FITZROY RIVER 20.0KM FROM MOUTH ( 39.9KM D/S FROM BARRAGE ) | -23.506194 | 150.713306 | Salinity | 02106w |  | 26.4055 | g/L
002000 | 1997-06-03 | 8.0 | FITZROY RIVER 20.0KM FROM MOUTH ( 39.9KM D/S FROM BARRAGE ) | -23.506194 | 150.713306 | Temperature | 02201w |  | 20.62 | Deg C
002000 | 1997-06-03 | 8.0 | FITZROY RIVER 20.0KM FROM MOUTH ( 39.9KM D/S FROM BARRAGE ) | -23.506194 | 150.713306 | Turbidity | 02301w |  | 84 | NTU
002000 | 1997-06-03 | 8.0 | FITZROY RIVER 20.0KM FROM MOUTH ( 39.9KM D/S FROM BARRAGE ) | -23.506194 | 150.713306 | pH | 10301w |  | 7.82 | Unit
002000 | 1997-07-15 | 2.0 | FITZROY RIVER 20.0KM FROM MOUTH ( 39.9KM D/S FROM BARRAGE ) | -23.506194 | 150.713306 | Conductivity at 25 Deg C | 02101w |  | 44.9 | mS/cm
002000 | 1997-07-15 | 2.0 | FITZROY RIVER 20.0KM FROM MOUTH ( 39.9KM D/S FROM BARRAGE ) | -23.506194 | 150.713306 | Dissolved Oxygen % Deficit | 08008w |  | 6.1
002000 | 1997-07-15 | 2.0 | FITZROY RIVER 20.0KM FROM MOUTH ( 39.9KM D/S FROM BARRAGE ) | -23.506194 | 150.713306 | Dissolved Oxygen Deficit | 08010w |  | 0.4761 | mg/L
002000 | 1997-07-15 | 2.0 | FITZROY RIVER 20.0KM FROM MOUTH ( 39.9KM D/S FROM BARRAGE ) | -23.506194 | 150.713306 | Oxygen (dissolved) | 08101w |  | 7.3287 | mg/L
002000 | 1997-07-15 | 2.0 | FITZROY RIVER 20.0KM FROM MOUTH ( 39.9KM D/S FROM BARRAGE ) | -23.506194 | 150.713306 | Oxygen per cent saturation | 08005w |  | 93.9 | %
002000 | 1997-07-15 | 2.0 | FITZROY RIVER 20.0KM FROM MOUTH ( 39.9KM D/S FROM BARRAGE ) | -23.506194 | 150.713306 | Salinity | 02106w |  | 29.0533 | g/L
002000 | 1997-07-15 | 2.0 | FITZROY RIVER 20.0KM FROM MOUTH ( 39.9KM D/S FROM BARRAGE ) | -23.506194 | 150.713306 | Temperature | 02201w |  | 19 | Deg C
002000 | 1997-07-15 | 2.0 | FITZROY RIVER 20.0KM FROM MOUTH ( 39.9KM D/S FROM BARRAGE ) | -23.506194 | 150.713306 | Turbidity | 02301w |  | 29 | NTU
002000 | 1997-07-15 | 2.0 | FITZROY RIVER 20.0KM FROM MOUTH ( 39.9KM D/S FROM BARRAGE ) | -23.506194 | 150.713306 | pH | 10301w |  | 7.74 | Unit
002000 | 1997-07-15 | 4.0 | FITZROY RIVER 20.0KM FROM MOUTH ( 39.9KM D/S FROM BARRAGE ) | -23.506194 | 150.713306 | Conductivity at 25 Deg C | 02101w |  | 45.1 | mS/cm
002000 | 1997-07-15 | 4.0 | FITZROY RIVER 20.0KM FROM MOUTH ( 39.9KM D/S FROM BARRAGE ) | -23.506194 | 150.713306 | Dissolved Oxygen % Deficit | 08008w |  | 6.6
002000 | 1997-07-15 | 4.0 | FITZROY RIVER 20.0KM FROM MOUTH ( 39.9KM D/S FROM BARRAGE ) | -23.506194 | 150.713306 | Dissolved Oxygen Deficit | 08010w |  | 0.5153 | mg/L
002000 | 1997-07-15 | 4.0 | FITZROY RIVER 20.0KM FROM MOUTH ( 39.9KM D/S FROM BARRAGE ) | -23.506194 | 150.713306 | Oxygen (dissolved) | 08101w |  | 7.2917 | mg/L
002000 | 1997-07-15 | 4.0 | FITZROY RIVER 20.0KM FROM MOUTH ( 39.9KM D/S FROM BARRAGE ) | -23.506194 | 150.713306 | Oxygen per cent saturation | 08005w |  | 93.4 | %
002000 | 1997-07-15 | 4.0 | FITZROY RIVER 20.0KM FROM MOUTH ( 39.9KM D/S FROM BARRAGE ) | -23.506194 | 150.713306 | Salinity | 02106w |  | 29.1972 | g/L
002000 | 1997-07-15 | 4.0 | FITZROY RIVER 20.0KM FROM MOUTH ( 39.9KM D/S FROM BARRAGE ) | -23.506194 | 150.713306 | Temperature | 02201w |  | 18.94 | Deg C
002000 | 1997-07-15 | 4.0 | FITZROY RIVER 20.0KM FROM MOUTH ( 39.9KM D/S FROM BARRAGE ) | -23.506194 | 150.713306 | Turbidity | 02301w |  | 30 | NTU
002000 | 1997-07-15 | 4.0 | FITZROY RIVER 20.0KM FROM MOUTH ( 39.9KM D/S FROM BARRAGE ) | -23.506194 | 150.713306 | pH | 10301w |  | 7.74 | Unit
002000 | 1997-07-15 | 6.0 | FITZROY RIVER 20.0KM FROM MOUTH ( 39.9KM D/S FROM BARRAGE ) | -23.506194 | 150.713306 | Conductivity at 25 Deg C | 02101w |  | 45.2 | mS/cm
002000 | 1997-07-15 | 6.0 | FITZROY RIVER 20.0KM FROM MOUTH ( 39.9KM D/S FROM BARRAGE ) | -23.506194 | 150.713306 | Dissolved Oxygen % Deficit | 08008w |  | 7.5
002000 | 1997-07-15 | 6.0 | FITZROY RIVER 20.0KM FROM MOUTH ( 39.9KM D/S FROM BARRAGE ) | -23.506194 | 150.713306 | Dissolved Oxygen Deficit | 08010w |  | 0.5858 | mg/L
002000 | 1997-07-15 | 6.0 | FITZROY RIVER 20.0KM FROM MOUTH ( 39.9KM D/S FROM BARRAGE ) | -23.506194 | 150.713306 | Oxygen (dissolved) | 08101w |  | 7.2252 | mg/L
002000 | 1997-07-15 | 6.0 | FITZROY RIVER 20.0KM FROM MOUTH ( 39.9KM D/S FROM BARRAGE ) | -23.506194 | 150.713306 | Oxygen per cent saturation | 08005w |  | 92.5 | %
002000 | 1997-07-15 | 6.0 | FITZROY RIVER 20.0KM FROM MOUTH ( 39.9KM D/S FROM BARRAGE ) | -23.506194 | 150.713306 | Salinity | 02106w |  | 29.2691 | g/L
002000 | 1997-07-15 | 6.0 | FITZROY RIVER 20.0KM FROM MOUTH ( 39.9KM D/S FROM BARRAGE ) | -23.506194 | 150.713306 | Temperature | 02201w |  | 18.89 | Deg C
002000 | 1997-07-15 | 6.0 | FITZROY RIVER 20.0KM FROM MOUTH ( 39.9KM D/S FROM BARRAGE ) | -23.506194 | 150.713306 | Turbidity | 02301w |  | 30 | NTU
002000 | 1997-07-15 | 6.0 | FITZROY RIVER 20.0KM FROM MOUTH ( 39.9KM D/S FROM BARRAGE ) | -23.506194 | 150.713306 | pH | 10301w |  | 7.74 | Unit
002000 | 1997-07-15 | 8.0 | FITZROY RIVER 20.0KM FROM MOUTH ( 39.9KM D/S FROM BARRAGE ) | -23.506194 | 150.713306 | Conductivity at 25 Deg C | 02101w |  | 45.3 | mS/cm
002000 | 1997-07-15 | 8.0 | FITZROY RIVER 20.0KM FROM MOUTH ( 39.9KM D/S FROM BARRAGE ) | -23.506194 | 150.713306 | Dissolved Oxygen % Deficit | 08008w |  | 8
002000 | 1997-07-15 | 8.0 | FITZROY RIVER 20.0KM FROM MOUTH ( 39.9KM D/S FROM BARRAGE ) | -23.506194 | 150.713306 | Dissolved Oxygen Deficit | 08010w |  | 0.6248 | mg/L
002000 | 1997-07-15 | 8.0 | FITZROY RIVER 20.0KM FROM MOUTH ( 39.9KM D/S FROM BARRAGE ) | -23.506194 | 150.713306 | Oxygen (dissolved) | 08101w |  | 7.1857 | mg/L
002000 | 1997-07-15 | 8.0 | FITZROY RIVER 20.0KM FROM MOUTH ( 39.9KM D/S FROM BARRAGE ) | -23.506194 | 150.713306 | Oxygen per cent saturation | 08005w |  | 92 | %
002000 | 1997-07-15 | 8.0 | FITZROY RIVER 20.0KM FROM MOUTH ( 39.9KM D/S FROM BARRAGE ) | -23.506194 | 150.713306 | Salinity | 02106w |  | 29.3411 | g/L
002000 | 1997-07-15 | 8.0 | FITZROY RIVER 20.0KM FROM MOUTH ( 39.9KM D/S FROM BARRAGE ) | -23.506194 | 150.713306 | Temperature | 02201w |  | 18.87 | Deg C
002000 | 1997-07-15 | 8.0 | FITZROY RIVER 20.0KM FROM MOUTH ( 39.9KM D/S FROM BARRAGE ) | -23.506194 | 150.713306 | Turbidity | 02301w |  | 29 | NTU
002000 | 1997-07-15 | 8.0 | FITZROY RIVER 20.0KM FROM MOUTH ( 39.9KM D/S FROM BARRAGE ) | -23.506194 | 150.713306 | pH | 10301w |  | 7.75 | Unit
002000 | 1997-07-15 | 9.0 | FITZROY RIVER 20.0KM FROM MOUTH ( 39.9KM D/S FROM BARRAGE ) | -23.506194 | 150.713306 | Conductivity at 25 Deg C | 02101w |  | 45.3 | mS/cm
002000 | 1997-07-15 | 9.0 | FITZROY RIVER 20.0KM FROM MOUTH ( 39.9KM D/S FROM BARRAGE ) | -23.506194 | 150.713306 | Dissolved Oxygen % Deficit | 08008w |  | 7.7
002000 | 1997-07-15 | 9.0 | FITZROY RIVER 20.0KM FROM MOUTH ( 39.9KM D/S FROM BARRAGE ) | -23.506194 | 150.713306 | Dissolved Oxygen Deficit | 08010w |  | 0.6014 | mg/L
002000 | 1997-07-15 | 9.0 | FITZROY RIVER 20.0KM FROM MOUTH ( 39.9KM D/S FROM BARRAGE ) | -23.506194 | 150.713306 | Oxygen (dissolved) | 08101w |  | 7.2092 | mg/L
002000 | 1997-07-15 | 9.0 | FITZROY RIVER 20.0KM FROM MOUTH ( 39.9KM D/S FROM BARRAGE ) | -23.506194 | 150.713306 | Oxygen per cent saturation | 08005w |  | 92.3 | %
002000 | 1997-07-15 | 9.0 | FITZROY RIVER 20.0KM FROM MOUTH ( 39.9KM D/S FROM BARRAGE ) | -23.506194 | 150.713306 | Salinity | 02106w |  | 29.3411 | g/L
002000 | 1997-07-15 | 9.0 | FITZROY RIVER 20.0KM FROM MOUTH ( 39.9KM D/S FROM BARRAGE ) | -23.506194 | 150.713306 | Temperature | 02201w |  | 18.87 | Deg C
002000 | 1997-07-15 | 9.0 | FITZROY RIVER 20.0KM FROM MOUTH ( 39.9KM D/S FROM BARRAGE ) | -23.506194 | 150.713306 | Turbidity | 02301w |  | 29 | NTU
002000 | 1997-07-15 | 9.0 | FITZROY RIVER 20.0KM FROM MOUTH ( 39.9KM D/S FROM BARRAGE ) | -23.506194 | 150.713306 | pH | 10301w |  | 7.75 | Unit
002000 | 1997-08-19 | 10.0 | FITZROY RIVER 20.0KM FROM MOUTH ( 39.9KM D/S FROM BARRAGE ) | -23.506194 | 150.713306 | Conductivity at 25 Deg C | 02101w |  | 52.514 | mS/cm
002000 | 1997-08-19 | 10.0 | FITZROY RIVER 20.0KM FROM MOUTH ( 39.9KM D/S FROM BARRAGE ) | -23.506194 | 150.713306 | Dissolved Oxygen % Deficit | 08008w |  | 15.1
002000 | 1997-08-19 | 10.0 | FITZROY RIVER 20.0KM FROM MOUTH ( 39.9KM D/S FROM BARRAGE ) | -23.506194 | 150.713306 | Dissolved Oxygen Deficit | 08010w |  | 1.1194 | mg/L
002000 | 1997-08-19 | 10.0 | FITZROY RIVER 20.0KM FROM MOUTH ( 39.9KM D/S FROM BARRAGE ) | -23.506194 | 150.713306 | Oxygen (dissolved) | 08101w |  | 6.2939 | mg/L
002000 | 1997-08-19 | 10.0 | FITZROY RIVER 20.0KM FROM MOUTH ( 39.9KM D/S FROM BARRAGE ) | -23.506194 | 150.713306 | Oxygen per cent saturation | 08005w |  | 84.9 | %
002000 | 1997-08-19 | 10.0 | FITZROY RIVER 20.0KM FROM MOUTH ( 39.9KM D/S FROM BARRAGE ) | -23.506194 | 150.713306 | Salinity | 02106w |  | 34.6053 | g/L
002000 | 1997-08-19 | 10.0 | FITZROY RIVER 20.0KM FROM MOUTH ( 39.9KM D/S FROM BARRAGE ) | -23.506194 | 150.713306 | Temperature | 02201w |  | 20 | Deg C
002000 | 1997-08-19 | 10.0 | FITZROY RIVER 20.0KM FROM MOUTH ( 39.9KM D/S FROM BARRAGE ) | -23.506194 | 150.713306 | Turbidity | 02301w |  | 103 | NTU
002000 | 1997-08-19 | 10.0 | FITZROY RIVER 20.0KM FROM MOUTH ( 39.9KM D/S FROM BARRAGE ) | -23.506194 | 150.713306 | pH | 10301w |  | 8.03 | Unit
002000 | 1997-08-19 | 2.0 | FITZROY RIVER 20.0KM FROM MOUTH ( 39.9KM D/S FROM BARRAGE ) | -23.506194 | 150.713306 | Conductivity at 25 Deg C | 02101w |  | 52.458 | mS/cm
002000 | 1997-08-19 | 2.0 | FITZROY RIVER 20.0KM FROM MOUTH ( 39.9KM D/S FROM BARRAGE ) | -23.506194 | 150.713306 | Dissolved Oxygen % Deficit | 08008w |  | 13.9
002000 | 1997-08-19 | 2.0 | FITZROY RIVER 20.0KM FROM MOUTH ( 39.9KM D/S FROM BARRAGE ) | -23.506194 | 150.713306 | Dissolved Oxygen Deficit | 08010w |  | 1.0307 | mg/L
002000 | 1997-08-19 | 2.0 | FITZROY RIVER 20.0KM FROM MOUTH ( 39.9KM D/S FROM BARRAGE ) | -23.506194 | 150.713306 | Oxygen (dissolved) | 08101w |  | 6.3844 | mg/L
002000 | 1997-08-19 | 2.0 | FITZROY RIVER 20.0KM FROM MOUTH ( 39.9KM D/S FROM BARRAGE ) | -23.506194 | 150.713306 | Oxygen per cent saturation | 08005w |  | 86.1 | %
002000 | 1997-08-19 | 2.0 | FITZROY RIVER 20.0KM FROM MOUTH ( 39.9KM D/S FROM BARRAGE ) | -23.506194 | 150.713306 | Salinity | 02106w |  | 34.5637 | g/L
002000 | 1997-08-19 | 2.0 | FITZROY RIVER 20.0KM FROM MOUTH ( 39.9KM D/S FROM BARRAGE ) | -23.506194 | 150.713306 | Temperature | 02201w |  | 20 | Deg C
002000 | 1997-08-19 | 2.0 | FITZROY RIVER 20.0KM FROM MOUTH ( 39.9KM D/S FROM BARRAGE ) | -23.506194 | 150.713306 | Turbidity | 02301w |  | 79 | NTU
002000 | 1997-08-19 | 2.0 | FITZROY RIVER 20.0KM FROM MOUTH ( 39.9KM D/S FROM BARRAGE ) | -23.506194 | 150.713306 | pH | 10301w |  | 8.02 | Unit
002000 | 1997-08-19 | 4.0 | FITZROY RIVER 20.0KM FROM MOUTH ( 39.9KM D/S FROM BARRAGE ) | -23.506194 | 150.713306 | Conductivity at 25 Deg C | 02101w |  | 52.542 | mS/cm
002000 | 1997-08-19 | 4.0 | FITZROY RIVER 20.0KM FROM MOUTH ( 39.9KM D/S FROM BARRAGE ) | -23.506194 | 150.713306 | Dissolved Oxygen % Deficit | 08008w |  | 14.5
002000 | 1997-08-19 | 4.0 | FITZROY RIVER 20.0KM FROM MOUTH ( 39.9KM D/S FROM BARRAGE ) | -23.506194 | 150.713306 | Dissolved Oxygen Deficit | 08010w |  | 1.0748 | mg/L
002000 | 1997-08-19 | 4.0 | FITZROY RIVER 20.0KM FROM MOUTH ( 39.9KM D/S FROM BARRAGE ) | -23.506194 | 150.713306 | Oxygen (dissolved) | 08101w |  | 6.3376 | mg/L
002000 | 1997-08-19 | 4.0 | FITZROY RIVER 20.0KM FROM MOUTH ( 39.9KM D/S FROM BARRAGE ) | -23.506194 | 150.713306 | Oxygen per cent saturation | 08005w |  | 85.5 | %
002000 | 1997-08-19 | 4.0 | FITZROY RIVER 20.0KM FROM MOUTH ( 39.9KM D/S FROM BARRAGE ) | -23.506194 | 150.713306 | Salinity | 02106w |  | 34.6261 | g/L
002000 | 1997-08-19 | 4.0 | FITZROY RIVER 20.0KM FROM MOUTH ( 39.9KM D/S FROM BARRAGE ) | -23.506194 | 150.713306 | Temperature | 02201w |  | 20 | Deg C
002000 | 1997-08-19 | 4.0 | FITZROY RIVER 20.0KM FROM MOUTH ( 39.9KM D/S FROM BARRAGE ) | -23.506194 | 150.713306 | Turbidity | 02301w |  | 94 | NTU
002000 | 1997-08-19 | 4.0 | FITZROY RIVER 20.0KM FROM MOUTH ( 39.9KM D/S FROM BARRAGE ) | -23.506194 | 150.713306 | pH | 10301w |  | 8.02 | Unit
002000 | 1997-08-19 | 6.0 | FITZROY RIVER 20.0KM FROM MOUTH ( 39.9KM D/S FROM BARRAGE ) | -23.506194 | 150.713306 | Conductivity at 25 Deg C | 02101w |  | 52.57 | mS/cm
002000 | 1997-08-19 | 6.0 | FITZROY RIVER 20.0KM FROM MOUTH ( 39.9KM D/S FROM BARRAGE ) | -23.506194 | 150.713306 | Dissolved Oxygen % Deficit | 08008w |  | 14.3
002000 | 1997-08-19 | 6.0 | FITZROY RIVER 20.0KM FROM MOUTH ( 39.9KM D/S FROM BARRAGE ) | -23.506194 | 150.713306 | Dissolved Oxygen Deficit | 08010w |  | 1.0618 | mg/L
002000 | 1997-08-19 | 6.0 | FITZROY RIVER 20.0KM FROM MOUTH ( 39.9KM D/S FROM BARRAGE ) | -23.506194 | 150.713306 | Oxygen (dissolved) | 08101w |  | 6.3633 | mg/L
002000 | 1997-08-19 | 6.0 | FITZROY RIVER 20.0KM FROM MOUTH ( 39.9KM D/S FROM BARRAGE ) | -23.506194 | 150.713306 | Oxygen per cent saturation | 08005w |  | 85.7 | %
002000 | 1997-08-19 | 6.0 | FITZROY RIVER 20.0KM FROM MOUTH ( 39.9KM D/S FROM BARRAGE ) | -23.506194 | 150.713306 | Salinity | 02106w |  | 34.6469 | g/L
002000 | 1997-08-19 | 6.0 | FITZROY RIVER 20.0KM FROM MOUTH ( 39.9KM D/S FROM BARRAGE ) | -23.506194 | 150.713306 | Temperature | 02201w |  | 19.9 | Deg C
002000 | 1997-08-19 | 6.0 | FITZROY RIVER 20.0KM FROM MOUTH ( 39.9KM D/S FROM BARRAGE ) | -23.506194 | 150.713306 | Turbidity | 02301w |  | 106 | NTU
002000 | 1997-08-19 | 6.0 | FITZROY RIVER 20.0KM FROM MOUTH ( 39.9KM D/S FROM BARRAGE ) | -23.506194 | 150.713306 | pH | 10301w |  | 8.01 | Unit
002000 | 1997-08-19 | 8.0 | FITZROY RIVER 20.0KM FROM MOUTH ( 39.9KM D/S FROM BARRAGE ) | -23.506194 | 150.713306 | Conductivity at 25 Deg C | 02101w |  | 52.6 | mS/cm
002000 | 1997-08-19 | 8.0 | FITZROY RIVER 20.0KM FROM MOUTH ( 39.9KM D/S FROM BARRAGE ) | -23.506194 | 150.713306 | Dissolved Oxygen % Deficit | 08008w |  | 14.9
002000 | 1997-08-19 | 8.0 | FITZROY RIVER 20.0KM FROM MOUTH ( 39.9KM D/S FROM BARRAGE ) | -23.506194 | 150.713306 | Dissolved Oxygen Deficit | 08010w |  | 1.1062 | mg/L
002000 | 1997-08-19 | 8.0 | FITZROY RIVER 20.0KM FROM MOUTH ( 39.9KM D/S FROM BARRAGE ) | -23.506194 | 150.713306 | Oxygen (dissolved) | 08101w |  | 6.3179 | mg/L
002000 | 1997-08-19 | 8.0 | FITZROY RIVER 20.0KM FROM MOUTH ( 39.9KM D/S FROM BARRAGE ) | -23.506194 | 150.713306 | Oxygen per cent saturation | 08005w |  | 85.1 | %
002000 | 1997-08-19 | 8.0 | FITZROY RIVER 20.0KM FROM MOUTH ( 39.9KM D/S FROM BARRAGE ) | -23.506194 | 150.713306 | Salinity | 02106w |  | 34.6692 | g/L
002000 | 1997-08-19 | 8.0 | FITZROY RIVER 20.0KM FROM MOUTH ( 39.9KM D/S FROM BARRAGE ) | -23.506194 | 150.713306 | Temperature | 02201w |  | 19.9 | Deg C
002000 | 1997-08-19 | 8.0 | FITZROY RIVER 20.0KM FROM MOUTH ( 39.9KM D/S FROM BARRAGE ) | -23.506194 | 150.713306 | Turbidity | 02301w |  | 101 | NTU
002000 | 1997-08-19 | 8.0 | FITZROY RIVER 20.0KM FROM MOUTH ( 39.9KM D/S FROM BARRAGE ) | -23.506194 | 150.713306 | pH | 10301w |  | 8.02 | Unit
002000 | 1997-09-26 | 2.0 | FITZROY RIVER 20.0KM FROM MOUTH ( 39.9KM D/S FROM BARRAGE ) | -23.506194 | 150.713306 | Conductivity at 25 Deg C | 02101w |  | 53.4 | mS/cm
002000 | 1997-09-26 | 2.0 | FITZROY RIVER 20.0KM FROM MOUTH ( 39.9KM D/S FROM BARRAGE ) | -23.506194 | 150.713306 | Dissolved Oxygen % Deficit | 08008w |  | 11.5
002000 | 1997-09-26 | 2.0 | FITZROY RIVER 20.0KM FROM MOUTH ( 39.9KM D/S FROM BARRAGE ) | -23.506194 | 150.713306 | Dissolved Oxygen Deficit | 08010w |  | 0.7925 | mg/L
002000 | 1997-09-26 | 2.0 | FITZROY RIVER 20.0KM FROM MOUTH ( 39.9KM D/S FROM BARRAGE ) | -23.506194 | 150.713306 | Oxygen (dissolved) | 08101w |  | 6.0991 | mg/L
002000 | 1997-09-26 | 2.0 | FITZROY RIVER 20.0KM FROM MOUTH ( 39.9KM D/S FROM BARRAGE ) | -23.506194 | 150.713306 | Oxygen per cent saturation | 08005w |  | 88.5 | %
002000 | 1997-09-26 | 2.0 | FITZROY RIVER 20.0KM FROM MOUTH ( 39.9KM D/S FROM BARRAGE ) | -23.506194 | 150.713306 | Salinity | 02106w |  | 35.2658 | g/L
002000 | 1997-09-26 | 2.0 | FITZROY RIVER 20.0KM FROM MOUTH ( 39.9KM D/S FROM BARRAGE ) | -23.506194 | 150.713306 | Temperature | 02201w |  | 23.89 | Deg C
002000 | 1997-09-26 | 2.0 | FITZROY RIVER 20.0KM FROM MOUTH ( 39.9KM D/S FROM BARRAGE ) | -23.506194 | 150.713306 | Turbidity | 02301w |  | 123 | NTU
002000 | 1997-09-26 | 2.0 | FITZROY RIVER 20.0KM FROM MOUTH ( 39.9KM D/S FROM BARRAGE ) | -23.506194 | 150.713306 | pH | 10301w |  | 7.72 | Unit
002000 | 1997-09-26 | 4.0 | FITZROY RIVER 20.0KM FROM MOUTH ( 39.9KM D/S FROM BARRAGE ) | -23.506194 | 150.713306 | Conductivity at 25 Deg C | 02101w |  | 53.5 | mS/cm
002000 | 1997-09-26 | 4.0 | FITZROY RIVER 20.0KM FROM MOUTH ( 39.9KM D/S FROM BARRAGE ) | -23.506194 | 150.713306 | Dissolved Oxygen % Deficit | 08008w |  | 11
002000 | 1997-09-26 | 4.0 | FITZROY RIVER 20.0KM FROM MOUTH ( 39.9KM D/S FROM BARRAGE ) | -23.506194 | 150.713306 | Dissolved Oxygen Deficit | 08010w |  | 0.7576 | mg/L
002000 | 1997-09-26 | 4.0 | FITZROY RIVER 20.0KM FROM MOUTH ( 39.9KM D/S FROM BARRAGE ) | -23.506194 | 150.713306 | Oxygen (dissolved) | 08101w |  | 6.1299 | mg/L
002000 | 1997-09-26 | 4.0 | FITZROY RIVER 20.0KM FROM MOUTH ( 39.9KM D/S FROM BARRAGE ) | -23.506194 | 150.713306 | Oxygen per cent saturation | 08005w |  | 89 | %
002000 | 1997-09-26 | 4.0 | FITZROY RIVER 20.0KM FROM MOUTH ( 39.9KM D/S FROM BARRAGE ) | -23.506194 | 150.713306 | Salinity | 02106w |  | 35.3407 | g/L
002000 | 1997-09-26 | 4.0 | FITZROY RIVER 20.0KM FROM MOUTH ( 39.9KM D/S FROM BARRAGE ) | -23.506194 | 150.713306 | Temperature | 02201w |  | 23.9 | Deg C
002000 | 1997-09-26 | 4.0 | FITZROY RIVER 20.0KM FROM MOUTH ( 39.9KM D/S FROM BARRAGE ) | -23.506194 | 150.713306 | Turbidity | 02301w |  | 124 | NTU
002000 | 1997-09-26 | 4.0 | FITZROY RIVER 20.0KM FROM MOUTH ( 39.9KM D/S FROM BARRAGE ) | -23.506194 | 150.713306 | pH | 10301w |  | 7.72 | Unit
002000 | 1997-09-26 | 6.0 | FITZROY RIVER 20.0KM FROM MOUTH ( 39.9KM D/S FROM BARRAGE ) | -23.506194 | 150.713306 | Conductivity at 25 Deg C | 02101w |  | 53.5 | mS/cm
002000 | 1997-09-26 | 6.0 | FITZROY RIVER 20.0KM FROM MOUTH ( 39.9KM D/S FROM BARRAGE ) | -23.506194 | 150.713306 | Dissolved Oxygen % Deficit | 08008w |  | 10.8
002000 | 1997-09-26 | 6.0 | FITZROY RIVER 20.0KM FROM MOUTH ( 39.9KM D/S FROM BARRAGE ) | -23.506194 | 150.713306 | Dissolved Oxygen Deficit | 08010w |  | 0.7439 | mg/L
002000 | 1997-09-26 | 6.0 | FITZROY RIVER 20.0KM FROM MOUTH ( 39.9KM D/S FROM BARRAGE ) | -23.506194 | 150.713306 | Oxygen (dissolved) | 08101w |  | 6.1437 | mg/L
002000 | 1997-09-26 | 6.0 | FITZROY RIVER 20.0KM FROM MOUTH ( 39.9KM D/S FROM BARRAGE ) | -23.506194 | 150.713306 | Oxygen per cent saturation | 08005w |  | 89.2 | %
002000 | 1997-09-26 | 6.0 | FITZROY RIVER 20.0KM FROM MOUTH ( 39.9KM D/S FROM BARRAGE ) | -23.506194 | 150.713306 | Salinity | 02106w |  | 35.3407 | g/L
002000 | 1997-09-26 | 6.0 | FITZROY RIVER 20.0KM FROM MOUTH ( 39.9KM D/S FROM BARRAGE ) | -23.506194 | 150.713306 | Temperature | 02201w |  | 23.9 | Deg C
002000 | 1997-09-26 | 6.0 | FITZROY RIVER 20.0KM FROM MOUTH ( 39.9KM D/S FROM BARRAGE ) | -23.506194 | 150.713306 | Turbidity | 02301w |  | 127 | NTU
002000 | 1997-09-26 | 6.0 | FITZROY RIVER 20.0KM FROM MOUTH ( 39.9KM D/S FROM BARRAGE ) | -23.506194 | 150.713306 | pH | 10301w |  | 7.72 | Unit
002000 | 1997-09-26 | 8.0 | FITZROY RIVER 20.0KM FROM MOUTH ( 39.9KM D/S FROM BARRAGE ) | -23.506194 | 150.713306 | Conductivity at 25 Deg C | 02101w |  | 53.5 | mS/cm
002000 | 1997-09-26 | 8.0 | FITZROY RIVER 20.0KM FROM MOUTH ( 39.9KM D/S FROM BARRAGE ) | -23.506194 | 150.713306 | Dissolved Oxygen % Deficit | 08008w |  | 13.5
002000 | 1997-09-26 | 8.0 | FITZROY RIVER 20.0KM FROM MOUTH ( 39.9KM D/S FROM BARRAGE ) | -23.506194 | 150.713306 | Dissolved Oxygen Deficit | 08010w |  | 0.93 | mg/L
002000 | 1997-09-26 | 8.0 | FITZROY RIVER 20.0KM FROM MOUTH ( 39.9KM D/S FROM BARRAGE ) | -23.506194 | 150.713306 | Oxygen (dissolved) | 08101w |  | 5.9587 | mg/L
002000 | 1997-09-26 | 8.0 | FITZROY RIVER 20.0KM FROM MOUTH ( 39.9KM D/S FROM BARRAGE ) | -23.506194 | 150.713306 | Oxygen per cent saturation | 08005w |  | 86.5 | %
002000 | 1997-09-26 | 8.0 | FITZROY RIVER 20.0KM FROM MOUTH ( 39.9KM D/S FROM BARRAGE ) | -23.506194 | 150.713306 | Salinity | 02106w |  | 35.3407 | g/L
002000 | 1997-09-26 | 8.0 | FITZROY RIVER 20.0KM FROM MOUTH ( 39.9KM D/S FROM BARRAGE ) | -23.506194 | 150.713306 | Temperature | 02201w |  | 23.89 | Deg C
002000 | 1997-09-26 | 8.0 | FITZROY RIVER 20.0KM FROM MOUTH ( 39.9KM D/S FROM BARRAGE ) | -23.506194 | 150.713306 | Turbidity | 02301w |  | 126 | NTU
002000 | 1997-09-26 | 8.0 | FITZROY RIVER 20.0KM FROM MOUTH ( 39.9KM D/S FROM BARRAGE ) | -23.506194 | 150.713306 | pH | 10301w |  | 7.72 | Unit
002000 | 1997-10-27 | 2.0 | FITZROY RIVER 20.0KM FROM MOUTH ( 39.9KM D/S FROM BARRAGE ) | -23.506194 | 150.713306 | Conductivity at 25 Deg C | 02101w |  | 55.9 | mS/cm
002000 | 1997-10-27 | 2.0 | FITZROY RIVER 20.0KM FROM MOUTH ( 39.9KM D/S FROM BARRAGE ) | -23.506194 | 150.713306 | Dissolved Oxygen % Deficit | 08008w |  | 5
002000 | 1997-10-27 | 2.0 | FITZROY RIVER 20.0KM FROM MOUTH ( 39.9KM D/S FROM BARRAGE ) | -23.506194 | 150.713306 | Dissolved Oxygen Deficit | 08010w |  | 0.34 | mg/L
002000 | 1997-10-27 | 2.0 | FITZROY RIVER 20.0KM FROM MOUTH ( 39.9KM D/S FROM BARRAGE ) | -23.506194 | 150.713306 | Oxygen (dissolved) | 08101w |  | 6.4598 | mg/L
002000 | 1997-10-27 | 2.0 | FITZROY RIVER 20.0KM FROM MOUTH ( 39.9KM D/S FROM BARRAGE ) | -23.506194 | 150.713306 | Oxygen per cent saturation | 08005w |  | 95 | %
002000 | 1997-10-27 | 2.0 | FITZROY RIVER 20.0KM FROM MOUTH ( 39.9KM D/S FROM BARRAGE ) | -23.506194 | 150.713306 | Salinity | 02106w |  | 37.1582 | g/L
002000 | 1997-10-27 | 2.0 | FITZROY RIVER 20.0KM FROM MOUTH ( 39.9KM D/S FROM BARRAGE ) | -23.506194 | 150.713306 | Temperature | 02201w |  | 24.04 | Deg C
002000 | 1997-10-27 | 2.0 | FITZROY RIVER 20.0KM FROM MOUTH ( 39.9KM D/S FROM BARRAGE ) | -23.506194 | 150.713306 | Turbidity | 02301w |  | 143 | NTU
002000 | 1997-10-27 | 2.0 | FITZROY RIVER 20.0KM FROM MOUTH ( 39.9KM D/S FROM BARRAGE ) | -23.506194 | 150.713306 | pH | 10301w |  | 7.81 | Unit
002000 | 1997-10-27 | 4.0 | FITZROY RIVER 20.0KM FROM MOUTH ( 39.9KM D/S FROM BARRAGE ) | -23.506194 | 150.713306 | Conductivity at 25 Deg C | 02101w |  | 55.9 | mS/cm
002000 | 1997-10-27 | 4.0 | FITZROY RIVER 20.0KM FROM MOUTH ( 39.9KM D/S FROM BARRAGE ) | -23.506194 | 150.713306 | Dissolved Oxygen % Deficit | 08008w |  | 5.5
002000 | 1997-10-27 | 4.0 | FITZROY RIVER 20.0KM FROM MOUTH ( 39.9KM D/S FROM BARRAGE ) | -23.506194 | 150.713306 | Dissolved Oxygen Deficit | 08010w |  | 0.3741 | mg/L
002000 | 1997-10-27 | 4.0 | FITZROY RIVER 20.0KM FROM MOUTH ( 39.9KM D/S FROM BARRAGE ) | -23.506194 | 150.713306 | Oxygen (dissolved) | 08101w |  | 6.4269 | mg/L
002000 | 1997-10-27 | 4.0 | FITZROY RIVER 20.0KM FROM MOUTH ( 39.9KM D/S FROM BARRAGE ) | -23.506194 | 150.713306 | Oxygen per cent saturation | 08005w |  | 94.5 | %
002000 | 1997-10-27 | 4.0 | FITZROY RIVER 20.0KM FROM MOUTH ( 39.9KM D/S FROM BARRAGE ) | -23.506194 | 150.713306 | Salinity | 02106w |  | 37.1582 | g/L
002000 | 1997-10-27 | 4.0 | FITZROY RIVER 20.0KM FROM MOUTH ( 39.9KM D/S FROM BARRAGE ) | -23.506194 | 150.713306 | Temperature | 02201w |  | 24.03 | Deg C
002000 | 1997-10-27 | 4.0 | FITZROY RIVER 20.0KM FROM MOUTH ( 39.9KM D/S FROM BARRAGE ) | -23.506194 | 150.713306 | Turbidity | 02301w |  | 153 | NTU
002000 | 1997-10-27 | 4.0 | FITZROY RIVER 20.0KM FROM MOUTH ( 39.9KM D/S FROM BARRAGE ) | -23.506194 | 150.713306 | pH | 10301w |  | 7.81 | Unit
002000 | 1997-10-27 | 6.0 | FITZROY RIVER 20.0KM FROM MOUTH ( 39.9KM D/S FROM BARRAGE ) | -23.506194 | 150.713306 | Conductivity at 25 Deg C | 02101w |  | 55.9 | mS/cm
002000 | 1997-10-27 | 6.0 | FITZROY RIVER 20.0KM FROM MOUTH ( 39.9KM D/S FROM BARRAGE ) | -23.506194 | 150.713306 | Dissolved Oxygen % Deficit | 08008w |  | 5.7
002000 | 1997-10-27 | 6.0 | FITZROY RIVER 20.0KM FROM MOUTH ( 39.9KM D/S FROM BARRAGE ) | -23.506194 | 150.713306 | Dissolved Oxygen Deficit | 08010w |  | 0.3877 | mg/L
002000 | 1997-10-27 | 6.0 | FITZROY RIVER 20.0KM FROM MOUTH ( 39.9KM D/S FROM BARRAGE ) | -23.506194 | 150.713306 | Oxygen (dissolved) | 08101w |  | 6.4144 | mg/L
002000 | 1997-10-27 | 6.0 | FITZROY RIVER 20.0KM FROM MOUTH ( 39.9KM D/S FROM BARRAGE ) | -23.506194 | 150.713306 | Oxygen per cent saturation | 08005w |  | 94.3 | %
002000 | 1997-10-27 | 6.0 | FITZROY RIVER 20.0KM FROM MOUTH ( 39.9KM D/S FROM BARRAGE ) | -23.506194 | 150.713306 | Salinity | 02106w |  | 37.1582 | g/L
002000 | 1997-10-27 | 6.0 | FITZROY RIVER 20.0KM FROM MOUTH ( 39.9KM D/S FROM BARRAGE ) | -23.506194 | 150.713306 | Temperature | 02201w |  | 24.02 | Deg C
002000 | 1997-10-27 | 6.0 | FITZROY RIVER 20.0KM FROM MOUTH ( 39.9KM D/S FROM BARRAGE ) | -23.506194 | 150.713306 | Turbidity | 02301w |  | 170 | NTU
002000 | 1997-10-27 | 6.0 | FITZROY RIVER 20.0KM FROM MOUTH ( 39.9KM D/S FROM BARRAGE ) | -23.506194 | 150.713306 | pH | 10301w |  | 7.81 | Unit
002000 | 1997-10-27 | 8.0 | FITZROY RIVER 20.0KM FROM MOUTH ( 39.9KM D/S FROM BARRAGE ) | -23.506194 | 150.713306 | Conductivity at 25 Deg C | 02101w |  | 55.9 | mS/cm
002000 | 1997-10-27 | 8.0 | FITZROY RIVER 20.0KM FROM MOUTH ( 39.9KM D/S FROM BARRAGE ) | -23.506194 | 150.713306 | Dissolved Oxygen % Deficit | 08008w |  | 5.8
002000 | 1997-10-27 | 8.0 | FITZROY RIVER 20.0KM FROM MOUTH ( 39.9KM D/S FROM BARRAGE ) | -23.506194 | 150.713306 | Dissolved Oxygen Deficit | 08010w |  | 0.3945 | mg/L
002000 | 1997-10-27 | 8.0 | FITZROY RIVER 20.0KM FROM MOUTH ( 39.9KM D/S FROM BARRAGE ) | -23.506194 | 150.713306 | Oxygen (dissolved) | 08101w |  | 6.4076 | mg/L
002000 | 1997-10-27 | 8.0 | FITZROY RIVER 20.0KM FROM MOUTH ( 39.9KM D/S FROM BARRAGE ) | -23.506194 | 150.713306 | Oxygen per cent saturation | 08005w |  | 94.2 | %
002000 | 1997-10-27 | 8.0 | FITZROY RIVER 20.0KM FROM MOUTH ( 39.9KM D/S FROM BARRAGE ) | -23.506194 | 150.713306 | Salinity | 02106w |  | 37.1582 | g/L
002000 | 1997-10-27 | 8.0 | FITZROY RIVER 20.0KM FROM MOUTH ( 39.9KM D/S FROM BARRAGE ) | -23.506194 | 150.713306 | Temperature | 02201w |  | 24.02 | Deg C
002000 | 1997-10-27 | 8.0 | FITZROY RIVER 20.0KM FROM MOUTH ( 39.9KM D/S FROM BARRAGE ) | -23.506194 | 150.713306 | Turbidity | 02301w |  | 183 | NTU
002000 | 1997-10-27 | 8.0 | FITZROY RIVER 20.0KM FROM MOUTH ( 39.9KM D/S FROM BARRAGE ) | -23.506194 | 150.713306 | pH | 10301w |  | 7.81 | Unit
002000 | 1997-10-27 | 9.0 | FITZROY RIVER 20.0KM FROM MOUTH ( 39.9KM D/S FROM BARRAGE ) | -23.506194 | 150.713306 | Conductivity at 25 Deg C | 02101w |  | 55.8 | mS/cm
002000 | 1997-10-27 | 9.0 | FITZROY RIVER 20.0KM FROM MOUTH ( 39.9KM D/S FROM BARRAGE ) | -23.506194 | 150.713306 | Dissolved Oxygen % Deficit | 08008w |  | 5.8
002000 | 1997-10-27 | 9.0 | FITZROY RIVER 20.0KM FROM MOUTH ( 39.9KM D/S FROM BARRAGE ) | -23.506194 | 150.713306 | Dissolved Oxygen Deficit | 08010w |  | 0.3947 | mg/L
002000 | 1997-10-27 | 9.0 | FITZROY RIVER 20.0KM FROM MOUTH ( 39.9KM D/S FROM BARRAGE ) | -23.506194 | 150.713306 | Oxygen (dissolved) | 08101w |  | 6.4104 | mg/L
002000 | 1997-10-27 | 9.0 | FITZROY RIVER 20.0KM FROM MOUTH ( 39.9KM D/S FROM BARRAGE ) | -23.506194 | 150.713306 | Oxygen per cent saturation | 08005w |  | 94.2 | %
002000 | 1997-10-27 | 9.0 | FITZROY RIVER 20.0KM FROM MOUTH ( 39.9KM D/S FROM BARRAGE ) | -23.506194 | 150.713306 | Salinity | 02106w |  | 37.0815 | g/L
002000 | 1997-10-27 | 9.0 | FITZROY RIVER 20.0KM FROM MOUTH ( 39.9KM D/S FROM BARRAGE ) | -23.506194 | 150.713306 | Temperature | 02201w |  | 24.02 | Deg C
002000 | 1997-10-27 | 9.0 | FITZROY RIVER 20.0KM FROM MOUTH ( 39.9KM D/S FROM BARRAGE ) | -23.506194 | 150.713306 | Turbidity | 02301w |  | 185 | NTU
002000 | 1997-10-27 | 9.0 | FITZROY RIVER 20.0KM FROM MOUTH ( 39.9KM D/S FROM BARRAGE ) | -23.506194 | 150.713306 | pH | 10301w |  | 7.81 | Unit
002000 | 1997-11-25 | 10.0 | FITZROY RIVER 20.0KM FROM MOUTH ( 39.9KM D/S FROM BARRAGE ) | -23.506194 | 150.713306 | Conductivity at 25 Deg C | 02101w |  | 55.7 | mS/cm
002000 | 1997-11-25 | 10.0 | FITZROY RIVER 20.0KM FROM MOUTH ( 39.9KM D/S FROM BARRAGE ) | -23.506194 | 150.713306 | Dissolved Oxygen % Deficit | 08008w |  | 4.5
002000 | 1997-11-25 | 10.0 | FITZROY RIVER 20.0KM FROM MOUTH ( 39.9KM D/S FROM BARRAGE ) | -23.506194 | 150.713306 | Dissolved Oxygen Deficit | 08010w |  | 0.2925 | mg/L
002000 | 1997-11-25 | 10.0 | FITZROY RIVER 20.0KM FROM MOUTH ( 39.9KM D/S FROM BARRAGE ) | -23.506194 | 150.713306 | Oxygen (dissolved) | 08101w |  | 6.2085 | mg/L
002000 | 1997-11-25 | 10.0 | FITZROY RIVER 20.0KM FROM MOUTH ( 39.9KM D/S FROM BARRAGE ) | -23.506194 | 150.713306 | Oxygen per cent saturation | 08005w |  | 95.5 | %
002000 | 1997-11-25 | 10.0 | FITZROY RIVER 20.0KM FROM MOUTH ( 39.9KM D/S FROM BARRAGE ) | -23.506194 | 150.713306 | Salinity | 02106w |  | 37.005 | g/L
002000 | 1997-11-25 | 10.0 | FITZROY RIVER 20.0KM FROM MOUTH ( 39.9KM D/S FROM BARRAGE ) | -23.506194 | 150.713306 | Temperature | 02201w |  | 26.76 | Deg C
002000 | 1997-11-25 | 10.0 | FITZROY RIVER 20.0KM FROM MOUTH ( 39.9KM D/S FROM BARRAGE ) | -23.506194 | 150.713306 | Turbidity | 02301w |  | 120 | NTU
002000 | 1997-11-25 | 10.0 | FITZROY RIVER 20.0KM FROM MOUTH ( 39.9KM D/S FROM BARRAGE ) | -23.506194 | 150.713306 | pH | 10301w |  | 7.78 | Unit
002000 | 1997-11-25 | 2.0 | FITZROY RIVER 20.0KM FROM MOUTH ( 39.9KM D/S FROM BARRAGE ) | -23.506194 | 150.713306 | Conductivity at 25 Deg C | 02101w |  | 55.7 | mS/cm
002000 | 1997-11-25 | 2.0 | FITZROY RIVER 20.0KM FROM MOUTH ( 39.9KM D/S FROM BARRAGE ) | -23.506194 | 150.713306 | Dissolved Oxygen % Deficit | 08008w |  | 4.4
002000 | 1997-11-25 | 2.0 | FITZROY RIVER 20.0KM FROM MOUTH ( 39.9KM D/S FROM BARRAGE ) | -23.506194 | 150.713306 | Dissolved Oxygen Deficit | 08010w |  | 0.286 | mg/L
002000 | 1997-11-25 | 2.0 | FITZROY RIVER 20.0KM FROM MOUTH ( 39.9KM D/S FROM BARRAGE ) | -23.506194 | 150.713306 | Oxygen (dissolved) | 08101w |  | 6.214 | mg/L
002000 | 1997-11-25 | 2.0 | FITZROY RIVER 20.0KM FROM MOUTH ( 39.9KM D/S FROM BARRAGE ) | -23.506194 | 150.713306 | Oxygen per cent saturation | 08005w |  | 95.6 | %
002000 | 1997-11-25 | 2.0 | FITZROY RIVER 20.0KM FROM MOUTH ( 39.9KM D/S FROM BARRAGE ) | -23.506194 | 150.713306 | Salinity | 02106w |  | 37.005 | g/L
002000 | 1997-11-25 | 2.0 | FITZROY RIVER 20.0KM FROM MOUTH ( 39.9KM D/S FROM BARRAGE ) | -23.506194 | 150.713306 | Temperature | 02201w |  | 26.77 | Deg C
002000 | 1997-11-25 | 2.0 | FITZROY RIVER 20.0KM FROM MOUTH ( 39.9KM D/S FROM BARRAGE ) | -23.506194 | 150.713306 | Turbidity | 02301w |  | 123 | NTU
002000 | 1997-11-25 | 2.0 | FITZROY RIVER 20.0KM FROM MOUTH ( 39.9KM D/S FROM BARRAGE ) | -23.506194 | 150.713306 | pH | 10301w |  | 7.78 | Unit
002000 | 1997-11-25 | 4.0 | FITZROY RIVER 20.0KM FROM MOUTH ( 39.9KM D/S FROM BARRAGE ) | -23.506194 | 150.713306 | Conductivity at 25 Deg C | 02101w |  | 55.7 | mS/cm
002000 | 1997-11-25 | 4.0 | FITZROY RIVER 20.0KM FROM MOUTH ( 39.9KM D/S FROM BARRAGE ) | -23.506194 | 150.713306 | Dissolved Oxygen % Deficit | 08008w |  | 4.3
002000 | 1997-11-25 | 4.0 | FITZROY RIVER 20.0KM FROM MOUTH ( 39.9KM D/S FROM BARRAGE ) | -23.506194 | 150.713306 | Dissolved Oxygen Deficit | 08010w |  | 0.2795 | mg/L
002000 | 1997-11-25 | 4.0 | FITZROY RIVER 20.0KM FROM MOUTH ( 39.9KM D/S FROM BARRAGE ) | -23.506194 | 150.713306 | Oxygen (dissolved) | 08101w |  | 6.2205 | mg/L
002000 | 1997-11-25 | 4.0 | FITZROY RIVER 20.0KM FROM MOUTH ( 39.9KM D/S FROM BARRAGE ) | -23.506194 | 150.713306 | Oxygen per cent saturation | 08005w |  | 95.7 | %
002000 | 1997-11-25 | 4.0 | FITZROY RIVER 20.0KM FROM MOUTH ( 39.9KM D/S FROM BARRAGE ) | -23.506194 | 150.713306 | Salinity | 02106w |  | 37.005 | g/L
002000 | 1997-11-25 | 4.0 | FITZROY RIVER 20.0KM FROM MOUTH ( 39.9KM D/S FROM BARRAGE ) | -23.506194 | 150.713306 | Temperature | 02201w |  | 26.77 | Deg C
002000 | 1997-11-25 | 4.0 | FITZROY RIVER 20.0KM FROM MOUTH ( 39.9KM D/S FROM BARRAGE ) | -23.506194 | 150.713306 | Turbidity | 02301w |  | 126 | NTU
002000 | 1997-11-25 | 4.0 | FITZROY RIVER 20.0KM FROM MOUTH ( 39.9KM D/S FROM BARRAGE ) | -23.506194 | 150.713306 | pH | 10301w |  | 7.78 | Unit
002000 | 1997-11-25 | 6.0 | FITZROY RIVER 20.0KM FROM MOUTH ( 39.9KM D/S FROM BARRAGE ) | -23.506194 | 150.713306 | Conductivity at 25 Deg C | 02101w |  | 55.7 | mS/cm
002000 | 1997-11-25 | 6.0 | FITZROY RIVER 20.0KM FROM MOUTH ( 39.9KM D/S FROM BARRAGE ) | -23.506194 | 150.713306 | Dissolved Oxygen % Deficit | 08008w |  | 4.6
002000 | 1997-11-25 | 6.0 | FITZROY RIVER 20.0KM FROM MOUTH ( 39.9KM D/S FROM BARRAGE ) | -23.506194 | 150.713306 | Dissolved Oxygen Deficit | 08010w |  | 0.299 | mg/L
002000 | 1997-11-25 | 6.0 | FITZROY RIVER 20.0KM FROM MOUTH ( 39.9KM D/S FROM BARRAGE ) | -23.506194 | 150.713306 | Oxygen (dissolved) | 08101w |  | 6.201 | mg/L
002000 | 1997-11-25 | 6.0 | FITZROY RIVER 20.0KM FROM MOUTH ( 39.9KM D/S FROM BARRAGE ) | -23.506194 | 150.713306 | Oxygen per cent saturation | 08005w |  | 95.4 | %
002000 | 1997-11-25 | 6.0 | FITZROY RIVER 20.0KM FROM MOUTH ( 39.9KM D/S FROM BARRAGE ) | -23.506194 | 150.713306 | Salinity | 02106w |  | 37.005 | g/L
002000 | 1997-11-25 | 6.0 | FITZROY RIVER 20.0KM FROM MOUTH ( 39.9KM D/S FROM BARRAGE ) | -23.506194 | 150.713306 | Temperature | 02201w |  | 26.77 | Deg C
002000 | 1997-11-25 | 6.0 | FITZROY RIVER 20.0KM FROM MOUTH ( 39.9KM D/S FROM BARRAGE ) | -23.506194 | 150.713306 | Turbidity | 02301w |  | 124 | NTU
002000 | 1997-11-25 | 6.0 | FITZROY RIVER 20.0KM FROM MOUTH ( 39.9KM D/S FROM BARRAGE ) | -23.506194 | 150.713306 | pH | 10301w |  | 7.78 | Unit
002000 | 1997-11-25 | 8.0 | FITZROY RIVER 20.0KM FROM MOUTH ( 39.9KM D/S FROM BARRAGE ) | -23.506194 | 150.713306 | Conductivity at 25 Deg C | 02101w |  | 55.7 | mS/cm
002000 | 1997-11-25 | 8.0 | FITZROY RIVER 20.0KM FROM MOUTH ( 39.9KM D/S FROM BARRAGE ) | -23.506194 | 150.713306 | Dissolved Oxygen % Deficit | 08008w |  | 4.6
002000 | 1997-11-25 | 8.0 | FITZROY RIVER 20.0KM FROM MOUTH ( 39.9KM D/S FROM BARRAGE ) | -23.506194 | 150.713306 | Dissolved Oxygen Deficit | 08010w |  | 0.299 | mg/L
002000 | 1997-11-25 | 8.0 | FITZROY RIVER 20.0KM FROM MOUTH ( 39.9KM D/S FROM BARRAGE ) | -23.506194 | 150.713306 | Oxygen (dissolved) | 08101w |  | 6.202 | mg/L
002000 | 1997-11-25 | 8.0 | FITZROY RIVER 20.0KM FROM MOUTH ( 39.9KM D/S FROM BARRAGE ) | -23.506194 | 150.713306 | Oxygen per cent saturation | 08005w |  | 95.4 | %
002000 | 1997-11-25 | 8.0 | FITZROY RIVER 20.0KM FROM MOUTH ( 39.9KM D/S FROM BARRAGE ) | -23.506194 | 150.713306 | Salinity | 02106w |  | 37.005 | g/L
002000 | 1997-11-25 | 8.0 | FITZROY RIVER 20.0KM FROM MOUTH ( 39.9KM D/S FROM BARRAGE ) | -23.506194 | 150.713306 | Temperature | 02201w |  | 26.76 | Deg C
002000 | 1997-11-25 | 8.0 | FITZROY RIVER 20.0KM FROM MOUTH ( 39.9KM D/S FROM BARRAGE ) | -23.506194 | 150.713306 | Turbidity | 02301w |  | 122 | NTU
002000 | 1997-11-25 | 8.0 | FITZROY RIVER 20.0KM FROM MOUTH ( 39.9KM D/S FROM BARRAGE ) | -23.506194 | 150.713306 | pH | 10301w |  | 7.78 | Unit
002000 | 1997-12-10 | 2.0 | FITZROY RIVER 20.0KM FROM MOUTH ( 39.9KM D/S FROM BARRAGE ) | -23.506194 | 150.713306 | Conductivity at 25 Deg C | 02101w |  | 56.9 | mS/cm
002000 | 1997-12-10 | 2.0 | FITZROY RIVER 20.0KM FROM MOUTH ( 39.9KM D/S FROM BARRAGE ) | -23.506194 | 150.713306 | Dissolved Oxygen % Deficit | 08008w |  | 8.3
002000 | 1997-12-10 | 2.0 | FITZROY RIVER 20.0KM FROM MOUTH ( 39.9KM D/S FROM BARRAGE ) | -23.506194 | 150.713306 | Dissolved Oxygen Deficit | 08010w |  | 0.5178 | mg/L
002000 | 1997-12-10 | 2.0 | FITZROY RIVER 20.0KM FROM MOUTH ( 39.9KM D/S FROM BARRAGE ) | -23.506194 | 150.713306 | Oxygen (dissolved) | 08101w |  | 5.721 | mg/L
002000 | 1997-12-10 | 2.0 | FITZROY RIVER 20.0KM FROM MOUTH ( 39.9KM D/S FROM BARRAGE ) | -23.506194 | 150.713306 | Oxygen per cent saturation | 08005w |  | 91.7 | %
002000 | 1997-12-10 | 2.0 | FITZROY RIVER 20.0KM FROM MOUTH ( 39.9KM D/S FROM BARRAGE ) | -23.506194 | 150.713306 | Salinity | 02106w |  | 37.93 | g/L
002000 | 1997-12-10 | 2.0 | FITZROY RIVER 20.0KM FROM MOUTH ( 39.9KM D/S FROM BARRAGE ) | -23.506194 | 150.713306 | Temperature | 02201w |  | 28.97 | Deg C
002000 | 1997-12-10 | 2.0 | FITZROY RIVER 20.0KM FROM MOUTH ( 39.9KM D/S FROM BARRAGE ) | -23.506194 | 150.713306 | Turbidity | 02301w |  | 163 | NTU
002000 | 1997-12-10 | 2.0 | FITZROY RIVER 20.0KM FROM MOUTH ( 39.9KM D/S FROM BARRAGE ) | -23.506194 | 150.713306 | pH | 10301w |  | 7.76 | Unit
002000 | 1997-12-10 | 4.0 | FITZROY RIVER 20.0KM FROM MOUTH ( 39.9KM D/S FROM BARRAGE ) | -23.506194 | 150.713306 | Conductivity at 25 Deg C | 02101w |  | 56.9 | mS/cm
002000 | 1997-12-10 | 4.0 | FITZROY RIVER 20.0KM FROM MOUTH ( 39.9KM D/S FROM BARRAGE ) | -23.506194 | 150.713306 | Dissolved Oxygen % Deficit | 08008w |  | 8.5
002000 | 1997-12-10 | 4.0 | FITZROY RIVER 20.0KM FROM MOUTH ( 39.9KM D/S FROM BARRAGE ) | -23.506194 | 150.713306 | Dissolved Oxygen Deficit | 08010w |  | 0.5303 | mg/L
002000 | 1997-12-10 | 4.0 | FITZROY RIVER 20.0KM FROM MOUTH ( 39.9KM D/S FROM BARRAGE ) | -23.506194 | 150.713306 | Oxygen (dissolved) | 08101w |  | 5.7085 | mg/L
002000 | 1997-12-10 | 4.0 | FITZROY RIVER 20.0KM FROM MOUTH ( 39.9KM D/S FROM BARRAGE ) | -23.506194 | 150.713306 | Oxygen per cent saturation | 08005w |  | 91.5 | %
002000 | 1997-12-10 | 4.0 | FITZROY RIVER 20.0KM FROM MOUTH ( 39.9KM D/S FROM BARRAGE ) | -23.506194 | 150.713306 | Salinity | 02106w |  | 37.93 | g/L
002000 | 1997-12-10 | 4.0 | FITZROY RIVER 20.0KM FROM MOUTH ( 39.9KM D/S FROM BARRAGE ) | -23.506194 | 150.713306 | Temperature | 02201w |  | 28.97 | Deg C
002000 | 1997-12-10 | 4.0 | FITZROY RIVER 20.0KM FROM MOUTH ( 39.9KM D/S FROM BARRAGE ) | -23.506194 | 150.713306 | Turbidity | 02301w |  | 162 | NTU
002000 | 1997-12-10 | 4.0 | FITZROY RIVER 20.0KM FROM MOUTH ( 39.9KM D/S FROM BARRAGE ) | -23.506194 | 150.713306 | pH | 10301w |  | 7.76 | Unit
002000 | 1997-12-10 | 6.0 | FITZROY RIVER 20.0KM FROM MOUTH ( 39.9KM D/S FROM BARRAGE ) | -23.506194 | 150.713306 | Conductivity at 25 Deg C | 02101w |  | 56.9 | mS/cm
002000 | 1997-12-10 | 6.0 | FITZROY RIVER 20.0KM FROM MOUTH ( 39.9KM D/S FROM BARRAGE ) | -23.506194 | 150.713306 | Dissolved Oxygen % Deficit | 08008w |  | 7.7
002000 | 1997-12-10 | 6.0 | FITZROY RIVER 20.0KM FROM MOUTH ( 39.9KM D/S FROM BARRAGE ) | -23.506194 | 150.713306 | Dissolved Oxygen Deficit | 08010w |  | 0.4804 | mg/L
002000 | 1997-12-10 | 6.0 | FITZROY RIVER 20.0KM FROM MOUTH ( 39.9KM D/S FROM BARRAGE ) | -23.506194 | 150.713306 | Oxygen (dissolved) | 08101w |  | 5.7584 | mg/L
002000 | 1997-12-10 | 6.0 | FITZROY RIVER 20.0KM FROM MOUTH ( 39.9KM D/S FROM BARRAGE ) | -23.506194 | 150.713306 | Oxygen per cent saturation | 08005w |  | 92.3 | %
002000 | 1997-12-10 | 6.0 | FITZROY RIVER 20.0KM FROM MOUTH ( 39.9KM D/S FROM BARRAGE ) | -23.506194 | 150.713306 | Salinity | 02106w |  | 37.93 | g/L
002000 | 1997-12-10 | 6.0 | FITZROY RIVER 20.0KM FROM MOUTH ( 39.9KM D/S FROM BARRAGE ) | -23.506194 | 150.713306 | Temperature | 02201w |  | 28.97 | Deg C
002000 | 1997-12-10 | 6.0 | FITZROY RIVER 20.0KM FROM MOUTH ( 39.9KM D/S FROM BARRAGE ) | -23.506194 | 150.713306 | Turbidity | 02301w |  | 159 | NTU
002000 | 1997-12-10 | 6.0 | FITZROY RIVER 20.0KM FROM MOUTH ( 39.9KM D/S FROM BARRAGE ) | -23.506194 | 150.713306 | pH | 10301w |  | 7.76 | Unit
002000 | 1997-12-10 | 8.0 | FITZROY RIVER 20.0KM FROM MOUTH ( 39.9KM D/S FROM BARRAGE ) | -23.506194 | 150.713306 | Conductivity at 25 Deg C | 02101w |  | 56.8 | mS/cm
002000 | 1997-12-10 | 8.0 | FITZROY RIVER 20.0KM FROM MOUTH ( 39.9KM D/S FROM BARRAGE ) | -23.506194 | 150.713306 | Dissolved Oxygen % Deficit | 08008w |  | 8.1
002000 | 1997-12-10 | 8.0 | FITZROY RIVER 20.0KM FROM MOUTH ( 39.9KM D/S FROM BARRAGE ) | -23.506194 | 150.713306 | Dissolved Oxygen Deficit | 08010w |  | 0.5056 | mg/L
002000 | 1997-12-10 | 8.0 | FITZROY RIVER 20.0KM FROM MOUTH ( 39.9KM D/S FROM BARRAGE ) | -23.506194 | 150.713306 | Oxygen (dissolved) | 08101w |  | 5.7359 | mg/L
002000 | 1997-12-10 | 8.0 | FITZROY RIVER 20.0KM FROM MOUTH ( 39.9KM D/S FROM BARRAGE ) | -23.506194 | 150.713306 | Oxygen per cent saturation | 08005w |  | 91.9 | %
002000 | 1997-12-10 | 8.0 | FITZROY RIVER 20.0KM FROM MOUTH ( 39.9KM D/S FROM BARRAGE ) | -23.506194 | 150.713306 | Salinity | 02106w |  | 37.8524 | g/L
002000 | 1997-12-10 | 8.0 | FITZROY RIVER 20.0KM FROM MOUTH ( 39.9KM D/S FROM BARRAGE ) | -23.506194 | 150.713306 | Temperature | 02201w |  | 28.97 | Deg C
002000 | 1997-12-10 | 8.0 | FITZROY RIVER 20.0KM FROM MOUTH ( 39.9KM D/S FROM BARRAGE ) | -23.506194 | 150.713306 | Turbidity | 02301w |  | 161 | NTU
002000 | 1997-12-10 | 8.0 | FITZROY RIVER 20.0KM FROM MOUTH ( 39.9KM D/S FROM BARRAGE ) | -23.506194 | 150.713306 | pH | 10301w |  | 7.76 | Unit
002000 | 1998-01-07 | 2.0 | FITZROY RIVER 20.0KM FROM MOUTH ( 39.9KM D/S FROM BARRAGE ) | -23.506194 | 150.713306 | Conductivity at 25 Deg C | 02101w |  | 57.2 | mS/cm
002000 | 1998-01-07 | 2.0 | FITZROY RIVER 20.0KM FROM MOUTH ( 39.9KM D/S FROM BARRAGE ) | -23.506194 | 150.713306 | Dissolved Oxygen % Deficit | 08008w |  | 8.1
002000 | 1998-01-07 | 2.0 | FITZROY RIVER 20.0KM FROM MOUTH ( 39.9KM D/S FROM BARRAGE ) | -23.506194 | 150.713306 | Dissolved Oxygen Deficit | 08010w |  | 0.5189 | mg/L
002000 | 1998-01-07 | 2.0 | FITZROY RIVER 20.0KM FROM MOUTH ( 39.9KM D/S FROM BARRAGE ) | -23.506194 | 150.713306 | Oxygen (dissolved) | 08101w |  | 5.8871 | mg/L
002000 | 1998-01-07 | 2.0 | FITZROY RIVER 20.0KM FROM MOUTH ( 39.9KM D/S FROM BARRAGE ) | -23.506194 | 150.713306 | Oxygen per cent saturation | 08005w |  | 91.9 | %
002000 | 1998-01-07 | 2.0 | FITZROY RIVER 20.0KM FROM MOUTH ( 39.9KM D/S FROM BARRAGE ) | -23.506194 | 150.713306 | Salinity | 02106w |  | 38.1636 | g/L
002000 | 1998-01-07 | 2.0 | FITZROY RIVER 20.0KM FROM MOUTH ( 39.9KM D/S FROM BARRAGE ) | -23.506194 | 150.713306 | Temperature | 02201w |  | 27.26 | Deg C
002000 | 1998-01-07 | 2.0 | FITZROY RIVER 20.0KM FROM MOUTH ( 39.9KM D/S FROM BARRAGE ) | -23.506194 | 150.713306 | Turbidity | 02301w |  | 167 | NTU
002000 | 1998-01-07 | 2.0 | FITZROY RIVER 20.0KM FROM MOUTH ( 39.9KM D/S FROM BARRAGE ) | -23.506194 | 150.713306 | pH | 10301w |  | 7.64 | Unit
002000 | 1998-01-07 | 4.0 | FITZROY RIVER 20.0KM FROM MOUTH ( 39.9KM D/S FROM BARRAGE ) | -23.506194 | 150.713306 | Conductivity at 25 Deg C | 02101w |  | 57.2 | mS/cm
002000 | 1998-01-07 | 4.0 | FITZROY RIVER 20.0KM FROM MOUTH ( 39.9KM D/S FROM BARRAGE ) | -23.506194 | 150.713306 | Dissolved Oxygen % Deficit | 08008w |  | 8.3
002000 | 1998-01-07 | 4.0 | FITZROY RIVER 20.0KM FROM MOUTH ( 39.9KM D/S FROM BARRAGE ) | -23.506194 | 150.713306 | Dissolved Oxygen Deficit | 08010w |  | 0.5317 | mg/L
002000 | 1998-01-07 | 4.0 | FITZROY RIVER 20.0KM FROM MOUTH ( 39.9KM D/S FROM BARRAGE ) | -23.506194 | 150.713306 | Oxygen (dissolved) | 08101w |  | 5.8743 | mg/L
002000 | 1998-01-07 | 4.0 | FITZROY RIVER 20.0KM FROM MOUTH ( 39.9KM D/S FROM BARRAGE ) | -23.506194 | 150.713306 | Oxygen per cent saturation | 08005w |  | 91.7 | %
002000 | 1998-01-07 | 4.0 | FITZROY RIVER 20.0KM FROM MOUTH ( 39.9KM D/S FROM BARRAGE ) | -23.506194 | 150.713306 | Salinity | 02106w |  | 38.1636 | g/L
002000 | 1998-01-07 | 4.0 | FITZROY RIVER 20.0KM FROM MOUTH ( 39.9KM D/S FROM BARRAGE ) | -23.506194 | 150.713306 | Temperature | 02201w |  | 27.26 | Deg C
002000 | 1998-01-07 | 4.0 | FITZROY RIVER 20.0KM FROM MOUTH ( 39.9KM D/S FROM BARRAGE ) | -23.506194 | 150.713306 | Turbidity | 02301w |  | 169 | NTU
002000 | 1998-01-07 | 4.0 | FITZROY RIVER 20.0KM FROM MOUTH ( 39.9KM D/S FROM BARRAGE ) | -23.506194 | 150.713306 | pH | 10301w |  | 7.64 | Unit
002000 | 1998-01-07 | 6.0 | FITZROY RIVER 20.0KM FROM MOUTH ( 39.9KM D/S FROM BARRAGE ) | -23.506194 | 150.713306 | Conductivity at 25 Deg C | 02101w |  | 57.1 | mS/cm
002000 | 1998-01-07 | 6.0 | FITZROY RIVER 20.0KM FROM MOUTH ( 39.9KM D/S FROM BARRAGE ) | -23.506194 | 150.713306 | Dissolved Oxygen % Deficit | 08008w |  | 8.7
002000 | 1998-01-07 | 6.0 | FITZROY RIVER 20.0KM FROM MOUTH ( 39.9KM D/S FROM BARRAGE ) | -23.506194 | 150.713306 | Dissolved Oxygen Deficit | 08010w |  | 0.5577 | mg/L
002000 | 1998-01-07 | 6.0 | FITZROY RIVER 20.0KM FROM MOUTH ( 39.9KM D/S FROM BARRAGE ) | -23.506194 | 150.713306 | Oxygen (dissolved) | 08101w |  | 5.8522 | mg/L
002000 | 1998-01-07 | 6.0 | FITZROY RIVER 20.0KM FROM MOUTH ( 39.9KM D/S FROM BARRAGE ) | -23.506194 | 150.713306 | Oxygen per cent saturation | 08005w |  | 91.3 | %
002000 | 1998-01-07 | 6.0 | FITZROY RIVER 20.0KM FROM MOUTH ( 39.9KM D/S FROM BARRAGE ) | -23.506194 | 150.713306 | Salinity | 02106w |  | 38.0856 | g/L
002000 | 1998-01-07 | 6.0 | FITZROY RIVER 20.0KM FROM MOUTH ( 39.9KM D/S FROM BARRAGE ) | -23.506194 | 150.713306 | Temperature | 02201w |  | 27.25 | Deg C
002000 | 1998-01-07 | 6.0 | FITZROY RIVER 20.0KM FROM MOUTH ( 39.9KM D/S FROM BARRAGE ) | -23.506194 | 150.713306 | Turbidity | 02301w |  | 170 | NTU
002000 | 1998-01-07 | 6.0 | FITZROY RIVER 20.0KM FROM MOUTH ( 39.9KM D/S FROM BARRAGE ) | -23.506194 | 150.713306 | pH | 10301w |  | 7.64 | Unit
002000 | 1998-01-07 | 8.0 | FITZROY RIVER 20.0KM FROM MOUTH ( 39.9KM D/S FROM BARRAGE ) | -23.506194 | 150.713306 | Conductivity at 25 Deg C | 02101w |  | 57.1 | mS/cm
002000 | 1998-01-07 | 8.0 | FITZROY RIVER 20.0KM FROM MOUTH ( 39.9KM D/S FROM BARRAGE ) | -23.506194 | 150.713306 | Dissolved Oxygen % Deficit | 08008w |  | 8.4
002000 | 1998-01-07 | 8.0 | FITZROY RIVER 20.0KM FROM MOUTH ( 39.9KM D/S FROM BARRAGE ) | -23.506194 | 150.713306 | Dissolved Oxygen Deficit | 08010w |  | 0.5383 | mg/L
002000 | 1998-01-07 | 8.0 | FITZROY RIVER 20.0KM FROM MOUTH ( 39.9KM D/S FROM BARRAGE ) | -23.506194 | 150.713306 | Oxygen (dissolved) | 08101w |  | 5.8705 | mg/L
002000 | 1998-01-07 | 8.0 | FITZROY RIVER 20.0KM FROM MOUTH ( 39.9KM D/S FROM BARRAGE ) | -23.506194 | 150.713306 | Oxygen per cent saturation | 08005w |  | 91.6 | %
002000 | 1998-01-07 | 8.0 | FITZROY RIVER 20.0KM FROM MOUTH ( 39.9KM D/S FROM BARRAGE ) | -23.506194 | 150.713306 | Salinity | 02106w |  | 38.0856 | g/L
002000 | 1998-01-07 | 8.0 | FITZROY RIVER 20.0KM FROM MOUTH ( 39.9KM D/S FROM BARRAGE ) | -23.506194 | 150.713306 | Temperature | 02201w |  | 27.26 | Deg C
002000 | 1998-01-07 | 8.0 | FITZROY RIVER 20.0KM FROM MOUTH ( 39.9KM D/S FROM BARRAGE ) | -23.506194 | 150.713306 | Turbidity | 02301w |  | 168 | NTU
002000 | 1998-01-07 | 8.0 | FITZROY RIVER 20.0KM FROM MOUTH ( 39.9KM D/S FROM BARRAGE ) | -23.506194 | 150.713306 | pH | 10301w |  | 7.65 | Unit
002000 | 1998-02-04 | 2.0 | FITZROY RIVER 20.0KM FROM MOUTH ( 39.9KM D/S FROM BARRAGE ) | -23.506194 | 150.713306 | Conductivity at 25 Deg C | 02101w |  | 53.2 | mS/cm
002000 | 1998-02-04 | 2.0 | FITZROY RIVER 20.0KM FROM MOUTH ( 39.9KM D/S FROM BARRAGE ) | -23.506194 | 150.713306 | Dissolved Oxygen % Deficit | 08008w |  | 7
002000 | 1998-02-04 | 2.0 | FITZROY RIVER 20.0KM FROM MOUTH ( 39.9KM D/S FROM BARRAGE ) | -23.506194 | 150.713306 | Dissolved Oxygen Deficit | 08010w |  | 0.432 | mg/L
002000 | 1998-02-04 | 2.0 | FITZROY RIVER 20.0KM FROM MOUTH ( 39.9KM D/S FROM BARRAGE ) | -23.506194 | 150.713306 | Oxygen (dissolved) | 08101w |  | 5.7394 | mg/L
002000 | 1998-02-04 | 2.0 | FITZROY RIVER 20.0KM FROM MOUTH ( 39.9KM D/S FROM BARRAGE ) | -23.506194 | 150.713306 | Oxygen per cent saturation | 08005w |  | 93 | %
002000 | 1998-02-04 | 2.0 | FITZROY RIVER 20.0KM FROM MOUTH ( 39.9KM D/S FROM BARRAGE ) | -23.506194 | 150.713306 | Salinity | 02106w |  | 35.1163 | g/L
002000 | 1998-02-04 | 2.0 | FITZROY RIVER 20.0KM FROM MOUTH ( 39.9KM D/S FROM BARRAGE ) | -23.506194 | 150.713306 | Temperature | 02201w |  | 30.62 | Deg C
002000 | 1998-02-04 | 2.0 | FITZROY RIVER 20.0KM FROM MOUTH ( 39.9KM D/S FROM BARRAGE ) | -23.506194 | 150.713306 | Turbidity | 02301w |  | 34 | NTU
002000 | 1998-02-04 | 2.0 | FITZROY RIVER 20.0KM FROM MOUTH ( 39.9KM D/S FROM BARRAGE ) | -23.506194 | 150.713306 | pH | 10301w |  | 7.97 | Unit
002000 | 1998-02-04 | 4.0 | FITZROY RIVER 20.0KM FROM MOUTH ( 39.9KM D/S FROM BARRAGE ) | -23.506194 | 150.713306 | Conductivity at 25 Deg C | 02101w |  | 53.2 | mS/cm
002000 | 1998-02-04 | 4.0 | FITZROY RIVER 20.0KM FROM MOUTH ( 39.9KM D/S FROM BARRAGE ) | -23.506194 | 150.713306 | Dissolved Oxygen % Deficit | 08008w |  | 7.5
002000 | 1998-02-04 | 4.0 | FITZROY RIVER 20.0KM FROM MOUTH ( 39.9KM D/S FROM BARRAGE ) | -23.506194 | 150.713306 | Dissolved Oxygen Deficit | 08010w |  | 0.4631 | mg/L
002000 | 1998-02-04 | 4.0 | FITZROY RIVER 20.0KM FROM MOUTH ( 39.9KM D/S FROM BARRAGE ) | -23.506194 | 150.713306 | Oxygen (dissolved) | 08101w |  | 5.7121 | mg/L
002000 | 1998-02-04 | 4.0 | FITZROY RIVER 20.0KM FROM MOUTH ( 39.9KM D/S FROM BARRAGE ) | -23.506194 | 150.713306 | Oxygen per cent saturation | 08005w |  | 92.5 | %
002000 | 1998-02-04 | 4.0 | FITZROY RIVER 20.0KM FROM MOUTH ( 39.9KM D/S FROM BARRAGE ) | -23.506194 | 150.713306 | Salinity | 02106w |  | 35.1163 | g/L
002000 | 1998-02-04 | 4.0 | FITZROY RIVER 20.0KM FROM MOUTH ( 39.9KM D/S FROM BARRAGE ) | -23.506194 | 150.713306 | Temperature | 02201w |  | 30.58 | Deg C
002000 | 1998-02-04 | 4.0 | FITZROY RIVER 20.0KM FROM MOUTH ( 39.9KM D/S FROM BARRAGE ) | -23.506194 | 150.713306 | Turbidity | 02301w |  | 53 | NTU
002000 | 1998-02-04 | 4.0 | FITZROY RIVER 20.0KM FROM MOUTH ( 39.9KM D/S FROM BARRAGE ) | -23.506194 | 150.713306 | pH | 10301w |  | 7.97 | Unit
002000 | 1998-02-04 | 6.0 | FITZROY RIVER 20.0KM FROM MOUTH ( 39.9KM D/S FROM BARRAGE ) | -23.506194 | 150.713306 | Conductivity at 25 Deg C | 02101w |  | 53.3 | mS/cm
002000 | 1998-02-04 | 6.0 | FITZROY RIVER 20.0KM FROM MOUTH ( 39.9KM D/S FROM BARRAGE ) | -23.506194 | 150.713306 | Dissolved Oxygen % Deficit | 08008w |  | 8
002000 | 1998-02-04 | 6.0 | FITZROY RIVER 20.0KM FROM MOUTH ( 39.9KM D/S FROM BARRAGE ) | -23.506194 | 150.713306 | Dissolved Oxygen Deficit | 08010w |  | 0.4943 | mg/L
002000 | 1998-02-04 | 6.0 | FITZROY RIVER 20.0KM FROM MOUTH ( 39.9KM D/S FROM BARRAGE ) | -23.506194 | 150.713306 | Oxygen (dissolved) | 08101w |  | 5.6843 | mg/L
002000 | 1998-02-04 | 6.0 | FITZROY RIVER 20.0KM FROM MOUTH ( 39.9KM D/S FROM BARRAGE ) | -23.506194 | 150.713306 | Oxygen per cent saturation | 08005w |  | 92 | %
002000 | 1998-02-04 | 6.0 | FITZROY RIVER 20.0KM FROM MOUTH ( 39.9KM D/S FROM BARRAGE ) | -23.506194 | 150.713306 | Salinity | 02106w |  | 35.1911 | g/L
002000 | 1998-02-04 | 6.0 | FITZROY RIVER 20.0KM FROM MOUTH ( 39.9KM D/S FROM BARRAGE ) | -23.506194 | 150.713306 | Temperature | 02201w |  | 30.52 | Deg C
002000 | 1998-02-04 | 6.0 | FITZROY RIVER 20.0KM FROM MOUTH ( 39.9KM D/S FROM BARRAGE ) | -23.506194 | 150.713306 | Turbidity | 02301w |  | 63 | NTU
002000 | 1998-02-04 | 6.0 | FITZROY RIVER 20.0KM FROM MOUTH ( 39.9KM D/S FROM BARRAGE ) | -23.506194 | 150.713306 | pH | 10301w |  | 7.97 | Unit
002000 | 1998-02-04 | 8.0 | FITZROY RIVER 20.0KM FROM MOUTH ( 39.9KM D/S FROM BARRAGE ) | -23.506194 | 150.713306 | Conductivity at 25 Deg C | 02101w |  | 53.3 | mS/cm
002000 | 1998-02-04 | 8.0 | FITZROY RIVER 20.0KM FROM MOUTH ( 39.9KM D/S FROM BARRAGE ) | -23.506194 | 150.713306 | Dissolved Oxygen % Deficit | 08008w |  | 8.3
002000 | 1998-02-04 | 8.0 | FITZROY RIVER 20.0KM FROM MOUTH ( 39.9KM D/S FROM BARRAGE ) | -23.506194 | 150.713306 | Dissolved Oxygen Deficit | 08010w |  | 0.513 | mg/L
002000 | 1998-02-04 | 8.0 | FITZROY RIVER 20.0KM FROM MOUTH ( 39.9KM D/S FROM BARRAGE ) | -23.506194 | 150.713306 | Oxygen (dissolved) | 08101w |  | 5.6676 | mg/L
002000 | 1998-02-04 | 8.0 | FITZROY RIVER 20.0KM FROM MOUTH ( 39.9KM D/S FROM BARRAGE ) | -23.506194 | 150.713306 | Oxygen per cent saturation | 08005w |  | 91.7 | %
002000 | 1998-02-04 | 8.0 | FITZROY RIVER 20.0KM FROM MOUTH ( 39.9KM D/S FROM BARRAGE ) | -23.506194 | 150.713306 | Salinity | 02106w |  | 35.1911 | g/L
002000 | 1998-02-04 | 8.0 | FITZROY RIVER 20.0KM FROM MOUTH ( 39.9KM D/S FROM BARRAGE ) | -23.506194 | 150.713306 | Temperature | 02201w |  | 30.5 | Deg C
002000 | 1998-02-04 | 8.0 | FITZROY RIVER 20.0KM FROM MOUTH ( 39.9KM D/S FROM BARRAGE ) | -23.506194 | 150.713306 | Turbidity | 02301w |  | 71 | NTU
002000 | 1998-02-04 | 8.0 | FITZROY RIVER 20.0KM FROM MOUTH ( 39.9KM D/S FROM BARRAGE ) | -23.506194 | 150.713306 | pH | 10301w |  | 7.98 | Unit
002000 | 1998-03-10 | 2.0 | FITZROY RIVER 20.0KM FROM MOUTH ( 39.9KM D/S FROM BARRAGE ) | -23.506194 | 150.713306 | Conductivity at 25 Deg C | 02101w |  | 32 | mS/cm
002000 | 1998-03-10 | 2.0 | FITZROY RIVER 20.0KM FROM MOUTH ( 39.9KM D/S FROM BARRAGE ) | -23.506194 | 150.713306 | Dissolved Oxygen % Deficit | 08008w |  | 15.5
002000 | 1998-03-10 | 2.0 | FITZROY RIVER 20.0KM FROM MOUTH ( 39.9KM D/S FROM BARRAGE ) | -23.506194 | 150.713306 | Dissolved Oxygen Deficit | 08010w |  | 1.0822 | mg/L
002000 | 1998-03-10 | 2.0 | FITZROY RIVER 20.0KM FROM MOUTH ( 39.9KM D/S FROM BARRAGE ) | -23.506194 | 150.713306 | Oxygen (dissolved) | 08101w |  | 5.8999 | mg/L
002000 | 1998-03-10 | 2.0 | FITZROY RIVER 20.0KM FROM MOUTH ( 39.9KM D/S FROM BARRAGE ) | -23.506194 | 150.713306 | Oxygen per cent saturation | 08005w |  | 84.5 | %
002000 | 1998-03-10 | 2.0 | FITZROY RIVER 20.0KM FROM MOUTH ( 39.9KM D/S FROM BARRAGE ) | -23.506194 | 150.713306 | Salinity | 02106w |  | 19.9541 | g/L
002000 | 1998-03-10 | 2.0 | FITZROY RIVER 20.0KM FROM MOUTH ( 39.9KM D/S FROM BARRAGE ) | -23.506194 | 150.713306 | Temperature | 02201w |  | 28.19 | Deg C
002000 | 1998-03-10 | 2.0 | FITZROY RIVER 20.0KM FROM MOUTH ( 39.9KM D/S FROM BARRAGE ) | -23.506194 | 150.713306 | Turbidity | 02301w |  | 392 | NTU
002000 | 1998-03-10 | 2.0 | FITZROY RIVER 20.0KM FROM MOUTH ( 39.9KM D/S FROM BARRAGE ) | -23.506194 | 150.713306 | pH | 10301w |  | 7.77 | Unit
002000 | 1998-03-10 | 4.0 | FITZROY RIVER 20.0KM FROM MOUTH ( 39.9KM D/S FROM BARRAGE ) | -23.506194 | 150.713306 | Conductivity at 25 Deg C | 02101w |  | 32.3 | mS/cm
002000 | 1998-03-10 | 4.0 | FITZROY RIVER 20.0KM FROM MOUTH ( 39.9KM D/S FROM BARRAGE ) | -23.506194 | 150.713306 | Dissolved Oxygen % Deficit | 08008w |  | 15.6
002000 | 1998-03-10 | 4.0 | FITZROY RIVER 20.0KM FROM MOUTH ( 39.9KM D/S FROM BARRAGE ) | -23.506194 | 150.713306 | Dissolved Oxygen Deficit | 08010w |  | 1.0881 | mg/L
002000 | 1998-03-10 | 4.0 | FITZROY RIVER 20.0KM FROM MOUTH ( 39.9KM D/S FROM BARRAGE ) | -23.506194 | 150.713306 | Oxygen (dissolved) | 08101w |  | 5.8871 | mg/L
002000 | 1998-03-10 | 4.0 | FITZROY RIVER 20.0KM FROM MOUTH ( 39.9KM D/S FROM BARRAGE ) | -23.506194 | 150.713306 | Oxygen per cent saturation | 08005w |  | 84.4 | %
002000 | 1998-03-10 | 4.0 | FITZROY RIVER 20.0KM FROM MOUTH ( 39.9KM D/S FROM BARRAGE ) | -23.506194 | 150.713306 | Salinity | 02106w |  | 20.1609 | g/L
002000 | 1998-03-10 | 4.0 | FITZROY RIVER 20.0KM FROM MOUTH ( 39.9KM D/S FROM BARRAGE ) | -23.506194 | 150.713306 | Temperature | 02201w |  | 28.18 | Deg C
002000 | 1998-03-10 | 4.0 | FITZROY RIVER 20.0KM FROM MOUTH ( 39.9KM D/S FROM BARRAGE ) | -23.506194 | 150.713306 | Turbidity | 02301w |  | 450 | NTU
002000 | 1998-03-10 | 4.0 | FITZROY RIVER 20.0KM FROM MOUTH ( 39.9KM D/S FROM BARRAGE ) | -23.506194 | 150.713306 | pH | 10301w |  | 7.78 | Unit
002000 | 1998-03-10 | 6.0 | FITZROY RIVER 20.0KM FROM MOUTH ( 39.9KM D/S FROM BARRAGE ) | -23.506194 | 150.713306 | Conductivity at 25 Deg C | 02101w |  | 32.5 | mS/cm
002000 | 1998-03-10 | 6.0 | FITZROY RIVER 20.0KM FROM MOUTH ( 39.9KM D/S FROM BARRAGE ) | -23.506194 | 150.713306 | Dissolved Oxygen % Deficit | 08008w |  | 15.9
002000 | 1998-03-10 | 6.0 | FITZROY RIVER 20.0KM FROM MOUTH ( 39.9KM D/S FROM BARRAGE ) | -23.506194 | 150.713306 | Dissolved Oxygen Deficit | 08010w |  | 1.1082 | mg/L
002000 | 1998-03-10 | 6.0 | FITZROY RIVER 20.0KM FROM MOUTH ( 39.9KM D/S FROM BARRAGE ) | -23.506194 | 150.713306 | Oxygen (dissolved) | 08101w |  | 5.8617 | mg/L
002000 | 1998-03-10 | 6.0 | FITZROY RIVER 20.0KM FROM MOUTH ( 39.9KM D/S FROM BARRAGE ) | -23.506194 | 150.713306 | Oxygen per cent saturation | 08005w |  | 84.1 | %
002000 | 1998-03-10 | 6.0 | FITZROY RIVER 20.0KM FROM MOUTH ( 39.9KM D/S FROM BARRAGE ) | -23.506194 | 150.713306 | Salinity | 02106w |  | 20.2989 | g/L
002000 | 1998-03-10 | 6.0 | FITZROY RIVER 20.0KM FROM MOUTH ( 39.9KM D/S FROM BARRAGE ) | -23.506194 | 150.713306 | Temperature | 02201w |  | 28.18 | Deg C
002000 | 1998-03-10 | 6.0 | FITZROY RIVER 20.0KM FROM MOUTH ( 39.9KM D/S FROM BARRAGE ) | -23.506194 | 150.713306 | Turbidity | 02301w |  | 391 | NTU
002000 | 1998-03-10 | 6.0 | FITZROY RIVER 20.0KM FROM MOUTH ( 39.9KM D/S FROM BARRAGE ) | -23.506194 | 150.713306 | pH | 10301w |  | 7.79 | Unit
002000 | 1998-03-10 | 8.0 | FITZROY RIVER 20.0KM FROM MOUTH ( 39.9KM D/S FROM BARRAGE ) | -23.506194 | 150.713306 | Conductivity at 25 Deg C | 02101w |  | 33.5 | mS/cm
002000 | 1998-03-10 | 8.0 | FITZROY RIVER 20.0KM FROM MOUTH ( 39.9KM D/S FROM BARRAGE ) | -23.506194 | 150.713306 | Dissolved Oxygen % Deficit | 08008w |  | 16.5
002000 | 1998-03-10 | 8.0 | FITZROY RIVER 20.0KM FROM MOUTH ( 39.9KM D/S FROM BARRAGE ) | -23.506194 | 150.713306 | Dissolved Oxygen Deficit | 08010w |  | 1.1448 | mg/L
002000 | 1998-03-10 | 8.0 | FITZROY RIVER 20.0KM FROM MOUTH ( 39.9KM D/S FROM BARRAGE ) | -23.506194 | 150.713306 | Oxygen (dissolved) | 08101w |  | 5.7936 | mg/L
002000 | 1998-03-10 | 8.0 | FITZROY RIVER 20.0KM FROM MOUTH ( 39.9KM D/S FROM BARRAGE ) | -23.506194 | 150.713306 | Oxygen per cent saturation | 08005w |  | 83.5 | %
002000 | 1998-03-10 | 8.0 | FITZROY RIVER 20.0KM FROM MOUTH ( 39.9KM D/S FROM BARRAGE ) | -23.506194 | 150.713306 | Salinity | 02106w |  | 20.9907 | g/L
002000 | 1998-03-10 | 8.0 | FITZROY RIVER 20.0KM FROM MOUTH ( 39.9KM D/S FROM BARRAGE ) | -23.506194 | 150.713306 | Temperature | 02201w |  | 28.22 | Deg C
002000 | 1998-03-10 | 8.0 | FITZROY RIVER 20.0KM FROM MOUTH ( 39.9KM D/S FROM BARRAGE ) | -23.506194 | 150.713306 | Turbidity | 02301w |  | 347 | NTU
002000 | 1998-03-10 | 8.0 | FITZROY RIVER 20.0KM FROM MOUTH ( 39.9KM D/S FROM BARRAGE ) | -23.506194 | 150.713306 | pH | 10301w |  | 7.81 | Unit
002000 | 1998-03-10 | 9.0 | FITZROY RIVER 20.0KM FROM MOUTH ( 39.9KM D/S FROM BARRAGE ) | -23.506194 | 150.713306 | Conductivity at 25 Deg C | 02101w |  | 33.1 | mS/cm
002000 | 1998-03-10 | 9.0 | FITZROY RIVER 20.0KM FROM MOUTH ( 39.9KM D/S FROM BARRAGE ) | -23.506194 | 150.713306 | Dissolved Oxygen % Deficit | 08008w |  | 16.2
002000 | 1998-03-10 | 9.0 | FITZROY RIVER 20.0KM FROM MOUTH ( 39.9KM D/S FROM BARRAGE ) | -23.506194 | 150.713306 | Dissolved Oxygen Deficit | 08010w |  | 1.1254 | mg/L
002000 | 1998-03-10 | 9.0 | FITZROY RIVER 20.0KM FROM MOUTH ( 39.9KM D/S FROM BARRAGE ) | -23.506194 | 150.713306 | Oxygen (dissolved) | 08101w |  | 5.8214 | mg/L
002000 | 1998-03-10 | 9.0 | FITZROY RIVER 20.0KM FROM MOUTH ( 39.9KM D/S FROM BARRAGE ) | -23.506194 | 150.713306 | Oxygen per cent saturation | 08005w |  | 83.8 | %
002000 | 1998-03-10 | 9.0 | FITZROY RIVER 20.0KM FROM MOUTH ( 39.9KM D/S FROM BARRAGE ) | -23.506194 | 150.713306 | Salinity | 02106w |  | 20.7136 | g/L
002000 | 1998-03-10 | 9.0 | FITZROY RIVER 20.0KM FROM MOUTH ( 39.9KM D/S FROM BARRAGE ) | -23.506194 | 150.713306 | Temperature | 02201w |  | 28.24 | Deg C
002000 | 1998-03-10 | 9.0 | FITZROY RIVER 20.0KM FROM MOUTH ( 39.9KM D/S FROM BARRAGE ) | -23.506194 | 150.713306 | Turbidity | 02301w |  | 348 | NTU
002000 | 1998-03-10 | 9.0 | FITZROY RIVER 20.0KM FROM MOUTH ( 39.9KM D/S FROM BARRAGE ) | -23.506194 | 150.713306 | pH | 10301w |  | 7.81 | Unit
002000 | 1998-04-06 | 2.0 | FITZROY RIVER 20.0KM FROM MOUTH ( 39.9KM D/S FROM BARRAGE ) | -23.506194 | 150.713306 | Conductivity at 25 Deg C | 02101w |  | 40.8 | mS/cm
002000 | 1998-04-06 | 2.0 | FITZROY RIVER 20.0KM FROM MOUTH ( 39.9KM D/S FROM BARRAGE ) | -23.506194 | 150.713306 | Dissolved Oxygen % Deficit | 08008w |  | 10.5
002000 | 1998-04-06 | 2.0 | FITZROY RIVER 20.0KM FROM MOUTH ( 39.9KM D/S FROM BARRAGE ) | -23.506194 | 150.713306 | Dissolved Oxygen Deficit | 08010w |  | 0.7299 | mg/L
002000 | 1998-04-06 | 2.0 | FITZROY RIVER 20.0KM FROM MOUTH ( 39.9KM D/S FROM BARRAGE ) | -23.506194 | 150.713306 | Oxygen (dissolved) | 08101w |  | 6.2211 | mg/L
002000 | 1998-04-06 | 2.0 | FITZROY RIVER 20.0KM FROM MOUTH ( 39.9KM D/S FROM BARRAGE ) | -23.506194 | 150.713306 | Oxygen per cent saturation | 08005w |  | 89.5 | %
002000 | 1998-04-06 | 2.0 | FITZROY RIVER 20.0KM FROM MOUTH ( 39.9KM D/S FROM BARRAGE ) | -23.506194 | 150.713306 | Salinity | 02106w |  | 26.1209 | g/L
002000 | 1998-04-06 | 2.0 | FITZROY RIVER 20.0KM FROM MOUTH ( 39.9KM D/S FROM BARRAGE ) | -23.506194 | 150.713306 | Temperature | 02201w |  | 26.42 | Deg C
002000 | 1998-04-06 | 2.0 | FITZROY RIVER 20.0KM FROM MOUTH ( 39.9KM D/S FROM BARRAGE ) | -23.506194 | 150.713306 | Turbidity | 02301w |  | 184 | NTU
002000 | 1998-04-06 | 2.0 | FITZROY RIVER 20.0KM FROM MOUTH ( 39.9KM D/S FROM BARRAGE ) | -23.506194 | 150.713306 | pH | 10301w |  | 7.72 | Unit
002000 | 1998-04-06 | 4.0 | FITZROY RIVER 20.0KM FROM MOUTH ( 39.9KM D/S FROM BARRAGE ) | -23.506194 | 150.713306 | Conductivity at 25 Deg C | 02101w |  | 40.9 | mS/cm
002000 | 1998-04-06 | 4.0 | FITZROY RIVER 20.0KM FROM MOUTH ( 39.9KM D/S FROM BARRAGE ) | -23.506194 | 150.713306 | Dissolved Oxygen % Deficit | 08008w |  | 8.9
002000 | 1998-04-06 | 4.0 | FITZROY RIVER 20.0KM FROM MOUTH ( 39.9KM D/S FROM BARRAGE ) | -23.506194 | 150.713306 | Dissolved Oxygen Deficit | 08010w |  | 0.6184 | mg/L
002000 | 1998-04-06 | 4.0 | FITZROY RIVER 20.0KM FROM MOUTH ( 39.9KM D/S FROM BARRAGE ) | -23.506194 | 150.713306 | Oxygen (dissolved) | 08101w |  | 6.3298 | mg/L
002000 | 1998-04-06 | 4.0 | FITZROY RIVER 20.0KM FROM MOUTH ( 39.9KM D/S FROM BARRAGE ) | -23.506194 | 150.713306 | Oxygen per cent saturation | 08005w |  | 91.1 | %
002000 | 1998-04-06 | 4.0 | FITZROY RIVER 20.0KM FROM MOUTH ( 39.9KM D/S FROM BARRAGE ) | -23.506194 | 150.713306 | Salinity | 02106w |  | 26.192 | g/L
002000 | 1998-04-06 | 4.0 | FITZROY RIVER 20.0KM FROM MOUTH ( 39.9KM D/S FROM BARRAGE ) | -23.506194 | 150.713306 | Temperature | 02201w |  | 26.42 | Deg C
002000 | 1998-04-06 | 4.0 | FITZROY RIVER 20.0KM FROM MOUTH ( 39.9KM D/S FROM BARRAGE ) | -23.506194 | 150.713306 | Turbidity | 02301w |  | 196 | NTU
002000 | 1998-04-06 | 4.0 | FITZROY RIVER 20.0KM FROM MOUTH ( 39.9KM D/S FROM BARRAGE ) | -23.506194 | 150.713306 | pH | 10301w |  | 7.73 | Unit
002000 | 1998-04-06 | 6.0 | FITZROY RIVER 20.0KM FROM MOUTH ( 39.9KM D/S FROM BARRAGE ) | -23.506194 | 150.713306 | Conductivity at 25 Deg C | 02101w |  | 41.1 | mS/cm
002000 | 1998-04-06 | 6.0 | FITZROY RIVER 20.0KM FROM MOUTH ( 39.9KM D/S FROM BARRAGE ) | -23.506194 | 150.713306 | Dissolved Oxygen % Deficit | 08008w |  | 9.1
002000 | 1998-04-06 | 6.0 | FITZROY RIVER 20.0KM FROM MOUTH ( 39.9KM D/S FROM BARRAGE ) | -23.506194 | 150.713306 | Dissolved Oxygen Deficit | 08010w |  | 0.6318 | mg/L
002000 | 1998-04-06 | 6.0 | FITZROY RIVER 20.0KM FROM MOUTH ( 39.9KM D/S FROM BARRAGE ) | -23.506194 | 150.713306 | Oxygen (dissolved) | 08101w |  | 6.3108 | mg/L
002000 | 1998-04-06 | 6.0 | FITZROY RIVER 20.0KM FROM MOUTH ( 39.9KM D/S FROM BARRAGE ) | -23.506194 | 150.713306 | Oxygen per cent saturation | 08005w |  | 90.9 | %
002000 | 1998-04-06 | 6.0 | FITZROY RIVER 20.0KM FROM MOUTH ( 39.9KM D/S FROM BARRAGE ) | -23.506194 | 150.713306 | Salinity | 02106w |  | 26.3343 | g/L
002000 | 1998-04-06 | 6.0 | FITZROY RIVER 20.0KM FROM MOUTH ( 39.9KM D/S FROM BARRAGE ) | -23.506194 | 150.713306 | Temperature | 02201w |  | 26.42 | Deg C
002000 | 1998-04-06 | 6.0 | FITZROY RIVER 20.0KM FROM MOUTH ( 39.9KM D/S FROM BARRAGE ) | -23.506194 | 150.713306 | Turbidity | 02301w |  | 216 | NTU
002000 | 1998-04-06 | 6.0 | FITZROY RIVER 20.0KM FROM MOUTH ( 39.9KM D/S FROM BARRAGE ) | -23.506194 | 150.713306 | pH | 10301w |  | 7.73 | Unit
002000 | 1998-04-06 | 8.0 | FITZROY RIVER 20.0KM FROM MOUTH ( 39.9KM D/S FROM BARRAGE ) | -23.506194 | 150.713306 | Conductivity at 25 Deg C | 02101w |  | 41.5 | mS/cm
002000 | 1998-04-06 | 8.0 | FITZROY RIVER 20.0KM FROM MOUTH ( 39.9KM D/S FROM BARRAGE ) | -23.506194 | 150.713306 | Dissolved Oxygen % Deficit | 08008w |  | 10.7
002000 | 1998-04-06 | 8.0 | FITZROY RIVER 20.0KM FROM MOUTH ( 39.9KM D/S FROM BARRAGE ) | -23.506194 | 150.713306 | Dissolved Oxygen Deficit | 08010w |  | 0.7414 | mg/L
002000 | 1998-04-06 | 8.0 | FITZROY RIVER 20.0KM FROM MOUTH ( 39.9KM D/S FROM BARRAGE ) | -23.506194 | 150.713306 | Oxygen (dissolved) | 08101w |  | 6.1877 | mg/L
002000 | 1998-04-06 | 8.0 | FITZROY RIVER 20.0KM FROM MOUTH ( 39.9KM D/S FROM BARRAGE ) | -23.506194 | 150.713306 | Oxygen per cent saturation | 08005w |  | 89.3 | %
002000 | 1998-04-06 | 8.0 | FITZROY RIVER 20.0KM FROM MOUTH ( 39.9KM D/S FROM BARRAGE ) | -23.506194 | 150.713306 | Salinity | 02106w |  | 26.6192 | g/L
002000 | 1998-04-06 | 8.0 | FITZROY RIVER 20.0KM FROM MOUTH ( 39.9KM D/S FROM BARRAGE ) | -23.506194 | 150.713306 | Temperature | 02201w |  | 26.44 | Deg C
002000 | 1998-04-06 | 8.0 | FITZROY RIVER 20.0KM FROM MOUTH ( 39.9KM D/S FROM BARRAGE ) | -23.506194 | 150.713306 | Turbidity | 02301w |  | 226 | NTU
002000 | 1998-04-06 | 8.0 | FITZROY RIVER 20.0KM FROM MOUTH ( 39.9KM D/S FROM BARRAGE ) | -23.506194 | 150.713306 | pH | 10301w |  | 7.74 | Unit
002000 | 1998-04-06 | 9.0 | FITZROY RIVER 20.0KM FROM MOUTH ( 39.9KM D/S FROM BARRAGE ) | -23.506194 | 150.713306 | Conductivity at 25 Deg C | 02101w |  | 41.5 | mS/cm
002000 | 1998-04-06 | 9.0 | FITZROY RIVER 20.0KM FROM MOUTH ( 39.9KM D/S FROM BARRAGE ) | -23.506194 | 150.713306 | Dissolved Oxygen % Deficit | 08008w |  | 10.4
002000 | 1998-04-06 | 9.0 | FITZROY RIVER 20.0KM FROM MOUTH ( 39.9KM D/S FROM BARRAGE ) | -23.506194 | 150.713306 | Dissolved Oxygen Deficit | 08010w |  | 0.7208 | mg/L
002000 | 1998-04-06 | 9.0 | FITZROY RIVER 20.0KM FROM MOUTH ( 39.9KM D/S FROM BARRAGE ) | -23.506194 | 150.713306 | Oxygen (dissolved) | 08101w |  | 6.2096 | mg/L
002000 | 1998-04-06 | 9.0 | FITZROY RIVER 20.0KM FROM MOUTH ( 39.9KM D/S FROM BARRAGE ) | -23.506194 | 150.713306 | Oxygen per cent saturation | 08005w |  | 89.6 | %
002000 | 1998-04-06 | 9.0 | FITZROY RIVER 20.0KM FROM MOUTH ( 39.9KM D/S FROM BARRAGE ) | -23.506194 | 150.713306 | Salinity | 02106w |  | 26.6192 | g/L
002000 | 1998-04-06 | 9.0 | FITZROY RIVER 20.0KM FROM MOUTH ( 39.9KM D/S FROM BARRAGE ) | -23.506194 | 150.713306 | Temperature | 02201w |  | 26.43 | Deg C
002000 | 1998-04-06 | 9.0 | FITZROY RIVER 20.0KM FROM MOUTH ( 39.9KM D/S FROM BARRAGE ) | -23.506194 | 150.713306 | Turbidity | 02301w |  | 233 | NTU
002000 | 1998-04-06 | 9.0 | FITZROY RIVER 20.0KM FROM MOUTH ( 39.9KM D/S FROM BARRAGE ) | -23.506194 | 150.713306 | pH | 10301w |  | 7.74 | Unit
002000 | 1998-05-21 | 2.0 | FITZROY RIVER 20.0KM FROM MOUTH ( 39.9KM D/S FROM BARRAGE ) | -23.506194 | 150.713306 | Conductivity at 25 Deg C | 02101w |  | 9.04 | mS/cm
002000 | 1998-05-21 | 2.0 | FITZROY RIVER 20.0KM FROM MOUTH ( 39.9KM D/S FROM BARRAGE ) | -23.506194 | 150.713306 | Dissolved Oxygen % Deficit | 08008w |  | 17.3
002000 | 1998-05-21 | 2.0 | FITZROY RIVER 20.0KM FROM MOUTH ( 39.9KM D/S FROM BARRAGE ) | -23.506194 | 150.713306 | Dissolved Oxygen Deficit | 08010w |  | 1.4669 | mg/L
002000 | 1998-05-21 | 2.0 | FITZROY RIVER 20.0KM FROM MOUTH ( 39.9KM D/S FROM BARRAGE ) | -23.506194 | 150.713306 | Oxygen (dissolved) | 08101w |  | 7.0124 | mg/L
002000 | 1998-05-21 | 2.0 | FITZROY RIVER 20.0KM FROM MOUTH ( 39.9KM D/S FROM BARRAGE ) | -23.506194 | 150.713306 | Oxygen per cent saturation | 08005w |  | 82.7 | %
002000 | 1998-05-21 | 2.0 | FITZROY RIVER 20.0KM FROM MOUTH ( 39.9KM D/S FROM BARRAGE ) | -23.506194 | 150.713306 | Salinity | 02106w |  | 5.0544 | g/L
002000 | 1998-05-21 | 2.0 | FITZROY RIVER 20.0KM FROM MOUTH ( 39.9KM D/S FROM BARRAGE ) | -23.506194 | 150.713306 | Temperature | 02201w |  | 22.07 | Deg C
002000 | 1998-05-21 | 2.0 | FITZROY RIVER 20.0KM FROM MOUTH ( 39.9KM D/S FROM BARRAGE ) | -23.506194 | 150.713306 | Turbidity | 02301w |  | 987 | NTU
002000 | 1998-05-21 | 2.0 | FITZROY RIVER 20.0KM FROM MOUTH ( 39.9KM D/S FROM BARRAGE ) | -23.506194 | 150.713306 | pH | 10301w |  | 7.27 | Unit
002000 | 1998-05-21 | 4.0 | FITZROY RIVER 20.0KM FROM MOUTH ( 39.9KM D/S FROM BARRAGE ) | -23.506194 | 150.713306 | Conductivity at 25 Deg C | 02101w |  | 9.17 | mS/cm
002000 | 1998-05-21 | 4.0 | FITZROY RIVER 20.0KM FROM MOUTH ( 39.9KM D/S FROM BARRAGE ) | -23.506194 | 150.713306 | Dissolved Oxygen % Deficit | 08008w |  | 17.7
002000 | 1998-05-21 | 4.0 | FITZROY RIVER 20.0KM FROM MOUTH ( 39.9KM D/S FROM BARRAGE ) | -23.506194 | 150.713306 | Dissolved Oxygen Deficit | 08010w |  | 1.5002 | mg/L
002000 | 1998-05-21 | 4.0 | FITZROY RIVER 20.0KM FROM MOUTH ( 39.9KM D/S FROM BARRAGE ) | -23.506194 | 150.713306 | Oxygen (dissolved) | 08101w |  | 6.9753 | mg/L
002000 | 1998-05-21 | 4.0 | FITZROY RIVER 20.0KM FROM MOUTH ( 39.9KM D/S FROM BARRAGE ) | -23.506194 | 150.713306 | Oxygen per cent saturation | 08005w |  | 82.3 | %
002000 | 1998-05-21 | 4.0 | FITZROY RIVER 20.0KM FROM MOUTH ( 39.9KM D/S FROM BARRAGE ) | -23.506194 | 150.713306 | Salinity | 02106w |  | 5.1326 | g/L
002000 | 1998-05-21 | 4.0 | FITZROY RIVER 20.0KM FROM MOUTH ( 39.9KM D/S FROM BARRAGE ) | -23.506194 | 150.713306 | Temperature | 02201w |  | 22.07 | Deg C
002000 | 1998-05-21 | 4.0 | FITZROY RIVER 20.0KM FROM MOUTH ( 39.9KM D/S FROM BARRAGE ) | -23.506194 | 150.713306 | Turbidity | 02301w | > | 1000 | NTU
002000 | 1998-05-21 | 4.0 | FITZROY RIVER 20.0KM FROM MOUTH ( 39.9KM D/S FROM BARRAGE ) | -23.506194 | 150.713306 | pH | 10301w |  | 7.29 | Unit
002000 | 1998-05-21 | 6.0 | FITZROY RIVER 20.0KM FROM MOUTH ( 39.9KM D/S FROM BARRAGE ) | -23.506194 | 150.713306 | Conductivity at 25 Deg C | 02101w |  | 9.16 | mS/cm
002000 | 1998-05-21 | 6.0 | FITZROY RIVER 20.0KM FROM MOUTH ( 39.9KM D/S FROM BARRAGE ) | -23.506194 | 150.713306 | Dissolved Oxygen % Deficit | 08008w |  | 17.7
002000 | 1998-05-21 | 6.0 | FITZROY RIVER 20.0KM FROM MOUTH ( 39.9KM D/S FROM BARRAGE ) | -23.506194 | 150.713306 | Dissolved Oxygen Deficit | 08010w |  | 1.5002 | mg/L
002000 | 1998-05-21 | 6.0 | FITZROY RIVER 20.0KM FROM MOUTH ( 39.9KM D/S FROM BARRAGE ) | -23.506194 | 150.713306 | Oxygen (dissolved) | 08101w |  | 6.9755 | mg/L
002000 | 1998-05-21 | 6.0 | FITZROY RIVER 20.0KM FROM MOUTH ( 39.9KM D/S FROM BARRAGE ) | -23.506194 | 150.713306 | Oxygen per cent saturation | 08005w |  | 82.3 | %
002000 | 1998-05-21 | 6.0 | FITZROY RIVER 20.0KM FROM MOUTH ( 39.9KM D/S FROM BARRAGE ) | -23.506194 | 150.713306 | Salinity | 02106w |  | 5.1266 | g/L
002000 | 1998-05-21 | 6.0 | FITZROY RIVER 20.0KM FROM MOUTH ( 39.9KM D/S FROM BARRAGE ) | -23.506194 | 150.713306 | Temperature | 02201w |  | 22.07 | Deg C
002000 | 1998-05-21 | 6.0 | FITZROY RIVER 20.0KM FROM MOUTH ( 39.9KM D/S FROM BARRAGE ) | -23.506194 | 150.713306 | Turbidity | 02301w | > | 1000 | NTU
002000 | 1998-05-21 | 6.0 | FITZROY RIVER 20.0KM FROM MOUTH ( 39.9KM D/S FROM BARRAGE ) | -23.506194 | 150.713306 | pH | 10301w |  | 7.29 | Unit
002000 | 1998-05-21 | 7.5 | FITZROY RIVER 20.0KM FROM MOUTH ( 39.9KM D/S FROM BARRAGE ) | -23.506194 | 150.713306 | Conductivity at 25 Deg C | 02101w |  | 9.21 | mS/cm
002000 | 1998-05-21 | 7.5 | FITZROY RIVER 20.0KM FROM MOUTH ( 39.9KM D/S FROM BARRAGE ) | -23.506194 | 150.713306 | Dissolved Oxygen % Deficit | 08008w |  | 17.7
002000 | 1998-05-21 | 7.5 | FITZROY RIVER 20.0KM FROM MOUTH ( 39.9KM D/S FROM BARRAGE ) | -23.506194 | 150.713306 | Dissolved Oxygen Deficit | 08010w |  | 1.4999 | mg/L
002000 | 1998-05-21 | 7.5 | FITZROY RIVER 20.0KM FROM MOUTH ( 39.9KM D/S FROM BARRAGE ) | -23.506194 | 150.713306 | Oxygen (dissolved) | 08101w |  | 6.9743 | mg/L
002000 | 1998-05-21 | 7.5 | FITZROY RIVER 20.0KM FROM MOUTH ( 39.9KM D/S FROM BARRAGE ) | -23.506194 | 150.713306 | Oxygen per cent saturation | 08005w |  | 82.3 | %
002000 | 1998-05-21 | 7.5 | FITZROY RIVER 20.0KM FROM MOUTH ( 39.9KM D/S FROM BARRAGE ) | -23.506194 | 150.713306 | Salinity | 02106w |  | 5.1567 | g/L
002000 | 1998-05-21 | 7.5 | FITZROY RIVER 20.0KM FROM MOUTH ( 39.9KM D/S FROM BARRAGE ) | -23.506194 | 150.713306 | Temperature | 02201w |  | 22.07 | Deg C
002000 | 1998-05-21 | 7.5 | FITZROY RIVER 20.0KM FROM MOUTH ( 39.9KM D/S FROM BARRAGE ) | -23.506194 | 150.713306 | Turbidity | 02301w | > | 1000 | NTU
002000 | 1998-05-21 | 7.5 | FITZROY RIVER 20.0KM FROM MOUTH ( 39.9KM D/S FROM BARRAGE ) | -23.506194 | 150.713306 | pH | 10301w |  | 7.29 | Unit
002000 | 1998-06-22 | 2.0 | FITZROY RIVER 20.0KM FROM MOUTH ( 39.9KM D/S FROM BARRAGE ) | -23.506194 | 150.713306 | Conductivity at 25 Deg C | 02101w |  | 38 | mS/cm
002000 | 1998-06-22 | 2.0 | FITZROY RIVER 20.0KM FROM MOUTH ( 39.9KM D/S FROM BARRAGE ) | -23.506194 | 150.713306 | Dissolved Oxygen % Deficit | 08008w |  | 7.5
002000 | 1998-06-22 | 2.0 | FITZROY RIVER 20.0KM FROM MOUTH ( 39.9KM D/S FROM BARRAGE ) | -23.506194 | 150.713306 | Dissolved Oxygen Deficit | 08010w |  | 0.5889 | mg/L
002000 | 1998-06-22 | 2.0 | FITZROY RIVER 20.0KM FROM MOUTH ( 39.9KM D/S FROM BARRAGE ) | -23.506194 | 150.713306 | Oxygen (dissolved) | 08101w |  | 7.2628 | mg/L
002000 | 1998-06-22 | 2.0 | FITZROY RIVER 20.0KM FROM MOUTH ( 39.9KM D/S FROM BARRAGE ) | -23.506194 | 150.713306 | Oxygen per cent saturation | 08005w |  | 92.5 | %
002000 | 1998-06-22 | 2.0 | FITZROY RIVER 20.0KM FROM MOUTH ( 39.9KM D/S FROM BARRAGE ) | -23.506194 | 150.713306 | Salinity | 02106w |  | 24.1379 | g/L
002000 | 1998-06-22 | 2.0 | FITZROY RIVER 20.0KM FROM MOUTH ( 39.9KM D/S FROM BARRAGE ) | -23.506194 | 150.713306 | Temperature | 02201w |  | 20.23 | Deg C
002000 | 1998-06-22 | 2.0 | FITZROY RIVER 20.0KM FROM MOUTH ( 39.9KM D/S FROM BARRAGE ) | -23.506194 | 150.713306 | Turbidity | 02301w |  | 167 | NTU
002000 | 1998-06-22 | 2.0 | FITZROY RIVER 20.0KM FROM MOUTH ( 39.9KM D/S FROM BARRAGE ) | -23.506194 | 150.713306 | pH | 10301w |  | 7.52 | Unit
002000 | 1998-06-22 | 4.0 | FITZROY RIVER 20.0KM FROM MOUTH ( 39.9KM D/S FROM BARRAGE ) | -23.506194 | 150.713306 | Conductivity at 25 Deg C | 02101w |  | 38.6 | mS/cm
002000 | 1998-06-22 | 4.0 | FITZROY RIVER 20.0KM FROM MOUTH ( 39.9KM D/S FROM BARRAGE ) | -23.506194 | 150.713306 | Dissolved Oxygen % Deficit | 08008w |  | 7.2
002000 | 1998-06-22 | 4.0 | FITZROY RIVER 20.0KM FROM MOUTH ( 39.9KM D/S FROM BARRAGE ) | -23.506194 | 150.713306 | Dissolved Oxygen Deficit | 08010w |  | 0.5641 | mg/L
002000 | 1998-06-22 | 4.0 | FITZROY RIVER 20.0KM FROM MOUTH ( 39.9KM D/S FROM BARRAGE ) | -23.506194 | 150.713306 | Oxygen (dissolved) | 08101w |  | 7.2709 | mg/L
002000 | 1998-06-22 | 4.0 | FITZROY RIVER 20.0KM FROM MOUTH ( 39.9KM D/S FROM BARRAGE ) | -23.506194 | 150.713306 | Oxygen per cent saturation | 08005w |  | 92.8 | %
002000 | 1998-06-22 | 4.0 | FITZROY RIVER 20.0KM FROM MOUTH ( 39.9KM D/S FROM BARRAGE ) | -23.506194 | 150.713306 | Salinity | 02106w |  | 24.5614 | g/L
002000 | 1998-06-22 | 4.0 | FITZROY RIVER 20.0KM FROM MOUTH ( 39.9KM D/S FROM BARRAGE ) | -23.506194 | 150.713306 | Temperature | 02201w |  | 20.21 | Deg C
002000 | 1998-06-22 | 4.0 | FITZROY RIVER 20.0KM FROM MOUTH ( 39.9KM D/S FROM BARRAGE ) | -23.506194 | 150.713306 | Turbidity | 02301w |  | 190 | NTU
002000 | 1998-06-22 | 4.0 | FITZROY RIVER 20.0KM FROM MOUTH ( 39.9KM D/S FROM BARRAGE ) | -23.506194 | 150.713306 | pH | 10301w |  | 7.55 | Unit
002000 | 1998-06-22 | 6.0 | FITZROY RIVER 20.0KM FROM MOUTH ( 39.9KM D/S FROM BARRAGE ) | -23.506194 | 150.713306 | Conductivity at 25 Deg C | 02101w |  | 38.6 | mS/cm
002000 | 1998-06-22 | 6.0 | FITZROY RIVER 20.0KM FROM MOUTH ( 39.9KM D/S FROM BARRAGE ) | -23.506194 | 150.713306 | Dissolved Oxygen % Deficit | 08008w |  | 13.5
002000 | 1998-06-22 | 6.0 | FITZROY RIVER 20.0KM FROM MOUTH ( 39.9KM D/S FROM BARRAGE ) | -23.506194 | 150.713306 | Dissolved Oxygen Deficit | 08010w |  | 1.0577 | mg/L
002000 | 1998-06-22 | 6.0 | FITZROY RIVER 20.0KM FROM MOUTH ( 39.9KM D/S FROM BARRAGE ) | -23.506194 | 150.713306 | Oxygen (dissolved) | 08101w |  | 6.7773 | mg/L
002000 | 1998-06-22 | 6.0 | FITZROY RIVER 20.0KM FROM MOUTH ( 39.9KM D/S FROM BARRAGE ) | -23.506194 | 150.713306 | Oxygen per cent saturation | 08005w |  | 86.5 | %
002000 | 1998-06-22 | 6.0 | FITZROY RIVER 20.0KM FROM MOUTH ( 39.9KM D/S FROM BARRAGE ) | -23.506194 | 150.713306 | Salinity | 02106w |  | 24.5614 | g/L
002000 | 1998-06-22 | 6.0 | FITZROY RIVER 20.0KM FROM MOUTH ( 39.9KM D/S FROM BARRAGE ) | -23.506194 | 150.713306 | Temperature | 02201w |  | 20.21 | Deg C
002000 | 1998-06-22 | 6.0 | FITZROY RIVER 20.0KM FROM MOUTH ( 39.9KM D/S FROM BARRAGE ) | -23.506194 | 150.713306 | Turbidity | 02301w |  | 201 | NTU
002000 | 1998-06-22 | 6.0 | FITZROY RIVER 20.0KM FROM MOUTH ( 39.9KM D/S FROM BARRAGE ) | -23.506194 | 150.713306 | pH | 10301w |  | 7.56 | Unit
002000 | 1998-06-22 | 7.5 | FITZROY RIVER 20.0KM FROM MOUTH ( 39.9KM D/S FROM BARRAGE ) | -23.506194 | 150.713306 | Conductivity at 25 Deg C | 02101w |  | 38.5 | mS/cm
002000 | 1998-06-22 | 7.5 | FITZROY RIVER 20.0KM FROM MOUTH ( 39.9KM D/S FROM BARRAGE ) | -23.506194 | 150.713306 | Dissolved Oxygen % Deficit | 08008w |  | 14.8
002000 | 1998-06-22 | 7.5 | FITZROY RIVER 20.0KM FROM MOUTH ( 39.9KM D/S FROM BARRAGE ) | -23.506194 | 150.713306 | Dissolved Oxygen Deficit | 08010w |  | 1.1598 | mg/L
002000 | 1998-06-22 | 7.5 | FITZROY RIVER 20.0KM FROM MOUTH ( 39.9KM D/S FROM BARRAGE ) | -23.506194 | 150.713306 | Oxygen (dissolved) | 08101w |  | 6.6769 | mg/L
002000 | 1998-06-22 | 7.5 | FITZROY RIVER 20.0KM FROM MOUTH ( 39.9KM D/S FROM BARRAGE ) | -23.506194 | 150.713306 | Oxygen per cent saturation | 08005w |  | 85.2 | %
002000 | 1998-06-22 | 7.5 | FITZROY RIVER 20.0KM FROM MOUTH ( 39.9KM D/S FROM BARRAGE ) | -23.506194 | 150.713306 | Salinity | 02106w |  | 24.4908 | g/L
002000 | 1998-06-22 | 7.5 | FITZROY RIVER 20.0KM FROM MOUTH ( 39.9KM D/S FROM BARRAGE ) | -23.506194 | 150.713306 | Temperature | 02201w |  | 20.22 | Deg C
002000 | 1998-06-22 | 7.5 | FITZROY RIVER 20.0KM FROM MOUTH ( 39.9KM D/S FROM BARRAGE ) | -23.506194 | 150.713306 | Turbidity | 02301w |  | 203 | NTU
002000 | 1998-06-22 | 7.5 | FITZROY RIVER 20.0KM FROM MOUTH ( 39.9KM D/S FROM BARRAGE ) | -23.506194 | 150.713306 | pH | 10301w |  | 7.57 | Unit
002000 | 1998-07-20 | 2.0 | FITZROY RIVER 20.0KM FROM MOUTH ( 39.9KM D/S FROM BARRAGE ) | -23.506194 | 150.713306 | Conductivity at 25 Deg C | 02101w |  | 37.8 | mS/cm
002000 | 1998-07-20 | 2.0 | FITZROY RIVER 20.0KM FROM MOUTH ( 39.9KM D/S FROM BARRAGE ) | -23.506194 | 150.713306 | Dissolved Oxygen % Deficit | 08008w |  | 2.9
002000 | 1998-07-20 | 2.0 | FITZROY RIVER 20.0KM FROM MOUTH ( 39.9KM D/S FROM BARRAGE ) | -23.506194 | 150.713306 | Dissolved Oxygen Deficit | 08010w |  | 0.232 | mg/L
002000 | 1998-07-20 | 2.0 | FITZROY RIVER 20.0KM FROM MOUTH ( 39.9KM D/S FROM BARRAGE ) | -23.506194 | 150.713306 | Oxygen (dissolved) | 08101w |  | 7.7697 | mg/L
002000 | 1998-07-20 | 2.0 | FITZROY RIVER 20.0KM FROM MOUTH ( 39.9KM D/S FROM BARRAGE ) | -23.506194 | 150.713306 | Oxygen per cent saturation | 08005w |  | 97.1 | %
002000 | 1998-07-20 | 2.0 | FITZROY RIVER 20.0KM FROM MOUTH ( 39.9KM D/S FROM BARRAGE ) | -23.506194 | 150.713306 | Salinity | 02106w |  | 23.997 | g/L
002000 | 1998-07-20 | 2.0 | FITZROY RIVER 20.0KM FROM MOUTH ( 39.9KM D/S FROM BARRAGE ) | -23.506194 | 150.713306 | Temperature | 02201w |  | 19.27 | Deg C
002000 | 1998-07-20 | 2.0 | FITZROY RIVER 20.0KM FROM MOUTH ( 39.9KM D/S FROM BARRAGE ) | -23.506194 | 150.713306 | Turbidity | 02301w |  | 93 | NTU
002000 | 1998-07-20 | 2.0 | FITZROY RIVER 20.0KM FROM MOUTH ( 39.9KM D/S FROM BARRAGE ) | -23.506194 | 150.713306 | pH | 10301w |  | 7.58 | Unit
002000 | 1998-07-20 | 4.0 | FITZROY RIVER 20.0KM FROM MOUTH ( 39.9KM D/S FROM BARRAGE ) | -23.506194 | 150.713306 | Conductivity at 25 Deg C | 02101w |  | 37.8 | mS/cm
002000 | 1998-07-20 | 4.0 | FITZROY RIVER 20.0KM FROM MOUTH ( 39.9KM D/S FROM BARRAGE ) | -23.506194 | 150.713306 | Dissolved Oxygen % Deficit | 08008w |  | 3.3
002000 | 1998-07-20 | 4.0 | FITZROY RIVER 20.0KM FROM MOUTH ( 39.9KM D/S FROM BARRAGE ) | -23.506194 | 150.713306 | Dissolved Oxygen Deficit | 08010w |  | 0.2641 | mg/L
002000 | 1998-07-20 | 4.0 | FITZROY RIVER 20.0KM FROM MOUTH ( 39.9KM D/S FROM BARRAGE ) | -23.506194 | 150.713306 | Oxygen (dissolved) | 08101w |  | 7.7377 | mg/L
002000 | 1998-07-20 | 4.0 | FITZROY RIVER 20.0KM FROM MOUTH ( 39.9KM D/S FROM BARRAGE ) | -23.506194 | 150.713306 | Oxygen per cent saturation | 08005w |  | 96.7 | %
002000 | 1998-07-20 | 4.0 | FITZROY RIVER 20.0KM FROM MOUTH ( 39.9KM D/S FROM BARRAGE ) | -23.506194 | 150.713306 | Salinity | 02106w |  | 23.997 | g/L
002000 | 1998-07-20 | 4.0 | FITZROY RIVER 20.0KM FROM MOUTH ( 39.9KM D/S FROM BARRAGE ) | -23.506194 | 150.713306 | Temperature | 02201w |  | 19.27 | Deg C
002000 | 1998-07-20 | 4.0 | FITZROY RIVER 20.0KM FROM MOUTH ( 39.9KM D/S FROM BARRAGE ) | -23.506194 | 150.713306 | Turbidity | 02301w |  | 95 | NTU
002000 | 1998-07-20 | 4.0 | FITZROY RIVER 20.0KM FROM MOUTH ( 39.9KM D/S FROM BARRAGE ) | -23.506194 | 150.713306 | pH | 10301w |  | 7.58 | Unit
002000 | 1998-07-20 | 6.0 | FITZROY RIVER 20.0KM FROM MOUTH ( 39.9KM D/S FROM BARRAGE ) | -23.506194 | 150.713306 | Conductivity at 25 Deg C | 02101w |  | 37.8 | mS/cm
002000 | 1998-07-20 | 6.0 | FITZROY RIVER 20.0KM FROM MOUTH ( 39.9KM D/S FROM BARRAGE ) | -23.506194 | 150.713306 | Dissolved Oxygen % Deficit | 08008w |  | 3.5
002000 | 1998-07-20 | 6.0 | FITZROY RIVER 20.0KM FROM MOUTH ( 39.9KM D/S FROM BARRAGE ) | -23.506194 | 150.713306 | Dissolved Oxygen Deficit | 08010w |  | 0.2801 | mg/L
002000 | 1998-07-20 | 6.0 | FITZROY RIVER 20.0KM FROM MOUTH ( 39.9KM D/S FROM BARRAGE ) | -23.506194 | 150.713306 | Oxygen (dissolved) | 08101w |  | 7.7231 | mg/L
002000 | 1998-07-20 | 6.0 | FITZROY RIVER 20.0KM FROM MOUTH ( 39.9KM D/S FROM BARRAGE ) | -23.506194 | 150.713306 | Oxygen per cent saturation | 08005w |  | 96.5 | %
002000 | 1998-07-20 | 6.0 | FITZROY RIVER 20.0KM FROM MOUTH ( 39.9KM D/S FROM BARRAGE ) | -23.506194 | 150.713306 | Salinity | 02106w |  | 23.997 | g/L
002000 | 1998-07-20 | 6.0 | FITZROY RIVER 20.0KM FROM MOUTH ( 39.9KM D/S FROM BARRAGE ) | -23.506194 | 150.713306 | Temperature | 02201w |  | 19.26 | Deg C
002000 | 1998-07-20 | 6.0 | FITZROY RIVER 20.0KM FROM MOUTH ( 39.9KM D/S FROM BARRAGE ) | -23.506194 | 150.713306 | Turbidity | 02301w |  | 99 | NTU
002000 | 1998-07-20 | 6.0 | FITZROY RIVER 20.0KM FROM MOUTH ( 39.9KM D/S FROM BARRAGE ) | -23.506194 | 150.713306 | pH | 10301w |  | 7.59 | Unit
002000 | 1998-07-20 | 8.0 | FITZROY RIVER 20.0KM FROM MOUTH ( 39.9KM D/S FROM BARRAGE ) | -23.506194 | 150.713306 | Conductivity at 25 Deg C | 02101w |  | 38 | mS/cm
002000 | 1998-07-20 | 8.0 | FITZROY RIVER 20.0KM FROM MOUTH ( 39.9KM D/S FROM BARRAGE ) | -23.506194 | 150.713306 | Dissolved Oxygen % Deficit | 08008w |  | 4
002000 | 1998-07-20 | 8.0 | FITZROY RIVER 20.0KM FROM MOUTH ( 39.9KM D/S FROM BARRAGE ) | -23.506194 | 150.713306 | Dissolved Oxygen Deficit | 08010w |  | 0.3199 | mg/L
002000 | 1998-07-20 | 8.0 | FITZROY RIVER 20.0KM FROM MOUTH ( 39.9KM D/S FROM BARRAGE ) | -23.506194 | 150.713306 | Oxygen (dissolved) | 08101w |  | 7.6781 | mg/L
002000 | 1998-07-20 | 8.0 | FITZROY RIVER 20.0KM FROM MOUTH ( 39.9KM D/S FROM BARRAGE ) | -23.506194 | 150.713306 | Oxygen per cent saturation | 08005w |  | 96 | %
002000 | 1998-07-20 | 8.0 | FITZROY RIVER 20.0KM FROM MOUTH ( 39.9KM D/S FROM BARRAGE ) | -23.506194 | 150.713306 | Salinity | 02106w |  | 24.1379 | g/L
002000 | 1998-07-20 | 8.0 | FITZROY RIVER 20.0KM FROM MOUTH ( 39.9KM D/S FROM BARRAGE ) | -23.506194 | 150.713306 | Temperature | 02201w |  | 19.25 | Deg C
002000 | 1998-07-20 | 8.0 | FITZROY RIVER 20.0KM FROM MOUTH ( 39.9KM D/S FROM BARRAGE ) | -23.506194 | 150.713306 | Turbidity | 02301w |  | 101 | NTU
002000 | 1998-07-20 | 8.0 | FITZROY RIVER 20.0KM FROM MOUTH ( 39.9KM D/S FROM BARRAGE ) | -23.506194 | 150.713306 | pH | 10301w |  | 7.59 | Unit
002000 | 1998-07-20 | 9.0 | FITZROY RIVER 20.0KM FROM MOUTH ( 39.9KM D/S FROM BARRAGE ) | -23.506194 | 150.713306 | Conductivity at 25 Deg C | 02101w |  | 38 | mS/cm
002000 | 1998-07-20 | 9.0 | FITZROY RIVER 20.0KM FROM MOUTH ( 39.9KM D/S FROM BARRAGE ) | -23.506194 | 150.713306 | Dissolved Oxygen % Deficit | 08008w |  | 3.8
002000 | 1998-07-20 | 9.0 | FITZROY RIVER 20.0KM FROM MOUTH ( 39.9KM D/S FROM BARRAGE ) | -23.506194 | 150.713306 | Dissolved Oxygen Deficit | 08010w |  | 0.3039 | mg/L
002000 | 1998-07-20 | 9.0 | FITZROY RIVER 20.0KM FROM MOUTH ( 39.9KM D/S FROM BARRAGE ) | -23.506194 | 150.713306 | Oxygen (dissolved) | 08101w |  | 7.6941 | mg/L
002000 | 1998-07-20 | 9.0 | FITZROY RIVER 20.0KM FROM MOUTH ( 39.9KM D/S FROM BARRAGE ) | -23.506194 | 150.713306 | Oxygen per cent saturation | 08005w |  | 96.2 | %
002000 | 1998-07-20 | 9.0 | FITZROY RIVER 20.0KM FROM MOUTH ( 39.9KM D/S FROM BARRAGE ) | -23.506194 | 150.713306 | Salinity | 02106w |  | 24.1379 | g/L
002000 | 1998-07-20 | 9.0 | FITZROY RIVER 20.0KM FROM MOUTH ( 39.9KM D/S FROM BARRAGE ) | -23.506194 | 150.713306 | Temperature | 02201w |  | 19.25 | Deg C
002000 | 1998-07-20 | 9.0 | FITZROY RIVER 20.0KM FROM MOUTH ( 39.9KM D/S FROM BARRAGE ) | -23.506194 | 150.713306 | Turbidity | 02301w |  | 108 | NTU
002000 | 1998-07-20 | 9.0 | FITZROY RIVER 20.0KM FROM MOUTH ( 39.9KM D/S FROM BARRAGE ) | -23.506194 | 150.713306 | pH | 10301w |  | 7.6 | Unit
002000 | 1998-08-19 | 10.0 | FITZROY RIVER 20.0KM FROM MOUTH ( 39.9KM D/S FROM BARRAGE ) | -23.506194 | 150.713306 | Conductivity at 25 Deg C | 02101w |  | 50.2 | mS/cm
002000 | 1998-08-19 | 10.0 | FITZROY RIVER 20.0KM FROM MOUTH ( 39.9KM D/S FROM BARRAGE ) | -23.506194 | 150.713306 | Dissolved Oxygen % Deficit | 08008w |  | 14.3
002000 | 1998-08-19 | 10.0 | FITZROY RIVER 20.0KM FROM MOUTH ( 39.9KM D/S FROM BARRAGE ) | -23.506194 | 150.713306 | Dissolved Oxygen Deficit | 08010w |  | 1.0477 | mg/L
002000 | 1998-08-19 | 10.0 | FITZROY RIVER 20.0KM FROM MOUTH ( 39.9KM D/S FROM BARRAGE ) | -23.506194 | 150.713306 | Oxygen (dissolved) | 08101w |  | 6.2787 | mg/L
002000 | 1998-08-19 | 10.0 | FITZROY RIVER 20.0KM FROM MOUTH ( 39.9KM D/S FROM BARRAGE ) | -23.506194 | 150.713306 | Oxygen per cent saturation | 08005w |  | 85.7 | %
002000 | 1998-08-19 | 10.0 | FITZROY RIVER 20.0KM FROM MOUTH ( 39.9KM D/S FROM BARRAGE ) | -23.506194 | 150.713306 | Salinity | 02106w |  | 32.8981 | g/L
002000 | 1998-08-19 | 10.0 | FITZROY RIVER 20.0KM FROM MOUTH ( 39.9KM D/S FROM BARRAGE ) | -23.506194 | 150.713306 | Temperature | 02201w |  | 21.2 | Deg C
002000 | 1998-08-19 | 10.0 | FITZROY RIVER 20.0KM FROM MOUTH ( 39.9KM D/S FROM BARRAGE ) | -23.506194 | 150.713306 | Turbidity | 02301w |  | 161 | NTU
002000 | 1998-08-19 | 10.0 | FITZROY RIVER 20.0KM FROM MOUTH ( 39.9KM D/S FROM BARRAGE ) | -23.506194 | 150.713306 | pH | 10301w |  | 7.58 | Unit
002000 | 1998-08-19 | 2.0 | FITZROY RIVER 20.0KM FROM MOUTH ( 39.9KM D/S FROM BARRAGE ) | -23.506194 | 150.713306 | Conductivity at 25 Deg C | 02101w |  | 50.3 | mS/cm
002000 | 1998-08-19 | 2.0 | FITZROY RIVER 20.0KM FROM MOUTH ( 39.9KM D/S FROM BARRAGE ) | -23.506194 | 150.713306 | Dissolved Oxygen % Deficit | 08008w |  | 7.9
002000 | 1998-08-19 | 2.0 | FITZROY RIVER 20.0KM FROM MOUTH ( 39.9KM D/S FROM BARRAGE ) | -23.506194 | 150.713306 | Dissolved Oxygen Deficit | 08010w |  | 0.5781 | mg/L
002000 | 1998-08-19 | 2.0 | FITZROY RIVER 20.0KM FROM MOUTH ( 39.9KM D/S FROM BARRAGE ) | -23.506194 | 150.713306 | Oxygen (dissolved) | 08101w |  | 6.7399 | mg/L
002000 | 1998-08-19 | 2.0 | FITZROY RIVER 20.0KM FROM MOUTH ( 39.9KM D/S FROM BARRAGE ) | -23.506194 | 150.713306 | Oxygen per cent saturation | 08005w |  | 92.1 | %
002000 | 1998-08-19 | 2.0 | FITZROY RIVER 20.0KM FROM MOUTH ( 39.9KM D/S FROM BARRAGE ) | -23.506194 | 150.713306 | Salinity | 02106w |  | 32.9714 | g/L
002000 | 1998-08-19 | 2.0 | FITZROY RIVER 20.0KM FROM MOUTH ( 39.9KM D/S FROM BARRAGE ) | -23.506194 | 150.713306 | Temperature | 02201w |  | 21.24 | Deg C
002000 | 1998-08-19 | 2.0 | FITZROY RIVER 20.0KM FROM MOUTH ( 39.9KM D/S FROM BARRAGE ) | -23.506194 | 150.713306 | Turbidity | 02301w |  | 148 | NTU
002000 | 1998-08-19 | 2.0 | FITZROY RIVER 20.0KM FROM MOUTH ( 39.9KM D/S FROM BARRAGE ) | -23.506194 | 150.713306 | pH | 10301w |  | 7.56 | Unit
002000 | 1998-08-19 | 4.0 | FITZROY RIVER 20.0KM FROM MOUTH ( 39.9KM D/S FROM BARRAGE ) | -23.506194 | 150.713306 | Conductivity at 25 Deg C | 02101w |  | 50.3 | mS/cm
002000 | 1998-08-19 | 4.0 | FITZROY RIVER 20.0KM FROM MOUTH ( 39.9KM D/S FROM BARRAGE ) | -23.506194 | 150.713306 | Dissolved Oxygen % Deficit | 08008w |  | 23.7
002000 | 1998-08-19 | 4.0 | FITZROY RIVER 20.0KM FROM MOUTH ( 39.9KM D/S FROM BARRAGE ) | -23.506194 | 150.713306 | Dissolved Oxygen Deficit | 08010w |  | 1.735 | mg/L
002000 | 1998-08-19 | 4.0 | FITZROY RIVER 20.0KM FROM MOUTH ( 39.9KM D/S FROM BARRAGE ) | -23.506194 | 150.713306 | Oxygen (dissolved) | 08101w |  | 5.5856 | mg/L
002000 | 1998-08-19 | 4.0 | FITZROY RIVER 20.0KM FROM MOUTH ( 39.9KM D/S FROM BARRAGE ) | -23.506194 | 150.713306 | Oxygen per cent saturation | 08005w |  | 76.3 | %
002000 | 1998-08-19 | 4.0 | FITZROY RIVER 20.0KM FROM MOUTH ( 39.9KM D/S FROM BARRAGE ) | -23.506194 | 150.713306 | Salinity | 02106w |  | 32.9714 | g/L
002000 | 1998-08-19 | 4.0 | FITZROY RIVER 20.0KM FROM MOUTH ( 39.9KM D/S FROM BARRAGE ) | -23.506194 | 150.713306 | Temperature | 02201w |  | 21.22 | Deg C
002000 | 1998-08-19 | 4.0 | FITZROY RIVER 20.0KM FROM MOUTH ( 39.9KM D/S FROM BARRAGE ) | -23.506194 | 150.713306 | Turbidity | 02301w |  | 153 | NTU
002000 | 1998-08-19 | 4.0 | FITZROY RIVER 20.0KM FROM MOUTH ( 39.9KM D/S FROM BARRAGE ) | -23.506194 | 150.713306 | pH | 10301w |  | 7.57 | Unit
002000 | 1998-08-19 | 6.0 | FITZROY RIVER 20.0KM FROM MOUTH ( 39.9KM D/S FROM BARRAGE ) | -23.506194 | 150.713306 | Conductivity at 25 Deg C | 02101w |  | 50.3 | mS/cm
002000 | 1998-08-19 | 6.0 | FITZROY RIVER 20.0KM FROM MOUTH ( 39.9KM D/S FROM BARRAGE ) | -23.506194 | 150.713306 | Dissolved Oxygen % Deficit | 08008w |  | 20.8
002000 | 1998-08-19 | 6.0 | FITZROY RIVER 20.0KM FROM MOUTH ( 39.9KM D/S FROM BARRAGE ) | -23.506194 | 150.713306 | Dissolved Oxygen Deficit | 08010w |  | 1.523 | mg/L
002000 | 1998-08-19 | 6.0 | FITZROY RIVER 20.0KM FROM MOUTH ( 39.9KM D/S FROM BARRAGE ) | -23.506194 | 150.713306 | Oxygen (dissolved) | 08101w |  | 5.799 | mg/L
002000 | 1998-08-19 | 6.0 | FITZROY RIVER 20.0KM FROM MOUTH ( 39.9KM D/S FROM BARRAGE ) | -23.506194 | 150.713306 | Oxygen per cent saturation | 08005w |  | 79.2 | %
002000 | 1998-08-19 | 6.0 | FITZROY RIVER 20.0KM FROM MOUTH ( 39.9KM D/S FROM BARRAGE ) | -23.506194 | 150.713306 | Salinity | 02106w |  | 32.9714 | g/L
002000 | 1998-08-19 | 6.0 | FITZROY RIVER 20.0KM FROM MOUTH ( 39.9KM D/S FROM BARRAGE ) | -23.506194 | 150.713306 | Temperature | 02201w |  | 21.21 | Deg C
002000 | 1998-08-19 | 6.0 | FITZROY RIVER 20.0KM FROM MOUTH ( 39.9KM D/S FROM BARRAGE ) | -23.506194 | 150.713306 | Turbidity | 02301w |  | 152 | NTU
002000 | 1998-08-19 | 6.0 | FITZROY RIVER 20.0KM FROM MOUTH ( 39.9KM D/S FROM BARRAGE ) | -23.506194 | 150.713306 | pH | 10301w |  | 7.57 | Unit
002000 | 1998-08-19 | 8.0 | FITZROY RIVER 20.0KM FROM MOUTH ( 39.9KM D/S FROM BARRAGE ) | -23.506194 | 150.713306 | Conductivity at 25 Deg C | 02101w |  | 50.3 | mS/cm
002000 | 1998-08-19 | 8.0 | FITZROY RIVER 20.0KM FROM MOUTH ( 39.9KM D/S FROM BARRAGE ) | -23.506194 | 150.713306 | Dissolved Oxygen % Deficit | 08008w |  | 16.8
002000 | 1998-08-19 | 8.0 | FITZROY RIVER 20.0KM FROM MOUTH ( 39.9KM D/S FROM BARRAGE ) | -23.506194 | 150.713306 | Dissolved Oxygen Deficit | 08010w |  | 1.2301 | mg/L
002000 | 1998-08-19 | 8.0 | FITZROY RIVER 20.0KM FROM MOUTH ( 39.9KM D/S FROM BARRAGE ) | -23.506194 | 150.713306 | Oxygen (dissolved) | 08101w |  | 6.0919 | mg/L
002000 | 1998-08-19 | 8.0 | FITZROY RIVER 20.0KM FROM MOUTH ( 39.9KM D/S FROM BARRAGE ) | -23.506194 | 150.713306 | Oxygen per cent saturation | 08005w |  | 83.2 | %
002000 | 1998-08-19 | 8.0 | FITZROY RIVER 20.0KM FROM MOUTH ( 39.9KM D/S FROM BARRAGE ) | -23.506194 | 150.713306 | Salinity | 02106w |  | 32.9714 | g/L
002000 | 1998-08-19 | 8.0 | FITZROY RIVER 20.0KM FROM MOUTH ( 39.9KM D/S FROM BARRAGE ) | -23.506194 | 150.713306 | Temperature | 02201w |  | 21.21 | Deg C
002000 | 1998-08-19 | 8.0 | FITZROY RIVER 20.0KM FROM MOUTH ( 39.9KM D/S FROM BARRAGE ) | -23.506194 | 150.713306 | Turbidity | 02301w |  | 161 | NTU
002000 | 1998-08-19 | 8.0 | FITZROY RIVER 20.0KM FROM MOUTH ( 39.9KM D/S FROM BARRAGE ) | -23.506194 | 150.713306 | pH | 10301w |  | 7.58 | Unit
002000 | 1998-10-15 | 2.0 | FITZROY RIVER 20.0KM FROM MOUTH ( 39.9KM D/S FROM BARRAGE ) | -23.506194 | 150.713306 | Conductivity at 25 Deg C | 02101w |  | 16 | mS/cm
002000 | 1998-10-15 | 2.0 | FITZROY RIVER 20.0KM FROM MOUTH ( 39.9KM D/S FROM BARRAGE ) | -23.506194 | 150.713306 | Dissolved Oxygen % Deficit | 08008w |  | 21.4
002000 | 1998-10-15 | 2.0 | FITZROY RIVER 20.0KM FROM MOUTH ( 39.9KM D/S FROM BARRAGE ) | -23.506194 | 150.713306 | Dissolved Oxygen Deficit | 08010w |  | 1.6644 | mg/L
002000 | 1998-10-15 | 2.0 | FITZROY RIVER 20.0KM FROM MOUTH ( 39.9KM D/S FROM BARRAGE ) | -23.506194 | 150.713306 | Oxygen (dissolved) | 08101w |  | 6.113 | mg/L
002000 | 1998-10-15 | 2.0 | FITZROY RIVER 20.0KM FROM MOUTH ( 39.9KM D/S FROM BARRAGE ) | -23.506194 | 150.713306 | Oxygen per cent saturation | 08005w |  | 78.6 | %
002000 | 1998-10-15 | 2.0 | FITZROY RIVER 20.0KM FROM MOUTH ( 39.9KM D/S FROM BARRAGE ) | -23.506194 | 150.713306 | Salinity | 02106w |  | 9.3629 | g/L
002000 | 1998-10-15 | 2.0 | FITZROY RIVER 20.0KM FROM MOUTH ( 39.9KM D/S FROM BARRAGE ) | -23.506194 | 150.713306 | Temperature | 02201w |  | 25.41 | Deg C
002000 | 1998-10-15 | 2.0 | FITZROY RIVER 20.0KM FROM MOUTH ( 39.9KM D/S FROM BARRAGE ) | -23.506194 | 150.713306 | Turbidity | 02301w |  | 389 | NTU
002000 | 1998-10-15 | 2.0 | FITZROY RIVER 20.0KM FROM MOUTH ( 39.9KM D/S FROM BARRAGE ) | -23.506194 | 150.713306 | pH | 10301w |  | 7.5 | Unit
002000 | 1998-10-15 | 4.0 | FITZROY RIVER 20.0KM FROM MOUTH ( 39.9KM D/S FROM BARRAGE ) | -23.506194 | 150.713306 | Conductivity at 25 Deg C | 02101w |  | 16.2 | mS/cm
002000 | 1998-10-15 | 4.0 | FITZROY RIVER 20.0KM FROM MOUTH ( 39.9KM D/S FROM BARRAGE ) | -23.506194 | 150.713306 | Dissolved Oxygen % Deficit | 08008w |  | 20.7
002000 | 1998-10-15 | 4.0 | FITZROY RIVER 20.0KM FROM MOUTH ( 39.9KM D/S FROM BARRAGE ) | -23.506194 | 150.713306 | Dissolved Oxygen Deficit | 08010w |  | 1.6091 | mg/L
002000 | 1998-10-15 | 4.0 | FITZROY RIVER 20.0KM FROM MOUTH ( 39.9KM D/S FROM BARRAGE ) | -23.506194 | 150.713306 | Oxygen (dissolved) | 08101w |  | 6.1642 | mg/L
002000 | 1998-10-15 | 4.0 | FITZROY RIVER 20.0KM FROM MOUTH ( 39.9KM D/S FROM BARRAGE ) | -23.506194 | 150.713306 | Oxygen per cent saturation | 08005w |  | 79.3 | %
002000 | 1998-10-15 | 4.0 | FITZROY RIVER 20.0KM FROM MOUTH ( 39.9KM D/S FROM BARRAGE ) | -23.506194 | 150.713306 | Salinity | 02106w |  | 9.4898 | g/L
002000 | 1998-10-15 | 4.0 | FITZROY RIVER 20.0KM FROM MOUTH ( 39.9KM D/S FROM BARRAGE ) | -23.506194 | 150.713306 | Temperature | 02201w |  | 25.4 | Deg C
002000 | 1998-10-15 | 4.0 | FITZROY RIVER 20.0KM FROM MOUTH ( 39.9KM D/S FROM BARRAGE ) | -23.506194 | 150.713306 | Turbidity | 02301w |  | 434 | NTU
002000 | 1998-10-15 | 4.0 | FITZROY RIVER 20.0KM FROM MOUTH ( 39.9KM D/S FROM BARRAGE ) | -23.506194 | 150.713306 | pH | 10301w |  | 7.51 | Unit
002000 | 1998-10-15 | 6.0 | FITZROY RIVER 20.0KM FROM MOUTH ( 39.9KM D/S FROM BARRAGE ) | -23.506194 | 150.713306 | Conductivity at 25 Deg C | 02101w |  | 16.9 | mS/cm
002000 | 1998-10-15 | 6.0 | FITZROY RIVER 20.0KM FROM MOUTH ( 39.9KM D/S FROM BARRAGE ) | -23.506194 | 150.713306 | Dissolved Oxygen % Deficit | 08008w |  | 20.4
002000 | 1998-10-15 | 6.0 | FITZROY RIVER 20.0KM FROM MOUTH ( 39.9KM D/S FROM BARRAGE ) | -23.506194 | 150.713306 | Dissolved Oxygen Deficit | 08010w |  | 1.5815 | mg/L
002000 | 1998-10-15 | 6.0 | FITZROY RIVER 20.0KM FROM MOUTH ( 39.9KM D/S FROM BARRAGE ) | -23.506194 | 150.713306 | Oxygen (dissolved) | 08101w |  | 6.1708 | mg/L
002000 | 1998-10-15 | 6.0 | FITZROY RIVER 20.0KM FROM MOUTH ( 39.9KM D/S FROM BARRAGE ) | -23.506194 | 150.713306 | Oxygen per cent saturation | 08005w |  | 79.6 | %
002000 | 1998-10-15 | 6.0 | FITZROY RIVER 20.0KM FROM MOUTH ( 39.9KM D/S FROM BARRAGE ) | -23.506194 | 150.713306 | Salinity | 02106w |  | 9.935 | g/L
002000 | 1998-10-15 | 6.0 | FITZROY RIVER 20.0KM FROM MOUTH ( 39.9KM D/S FROM BARRAGE ) | -23.506194 | 150.713306 | Temperature | 02201w |  | 25.41 | Deg C
002000 | 1998-10-15 | 6.0 | FITZROY RIVER 20.0KM FROM MOUTH ( 39.9KM D/S FROM BARRAGE ) | -23.506194 | 150.713306 | Turbidity | 02301w |  | 442 | NTU
002000 | 1998-10-15 | 6.0 | FITZROY RIVER 20.0KM FROM MOUTH ( 39.9KM D/S FROM BARRAGE ) | -23.506194 | 150.713306 | pH | 10301w |  | 7.51 | Unit
002000 | 1998-10-15 | 7.5 | FITZROY RIVER 20.0KM FROM MOUTH ( 39.9KM D/S FROM BARRAGE ) | -23.506194 | 150.713306 | Conductivity at 25 Deg C | 02101w |  | 16.8 | mS/cm
002000 | 1998-10-15 | 7.5 | FITZROY RIVER 20.0KM FROM MOUTH ( 39.9KM D/S FROM BARRAGE ) | -23.506194 | 150.713306 | Dissolved Oxygen % Deficit | 08008w |  | 20.6
002000 | 1998-10-15 | 7.5 | FITZROY RIVER 20.0KM FROM MOUTH ( 39.9KM D/S FROM BARRAGE ) | -23.506194 | 150.713306 | Dissolved Oxygen Deficit | 08010w |  | 1.5975 | mg/L
002000 | 1998-10-15 | 7.5 | FITZROY RIVER 20.0KM FROM MOUTH ( 39.9KM D/S FROM BARRAGE ) | -23.506194 | 150.713306 | Oxygen (dissolved) | 08101w |  | 6.1575 | mg/L
002000 | 1998-10-15 | 7.5 | FITZROY RIVER 20.0KM FROM MOUTH ( 39.9KM D/S FROM BARRAGE ) | -23.506194 | 150.713306 | Oxygen per cent saturation | 08005w |  | 79.4 | %
002000 | 1998-10-15 | 7.5 | FITZROY RIVER 20.0KM FROM MOUTH ( 39.9KM D/S FROM BARRAGE ) | -23.506194 | 150.713306 | Salinity | 02106w |  | 9.8713 | g/L
002000 | 1998-10-15 | 7.5 | FITZROY RIVER 20.0KM FROM MOUTH ( 39.9KM D/S FROM BARRAGE ) | -23.506194 | 150.713306 | Temperature | 02201w |  | 25.41 | Deg C
002000 | 1998-10-15 | 7.5 | FITZROY RIVER 20.0KM FROM MOUTH ( 39.9KM D/S FROM BARRAGE ) | -23.506194 | 150.713306 | Turbidity | 02301w |  | 447 | NTU
002000 | 1998-10-15 | 7.5 | FITZROY RIVER 20.0KM FROM MOUTH ( 39.9KM D/S FROM BARRAGE ) | -23.506194 | 150.713306 | pH | 10301w |  | 7.52 | Unit
002000 | 1998-11-16 | 2.0 | FITZROY RIVER 20.0KM FROM MOUTH ( 39.9KM D/S FROM BARRAGE ) | -23.506194 | 150.713306 | Conductivity at 25 Deg C | 02101w |  | 18.3 | mS/cm
002000 | 1998-11-16 | 2.0 | FITZROY RIVER 20.0KM FROM MOUTH ( 39.9KM D/S FROM BARRAGE ) | -23.506194 | 150.713306 | Dissolved Oxygen % Deficit | 08008w |  | 16.4
002000 | 1998-11-16 | 2.0 | FITZROY RIVER 20.0KM FROM MOUTH ( 39.9KM D/S FROM BARRAGE ) | -23.506194 | 150.713306 | Dissolved Oxygen Deficit | 08010w |  | 1.2442 | mg/L
002000 | 1998-11-16 | 2.0 | FITZROY RIVER 20.0KM FROM MOUTH ( 39.9KM D/S FROM BARRAGE ) | -23.506194 | 150.713306 | Oxygen (dissolved) | 08101w |  | 6.3423 | mg/L
002000 | 1998-11-16 | 2.0 | FITZROY RIVER 20.0KM FROM MOUTH ( 39.9KM D/S FROM BARRAGE ) | -23.506194 | 150.713306 | Oxygen per cent saturation | 08005w |  | 83.6 | %
002000 | 1998-11-16 | 2.0 | FITZROY RIVER 20.0KM FROM MOUTH ( 39.9KM D/S FROM BARRAGE ) | -23.506194 | 150.713306 | Salinity | 02106w |  | 10.8308 | g/L
002000 | 1998-11-16 | 2.0 | FITZROY RIVER 20.0KM FROM MOUTH ( 39.9KM D/S FROM BARRAGE ) | -23.506194 | 150.713306 | Temperature | 02201w |  | 26.34 | Deg C
002000 | 1998-11-16 | 2.0 | FITZROY RIVER 20.0KM FROM MOUTH ( 39.9KM D/S FROM BARRAGE ) | -23.506194 | 150.713306 | Turbidity | 02301w |  | 440 | NTU
002000 | 1998-11-16 | 2.0 | FITZROY RIVER 20.0KM FROM MOUTH ( 39.9KM D/S FROM BARRAGE ) | -23.506194 | 150.713306 | pH | 10301w |  | 7.67 | Unit
002000 | 1998-11-16 | 4.0 | FITZROY RIVER 20.0KM FROM MOUTH ( 39.9KM D/S FROM BARRAGE ) | -23.506194 | 150.713306 | Conductivity at 25 Deg C | 02101w |  | 18.6 | mS/cm
002000 | 1998-11-16 | 4.0 | FITZROY RIVER 20.0KM FROM MOUTH ( 39.9KM D/S FROM BARRAGE ) | -23.506194 | 150.713306 | Dissolved Oxygen % Deficit | 08008w |  | 16.7
002000 | 1998-11-16 | 4.0 | FITZROY RIVER 20.0KM FROM MOUTH ( 39.9KM D/S FROM BARRAGE ) | -23.506194 | 150.713306 | Dissolved Oxygen Deficit | 08010w |  | 1.2665 | mg/L
002000 | 1998-11-16 | 4.0 | FITZROY RIVER 20.0KM FROM MOUTH ( 39.9KM D/S FROM BARRAGE ) | -23.506194 | 150.713306 | Oxygen (dissolved) | 08101w |  | 6.3172 | mg/L
002000 | 1998-11-16 | 4.0 | FITZROY RIVER 20.0KM FROM MOUTH ( 39.9KM D/S FROM BARRAGE ) | -23.506194 | 150.713306 | Oxygen per cent saturation | 08005w |  | 83.3 | %
002000 | 1998-11-16 | 4.0 | FITZROY RIVER 20.0KM FROM MOUTH ( 39.9KM D/S FROM BARRAGE ) | -23.506194 | 150.713306 | Salinity | 02106w |  | 11.0236 | g/L
002000 | 1998-11-16 | 4.0 | FITZROY RIVER 20.0KM FROM MOUTH ( 39.9KM D/S FROM BARRAGE ) | -23.506194 | 150.713306 | Temperature | 02201w |  | 26.3 | Deg C
002000 | 1998-11-16 | 4.0 | FITZROY RIVER 20.0KM FROM MOUTH ( 39.9KM D/S FROM BARRAGE ) | -23.506194 | 150.713306 | Turbidity | 02301w |  | 327 | NTU
002000 | 1998-11-16 | 4.0 | FITZROY RIVER 20.0KM FROM MOUTH ( 39.9KM D/S FROM BARRAGE ) | -23.506194 | 150.713306 | pH | 10301w |  | 7.68 | Unit
002000 | 1998-11-16 | 6.0 | FITZROY RIVER 20.0KM FROM MOUTH ( 39.9KM D/S FROM BARRAGE ) | -23.506194 | 150.713306 | Conductivity at 25 Deg C | 02101w |  | 18.9 | mS/cm
002000 | 1998-11-16 | 6.0 | FITZROY RIVER 20.0KM FROM MOUTH ( 39.9KM D/S FROM BARRAGE ) | -23.506194 | 150.713306 | Dissolved Oxygen % Deficit | 08008w |  | 17.2
002000 | 1998-11-16 | 6.0 | FITZROY RIVER 20.0KM FROM MOUTH ( 39.9KM D/S FROM BARRAGE ) | -23.506194 | 150.713306 | Dissolved Oxygen Deficit | 08010w |  | 1.3034 | mg/L
002000 | 1998-11-16 | 6.0 | FITZROY RIVER 20.0KM FROM MOUTH ( 39.9KM D/S FROM BARRAGE ) | -23.506194 | 150.713306 | Oxygen (dissolved) | 08101w |  | 6.2746 | mg/L
002000 | 1998-11-16 | 6.0 | FITZROY RIVER 20.0KM FROM MOUTH ( 39.9KM D/S FROM BARRAGE ) | -23.506194 | 150.713306 | Oxygen per cent saturation | 08005w |  | 82.8 | %
002000 | 1998-11-16 | 6.0 | FITZROY RIVER 20.0KM FROM MOUTH ( 39.9KM D/S FROM BARRAGE ) | -23.506194 | 150.713306 | Salinity | 02106w |  | 11.2168 | g/L
002000 | 1998-11-16 | 6.0 | FITZROY RIVER 20.0KM FROM MOUTH ( 39.9KM D/S FROM BARRAGE ) | -23.506194 | 150.713306 | Temperature | 02201w |  | 26.28 | Deg C
002000 | 1998-11-16 | 6.0 | FITZROY RIVER 20.0KM FROM MOUTH ( 39.9KM D/S FROM BARRAGE ) | -23.506194 | 150.713306 | Turbidity | 02301w |  | 636 | NTU
002000 | 1998-11-16 | 6.0 | FITZROY RIVER 20.0KM FROM MOUTH ( 39.9KM D/S FROM BARRAGE ) | -23.506194 | 150.713306 | pH | 10301w |  | 7.69 | Unit
002000 | 1998-11-16 | 8.0 | FITZROY RIVER 20.0KM FROM MOUTH ( 39.9KM D/S FROM BARRAGE ) | -23.506194 | 150.713306 | Conductivity at 25 Deg C | 02101w |  | 19.2 | mS/cm
002000 | 1998-11-16 | 8.0 | FITZROY RIVER 20.0KM FROM MOUTH ( 39.9KM D/S FROM BARRAGE ) | -23.506194 | 150.713306 | Dissolved Oxygen % Deficit | 08008w |  | 17.5
002000 | 1998-11-16 | 8.0 | FITZROY RIVER 20.0KM FROM MOUTH ( 39.9KM D/S FROM BARRAGE ) | -23.506194 | 150.713306 | Dissolved Oxygen Deficit | 08010w |  | 1.3247 | mg/L
002000 | 1998-11-16 | 8.0 | FITZROY RIVER 20.0KM FROM MOUTH ( 39.9KM D/S FROM BARRAGE ) | -23.506194 | 150.713306 | Oxygen (dissolved) | 08101w |  | 6.2451 | mg/L
002000 | 1998-11-16 | 8.0 | FITZROY RIVER 20.0KM FROM MOUTH ( 39.9KM D/S FROM BARRAGE ) | -23.506194 | 150.713306 | Oxygen per cent saturation | 08005w |  | 82.5 | %
002000 | 1998-11-16 | 8.0 | FITZROY RIVER 20.0KM FROM MOUTH ( 39.9KM D/S FROM BARRAGE ) | -23.506194 | 150.713306 | Salinity | 02106w |  | 11.4103 | g/L
002000 | 1998-11-16 | 8.0 | FITZROY RIVER 20.0KM FROM MOUTH ( 39.9KM D/S FROM BARRAGE ) | -23.506194 | 150.713306 | Temperature | 02201w |  | 26.28 | Deg C
002000 | 1998-11-16 | 8.0 | FITZROY RIVER 20.0KM FROM MOUTH ( 39.9KM D/S FROM BARRAGE ) | -23.506194 | 150.713306 | Turbidity | 02301w |  | 551 | NTU
002000 | 1998-11-16 | 8.0 | FITZROY RIVER 20.0KM FROM MOUTH ( 39.9KM D/S FROM BARRAGE ) | -23.506194 | 150.713306 | pH | 10301w |  | 7.69 | Unit
002000 | 1998-11-16 | 9.0 | FITZROY RIVER 20.0KM FROM MOUTH ( 39.9KM D/S FROM BARRAGE ) | -23.506194 | 150.713306 | Conductivity at 25 Deg C | 02101w |  | 19.3 | mS/cm
002000 | 1998-11-16 | 9.0 | FITZROY RIVER 20.0KM FROM MOUTH ( 39.9KM D/S FROM BARRAGE ) | -23.506194 | 150.713306 | Dissolved Oxygen % Deficit | 08008w |  | 17.5
002000 | 1998-11-16 | 9.0 | FITZROY RIVER 20.0KM FROM MOUTH ( 39.9KM D/S FROM BARRAGE ) | -23.506194 | 150.713306 | Dissolved Oxygen Deficit | 08010w |  | 1.3228 | mg/L
002000 | 1998-11-16 | 9.0 | FITZROY RIVER 20.0KM FROM MOUTH ( 39.9KM D/S FROM BARRAGE ) | -23.506194 | 150.713306 | Oxygen (dissolved) | 08101w |  | 6.2362 | mg/L
002000 | 1998-11-16 | 9.0 | FITZROY RIVER 20.0KM FROM MOUTH ( 39.9KM D/S FROM BARRAGE ) | -23.506194 | 150.713306 | Oxygen per cent saturation | 08005w |  | 82.5 | %
002000 | 1998-11-16 | 9.0 | FITZROY RIVER 20.0KM FROM MOUTH ( 39.9KM D/S FROM BARRAGE ) | -23.506194 | 150.713306 | Salinity | 02106w |  | 11.4748 | g/L
002000 | 1998-11-16 | 9.0 | FITZROY RIVER 20.0KM FROM MOUTH ( 39.9KM D/S FROM BARRAGE ) | -23.506194 | 150.713306 | Temperature | 02201w |  | 26.34 | Deg C
002000 | 1998-11-16 | 9.0 | FITZROY RIVER 20.0KM FROM MOUTH ( 39.9KM D/S FROM BARRAGE ) | -23.506194 | 150.713306 | Turbidity | 02301w |  | 469 | NTU
002000 | 1998-11-16 | 9.0 | FITZROY RIVER 20.0KM FROM MOUTH ( 39.9KM D/S FROM BARRAGE ) | -23.506194 | 150.713306 | pH | 10301w |  | 7.68 | Unit
002000 | 1998-12-15 | 2.0 | FITZROY RIVER 20.0KM FROM MOUTH ( 39.9KM D/S FROM BARRAGE ) | -23.506194 | 150.713306 | Conductivity at 25 Deg C | 02101w |  | 12.84 | mS/cm
002000 | 1998-12-15 | 2.0 | FITZROY RIVER 20.0KM FROM MOUTH ( 39.9KM D/S FROM BARRAGE ) | -23.506194 | 150.713306 | Dissolved Oxygen % Deficit | 08008w |  | 14.8
002000 | 1998-12-15 | 2.0 | FITZROY RIVER 20.0KM FROM MOUTH ( 39.9KM D/S FROM BARRAGE ) | -23.506194 | 150.713306 | Dissolved Oxygen Deficit | 08010w |  | 1.142 | mg/L
002000 | 1998-12-15 | 2.0 | FITZROY RIVER 20.0KM FROM MOUTH ( 39.9KM D/S FROM BARRAGE ) | -23.506194 | 150.713306 | Oxygen (dissolved) | 08101w |  | 6.5742 | mg/L
002000 | 1998-12-15 | 2.0 | FITZROY RIVER 20.0KM FROM MOUTH ( 39.9KM D/S FROM BARRAGE ) | -23.506194 | 150.713306 | Oxygen per cent saturation | 08005w |  | 85.2 | %
002000 | 1998-12-15 | 2.0 | FITZROY RIVER 20.0KM FROM MOUTH ( 39.9KM D/S FROM BARRAGE ) | -23.506194 | 150.713306 | Salinity | 02106w |  | 7.3792 | g/L
002000 | 1998-12-15 | 2.0 | FITZROY RIVER 20.0KM FROM MOUTH ( 39.9KM D/S FROM BARRAGE ) | -23.506194 | 150.713306 | Temperature | 02201w |  | 26.48 | Deg C
002000 | 1998-12-15 | 2.0 | FITZROY RIVER 20.0KM FROM MOUTH ( 39.9KM D/S FROM BARRAGE ) | -23.506194 | 150.713306 | Turbidity | 02301w |  | 367 | NTU
002000 | 1998-12-15 | 2.0 | FITZROY RIVER 20.0KM FROM MOUTH ( 39.9KM D/S FROM BARRAGE ) | -23.506194 | 150.713306 | pH | 10301w |  | 7.59 | Unit
002000 | 1998-12-15 | 4.0 | FITZROY RIVER 20.0KM FROM MOUTH ( 39.9KM D/S FROM BARRAGE ) | -23.506194 | 150.713306 | Conductivity at 25 Deg C | 02101w |  | 14.1 | mS/cm
002000 | 1998-12-15 | 4.0 | FITZROY RIVER 20.0KM FROM MOUTH ( 39.9KM D/S FROM BARRAGE ) | -23.506194 | 150.713306 | Dissolved Oxygen % Deficit | 08008w |  | 14.4
002000 | 1998-12-15 | 4.0 | FITZROY RIVER 20.0KM FROM MOUTH ( 39.9KM D/S FROM BARRAGE ) | -23.506194 | 150.713306 | Dissolved Oxygen Deficit | 08010w |  | 1.1074 | mg/L
002000 | 1998-12-15 | 4.0 | FITZROY RIVER 20.0KM FROM MOUTH ( 39.9KM D/S FROM BARRAGE ) | -23.506194 | 150.713306 | Oxygen (dissolved) | 08101w |  | 6.5829 | mg/L
002000 | 1998-12-15 | 4.0 | FITZROY RIVER 20.0KM FROM MOUTH ( 39.9KM D/S FROM BARRAGE ) | -23.506194 | 150.713306 | Oxygen per cent saturation | 08005w |  | 85.6 | %
002000 | 1998-12-15 | 4.0 | FITZROY RIVER 20.0KM FROM MOUTH ( 39.9KM D/S FROM BARRAGE ) | -23.506194 | 150.713306 | Salinity | 02106w |  | 8.1653 | g/L
002000 | 1998-12-15 | 4.0 | FITZROY RIVER 20.0KM FROM MOUTH ( 39.9KM D/S FROM BARRAGE ) | -23.506194 | 150.713306 | Temperature | 02201w |  | 26.42 | Deg C
002000 | 1998-12-15 | 4.0 | FITZROY RIVER 20.0KM FROM MOUTH ( 39.9KM D/S FROM BARRAGE ) | -23.506194 | 150.713306 | Turbidity | 02301w |  | 393 | NTU
002000 | 1998-12-15 | 4.0 | FITZROY RIVER 20.0KM FROM MOUTH ( 39.9KM D/S FROM BARRAGE ) | -23.506194 | 150.713306 | pH | 10301w |  | 7.6 | Unit
002000 | 1998-12-15 | 6.0 | FITZROY RIVER 20.0KM FROM MOUTH ( 39.9KM D/S FROM BARRAGE ) | -23.506194 | 150.713306 | Conductivity at 25 Deg C | 02101w |  | 14.9 | mS/cm
002000 | 1998-12-15 | 6.0 | FITZROY RIVER 20.0KM FROM MOUTH ( 39.9KM D/S FROM BARRAGE ) | -23.506194 | 150.713306 | Dissolved Oxygen % Deficit | 08008w |  | 14.9
002000 | 1998-12-15 | 6.0 | FITZROY RIVER 20.0KM FROM MOUTH ( 39.9KM D/S FROM BARRAGE ) | -23.506194 | 150.713306 | Dissolved Oxygen Deficit | 08010w |  | 1.1432 | mg/L
002000 | 1998-12-15 | 6.0 | FITZROY RIVER 20.0KM FROM MOUTH ( 39.9KM D/S FROM BARRAGE ) | -23.506194 | 150.713306 | Oxygen (dissolved) | 08101w |  | 6.5295 | mg/L
002000 | 1998-12-15 | 6.0 | FITZROY RIVER 20.0KM FROM MOUTH ( 39.9KM D/S FROM BARRAGE ) | -23.506194 | 150.713306 | Oxygen per cent saturation | 08005w |  | 85.1 | %
002000 | 1998-12-15 | 6.0 | FITZROY RIVER 20.0KM FROM MOUTH ( 39.9KM D/S FROM BARRAGE ) | -23.506194 | 150.713306 | Salinity | 02106w |  | 8.6679 | g/L
002000 | 1998-12-15 | 6.0 | FITZROY RIVER 20.0KM FROM MOUTH ( 39.9KM D/S FROM BARRAGE ) | -23.506194 | 150.713306 | Temperature | 02201w |  | 26.39 | Deg C
002000 | 1998-12-15 | 6.0 | FITZROY RIVER 20.0KM FROM MOUTH ( 39.9KM D/S FROM BARRAGE ) | -23.506194 | 150.713306 | Turbidity | 02301w |  | 458 | NTU
002000 | 1998-12-15 | 6.0 | FITZROY RIVER 20.0KM FROM MOUTH ( 39.9KM D/S FROM BARRAGE ) | -23.506194 | 150.713306 | pH | 10301w |  | 7.62 | Unit
002000 | 1998-12-15 | 8.0 | FITZROY RIVER 20.0KM FROM MOUTH ( 39.9KM D/S FROM BARRAGE ) | -23.506194 | 150.713306 | Conductivity at 25 Deg C | 02101w |  | 14.8 | mS/cm
002000 | 1998-12-15 | 8.0 | FITZROY RIVER 20.0KM FROM MOUTH ( 39.9KM D/S FROM BARRAGE ) | -23.506194 | 150.713306 | Dissolved Oxygen % Deficit | 08008w |  | 14.4
002000 | 1998-12-15 | 8.0 | FITZROY RIVER 20.0KM FROM MOUTH ( 39.9KM D/S FROM BARRAGE ) | -23.506194 | 150.713306 | Dissolved Oxygen Deficit | 08010w |  | 1.1051 | mg/L
002000 | 1998-12-15 | 8.0 | FITZROY RIVER 20.0KM FROM MOUTH ( 39.9KM D/S FROM BARRAGE ) | -23.506194 | 150.713306 | Oxygen (dissolved) | 08101w |  | 6.569 | mg/L
002000 | 1998-12-15 | 8.0 | FITZROY RIVER 20.0KM FROM MOUTH ( 39.9KM D/S FROM BARRAGE ) | -23.506194 | 150.713306 | Oxygen per cent saturation | 08005w |  | 85.6 | %
002000 | 1998-12-15 | 8.0 | FITZROY RIVER 20.0KM FROM MOUTH ( 39.9KM D/S FROM BARRAGE ) | -23.506194 | 150.713306 | Salinity | 02106w |  | 8.6049 | g/L
002000 | 1998-12-15 | 8.0 | FITZROY RIVER 20.0KM FROM MOUTH ( 39.9KM D/S FROM BARRAGE ) | -23.506194 | 150.713306 | Temperature | 02201w |  | 26.4 | Deg C
002000 | 1998-12-15 | 8.0 | FITZROY RIVER 20.0KM FROM MOUTH ( 39.9KM D/S FROM BARRAGE ) | -23.506194 | 150.713306 | Turbidity | 02301w |  | 439 | NTU
002000 | 1998-12-15 | 8.0 | FITZROY RIVER 20.0KM FROM MOUTH ( 39.9KM D/S FROM BARRAGE ) | -23.506194 | 150.713306 | pH | 10301w |  | 7.62 | Unit
002000 | 1998-12-15 | 9.5 | FITZROY RIVER 20.0KM FROM MOUTH ( 39.9KM D/S FROM BARRAGE ) | -23.506194 | 150.713306 | Conductivity at 25 Deg C | 02101w |  | 14.37 | mS/cm
002000 | 1998-12-15 | 9.5 | FITZROY RIVER 20.0KM FROM MOUTH ( 39.9KM D/S FROM BARRAGE ) | -23.506194 | 150.713306 | Dissolved Oxygen % Deficit | 08008w |  | 14.4
002000 | 1998-12-15 | 9.5 | FITZROY RIVER 20.0KM FROM MOUTH ( 39.9KM D/S FROM BARRAGE ) | -23.506194 | 150.713306 | Dissolved Oxygen Deficit | 08010w |  | 1.106 | mg/L
002000 | 1998-12-15 | 9.5 | FITZROY RIVER 20.0KM FROM MOUTH ( 39.9KM D/S FROM BARRAGE ) | -23.506194 | 150.713306 | Oxygen (dissolved) | 08101w |  | 6.5743 | mg/L
002000 | 1998-12-15 | 9.5 | FITZROY RIVER 20.0KM FROM MOUTH ( 39.9KM D/S FROM BARRAGE ) | -23.506194 | 150.713306 | Oxygen per cent saturation | 08005w |  | 85.6 | %
002000 | 1998-12-15 | 9.5 | FITZROY RIVER 20.0KM FROM MOUTH ( 39.9KM D/S FROM BARRAGE ) | -23.506194 | 150.713306 | Salinity | 02106w |  | 8.3347 | g/L
002000 | 1998-12-15 | 9.5 | FITZROY RIVER 20.0KM FROM MOUTH ( 39.9KM D/S FROM BARRAGE ) | -23.506194 | 150.713306 | Temperature | 02201w |  | 26.44 | Deg C
002000 | 1998-12-15 | 9.5 | FITZROY RIVER 20.0KM FROM MOUTH ( 39.9KM D/S FROM BARRAGE ) | -23.506194 | 150.713306 | Turbidity | 02301w |  | 422 | NTU
002000 | 1998-12-15 | 9.5 | FITZROY RIVER 20.0KM FROM MOUTH ( 39.9KM D/S FROM BARRAGE ) | -23.506194 | 150.713306 | pH | 10301w |  | 7.63 | Unit
002000 | 1999-01-12 | 10.0 | FITZROY RIVER 20.0KM FROM MOUTH ( 39.9KM D/S FROM BARRAGE ) | -23.506194 | 150.713306 | Conductivity at 25 Deg C | 02101w |  | 0.219 | mS/cm
002000 | 1999-01-12 | 10.0 | FITZROY RIVER 20.0KM FROM MOUTH ( 39.9KM D/S FROM BARRAGE ) | -23.506194 | 150.713306 | Dissolved Oxygen % Deficit | 08008w |  | 12.9
002000 | 1999-01-12 | 10.0 | FITZROY RIVER 20.0KM FROM MOUTH ( 39.9KM D/S FROM BARRAGE ) | -23.506194 | 150.713306 | Dissolved Oxygen Deficit | 08010w |  | 1.003 | mg/L
002000 | 1999-01-12 | 10.0 | FITZROY RIVER 20.0KM FROM MOUTH ( 39.9KM D/S FROM BARRAGE ) | -23.506194 | 150.713306 | Oxygen (dissolved) | 08101w |  | 6.7719 | mg/L
002000 | 1999-01-12 | 10.0 | FITZROY RIVER 20.0KM FROM MOUTH ( 39.9KM D/S FROM BARRAGE ) | -23.506194 | 150.713306 | Oxygen per cent saturation | 08005w |  | 87.1 | %
002000 | 1999-01-12 | 10.0 | FITZROY RIVER 20.0KM FROM MOUTH ( 39.9KM D/S FROM BARRAGE ) | -23.506194 | 150.713306 | Salinity | 02106w |  | 0.1095 | g/L
002000 | 1999-01-12 | 10.0 | FITZROY RIVER 20.0KM FROM MOUTH ( 39.9KM D/S FROM BARRAGE ) | -23.506194 | 150.713306 | Temperature | 02201w |  | 28.35 | Deg C
002000 | 1999-01-12 | 10.0 | FITZROY RIVER 20.0KM FROM MOUTH ( 39.9KM D/S FROM BARRAGE ) | -23.506194 | 150.713306 | Turbidity | 02301w |  | 779 | NTU
002000 | 1999-01-12 | 10.0 | FITZROY RIVER 20.0KM FROM MOUTH ( 39.9KM D/S FROM BARRAGE ) | -23.506194 | 150.713306 | pH | 10301w |  | 7.09 | Unit
002000 | 1999-01-12 | 2.0 | FITZROY RIVER 20.0KM FROM MOUTH ( 39.9KM D/S FROM BARRAGE ) | -23.506194 | 150.713306 | Conductivity at 25 Deg C | 02101w |  | 0.218 | mS/cm
002000 | 1999-01-12 | 2.0 | FITZROY RIVER 20.0KM FROM MOUTH ( 39.9KM D/S FROM BARRAGE ) | -23.506194 | 150.713306 | Dissolved Oxygen % Deficit | 08008w |  | 12.7
002000 | 1999-01-12 | 2.0 | FITZROY RIVER 20.0KM FROM MOUTH ( 39.9KM D/S FROM BARRAGE ) | -23.506194 | 150.713306 | Dissolved Oxygen Deficit | 08010w |  | 0.9872 | mg/L
002000 | 1999-01-12 | 2.0 | FITZROY RIVER 20.0KM FROM MOUTH ( 39.9KM D/S FROM BARRAGE ) | -23.506194 | 150.713306 | Oxygen (dissolved) | 08101w |  | 6.7862 | mg/L
002000 | 1999-01-12 | 2.0 | FITZROY RIVER 20.0KM FROM MOUTH ( 39.9KM D/S FROM BARRAGE ) | -23.506194 | 150.713306 | Oxygen per cent saturation | 08005w |  | 87.3 | %
002000 | 1999-01-12 | 2.0 | FITZROY RIVER 20.0KM FROM MOUTH ( 39.9KM D/S FROM BARRAGE ) | -23.506194 | 150.713306 | Salinity | 02106w |  | 0.109 | g/L
002000 | 1999-01-12 | 2.0 | FITZROY RIVER 20.0KM FROM MOUTH ( 39.9KM D/S FROM BARRAGE ) | -23.506194 | 150.713306 | Temperature | 02201w |  | 28.36 | Deg C
002000 | 1999-01-12 | 2.0 | FITZROY RIVER 20.0KM FROM MOUTH ( 39.9KM D/S FROM BARRAGE ) | -23.506194 | 150.713306 | Turbidity | 02301w |  | 774 | NTU
002000 | 1999-01-12 | 2.0 | FITZROY RIVER 20.0KM FROM MOUTH ( 39.9KM D/S FROM BARRAGE ) | -23.506194 | 150.713306 | pH | 10301w |  | 7.1 | Unit
002000 | 1999-01-12 | 4.0 | FITZROY RIVER 20.0KM FROM MOUTH ( 39.9KM D/S FROM BARRAGE ) | -23.506194 | 150.713306 | Conductivity at 25 Deg C | 02101w |  | 0.216 | mS/cm
002000 | 1999-01-12 | 4.0 | FITZROY RIVER 20.0KM FROM MOUTH ( 39.9KM D/S FROM BARRAGE ) | -23.506194 | 150.713306 | Dissolved Oxygen % Deficit | 08008w |  | 11.2
002000 | 1999-01-12 | 4.0 | FITZROY RIVER 20.0KM FROM MOUTH ( 39.9KM D/S FROM BARRAGE ) | -23.506194 | 150.713306 | Dissolved Oxygen Deficit | 08010w |  | 0.8705 | mg/L
002000 | 1999-01-12 | 4.0 | FITZROY RIVER 20.0KM FROM MOUTH ( 39.9KM D/S FROM BARRAGE ) | -23.506194 | 150.713306 | Oxygen (dissolved) | 08101w |  | 6.9017 | mg/L
002000 | 1999-01-12 | 4.0 | FITZROY RIVER 20.0KM FROM MOUTH ( 39.9KM D/S FROM BARRAGE ) | -23.506194 | 150.713306 | Oxygen per cent saturation | 08005w |  | 88.8 | %
002000 | 1999-01-12 | 4.0 | FITZROY RIVER 20.0KM FROM MOUTH ( 39.9KM D/S FROM BARRAGE ) | -23.506194 | 150.713306 | Salinity | 02106w |  | 0.108 | g/L
002000 | 1999-01-12 | 4.0 | FITZROY RIVER 20.0KM FROM MOUTH ( 39.9KM D/S FROM BARRAGE ) | -23.506194 | 150.713306 | Temperature | 02201w |  | 28.37 | Deg C
002000 | 1999-01-12 | 4.0 | FITZROY RIVER 20.0KM FROM MOUTH ( 39.9KM D/S FROM BARRAGE ) | -23.506194 | 150.713306 | Turbidity | 02301w |  | 776 | NTU
002000 | 1999-01-12 | 4.0 | FITZROY RIVER 20.0KM FROM MOUTH ( 39.9KM D/S FROM BARRAGE ) | -23.506194 | 150.713306 | pH | 10301w |  | 7.1 | Unit
002000 | 1999-01-12 | 6.0 | FITZROY RIVER 20.0KM FROM MOUTH ( 39.9KM D/S FROM BARRAGE ) | -23.506194 | 150.713306 | Conductivity at 25 Deg C | 02101w |  | 0.217 | mS/cm
002000 | 1999-01-12 | 6.0 | FITZROY RIVER 20.0KM FROM MOUTH ( 39.9KM D/S FROM BARRAGE ) | -23.506194 | 150.713306 | Dissolved Oxygen % Deficit | 08008w |  | 11.9
002000 | 1999-01-12 | 6.0 | FITZROY RIVER 20.0KM FROM MOUTH ( 39.9KM D/S FROM BARRAGE ) | -23.506194 | 150.713306 | Dissolved Oxygen Deficit | 08010w |  | 0.9252 | mg/L
002000 | 1999-01-12 | 6.0 | FITZROY RIVER 20.0KM FROM MOUTH ( 39.9KM D/S FROM BARRAGE ) | -23.506194 | 150.713306 | Oxygen (dissolved) | 08101w |  | 6.8496 | mg/L
002000 | 1999-01-12 | 6.0 | FITZROY RIVER 20.0KM FROM MOUTH ( 39.9KM D/S FROM BARRAGE ) | -23.506194 | 150.713306 | Oxygen per cent saturation | 08005w |  | 88.1 | %
002000 | 1999-01-12 | 6.0 | FITZROY RIVER 20.0KM FROM MOUTH ( 39.9KM D/S FROM BARRAGE ) | -23.506194 | 150.713306 | Salinity | 02106w |  | 0.1085 | g/L
002000 | 1999-01-12 | 6.0 | FITZROY RIVER 20.0KM FROM MOUTH ( 39.9KM D/S FROM BARRAGE ) | -23.506194 | 150.713306 | Temperature | 02201w |  | 28.35 | Deg C
002000 | 1999-01-12 | 6.0 | FITZROY RIVER 20.0KM FROM MOUTH ( 39.9KM D/S FROM BARRAGE ) | -23.506194 | 150.713306 | Turbidity | 02301w |  | 773 | NTU
002000 | 1999-01-12 | 6.0 | FITZROY RIVER 20.0KM FROM MOUTH ( 39.9KM D/S FROM BARRAGE ) | -23.506194 | 150.713306 | pH | 10301w |  | 7.09 | Unit
002000 | 1999-01-12 | 8.0 | FITZROY RIVER 20.0KM FROM MOUTH ( 39.9KM D/S FROM BARRAGE ) | -23.506194 | 150.713306 | Conductivity at 25 Deg C | 02101w |  | 0.218 | mS/cm
002000 | 1999-01-12 | 8.0 | FITZROY RIVER 20.0KM FROM MOUTH ( 39.9KM D/S FROM BARRAGE ) | -23.506194 | 150.713306 | Dissolved Oxygen % Deficit | 08008w |  | 12.5
002000 | 1999-01-12 | 8.0 | FITZROY RIVER 20.0KM FROM MOUTH ( 39.9KM D/S FROM BARRAGE ) | -23.506194 | 150.713306 | Dissolved Oxygen Deficit | 08010w |  | 0.9719 | mg/L
002000 | 1999-01-12 | 8.0 | FITZROY RIVER 20.0KM FROM MOUTH ( 39.9KM D/S FROM BARRAGE ) | -23.506194 | 150.713306 | Oxygen (dissolved) | 08101w |  | 6.803 | mg/L
002000 | 1999-01-12 | 8.0 | FITZROY RIVER 20.0KM FROM MOUTH ( 39.9KM D/S FROM BARRAGE ) | -23.506194 | 150.713306 | Oxygen per cent saturation | 08005w |  | 87.5 | %
002000 | 1999-01-12 | 8.0 | FITZROY RIVER 20.0KM FROM MOUTH ( 39.9KM D/S FROM BARRAGE ) | -23.506194 | 150.713306 | Salinity | 02106w |  | 0.109 | g/L
002000 | 1999-01-12 | 8.0 | FITZROY RIVER 20.0KM FROM MOUTH ( 39.9KM D/S FROM BARRAGE ) | -23.506194 | 150.713306 | Temperature | 02201w |  | 28.35 | Deg C
002000 | 1999-01-12 | 8.0 | FITZROY RIVER 20.0KM FROM MOUTH ( 39.9KM D/S FROM BARRAGE ) | -23.506194 | 150.713306 | Turbidity | 02301w |  | 775 | NTU
002000 | 1999-01-12 | 8.0 | FITZROY RIVER 20.0KM FROM MOUTH ( 39.9KM D/S FROM BARRAGE ) | -23.506194 | 150.713306 | pH | 10301w |  | 7.09 | Unit
002000 | 1999-02-11 | 2.0 | FITZROY RIVER 20.0KM FROM MOUTH ( 39.9KM D/S FROM BARRAGE ) | -23.506194 | 150.713306 | Conductivity at 25 Deg C | 02101w |  | 4.18 | mS/cm
002000 | 1999-02-11 | 2.0 | FITZROY RIVER 20.0KM FROM MOUTH ( 39.9KM D/S FROM BARRAGE ) | -23.506194 | 150.713306 | Dissolved Oxygen % Deficit | 08008w |  | 9.4
002000 | 1999-02-11 | 2.0 | FITZROY RIVER 20.0KM FROM MOUTH ( 39.9KM D/S FROM BARRAGE ) | -23.506194 | 150.713306 | Dissolved Oxygen Deficit | 08010w |  | 0.7231 | mg/L
002000 | 1999-02-11 | 2.0 | FITZROY RIVER 20.0KM FROM MOUTH ( 39.9KM D/S FROM BARRAGE ) | -23.506194 | 150.713306 | Oxygen (dissolved) | 08101w |  | 6.9691 | mg/L
002000 | 1999-02-11 | 2.0 | FITZROY RIVER 20.0KM FROM MOUTH ( 39.9KM D/S FROM BARRAGE ) | -23.506194 | 150.713306 | Oxygen per cent saturation | 08005w |  | 90.6 | %
002000 | 1999-02-11 | 2.0 | FITZROY RIVER 20.0KM FROM MOUTH ( 39.9KM D/S FROM BARRAGE ) | -23.506194 | 150.713306 | Salinity | 02106w |  | 2.2227 | g/L
002000 | 1999-02-11 | 2.0 | FITZROY RIVER 20.0KM FROM MOUTH ( 39.9KM D/S FROM BARRAGE ) | -23.506194 | 150.713306 | Temperature | 02201w |  | 28.29 | Deg C
002000 | 1999-02-11 | 2.0 | FITZROY RIVER 20.0KM FROM MOUTH ( 39.9KM D/S FROM BARRAGE ) | -23.506194 | 150.713306 | Turbidity | 02301w |  | 177 | NTU
002000 | 1999-02-11 | 2.0 | FITZROY RIVER 20.0KM FROM MOUTH ( 39.9KM D/S FROM BARRAGE ) | -23.506194 | 150.713306 | pH | 10301w |  | 7.51 | Unit
002000 | 1999-02-11 | 4.0 | FITZROY RIVER 20.0KM FROM MOUTH ( 39.9KM D/S FROM BARRAGE ) | -23.506194 | 150.713306 | Conductivity at 25 Deg C | 02101w |  | 4.41 | mS/cm
002000 | 1999-02-11 | 4.0 | FITZROY RIVER 20.0KM FROM MOUTH ( 39.9KM D/S FROM BARRAGE ) | -23.506194 | 150.713306 | Dissolved Oxygen % Deficit | 08008w |  | 9
002000 | 1999-02-11 | 4.0 | FITZROY RIVER 20.0KM FROM MOUTH ( 39.9KM D/S FROM BARRAGE ) | -23.506194 | 150.713306 | Dissolved Oxygen Deficit | 08010w |  | 0.6917 | mg/L
002000 | 1999-02-11 | 4.0 | FITZROY RIVER 20.0KM FROM MOUTH ( 39.9KM D/S FROM BARRAGE ) | -23.506194 | 150.713306 | Oxygen (dissolved) | 08101w |  | 6.9936 | mg/L
002000 | 1999-02-11 | 4.0 | FITZROY RIVER 20.0KM FROM MOUTH ( 39.9KM D/S FROM BARRAGE ) | -23.506194 | 150.713306 | Oxygen per cent saturation | 08005w |  | 91 | %
002000 | 1999-02-11 | 4.0 | FITZROY RIVER 20.0KM FROM MOUTH ( 39.9KM D/S FROM BARRAGE ) | -23.506194 | 150.713306 | Salinity | 02106w |  | 2.3518 | g/L
002000 | 1999-02-11 | 4.0 | FITZROY RIVER 20.0KM FROM MOUTH ( 39.9KM D/S FROM BARRAGE ) | -23.506194 | 150.713306 | Temperature | 02201w |  | 28.3 | Deg C
002000 | 1999-02-11 | 4.0 | FITZROY RIVER 20.0KM FROM MOUTH ( 39.9KM D/S FROM BARRAGE ) | -23.506194 | 150.713306 | Turbidity | 02301w |  | 231 | NTU
002000 | 1999-02-11 | 4.0 | FITZROY RIVER 20.0KM FROM MOUTH ( 39.9KM D/S FROM BARRAGE ) | -23.506194 | 150.713306 | pH | 10301w |  | 7.5 | Unit
002000 | 1999-02-11 | 6.0 | FITZROY RIVER 20.0KM FROM MOUTH ( 39.9KM D/S FROM BARRAGE ) | -23.506194 | 150.713306 | Conductivity at 25 Deg C | 02101w |  | 5.26 | mS/cm
002000 | 1999-02-11 | 6.0 | FITZROY RIVER 20.0KM FROM MOUTH ( 39.9KM D/S FROM BARRAGE ) | -23.506194 | 150.713306 | Dissolved Oxygen % Deficit | 08008w |  | 9.5
002000 | 1999-02-11 | 6.0 | FITZROY RIVER 20.0KM FROM MOUTH ( 39.9KM D/S FROM BARRAGE ) | -23.506194 | 150.713306 | Dissolved Oxygen Deficit | 08010w |  | 0.7279 | mg/L
002000 | 1999-02-11 | 6.0 | FITZROY RIVER 20.0KM FROM MOUTH ( 39.9KM D/S FROM BARRAGE ) | -23.506194 | 150.713306 | Oxygen (dissolved) | 08101w |  | 6.9342 | mg/L
002000 | 1999-02-11 | 6.0 | FITZROY RIVER 20.0KM FROM MOUTH ( 39.9KM D/S FROM BARRAGE ) | -23.506194 | 150.713306 | Oxygen per cent saturation | 08005w |  | 90.5 | %
002000 | 1999-02-11 | 6.0 | FITZROY RIVER 20.0KM FROM MOUTH ( 39.9KM D/S FROM BARRAGE ) | -23.506194 | 150.713306 | Salinity | 02106w |  | 2.8338 | g/L
002000 | 1999-02-11 | 6.0 | FITZROY RIVER 20.0KM FROM MOUTH ( 39.9KM D/S FROM BARRAGE ) | -23.506194 | 150.713306 | Temperature | 02201w |  | 28.32 | Deg C
002000 | 1999-02-11 | 6.0 | FITZROY RIVER 20.0KM FROM MOUTH ( 39.9KM D/S FROM BARRAGE ) | -23.506194 | 150.713306 | Turbidity | 02301w |  | 350 | NTU
002000 | 1999-02-11 | 6.0 | FITZROY RIVER 20.0KM FROM MOUTH ( 39.9KM D/S FROM BARRAGE ) | -23.506194 | 150.713306 | pH | 10301w |  | 7.48 | Unit
002000 | 1999-02-11 | 8.0 | FITZROY RIVER 20.0KM FROM MOUTH ( 39.9KM D/S FROM BARRAGE ) | -23.506194 | 150.713306 | Conductivity at 25 Deg C | 02101w |  | 5.57 | mS/cm
002000 | 1999-02-11 | 8.0 | FITZROY RIVER 20.0KM FROM MOUTH ( 39.9KM D/S FROM BARRAGE ) | -23.506194 | 150.713306 | Dissolved Oxygen % Deficit | 08008w |  | 10
002000 | 1999-02-11 | 8.0 | FITZROY RIVER 20.0KM FROM MOUTH ( 39.9KM D/S FROM BARRAGE ) | -23.506194 | 150.713306 | Dissolved Oxygen Deficit | 08010w |  | 0.7653 | mg/L
002000 | 1999-02-11 | 8.0 | FITZROY RIVER 20.0KM FROM MOUTH ( 39.9KM D/S FROM BARRAGE ) | -23.506194 | 150.713306 | Oxygen (dissolved) | 08101w |  | 6.8878 | mg/L
002000 | 1999-02-11 | 8.0 | FITZROY RIVER 20.0KM FROM MOUTH ( 39.9KM D/S FROM BARRAGE ) | -23.506194 | 150.713306 | Oxygen per cent saturation | 08005w |  | 90 | %
002000 | 1999-02-11 | 8.0 | FITZROY RIVER 20.0KM FROM MOUTH ( 39.9KM D/S FROM BARRAGE ) | -23.506194 | 150.713306 | Salinity | 02106w |  | 3.0114 | g/L
002000 | 1999-02-11 | 8.0 | FITZROY RIVER 20.0KM FROM MOUTH ( 39.9KM D/S FROM BARRAGE ) | -23.506194 | 150.713306 | Temperature | 02201w |  | 28.33 | Deg C
002000 | 1999-02-11 | 8.0 | FITZROY RIVER 20.0KM FROM MOUTH ( 39.9KM D/S FROM BARRAGE ) | -23.506194 | 150.713306 | Turbidity | 02301w |  | 364 | NTU
002000 | 1999-02-11 | 8.0 | FITZROY RIVER 20.0KM FROM MOUTH ( 39.9KM D/S FROM BARRAGE ) | -23.506194 | 150.713306 | pH | 10301w |  | 7.48 | Unit
002000 | 1999-03-15 | 10.0 | FITZROY RIVER 20.0KM FROM MOUTH ( 39.9KM D/S FROM BARRAGE ) | -23.506194 | 150.713306 | Conductivity at 25 Deg C | 02101w |  | 2.39 | mS/cm
002000 | 1999-03-15 | 10.0 | FITZROY RIVER 20.0KM FROM MOUTH ( 39.9KM D/S FROM BARRAGE ) | -23.506194 | 150.713306 | Dissolved Oxygen % Deficit | 08008w |  | 19.9
002000 | 1999-03-15 | 10.0 | FITZROY RIVER 20.0KM FROM MOUTH ( 39.9KM D/S FROM BARRAGE ) | -23.506194 | 150.713306 | Dissolved Oxygen Deficit | 08010w |  | 1.5675 | mg/L
002000 | 1999-03-15 | 10.0 | FITZROY RIVER 20.0KM FROM MOUTH ( 39.9KM D/S FROM BARRAGE ) | -23.506194 | 150.713306 | Oxygen (dissolved) | 08101w |  | 6.3092 | mg/L
002000 | 1999-03-15 | 10.0 | FITZROY RIVER 20.0KM FROM MOUTH ( 39.9KM D/S FROM BARRAGE ) | -23.506194 | 150.713306 | Oxygen per cent saturation | 08005w |  | 80.1 | %
002000 | 1999-03-15 | 10.0 | FITZROY RIVER 20.0KM FROM MOUTH ( 39.9KM D/S FROM BARRAGE ) | -23.506194 | 150.713306 | Salinity | 02106w |  | 1.2397 | g/L
002000 | 1999-03-15 | 10.0 | FITZROY RIVER 20.0KM FROM MOUTH ( 39.9KM D/S FROM BARRAGE ) | -23.506194 | 150.713306 | Temperature | 02201w |  | 27.26 | Deg C
002000 | 1999-03-15 | 10.0 | FITZROY RIVER 20.0KM FROM MOUTH ( 39.9KM D/S FROM BARRAGE ) | -23.506194 | 150.713306 | Turbidity | 02301w |  | 574 | NTU
002000 | 1999-03-15 | 10.0 | FITZROY RIVER 20.0KM FROM MOUTH ( 39.9KM D/S FROM BARRAGE ) | -23.506194 | 150.713306 | pH | 10301w |  | 7.12 | Unit
002000 | 1999-03-15 | 2.0 | FITZROY RIVER 20.0KM FROM MOUTH ( 39.9KM D/S FROM BARRAGE ) | -23.506194 | 150.713306 | Conductivity at 25 Deg C | 02101w |  | 1.83 | mS/cm
002000 | 1999-03-15 | 2.0 | FITZROY RIVER 20.0KM FROM MOUTH ( 39.9KM D/S FROM BARRAGE ) | -23.506194 | 150.713306 | Dissolved Oxygen % Deficit | 08008w |  | 17.7
002000 | 1999-03-15 | 2.0 | FITZROY RIVER 20.0KM FROM MOUTH ( 39.9KM D/S FROM BARRAGE ) | -23.506194 | 150.713306 | Dissolved Oxygen Deficit | 08010w |  | 1.3955 | mg/L
002000 | 1999-03-15 | 2.0 | FITZROY RIVER 20.0KM FROM MOUTH ( 39.9KM D/S FROM BARRAGE ) | -23.506194 | 150.713306 | Oxygen (dissolved) | 08101w |  | 6.4887 | mg/L
002000 | 1999-03-15 | 2.0 | FITZROY RIVER 20.0KM FROM MOUTH ( 39.9KM D/S FROM BARRAGE ) | -23.506194 | 150.713306 | Oxygen per cent saturation | 08005w |  | 82.3 | %
002000 | 1999-03-15 | 2.0 | FITZROY RIVER 20.0KM FROM MOUTH ( 39.9KM D/S FROM BARRAGE ) | -23.506194 | 150.713306 | Salinity | 02106w |  | 0.941 | g/L
002000 | 1999-03-15 | 2.0 | FITZROY RIVER 20.0KM FROM MOUTH ( 39.9KM D/S FROM BARRAGE ) | -23.506194 | 150.713306 | Temperature | 02201w |  | 27.3 | Deg C
002000 | 1999-03-15 | 2.0 | FITZROY RIVER 20.0KM FROM MOUTH ( 39.9KM D/S FROM BARRAGE ) | -23.506194 | 150.713306 | Turbidity | 02301w |  | 475 | NTU
002000 | 1999-03-15 | 2.0 | FITZROY RIVER 20.0KM FROM MOUTH ( 39.9KM D/S FROM BARRAGE ) | -23.506194 | 150.713306 | pH | 10301w |  | 7.12 | Unit
002000 | 1999-03-15 | 4.0 | FITZROY RIVER 20.0KM FROM MOUTH ( 39.9KM D/S FROM BARRAGE ) | -23.506194 | 150.713306 | Conductivity at 25 Deg C | 02101w |  | 1.93 | mS/cm
002000 | 1999-03-15 | 4.0 | FITZROY RIVER 20.0KM FROM MOUTH ( 39.9KM D/S FROM BARRAGE ) | -23.506194 | 150.713306 | Dissolved Oxygen % Deficit | 08008w |  | 19.2
002000 | 1999-03-15 | 4.0 | FITZROY RIVER 20.0KM FROM MOUTH ( 39.9KM D/S FROM BARRAGE ) | -23.506194 | 150.713306 | Dissolved Oxygen Deficit | 08010w |  | 1.5139 | mg/L
002000 | 1999-03-15 | 4.0 | FITZROY RIVER 20.0KM FROM MOUTH ( 39.9KM D/S FROM BARRAGE ) | -23.506194 | 150.713306 | Oxygen (dissolved) | 08101w |  | 6.3708 | mg/L
002000 | 1999-03-15 | 4.0 | FITZROY RIVER 20.0KM FROM MOUTH ( 39.9KM D/S FROM BARRAGE ) | -23.506194 | 150.713306 | Oxygen per cent saturation | 08005w |  | 80.8 | %
002000 | 1999-03-15 | 4.0 | FITZROY RIVER 20.0KM FROM MOUTH ( 39.9KM D/S FROM BARRAGE ) | -23.506194 | 150.713306 | Salinity | 02106w |  | 0.994 | g/L
002000 | 1999-03-15 | 4.0 | FITZROY RIVER 20.0KM FROM MOUTH ( 39.9KM D/S FROM BARRAGE ) | -23.506194 | 150.713306 | Temperature | 02201w |  | 27.28 | Deg C
002000 | 1999-03-15 | 4.0 | FITZROY RIVER 20.0KM FROM MOUTH ( 39.9KM D/S FROM BARRAGE ) | -23.506194 | 150.713306 | Turbidity | 02301w |  | 491 | NTU
002000 | 1999-03-15 | 4.0 | FITZROY RIVER 20.0KM FROM MOUTH ( 39.9KM D/S FROM BARRAGE ) | -23.506194 | 150.713306 | pH | 10301w |  | 7.12 | Unit
002000 | 1999-03-15 | 6.0 | FITZROY RIVER 20.0KM FROM MOUTH ( 39.9KM D/S FROM BARRAGE ) | -23.506194 | 150.713306 | Conductivity at 25 Deg C | 02101w |  | 2.04 | mS/cm
002000 | 1999-03-15 | 6.0 | FITZROY RIVER 20.0KM FROM MOUTH ( 39.9KM D/S FROM BARRAGE ) | -23.506194 | 150.713306 | Dissolved Oxygen % Deficit | 08008w |  | 19.2
002000 | 1999-03-15 | 6.0 | FITZROY RIVER 20.0KM FROM MOUTH ( 39.9KM D/S FROM BARRAGE ) | -23.506194 | 150.713306 | Dissolved Oxygen Deficit | 08010w |  | 1.5134 | mg/L
002000 | 1999-03-15 | 6.0 | FITZROY RIVER 20.0KM FROM MOUTH ( 39.9KM D/S FROM BARRAGE ) | -23.506194 | 150.713306 | Oxygen (dissolved) | 08101w |  | 6.3687 | mg/L
002000 | 1999-03-15 | 6.0 | FITZROY RIVER 20.0KM FROM MOUTH ( 39.9KM D/S FROM BARRAGE ) | -23.506194 | 150.713306 | Oxygen per cent saturation | 08005w |  | 80.8 | %
002000 | 1999-03-15 | 6.0 | FITZROY RIVER 20.0KM FROM MOUTH ( 39.9KM D/S FROM BARRAGE ) | -23.506194 | 150.713306 | Salinity | 02106w |  | 1.0525 | g/L
002000 | 1999-03-15 | 6.0 | FITZROY RIVER 20.0KM FROM MOUTH ( 39.9KM D/S FROM BARRAGE ) | -23.506194 | 150.713306 | Temperature | 02201w |  | 27.28 | Deg C
002000 | 1999-03-15 | 6.0 | FITZROY RIVER 20.0KM FROM MOUTH ( 39.9KM D/S FROM BARRAGE ) | -23.506194 | 150.713306 | Turbidity | 02301w |  | 513 | NTU
002000 | 1999-03-15 | 6.0 | FITZROY RIVER 20.0KM FROM MOUTH ( 39.9KM D/S FROM BARRAGE ) | -23.506194 | 150.713306 | pH | 10301w |  | 7.12 | Unit
002000 | 1999-03-15 | 8.0 | FITZROY RIVER 20.0KM FROM MOUTH ( 39.9KM D/S FROM BARRAGE ) | -23.506194 | 150.713306 | Conductivity at 25 Deg C | 02101w |  | 2.27 | mS/cm
002000 | 1999-03-15 | 8.0 | FITZROY RIVER 20.0KM FROM MOUTH ( 39.9KM D/S FROM BARRAGE ) | -23.506194 | 150.713306 | Dissolved Oxygen % Deficit | 08008w |  | 19.5
002000 | 1999-03-15 | 8.0 | FITZROY RIVER 20.0KM FROM MOUTH ( 39.9KM D/S FROM BARRAGE ) | -23.506194 | 150.713306 | Dissolved Oxygen Deficit | 08010w |  | 1.5365 | mg/L
002000 | 1999-03-15 | 8.0 | FITZROY RIVER 20.0KM FROM MOUTH ( 39.9KM D/S FROM BARRAGE ) | -23.506194 | 150.713306 | Oxygen (dissolved) | 08101w |  | 6.343 | mg/L
002000 | 1999-03-15 | 8.0 | FITZROY RIVER 20.0KM FROM MOUTH ( 39.9KM D/S FROM BARRAGE ) | -23.506194 | 150.713306 | Oxygen per cent saturation | 08005w |  | 80.5 | %
002000 | 1999-03-15 | 8.0 | FITZROY RIVER 20.0KM FROM MOUTH ( 39.9KM D/S FROM BARRAGE ) | -23.506194 | 150.713306 | Salinity | 02106w |  | 1.1753 | g/L
002000 | 1999-03-15 | 8.0 | FITZROY RIVER 20.0KM FROM MOUTH ( 39.9KM D/S FROM BARRAGE ) | -23.506194 | 150.713306 | Temperature | 02201w |  | 27.26 | Deg C
002000 | 1999-03-15 | 8.0 | FITZROY RIVER 20.0KM FROM MOUTH ( 39.9KM D/S FROM BARRAGE ) | -23.506194 | 150.713306 | Turbidity | 02301w |  | 534 | NTU
002000 | 1999-03-15 | 8.0 | FITZROY RIVER 20.0KM FROM MOUTH ( 39.9KM D/S FROM BARRAGE ) | -23.506194 | 150.713306 | pH | 10301w |  | 7.11 | Unit
002000 | 2000-03-08 | 10.0 | FITZROY RIVER 20.0KM FROM MOUTH ( 39.9KM D/S FROM BARRAGE ) | -23.506194 | 150.713306 | Conductivity at 25 Deg C | 02101w |  | 15.714 | mS/cm
002000 | 2000-03-08 | 10.0 | FITZROY RIVER 20.0KM FROM MOUTH ( 39.9KM D/S FROM BARRAGE ) | -23.506194 | 150.713306 | Dissolved Oxygen % Deficit | 08008w |  | 19.9
002000 | 2000-03-08 | 10.0 | FITZROY RIVER 20.0KM FROM MOUTH ( 39.9KM D/S FROM BARRAGE ) | -23.506194 | 150.713306 | Dissolved Oxygen Deficit | 08010w |  | 1.5088 | mg/L
002000 | 2000-03-08 | 10.0 | FITZROY RIVER 20.0KM FROM MOUTH ( 39.9KM D/S FROM BARRAGE ) | -23.506194 | 150.713306 | Oxygen (dissolved) | 08101w |  | 6.0731 | mg/L
002000 | 2000-03-08 | 10.0 | FITZROY RIVER 20.0KM FROM MOUTH ( 39.9KM D/S FROM BARRAGE ) | -23.506194 | 150.713306 | Oxygen per cent saturation | 08005w |  | 80.1 | %
002000 | 2000-03-08 | 10.0 | FITZROY RIVER 20.0KM FROM MOUTH ( 39.9KM D/S FROM BARRAGE ) | -23.506194 | 150.713306 | Salinity | 02106w |  | 9.1818 | g/L
002000 | 2000-03-08 | 10.0 | FITZROY RIVER 20.0KM FROM MOUTH ( 39.9KM D/S FROM BARRAGE ) | -23.506194 | 150.713306 | Temperature | 02201w |  | 26.9 | Deg C
002000 | 2000-03-08 | 10.0 | FITZROY RIVER 20.0KM FROM MOUTH ( 39.9KM D/S FROM BARRAGE ) | -23.506194 | 150.713306 | Turbidity | 02301w |  | 260 | NTU
002000 | 2000-03-08 | 10.0 | FITZROY RIVER 20.0KM FROM MOUTH ( 39.9KM D/S FROM BARRAGE ) | -23.506194 | 150.713306 | pH | 10301w |  | 7.8 | Unit
002000 | 2000-03-08 | 11.0 | FITZROY RIVER 20.0KM FROM MOUTH ( 39.9KM D/S FROM BARRAGE ) | -23.506194 | 150.713306 | Conductivity at 25 Deg C | 02101w |  | 14.88 | mS/cm
002000 | 2000-03-08 | 11.0 | FITZROY RIVER 20.0KM FROM MOUTH ( 39.9KM D/S FROM BARRAGE ) | -23.506194 | 150.713306 | Dissolved Oxygen % Deficit | 08008w |  | 18.6
002000 | 2000-03-08 | 11.0 | FITZROY RIVER 20.0KM FROM MOUTH ( 39.9KM D/S FROM BARRAGE ) | -23.506194 | 150.713306 | Dissolved Oxygen Deficit | 08010w |  | 1.4144 | mg/L
002000 | 2000-03-08 | 11.0 | FITZROY RIVER 20.0KM FROM MOUTH ( 39.9KM D/S FROM BARRAGE ) | -23.506194 | 150.713306 | Oxygen (dissolved) | 08101w |  | 6.19 | mg/L
002000 | 2000-03-08 | 11.0 | FITZROY RIVER 20.0KM FROM MOUTH ( 39.9KM D/S FROM BARRAGE ) | -23.506194 | 150.713306 | Oxygen per cent saturation | 08005w |  | 81.4 | %
002000 | 2000-03-08 | 11.0 | FITZROY RIVER 20.0KM FROM MOUTH ( 39.9KM D/S FROM BARRAGE ) | -23.506194 | 150.713306 | Salinity | 02106w |  | 8.6553 | g/L
002000 | 2000-03-08 | 11.0 | FITZROY RIVER 20.0KM FROM MOUTH ( 39.9KM D/S FROM BARRAGE ) | -23.506194 | 150.713306 | Temperature | 02201w |  | 26.9 | Deg C
002000 | 2000-03-08 | 11.0 | FITZROY RIVER 20.0KM FROM MOUTH ( 39.9KM D/S FROM BARRAGE ) | -23.506194 | 150.713306 | Turbidity | 02301w |  | 264 | NTU
002000 | 2000-03-08 | 11.0 | FITZROY RIVER 20.0KM FROM MOUTH ( 39.9KM D/S FROM BARRAGE ) | -23.506194 | 150.713306 | pH | 10301w |  | 7.81 | Unit
002000 | 2000-03-08 | 2.0 | FITZROY RIVER 20.0KM FROM MOUTH ( 39.9KM D/S FROM BARRAGE ) | -23.506194 | 150.713306 | Conductivity at 25 Deg C | 02101w |  | 11.518 | mS/cm
002000 | 2000-03-08 | 2.0 | FITZROY RIVER 20.0KM FROM MOUTH ( 39.9KM D/S FROM BARRAGE ) | -23.506194 | 150.713306 | Dissolved Oxygen % Deficit | 08008w |  | 19.6
002000 | 2000-03-08 | 2.0 | FITZROY RIVER 20.0KM FROM MOUTH ( 39.9KM D/S FROM BARRAGE ) | -23.506194 | 150.713306 | Dissolved Oxygen Deficit | 08010w |  | 1.5081 | mg/L
002000 | 2000-03-08 | 2.0 | FITZROY RIVER 20.0KM FROM MOUTH ( 39.9KM D/S FROM BARRAGE ) | -23.506194 | 150.713306 | Oxygen (dissolved) | 08101w |  | 6.1862 | mg/L
002000 | 2000-03-08 | 2.0 | FITZROY RIVER 20.0KM FROM MOUTH ( 39.9KM D/S FROM BARRAGE ) | -23.506194 | 150.713306 | Oxygen per cent saturation | 08005w |  | 80.4 | %
002000 | 2000-03-08 | 2.0 | FITZROY RIVER 20.0KM FROM MOUTH ( 39.9KM D/S FROM BARRAGE ) | -23.506194 | 150.713306 | Salinity | 02106w |  | 6.562 | g/L
002000 | 2000-03-08 | 2.0 | FITZROY RIVER 20.0KM FROM MOUTH ( 39.9KM D/S FROM BARRAGE ) | -23.506194 | 150.713306 | Temperature | 02201w |  | 26.9 | Deg C
002000 | 2000-03-08 | 2.0 | FITZROY RIVER 20.0KM FROM MOUTH ( 39.9KM D/S FROM BARRAGE ) | -23.506194 | 150.713306 | Turbidity | 02301w |  | 48 | NTU
002000 | 2000-03-08 | 2.0 | FITZROY RIVER 20.0KM FROM MOUTH ( 39.9KM D/S FROM BARRAGE ) | -23.506194 | 150.713306 | pH | 10301w |  | 7.75 | Unit
002000 | 2000-03-08 | 4.0 | FITZROY RIVER 20.0KM FROM MOUTH ( 39.9KM D/S FROM BARRAGE ) | -23.506194 | 150.713306 | Conductivity at 25 Deg C | 02101w |  | 13.496 | mS/cm
002000 | 2000-03-08 | 4.0 | FITZROY RIVER 20.0KM FROM MOUTH ( 39.9KM D/S FROM BARRAGE ) | -23.506194 | 150.713306 | Dissolved Oxygen % Deficit | 08008w |  | 19.9
002000 | 2000-03-08 | 4.0 | FITZROY RIVER 20.0KM FROM MOUTH ( 39.9KM D/S FROM BARRAGE ) | -23.506194 | 150.713306 | Dissolved Oxygen Deficit | 08010w |  | 1.5233 | mg/L
002000 | 2000-03-08 | 4.0 | FITZROY RIVER 20.0KM FROM MOUTH ( 39.9KM D/S FROM BARRAGE ) | -23.506194 | 150.713306 | Oxygen (dissolved) | 08101w |  | 6.1317 | mg/L
002000 | 2000-03-08 | 4.0 | FITZROY RIVER 20.0KM FROM MOUTH ( 39.9KM D/S FROM BARRAGE ) | -23.506194 | 150.713306 | Oxygen per cent saturation | 08005w |  | 80.1 | %
002000 | 2000-03-08 | 4.0 | FITZROY RIVER 20.0KM FROM MOUTH ( 39.9KM D/S FROM BARRAGE ) | -23.506194 | 150.713306 | Salinity | 02106w |  | 7.7877 | g/L
002000 | 2000-03-08 | 4.0 | FITZROY RIVER 20.0KM FROM MOUTH ( 39.9KM D/S FROM BARRAGE ) | -23.506194 | 150.713306 | Temperature | 02201w |  | 26.8 | Deg C
002000 | 2000-03-08 | 4.0 | FITZROY RIVER 20.0KM FROM MOUTH ( 39.9KM D/S FROM BARRAGE ) | -23.506194 | 150.713306 | Turbidity | 02301w |  | 315 | NTU
002000 | 2000-03-08 | 4.0 | FITZROY RIVER 20.0KM FROM MOUTH ( 39.9KM D/S FROM BARRAGE ) | -23.506194 | 150.713306 | pH | 10301w |  | 7.76 | Unit
002000 | 2000-03-08 | 6.0 | FITZROY RIVER 20.0KM FROM MOUTH ( 39.9KM D/S FROM BARRAGE ) | -23.506194 | 150.713306 | Conductivity at 25 Deg C | 02101w |  | 15.988 | mS/cm
002000 | 2000-03-08 | 6.0 | FITZROY RIVER 20.0KM FROM MOUTH ( 39.9KM D/S FROM BARRAGE ) | -23.506194 | 150.713306 | Dissolved Oxygen % Deficit | 08008w |  | 20.6
002000 | 2000-03-08 | 6.0 | FITZROY RIVER 20.0KM FROM MOUTH ( 39.9KM D/S FROM BARRAGE ) | -23.506194 | 150.713306 | Dissolved Oxygen Deficit | 08010w |  | 1.5604 | mg/L
002000 | 2000-03-08 | 6.0 | FITZROY RIVER 20.0KM FROM MOUTH ( 39.9KM D/S FROM BARRAGE ) | -23.506194 | 150.713306 | Oxygen (dissolved) | 08101w |  | 6.0142 | mg/L
002000 | 2000-03-08 | 6.0 | FITZROY RIVER 20.0KM FROM MOUTH ( 39.9KM D/S FROM BARRAGE ) | -23.506194 | 150.713306 | Oxygen per cent saturation | 08005w |  | 79.4 | %
002000 | 2000-03-08 | 6.0 | FITZROY RIVER 20.0KM FROM MOUTH ( 39.9KM D/S FROM BARRAGE ) | -23.506194 | 150.713306 | Salinity | 02106w |  | 9.3553 | g/L
002000 | 2000-03-08 | 6.0 | FITZROY RIVER 20.0KM FROM MOUTH ( 39.9KM D/S FROM BARRAGE ) | -23.506194 | 150.713306 | Temperature | 02201w |  | 26.9 | Deg C
002000 | 2000-03-08 | 6.0 | FITZROY RIVER 20.0KM FROM MOUTH ( 39.9KM D/S FROM BARRAGE ) | -23.506194 | 150.713306 | Turbidity | 02301w |  | 300 | NTU
002000 | 2000-03-08 | 6.0 | FITZROY RIVER 20.0KM FROM MOUTH ( 39.9KM D/S FROM BARRAGE ) | -23.506194 | 150.713306 | pH | 10301w |  | 7.78 | Unit
002000 | 2000-03-08 | 8.0 | FITZROY RIVER 20.0KM FROM MOUTH ( 39.9KM D/S FROM BARRAGE ) | -23.506194 | 150.713306 | Conductivity at 25 Deg C | 02101w |  | 16.346 | mS/cm
002000 | 2000-03-08 | 8.0 | FITZROY RIVER 20.0KM FROM MOUTH ( 39.9KM D/S FROM BARRAGE ) | -23.506194 | 150.713306 | Dissolved Oxygen % Deficit | 08008w |  | 19.6
002000 | 2000-03-08 | 8.0 | FITZROY RIVER 20.0KM FROM MOUTH ( 39.9KM D/S FROM BARRAGE ) | -23.506194 | 150.713306 | Dissolved Oxygen Deficit | 08010w |  | 1.4827 | mg/L
002000 | 2000-03-08 | 8.0 | FITZROY RIVER 20.0KM FROM MOUTH ( 39.9KM D/S FROM BARRAGE ) | -23.506194 | 150.713306 | Oxygen (dissolved) | 08101w |  | 6.0822 | mg/L
002000 | 2000-03-08 | 8.0 | FITZROY RIVER 20.0KM FROM MOUTH ( 39.9KM D/S FROM BARRAGE ) | -23.506194 | 150.713306 | Oxygen per cent saturation | 08005w |  | 80.4 | %
002000 | 2000-03-08 | 8.0 | FITZROY RIVER 20.0KM FROM MOUTH ( 39.9KM D/S FROM BARRAGE ) | -23.506194 | 150.713306 | Salinity | 02106w |  | 9.5825 | g/L
002000 | 2000-03-08 | 8.0 | FITZROY RIVER 20.0KM FROM MOUTH ( 39.9KM D/S FROM BARRAGE ) | -23.506194 | 150.713306 | Temperature | 02201w |  | 26.9 | Deg C
002000 | 2000-03-08 | 8.0 | FITZROY RIVER 20.0KM FROM MOUTH ( 39.9KM D/S FROM BARRAGE ) | -23.506194 | 150.713306 | Turbidity | 02301w |  | 260 | NTU
002000 | 2000-03-08 | 8.0 | FITZROY RIVER 20.0KM FROM MOUTH ( 39.9KM D/S FROM BARRAGE ) | -23.506194 | 150.713306 | pH | 10301w |  | 7.8 | Unit
002000 | 2000-10-17 | 10.0 | FITZROY RIVER 20.0KM FROM MOUTH ( 39.9KM D/S FROM BARRAGE ) | -23.506194 | 150.713306 | Conductivity at 25 Deg C | 02101w |  | 52.782 | mS/cm
002000 | 2000-10-17 | 10.0 | FITZROY RIVER 20.0KM FROM MOUTH ( 39.9KM D/S FROM BARRAGE ) | -23.506194 | 150.713306 | Dissolved Oxygen % Deficit | 08008w |  | 7.6
002000 | 2000-10-17 | 10.0 | FITZROY RIVER 20.0KM FROM MOUTH ( 39.9KM D/S FROM BARRAGE ) | -23.506194 | 150.713306 | Dissolved Oxygen Deficit | 08010w |  | 0.5215 | mg/L
002000 | 2000-10-17 | 10.0 | FITZROY RIVER 20.0KM FROM MOUTH ( 39.9KM D/S FROM BARRAGE ) | -23.506194 | 150.713306 | Oxygen (dissolved) | 08101w |  | 6.3398 | mg/L
002000 | 2000-10-17 | 10.0 | FITZROY RIVER 20.0KM FROM MOUTH ( 39.9KM D/S FROM BARRAGE ) | -23.506194 | 150.713306 | Oxygen per cent saturation | 08005w |  | 92.4 | %
002000 | 2000-10-17 | 10.0 | FITZROY RIVER 20.0KM FROM MOUTH ( 39.9KM D/S FROM BARRAGE ) | -23.506194 | 150.713306 | Salinity | 02106w |  | 34.8046 | g/L
002000 | 2000-10-17 | 10.0 | FITZROY RIVER 20.0KM FROM MOUTH ( 39.9KM D/S FROM BARRAGE ) | -23.506194 | 150.713306 | Temperature | 02201w |  | 24.3 | Deg C
002000 | 2000-10-17 | 10.0 | FITZROY RIVER 20.0KM FROM MOUTH ( 39.9KM D/S FROM BARRAGE ) | -23.506194 | 150.713306 | Turbidity | 02301w |  | 99 | NTU
002000 | 2000-10-17 | 10.0 | FITZROY RIVER 20.0KM FROM MOUTH ( 39.9KM D/S FROM BARRAGE ) | -23.506194 | 150.713306 | pH | 10301w |  | 7.91 | Unit
002000 | 2000-10-17 | 11.0 | FITZROY RIVER 20.0KM FROM MOUTH ( 39.9KM D/S FROM BARRAGE ) | -23.506194 | 150.713306 | Conductivity at 25 Deg C | 02101w |  | 52.426 | mS/cm
002000 | 2000-10-17 | 11.0 | FITZROY RIVER 20.0KM FROM MOUTH ( 39.9KM D/S FROM BARRAGE ) | -23.506194 | 150.713306 | Dissolved Oxygen % Deficit | 08008w |  | 7.4
002000 | 2000-10-17 | 11.0 | FITZROY RIVER 20.0KM FROM MOUTH ( 39.9KM D/S FROM BARRAGE ) | -23.506194 | 150.713306 | Dissolved Oxygen Deficit | 08010w |  | 0.5085 | mg/L
002000 | 2000-10-17 | 11.0 | FITZROY RIVER 20.0KM FROM MOUTH ( 39.9KM D/S FROM BARRAGE ) | -23.506194 | 150.713306 | Oxygen (dissolved) | 08101w |  | 6.3631 | mg/L
002000 | 2000-10-17 | 11.0 | FITZROY RIVER 20.0KM FROM MOUTH ( 39.9KM D/S FROM BARRAGE ) | -23.506194 | 150.713306 | Oxygen per cent saturation | 08005w |  | 92.6 | %
002000 | 2000-10-17 | 11.0 | FITZROY RIVER 20.0KM FROM MOUTH ( 39.9KM D/S FROM BARRAGE ) | -23.506194 | 150.713306 | Salinity | 02106w |  | 34.5399 | g/L
002000 | 2000-10-17 | 11.0 | FITZROY RIVER 20.0KM FROM MOUTH ( 39.9KM D/S FROM BARRAGE ) | -23.506194 | 150.713306 | Temperature | 02201w |  | 24.3 | Deg C
002000 | 2000-10-17 | 11.0 | FITZROY RIVER 20.0KM FROM MOUTH ( 39.9KM D/S FROM BARRAGE ) | -23.506194 | 150.713306 | Turbidity | 02301w |  | 100 | NTU
002000 | 2000-10-17 | 11.0 | FITZROY RIVER 20.0KM FROM MOUTH ( 39.9KM D/S FROM BARRAGE ) | -23.506194 | 150.713306 | pH | 10301w |  | 7.9 | Unit
002000 | 2000-10-17 | 2.0 | FITZROY RIVER 20.0KM FROM MOUTH ( 39.9KM D/S FROM BARRAGE ) | -23.506194 | 150.713306 | Conductivity at 25 Deg C | 02101w |  | 52.476 | mS/cm
002000 | 2000-10-17 | 2.0 | FITZROY RIVER 20.0KM FROM MOUTH ( 39.9KM D/S FROM BARRAGE ) | -23.506194 | 150.713306 | Dissolved Oxygen % Deficit | 08008w |  | 6.5
002000 | 2000-10-17 | 2.0 | FITZROY RIVER 20.0KM FROM MOUTH ( 39.9KM D/S FROM BARRAGE ) | -23.506194 | 150.713306 | Dissolved Oxygen Deficit | 08010w |  | 0.4458 | mg/L
002000 | 2000-10-17 | 2.0 | FITZROY RIVER 20.0KM FROM MOUTH ( 39.9KM D/S FROM BARRAGE ) | -23.506194 | 150.713306 | Oxygen (dissolved) | 08101w |  | 6.4126 | mg/L
002000 | 2000-10-17 | 2.0 | FITZROY RIVER 20.0KM FROM MOUTH ( 39.9KM D/S FROM BARRAGE ) | -23.506194 | 150.713306 | Oxygen per cent saturation | 08005w |  | 93.5 | %
002000 | 2000-10-17 | 2.0 | FITZROY RIVER 20.0KM FROM MOUTH ( 39.9KM D/S FROM BARRAGE ) | -23.506194 | 150.713306 | Salinity | 02106w |  | 34.577 | g/L
002000 | 2000-10-17 | 2.0 | FITZROY RIVER 20.0KM FROM MOUTH ( 39.9KM D/S FROM BARRAGE ) | -23.506194 | 150.713306 | Temperature | 02201w |  | 24.4 | Deg C
002000 | 2000-10-17 | 2.0 | FITZROY RIVER 20.0KM FROM MOUTH ( 39.9KM D/S FROM BARRAGE ) | -23.506194 | 150.713306 | Turbidity | 02301w |  | 95 | NTU
002000 | 2000-10-17 | 2.0 | FITZROY RIVER 20.0KM FROM MOUTH ( 39.9KM D/S FROM BARRAGE ) | -23.506194 | 150.713306 | pH | 10301w |  | 7.91 | Unit
002000 | 2000-10-17 | 4.0 | FITZROY RIVER 20.0KM FROM MOUTH ( 39.9KM D/S FROM BARRAGE ) | -23.506194 | 150.713306 | Conductivity at 25 Deg C | 02101w |  | 52.174 | mS/cm
002000 | 2000-10-17 | 4.0 | FITZROY RIVER 20.0KM FROM MOUTH ( 39.9KM D/S FROM BARRAGE ) | -23.506194 | 150.713306 | Dissolved Oxygen % Deficit | 08008w |  | 5.8
002000 | 2000-10-17 | 4.0 | FITZROY RIVER 20.0KM FROM MOUTH ( 39.9KM D/S FROM BARRAGE ) | -23.506194 | 150.713306 | Dissolved Oxygen Deficit | 08010w |  | 0.3976 | mg/L
002000 | 2000-10-17 | 4.0 | FITZROY RIVER 20.0KM FROM MOUTH ( 39.9KM D/S FROM BARRAGE ) | -23.506194 | 150.713306 | Oxygen (dissolved) | 08101w |  | 6.4578 | mg/L
002000 | 2000-10-17 | 4.0 | FITZROY RIVER 20.0KM FROM MOUTH ( 39.9KM D/S FROM BARRAGE ) | -23.506194 | 150.713306 | Oxygen per cent saturation | 08005w |  | 94.2 | %
002000 | 2000-10-17 | 4.0 | FITZROY RIVER 20.0KM FROM MOUTH ( 39.9KM D/S FROM BARRAGE ) | -23.506194 | 150.713306 | Salinity | 02106w |  | 34.3529 | g/L
002000 | 2000-10-17 | 4.0 | FITZROY RIVER 20.0KM FROM MOUTH ( 39.9KM D/S FROM BARRAGE ) | -23.506194 | 150.713306 | Temperature | 02201w |  | 24.5 | Deg C
002000 | 2000-10-17 | 4.0 | FITZROY RIVER 20.0KM FROM MOUTH ( 39.9KM D/S FROM BARRAGE ) | -23.506194 | 150.713306 | Turbidity | 02301w |  | 91 | NTU
002000 | 2000-10-17 | 4.0 | FITZROY RIVER 20.0KM FROM MOUTH ( 39.9KM D/S FROM BARRAGE ) | -23.506194 | 150.713306 | pH | 10301w |  | 7.91 | Unit
002000 | 2000-10-17 | 6.0 | FITZROY RIVER 20.0KM FROM MOUTH ( 39.9KM D/S FROM BARRAGE ) | -23.506194 | 150.713306 | Conductivity at 25 Deg C | 02101w |  | 52.932 | mS/cm
002000 | 2000-10-17 | 6.0 | FITZROY RIVER 20.0KM FROM MOUTH ( 39.9KM D/S FROM BARRAGE ) | -23.506194 | 150.713306 | Dissolved Oxygen % Deficit | 08008w |  | 6.9
002000 | 2000-10-17 | 6.0 | FITZROY RIVER 20.0KM FROM MOUTH ( 39.9KM D/S FROM BARRAGE ) | -23.506194 | 150.713306 | Dissolved Oxygen Deficit | 08010w |  | 0.4723 | mg/L
002000 | 2000-10-17 | 6.0 | FITZROY RIVER 20.0KM FROM MOUTH ( 39.9KM D/S FROM BARRAGE ) | -23.506194 | 150.713306 | Oxygen (dissolved) | 08101w |  | 6.3728 | mg/L
002000 | 2000-10-17 | 6.0 | FITZROY RIVER 20.0KM FROM MOUTH ( 39.9KM D/S FROM BARRAGE ) | -23.506194 | 150.713306 | Oxygen per cent saturation | 08005w |  | 93.1 | %
002000 | 2000-10-17 | 6.0 | FITZROY RIVER 20.0KM FROM MOUTH ( 39.9KM D/S FROM BARRAGE ) | -23.506194 | 150.713306 | Salinity | 02106w |  | 34.9164 | g/L
002000 | 2000-10-17 | 6.0 | FITZROY RIVER 20.0KM FROM MOUTH ( 39.9KM D/S FROM BARRAGE ) | -23.506194 | 150.713306 | Temperature | 02201w |  | 24.4 | Deg C
002000 | 2000-10-17 | 6.0 | FITZROY RIVER 20.0KM FROM MOUTH ( 39.9KM D/S FROM BARRAGE ) | -23.506194 | 150.713306 | Turbidity | 02301w |  | 94 | NTU
002000 | 2000-10-17 | 6.0 | FITZROY RIVER 20.0KM FROM MOUTH ( 39.9KM D/S FROM BARRAGE ) | -23.506194 | 150.713306 | pH | 10301w |  | 7.91 | Unit
002000 | 2000-10-17 | 8.0 | FITZROY RIVER 20.0KM FROM MOUTH ( 39.9KM D/S FROM BARRAGE ) | -23.506194 | 150.713306 | Conductivity at 25 Deg C | 02101w |  | 53.11 | mS/cm
002000 | 2000-10-17 | 8.0 | FITZROY RIVER 20.0KM FROM MOUTH ( 39.9KM D/S FROM BARRAGE ) | -23.506194 | 150.713306 | Dissolved Oxygen % Deficit | 08008w |  | 7.1
002000 | 2000-10-17 | 8.0 | FITZROY RIVER 20.0KM FROM MOUTH ( 39.9KM D/S FROM BARRAGE ) | -23.506194 | 150.713306 | Dissolved Oxygen Deficit | 08010w |  | 0.4865 | mg/L
002000 | 2000-10-17 | 8.0 | FITZROY RIVER 20.0KM FROM MOUTH ( 39.9KM D/S FROM BARRAGE ) | -23.506194 | 150.713306 | Oxygen (dissolved) | 08101w |  | 6.3652 | mg/L
002000 | 2000-10-17 | 8.0 | FITZROY RIVER 20.0KM FROM MOUTH ( 39.9KM D/S FROM BARRAGE ) | -23.506194 | 150.713306 | Oxygen per cent saturation | 08005w |  | 92.9 | %
002000 | 2000-10-17 | 8.0 | FITZROY RIVER 20.0KM FROM MOUTH ( 39.9KM D/S FROM BARRAGE ) | -23.506194 | 150.713306 | Salinity | 02106w |  | 35.0491 | g/L
002000 | 2000-10-17 | 8.0 | FITZROY RIVER 20.0KM FROM MOUTH ( 39.9KM D/S FROM BARRAGE ) | -23.506194 | 150.713306 | Temperature | 02201w |  | 24.3 | Deg C
002000 | 2000-10-17 | 8.0 | FITZROY RIVER 20.0KM FROM MOUTH ( 39.9KM D/S FROM BARRAGE ) | -23.506194 | 150.713306 | Turbidity | 02301w |  | 101 | NTU
002000 | 2000-10-17 | 8.0 | FITZROY RIVER 20.0KM FROM MOUTH ( 39.9KM D/S FROM BARRAGE ) | -23.506194 | 150.713306 | pH | 10301w |  | 7.91 | Unit
002000 | 2000-11-15 | 10.0 | FITZROY RIVER 20.0KM FROM MOUTH ( 39.9KM D/S FROM BARRAGE ) | -23.506194 | 150.713306 | Conductivity at 25 Deg C | 02101w |  | 4.984 | mS/cm
002000 | 2000-11-15 | 10.0 | FITZROY RIVER 20.0KM FROM MOUTH ( 39.9KM D/S FROM BARRAGE ) | -23.506194 | 150.713306 | Dissolved Oxygen % Deficit | 08008w |  | 21.4
002000 | 2000-11-15 | 10.0 | FITZROY RIVER 20.0KM FROM MOUTH ( 39.9KM D/S FROM BARRAGE ) | -23.506194 | 150.713306 | Dissolved Oxygen Deficit | 08010w |  | 1.7513 | mg/L
002000 | 2000-11-15 | 10.0 | FITZROY RIVER 20.0KM FROM MOUTH ( 39.9KM D/S FROM BARRAGE ) | -23.506194 | 150.713306 | Oxygen (dissolved) | 08101w |  | 6.4323 | mg/L
002000 | 2000-11-15 | 10.0 | FITZROY RIVER 20.0KM FROM MOUTH ( 39.9KM D/S FROM BARRAGE ) | -23.506194 | 150.713306 | Oxygen per cent saturation | 08005w |  | 78.6 | %
002000 | 2000-11-15 | 10.0 | FITZROY RIVER 20.0KM FROM MOUTH ( 39.9KM D/S FROM BARRAGE ) | -23.506194 | 150.713306 | Salinity | 02106w |  | 2.6765 | g/L
002000 | 2000-11-15 | 10.0 | FITZROY RIVER 20.0KM FROM MOUTH ( 39.9KM D/S FROM BARRAGE ) | -23.506194 | 150.713306 | Temperature | 02201w |  | 24.7 | Deg C
002000 | 2000-11-15 | 10.0 | FITZROY RIVER 20.0KM FROM MOUTH ( 39.9KM D/S FROM BARRAGE ) | -23.506194 | 150.713306 | Turbidity | 02301w |  | 382 | NTU
002000 | 2000-11-15 | 10.0 | FITZROY RIVER 20.0KM FROM MOUTH ( 39.9KM D/S FROM BARRAGE ) | -23.506194 | 150.713306 | pH | 10301w |  | 7.46 | Unit
002000 | 2000-11-15 | 2.0 | FITZROY RIVER 20.0KM FROM MOUTH ( 39.9KM D/S FROM BARRAGE ) | -23.506194 | 150.713306 | Conductivity at 25 Deg C | 02101w |  | 5.018 | mS/cm
002000 | 2000-11-15 | 2.0 | FITZROY RIVER 20.0KM FROM MOUTH ( 39.9KM D/S FROM BARRAGE ) | -23.506194 | 150.713306 | Dissolved Oxygen % Deficit | 08008w |  | 21.5
002000 | 2000-11-15 | 2.0 | FITZROY RIVER 20.0KM FROM MOUTH ( 39.9KM D/S FROM BARRAGE ) | -23.506194 | 150.713306 | Dissolved Oxygen Deficit | 08010w |  | 1.7593 | mg/L
002000 | 2000-11-15 | 2.0 | FITZROY RIVER 20.0KM FROM MOUTH ( 39.9KM D/S FROM BARRAGE ) | -23.506194 | 150.713306 | Oxygen (dissolved) | 08101w |  | 6.4234 | mg/L
002000 | 2000-11-15 | 2.0 | FITZROY RIVER 20.0KM FROM MOUTH ( 39.9KM D/S FROM BARRAGE ) | -23.506194 | 150.713306 | Oxygen per cent saturation | 08005w |  | 78.5 | %
002000 | 2000-11-15 | 2.0 | FITZROY RIVER 20.0KM FROM MOUTH ( 39.9KM D/S FROM BARRAGE ) | -23.506194 | 150.713306 | Salinity | 02106w |  | 2.6958 | g/L
002000 | 2000-11-15 | 2.0 | FITZROY RIVER 20.0KM FROM MOUTH ( 39.9KM D/S FROM BARRAGE ) | -23.506194 | 150.713306 | Temperature | 02201w |  | 24.7 | Deg C
002000 | 2000-11-15 | 2.0 | FITZROY RIVER 20.0KM FROM MOUTH ( 39.9KM D/S FROM BARRAGE ) | -23.506194 | 150.713306 | Turbidity | 02301w |  | 385 | NTU
002000 | 2000-11-15 | 2.0 | FITZROY RIVER 20.0KM FROM MOUTH ( 39.9KM D/S FROM BARRAGE ) | -23.506194 | 150.713306 | pH | 10301w |  | 7.46 | Unit
002000 | 2000-11-15 | 4.0 | FITZROY RIVER 20.0KM FROM MOUTH ( 39.9KM D/S FROM BARRAGE ) | -23.506194 | 150.713306 | Conductivity at 25 Deg C | 02101w |  | 5.004 | mS/cm
002000 | 2000-11-15 | 4.0 | FITZROY RIVER 20.0KM FROM MOUTH ( 39.9KM D/S FROM BARRAGE ) | -23.506194 | 150.713306 | Dissolved Oxygen % Deficit | 08008w |  | 21.8
002000 | 2000-11-15 | 4.0 | FITZROY RIVER 20.0KM FROM MOUTH ( 39.9KM D/S FROM BARRAGE ) | -23.506194 | 150.713306 | Dissolved Oxygen Deficit | 08010w |  | 1.7839 | mg/L
002000 | 2000-11-15 | 4.0 | FITZROY RIVER 20.0KM FROM MOUTH ( 39.9KM D/S FROM BARRAGE ) | -23.506194 | 150.713306 | Oxygen (dissolved) | 08101w |  | 6.3991 | mg/L
002000 | 2000-11-15 | 4.0 | FITZROY RIVER 20.0KM FROM MOUTH ( 39.9KM D/S FROM BARRAGE ) | -23.506194 | 150.713306 | Oxygen per cent saturation | 08005w |  | 78.2 | %
002000 | 2000-11-15 | 4.0 | FITZROY RIVER 20.0KM FROM MOUTH ( 39.9KM D/S FROM BARRAGE ) | -23.506194 | 150.713306 | Salinity | 02106w |  | 2.6879 | g/L
002000 | 2000-11-15 | 4.0 | FITZROY RIVER 20.0KM FROM MOUTH ( 39.9KM D/S FROM BARRAGE ) | -23.506194 | 150.713306 | Temperature | 02201w |  | 24.7 | Deg C
002000 | 2000-11-15 | 4.0 | FITZROY RIVER 20.0KM FROM MOUTH ( 39.9KM D/S FROM BARRAGE ) | -23.506194 | 150.713306 | Turbidity | 02301w |  | 383 | NTU
002000 | 2000-11-15 | 4.0 | FITZROY RIVER 20.0KM FROM MOUTH ( 39.9KM D/S FROM BARRAGE ) | -23.506194 | 150.713306 | pH | 10301w |  | 7.46 | Unit
002000 | 2000-11-15 | 6.0 | FITZROY RIVER 20.0KM FROM MOUTH ( 39.9KM D/S FROM BARRAGE ) | -23.506194 | 150.713306 | Conductivity at 25 Deg C | 02101w |  | 5.124 | mS/cm
002000 | 2000-11-15 | 6.0 | FITZROY RIVER 20.0KM FROM MOUTH ( 39.9KM D/S FROM BARRAGE ) | -23.506194 | 150.713306 | Dissolved Oxygen % Deficit | 08008w |  | 21.8
002000 | 2000-11-15 | 6.0 | FITZROY RIVER 20.0KM FROM MOUTH ( 39.9KM D/S FROM BARRAGE ) | -23.506194 | 150.713306 | Dissolved Oxygen Deficit | 08010w |  | 1.7832 | mg/L
002000 | 2000-11-15 | 6.0 | FITZROY RIVER 20.0KM FROM MOUTH ( 39.9KM D/S FROM BARRAGE ) | -23.506194 | 150.713306 | Oxygen (dissolved) | 08101w |  | 6.3967 | mg/L
002000 | 2000-11-15 | 6.0 | FITZROY RIVER 20.0KM FROM MOUTH ( 39.9KM D/S FROM BARRAGE ) | -23.506194 | 150.713306 | Oxygen per cent saturation | 08005w |  | 78.2 | %
002000 | 2000-11-15 | 6.0 | FITZROY RIVER 20.0KM FROM MOUTH ( 39.9KM D/S FROM BARRAGE ) | -23.506194 | 150.713306 | Salinity | 02106w |  | 2.7562 | g/L
002000 | 2000-11-15 | 6.0 | FITZROY RIVER 20.0KM FROM MOUTH ( 39.9KM D/S FROM BARRAGE ) | -23.506194 | 150.713306 | Temperature | 02201w |  | 24.7 | Deg C
002000 | 2000-11-15 | 6.0 | FITZROY RIVER 20.0KM FROM MOUTH ( 39.9KM D/S FROM BARRAGE ) | -23.506194 | 150.713306 | Turbidity | 02301w |  | 399 | NTU
002000 | 2000-11-15 | 6.0 | FITZROY RIVER 20.0KM FROM MOUTH ( 39.9KM D/S FROM BARRAGE ) | -23.506194 | 150.713306 | pH | 10301w |  | 7.46 | Unit
002000 | 2000-11-15 | 8.0 | FITZROY RIVER 20.0KM FROM MOUTH ( 39.9KM D/S FROM BARRAGE ) | -23.506194 | 150.713306 | Conductivity at 25 Deg C | 02101w |  | 5.078 | mS/cm
002000 | 2000-11-15 | 8.0 | FITZROY RIVER 20.0KM FROM MOUTH ( 39.9KM D/S FROM BARRAGE ) | -23.506194 | 150.713306 | Dissolved Oxygen % Deficit | 08008w |  | 21.2
002000 | 2000-11-15 | 8.0 | FITZROY RIVER 20.0KM FROM MOUTH ( 39.9KM D/S FROM BARRAGE ) | -23.506194 | 150.713306 | Dissolved Oxygen Deficit | 08010w |  | 1.7344 | mg/L
002000 | 2000-11-15 | 8.0 | FITZROY RIVER 20.0KM FROM MOUTH ( 39.9KM D/S FROM BARRAGE ) | -23.506194 | 150.713306 | Oxygen (dissolved) | 08101w |  | 6.4467 | mg/L
002000 | 2000-11-15 | 8.0 | FITZROY RIVER 20.0KM FROM MOUTH ( 39.9KM D/S FROM BARRAGE ) | -23.506194 | 150.713306 | Oxygen per cent saturation | 08005w |  | 78.8 | %
002000 | 2000-11-15 | 8.0 | FITZROY RIVER 20.0KM FROM MOUTH ( 39.9KM D/S FROM BARRAGE ) | -23.506194 | 150.713306 | Salinity | 02106w |  | 2.73 | g/L
002000 | 2000-11-15 | 8.0 | FITZROY RIVER 20.0KM FROM MOUTH ( 39.9KM D/S FROM BARRAGE ) | -23.506194 | 150.713306 | Temperature | 02201w |  | 24.7 | Deg C
002000 | 2000-11-15 | 8.0 | FITZROY RIVER 20.0KM FROM MOUTH ( 39.9KM D/S FROM BARRAGE ) | -23.506194 | 150.713306 | Turbidity | 02301w |  | 393 | NTU
002000 | 2000-11-15 | 8.0 | FITZROY RIVER 20.0KM FROM MOUTH ( 39.9KM D/S FROM BARRAGE ) | -23.506194 | 150.713306 | pH | 10301w |  | 7.47 | Unit
002000 | 2000-12-12 | 10.0 | FITZROY RIVER 20.0KM FROM MOUTH ( 39.9KM D/S FROM BARRAGE ) | -23.506194 | 150.713306 | Conductivity at 25 Deg C | 02101w |  | 24.087 | mS/cm
002000 | 2000-12-12 | 10.0 | FITZROY RIVER 20.0KM FROM MOUTH ( 39.9KM D/S FROM BARRAGE ) | -23.506194 | 150.713306 | Dissolved Oxygen % Deficit | 08008w |  | 36
002000 | 2000-12-12 | 10.0 | FITZROY RIVER 20.0KM FROM MOUTH ( 39.9KM D/S FROM BARRAGE ) | -23.506194 | 150.713306 | Dissolved Oxygen Deficit | 08010w |  | 2.6399 | mg/L
002000 | 2000-12-12 | 10.0 | FITZROY RIVER 20.0KM FROM MOUTH ( 39.9KM D/S FROM BARRAGE ) | -23.506194 | 150.713306 | Oxygen (dissolved) | 08101w |  | 4.6931 | mg/L
002000 | 2000-12-12 | 10.0 | FITZROY RIVER 20.0KM FROM MOUTH ( 39.9KM D/S FROM BARRAGE ) | -23.506194 | 150.713306 | Oxygen per cent saturation | 08005w |  | 64 | %
002000 | 2000-12-12 | 10.0 | FITZROY RIVER 20.0KM FROM MOUTH ( 39.9KM D/S FROM BARRAGE ) | -23.506194 | 150.713306 | Salinity | 02106w |  | 14.6062 | g/L
002000 | 2000-12-12 | 10.0 | FITZROY RIVER 20.0KM FROM MOUTH ( 39.9KM D/S FROM BARRAGE ) | -23.506194 | 150.713306 | Temperature | 02201w |  | 27.07 | Deg C
002000 | 2000-12-12 | 10.0 | FITZROY RIVER 20.0KM FROM MOUTH ( 39.9KM D/S FROM BARRAGE ) | -23.506194 | 150.713306 | Turbidity | 02301w | > | 1000 | NTU
002000 | 2000-12-12 | 10.0 | FITZROY RIVER 20.0KM FROM MOUTH ( 39.9KM D/S FROM BARRAGE ) | -23.506194 | 150.713306 | pH | 10301w |  | 7.67 | Unit
002000 | 2000-12-12 | 12.0 | FITZROY RIVER 20.0KM FROM MOUTH ( 39.9KM D/S FROM BARRAGE ) | -23.506194 | 150.713306 | Conductivity at 25 Deg C | 02101w |  | 24.406 | mS/cm
002000 | 2000-12-12 | 12.0 | FITZROY RIVER 20.0KM FROM MOUTH ( 39.9KM D/S FROM BARRAGE ) | -23.506194 | 150.713306 | Dissolved Oxygen % Deficit | 08008w |  | 36.1
002000 | 2000-12-12 | 12.0 | FITZROY RIVER 20.0KM FROM MOUTH ( 39.9KM D/S FROM BARRAGE ) | -23.506194 | 150.713306 | Dissolved Oxygen Deficit | 08010w |  | 2.6445 | mg/L
002000 | 2000-12-12 | 12.0 | FITZROY RIVER 20.0KM FROM MOUTH ( 39.9KM D/S FROM BARRAGE ) | -23.506194 | 150.713306 | Oxygen (dissolved) | 08101w |  | 4.681 | mg/L
002000 | 2000-12-12 | 12.0 | FITZROY RIVER 20.0KM FROM MOUTH ( 39.9KM D/S FROM BARRAGE ) | -23.506194 | 150.713306 | Oxygen per cent saturation | 08005w |  | 63.9 | %
002000 | 2000-12-12 | 12.0 | FITZROY RIVER 20.0KM FROM MOUTH ( 39.9KM D/S FROM BARRAGE ) | -23.506194 | 150.713306 | Salinity | 02106w |  | 14.8177 | g/L
002000 | 2000-12-12 | 12.0 | FITZROY RIVER 20.0KM FROM MOUTH ( 39.9KM D/S FROM BARRAGE ) | -23.506194 | 150.713306 | Temperature | 02201w |  | 27.06 | Deg C
002000 | 2000-12-12 | 12.0 | FITZROY RIVER 20.0KM FROM MOUTH ( 39.9KM D/S FROM BARRAGE ) | -23.506194 | 150.713306 | Turbidity | 02301w | > | 1000 | NTU
002000 | 2000-12-12 | 12.0 | FITZROY RIVER 20.0KM FROM MOUTH ( 39.9KM D/S FROM BARRAGE ) | -23.506194 | 150.713306 | pH | 10301w |  | 7.67 | Unit
002000 | 2000-12-12 | 2.0 | FITZROY RIVER 20.0KM FROM MOUTH ( 39.9KM D/S FROM BARRAGE ) | -23.506194 | 150.713306 | Conductivity at 25 Deg C | 02101w |  | 21.44 | mS/cm
002000 | 2000-12-12 | 2.0 | FITZROY RIVER 20.0KM FROM MOUTH ( 39.9KM D/S FROM BARRAGE ) | -23.506194 | 150.713306 | Dissolved Oxygen % Deficit | 08008w |  | 35.2
002000 | 2000-12-12 | 2.0 | FITZROY RIVER 20.0KM FROM MOUTH ( 39.9KM D/S FROM BARRAGE ) | -23.506194 | 150.713306 | Dissolved Oxygen Deficit | 08010w |  | 2.5984 | mg/L
002000 | 2000-12-12 | 2.0 | FITZROY RIVER 20.0KM FROM MOUTH ( 39.9KM D/S FROM BARRAGE ) | -23.506194 | 150.713306 | Oxygen (dissolved) | 08101w |  | 4.7834 | mg/L
002000 | 2000-12-12 | 2.0 | FITZROY RIVER 20.0KM FROM MOUTH ( 39.9KM D/S FROM BARRAGE ) | -23.506194 | 150.713306 | Oxygen per cent saturation | 08005w |  | 64.8 | %
002000 | 2000-12-12 | 2.0 | FITZROY RIVER 20.0KM FROM MOUTH ( 39.9KM D/S FROM BARRAGE ) | -23.506194 | 150.713306 | Salinity | 02106w |  | 12.8649 | g/L
002000 | 2000-12-12 | 2.0 | FITZROY RIVER 20.0KM FROM MOUTH ( 39.9KM D/S FROM BARRAGE ) | -23.506194 | 150.713306 | Temperature | 02201w |  | 27.25 | Deg C
002000 | 2000-12-12 | 2.0 | FITZROY RIVER 20.0KM FROM MOUTH ( 39.9KM D/S FROM BARRAGE ) | -23.506194 | 150.713306 | Turbidity | 02301w |  | 328 | NTU
002000 | 2000-12-12 | 2.0 | FITZROY RIVER 20.0KM FROM MOUTH ( 39.9KM D/S FROM BARRAGE ) | -23.506194 | 150.713306 | pH | 10301w |  | 7.67 | Unit
002000 | 2000-12-12 | 4.0 | FITZROY RIVER 20.0KM FROM MOUTH ( 39.9KM D/S FROM BARRAGE ) | -23.506194 | 150.713306 | Conductivity at 25 Deg C | 02101w |  | 22.77 | mS/cm
002000 | 2000-12-12 | 4.0 | FITZROY RIVER 20.0KM FROM MOUTH ( 39.9KM D/S FROM BARRAGE ) | -23.506194 | 150.713306 | Dissolved Oxygen % Deficit | 08008w |  | 35.7
002000 | 2000-12-12 | 4.0 | FITZROY RIVER 20.0KM FROM MOUTH ( 39.9KM D/S FROM BARRAGE ) | -23.506194 | 150.713306 | Dissolved Oxygen Deficit | 08010w |  | 2.6288 | mg/L
002000 | 2000-12-12 | 4.0 | FITZROY RIVER 20.0KM FROM MOUTH ( 39.9KM D/S FROM BARRAGE ) | -23.506194 | 150.713306 | Oxygen (dissolved) | 08101w |  | 4.7348 | mg/L
002000 | 2000-12-12 | 4.0 | FITZROY RIVER 20.0KM FROM MOUTH ( 39.9KM D/S FROM BARRAGE ) | -23.506194 | 150.713306 | Oxygen per cent saturation | 08005w |  | 64.3 | %
002000 | 2000-12-12 | 4.0 | FITZROY RIVER 20.0KM FROM MOUTH ( 39.9KM D/S FROM BARRAGE ) | -23.506194 | 150.713306 | Salinity | 02106w |  | 13.7368 | g/L
002000 | 2000-12-12 | 4.0 | FITZROY RIVER 20.0KM FROM MOUTH ( 39.9KM D/S FROM BARRAGE ) | -23.506194 | 150.713306 | Temperature | 02201w |  | 27.11 | Deg C
002000 | 2000-12-12 | 4.0 | FITZROY RIVER 20.0KM FROM MOUTH ( 39.9KM D/S FROM BARRAGE ) | -23.506194 | 150.713306 | Turbidity | 02301w | > | 1000 | NTU
002000 | 2000-12-12 | 4.0 | FITZROY RIVER 20.0KM FROM MOUTH ( 39.9KM D/S FROM BARRAGE ) | -23.506194 | 150.713306 | pH | 10301w |  | 7.67 | Unit
002000 | 2000-12-12 | 6.0 | FITZROY RIVER 20.0KM FROM MOUTH ( 39.9KM D/S FROM BARRAGE ) | -23.506194 | 150.713306 | Conductivity at 25 Deg C | 02101w |  | 23.335 | mS/cm
002000 | 2000-12-12 | 6.0 | FITZROY RIVER 20.0KM FROM MOUTH ( 39.9KM D/S FROM BARRAGE ) | -23.506194 | 150.713306 | Dissolved Oxygen % Deficit | 08008w |  | 35.8
002000 | 2000-12-12 | 6.0 | FITZROY RIVER 20.0KM FROM MOUTH ( 39.9KM D/S FROM BARRAGE ) | -23.506194 | 150.713306 | Dissolved Oxygen Deficit | 08010w |  | 2.6312 | mg/L
002000 | 2000-12-12 | 6.0 | FITZROY RIVER 20.0KM FROM MOUTH ( 39.9KM D/S FROM BARRAGE ) | -23.506194 | 150.713306 | Oxygen (dissolved) | 08101w |  | 4.7184 | mg/L
002000 | 2000-12-12 | 6.0 | FITZROY RIVER 20.0KM FROM MOUTH ( 39.9KM D/S FROM BARRAGE ) | -23.506194 | 150.713306 | Oxygen per cent saturation | 08005w |  | 64.2 | %
002000 | 2000-12-12 | 6.0 | FITZROY RIVER 20.0KM FROM MOUTH ( 39.9KM D/S FROM BARRAGE ) | -23.506194 | 150.713306 | Salinity | 02106w |  | 14.109 | g/L
002000 | 2000-12-12 | 6.0 | FITZROY RIVER 20.0KM FROM MOUTH ( 39.9KM D/S FROM BARRAGE ) | -23.506194 | 150.713306 | Temperature | 02201w |  | 27.1 | Deg C
002000 | 2000-12-12 | 6.0 | FITZROY RIVER 20.0KM FROM MOUTH ( 39.9KM D/S FROM BARRAGE ) | -23.506194 | 150.713306 | Turbidity | 02301w | > | 1000 | NTU
002000 | 2000-12-12 | 6.0 | FITZROY RIVER 20.0KM FROM MOUTH ( 39.9KM D/S FROM BARRAGE ) | -23.506194 | 150.713306 | pH | 10301w |  | 7.67 | Unit
002000 | 2000-12-12 | 8.0 | FITZROY RIVER 20.0KM FROM MOUTH ( 39.9KM D/S FROM BARRAGE ) | -23.506194 | 150.713306 | Conductivity at 25 Deg C | 02101w |  | 23.804 | mS/cm
002000 | 2000-12-12 | 8.0 | FITZROY RIVER 20.0KM FROM MOUTH ( 39.9KM D/S FROM BARRAGE ) | -23.506194 | 150.713306 | Dissolved Oxygen % Deficit | 08008w |  | 35.9
002000 | 2000-12-12 | 8.0 | FITZROY RIVER 20.0KM FROM MOUTH ( 39.9KM D/S FROM BARRAGE ) | -23.506194 | 150.713306 | Dissolved Oxygen Deficit | 08010w |  | 2.6348 | mg/L
002000 | 2000-12-12 | 8.0 | FITZROY RIVER 20.0KM FROM MOUTH ( 39.9KM D/S FROM BARRAGE ) | -23.506194 | 150.713306 | Oxygen (dissolved) | 08101w |  | 4.7046 | mg/L
002000 | 2000-12-12 | 8.0 | FITZROY RIVER 20.0KM FROM MOUTH ( 39.9KM D/S FROM BARRAGE ) | -23.506194 | 150.713306 | Oxygen per cent saturation | 08005w |  | 64.1 | %
002000 | 2000-12-12 | 8.0 | FITZROY RIVER 20.0KM FROM MOUTH ( 39.9KM D/S FROM BARRAGE ) | -23.506194 | 150.713306 | Salinity | 02106w |  | 14.4189 | g/L
002000 | 2000-12-12 | 8.0 | FITZROY RIVER 20.0KM FROM MOUTH ( 39.9KM D/S FROM BARRAGE ) | -23.506194 | 150.713306 | Temperature | 02201w |  | 27.08 | Deg C
002000 | 2000-12-12 | 8.0 | FITZROY RIVER 20.0KM FROM MOUTH ( 39.9KM D/S FROM BARRAGE ) | -23.506194 | 150.713306 | Turbidity | 02301w | > | 1000 | NTU
002000 | 2000-12-12 | 8.0 | FITZROY RIVER 20.0KM FROM MOUTH ( 39.9KM D/S FROM BARRAGE ) | -23.506194 | 150.713306 | pH | 10301w |  | 7.67 | Unit
002000 | 2001-01-17 | 10.0 | FITZROY RIVER 20.0KM FROM MOUTH ( 39.9KM D/S FROM BARRAGE ) | -23.506194 | 150.713306 | Conductivity at 25 Deg C | 02101w |  | 13.192 | mS/cm
002000 | 2001-01-17 | 10.0 | FITZROY RIVER 20.0KM FROM MOUTH ( 39.9KM D/S FROM BARRAGE ) | -23.506194 | 150.713306 | Dissolved Oxygen % Deficit | 08008w |  | 25
002000 | 2001-01-17 | 10.0 | FITZROY RIVER 20.0KM FROM MOUTH ( 39.9KM D/S FROM BARRAGE ) | -23.506194 | 150.713306 | Dissolved Oxygen Deficit | 08010w |  | 1.8694 | mg/L
002000 | 2001-01-17 | 10.0 | FITZROY RIVER 20.0KM FROM MOUTH ( 39.9KM D/S FROM BARRAGE ) | -23.506194 | 150.713306 | Oxygen (dissolved) | 08101w |  | 5.6081 | mg/L
002000 | 2001-01-17 | 10.0 | FITZROY RIVER 20.0KM FROM MOUTH ( 39.9KM D/S FROM BARRAGE ) | -23.506194 | 150.713306 | Oxygen per cent saturation | 08005w |  | 75 | %
002000 | 2001-01-17 | 10.0 | FITZROY RIVER 20.0KM FROM MOUTH ( 39.9KM D/S FROM BARRAGE ) | -23.506194 | 150.713306 | Salinity | 02106w |  | 7.5981 | g/L
002000 | 2001-01-17 | 10.0 | FITZROY RIVER 20.0KM FROM MOUTH ( 39.9KM D/S FROM BARRAGE ) | -23.506194 | 150.713306 | Temperature | 02201w |  | 28.2 | Deg C
002000 | 2001-01-17 | 10.0 | FITZROY RIVER 20.0KM FROM MOUTH ( 39.9KM D/S FROM BARRAGE ) | -23.506194 | 150.713306 | Turbidity | 02301w |  | 184 | NTU
002000 | 2001-01-17 | 10.0 | FITZROY RIVER 20.0KM FROM MOUTH ( 39.9KM D/S FROM BARRAGE ) | -23.506194 | 150.713306 | pH | 10301w |  | 7.78 | Unit
002000 | 2001-01-17 | 2.0 | FITZROY RIVER 20.0KM FROM MOUTH ( 39.9KM D/S FROM BARRAGE ) | -23.506194 | 150.713306 | Conductivity at 25 Deg C | 02101w |  | 9.282 | mS/cm
002000 | 2001-01-17 | 2.0 | FITZROY RIVER 20.0KM FROM MOUTH ( 39.9KM D/S FROM BARRAGE ) | -23.506194 | 150.713306 | Dissolved Oxygen % Deficit | 08008w |  | 23.4
002000 | 2001-01-17 | 2.0 | FITZROY RIVER 20.0KM FROM MOUTH ( 39.9KM D/S FROM BARRAGE ) | -23.506194 | 150.713306 | Dissolved Oxygen Deficit | 08010w |  | 1.7732 | mg/L
002000 | 2001-01-17 | 2.0 | FITZROY RIVER 20.0KM FROM MOUTH ( 39.9KM D/S FROM BARRAGE ) | -23.506194 | 150.713306 | Oxygen (dissolved) | 08101w |  | 5.8046 | mg/L
002000 | 2001-01-17 | 2.0 | FITZROY RIVER 20.0KM FROM MOUTH ( 39.9KM D/S FROM BARRAGE ) | -23.506194 | 150.713306 | Oxygen per cent saturation | 08005w |  | 76.6 | %
002000 | 2001-01-17 | 2.0 | FITZROY RIVER 20.0KM FROM MOUTH ( 39.9KM D/S FROM BARRAGE ) | -23.506194 | 150.713306 | Salinity | 02106w |  | 5.2001 | g/L
002000 | 2001-01-17 | 2.0 | FITZROY RIVER 20.0KM FROM MOUTH ( 39.9KM D/S FROM BARRAGE ) | -23.506194 | 150.713306 | Temperature | 02201w |  | 28.2 | Deg C
002000 | 2001-01-17 | 2.0 | FITZROY RIVER 20.0KM FROM MOUTH ( 39.9KM D/S FROM BARRAGE ) | -23.506194 | 150.713306 | Turbidity | 02301w |  | 107 | NTU
002000 | 2001-01-17 | 2.0 | FITZROY RIVER 20.0KM FROM MOUTH ( 39.9KM D/S FROM BARRAGE ) | -23.506194 | 150.713306 | pH | 10301w |  | 7.77 | Unit
002000 | 2001-01-17 | 4.0 | FITZROY RIVER 20.0KM FROM MOUTH ( 39.9KM D/S FROM BARRAGE ) | -23.506194 | 150.713306 | Conductivity at 25 Deg C | 02101w |  | 9.818 | mS/cm
002000 | 2001-01-17 | 4.0 | FITZROY RIVER 20.0KM FROM MOUTH ( 39.9KM D/S FROM BARRAGE ) | -23.506194 | 150.713306 | Dissolved Oxygen % Deficit | 08008w |  | 22.9
002000 | 2001-01-17 | 4.0 | FITZROY RIVER 20.0KM FROM MOUTH ( 39.9KM D/S FROM BARRAGE ) | -23.506194 | 150.713306 | Dissolved Oxygen Deficit | 08010w |  | 1.7352 | mg/L
002000 | 2001-01-17 | 4.0 | FITZROY RIVER 20.0KM FROM MOUTH ( 39.9KM D/S FROM BARRAGE ) | -23.506194 | 150.713306 | Oxygen (dissolved) | 08101w |  | 5.8422 | mg/L
002000 | 2001-01-17 | 4.0 | FITZROY RIVER 20.0KM FROM MOUTH ( 39.9KM D/S FROM BARRAGE ) | -23.506194 | 150.713306 | Oxygen per cent saturation | 08005w |  | 77.1 | %
002000 | 2001-01-17 | 4.0 | FITZROY RIVER 20.0KM FROM MOUTH ( 39.9KM D/S FROM BARRAGE ) | -23.506194 | 150.713306 | Salinity | 02106w |  | 5.524 | g/L
002000 | 2001-01-17 | 4.0 | FITZROY RIVER 20.0KM FROM MOUTH ( 39.9KM D/S FROM BARRAGE ) | -23.506194 | 150.713306 | Temperature | 02201w |  | 28.1 | Deg C
002000 | 2001-01-17 | 4.0 | FITZROY RIVER 20.0KM FROM MOUTH ( 39.9KM D/S FROM BARRAGE ) | -23.506194 | 150.713306 | Turbidity | 02301w |  | 95 | NTU
002000 | 2001-01-17 | 4.0 | FITZROY RIVER 20.0KM FROM MOUTH ( 39.9KM D/S FROM BARRAGE ) | -23.506194 | 150.713306 | pH | 10301w |  | 7.78 | Unit
002000 | 2001-01-17 | 6.0 | FITZROY RIVER 20.0KM FROM MOUTH ( 39.9KM D/S FROM BARRAGE ) | -23.506194 | 150.713306 | Conductivity at 25 Deg C | 02101w |  | 9.824 | mS/cm
002000 | 2001-01-17 | 6.0 | FITZROY RIVER 20.0KM FROM MOUTH ( 39.9KM D/S FROM BARRAGE ) | -23.506194 | 150.713306 | Dissolved Oxygen % Deficit | 08008w |  | 23.5
002000 | 2001-01-17 | 6.0 | FITZROY RIVER 20.0KM FROM MOUTH ( 39.9KM D/S FROM BARRAGE ) | -23.506194 | 150.713306 | Dissolved Oxygen Deficit | 08010w |  | 1.7775 | mg/L
002000 | 2001-01-17 | 6.0 | FITZROY RIVER 20.0KM FROM MOUTH ( 39.9KM D/S FROM BARRAGE ) | -23.506194 | 150.713306 | Oxygen (dissolved) | 08101w |  | 5.7865 | mg/L
002000 | 2001-01-17 | 6.0 | FITZROY RIVER 20.0KM FROM MOUTH ( 39.9KM D/S FROM BARRAGE ) | -23.506194 | 150.713306 | Oxygen per cent saturation | 08005w |  | 76.5 | %
002000 | 2001-01-17 | 6.0 | FITZROY RIVER 20.0KM FROM MOUTH ( 39.9KM D/S FROM BARRAGE ) | -23.506194 | 150.713306 | Salinity | 02106w |  | 5.5276 | g/L
002000 | 2001-01-17 | 6.0 | FITZROY RIVER 20.0KM FROM MOUTH ( 39.9KM D/S FROM BARRAGE ) | -23.506194 | 150.713306 | Temperature | 02201w |  | 28.2 | Deg C
002000 | 2001-01-17 | 6.0 | FITZROY RIVER 20.0KM FROM MOUTH ( 39.9KM D/S FROM BARRAGE ) | -23.506194 | 150.713306 | Turbidity | 02301w |  | 75 | NTU
002000 | 2001-01-17 | 6.0 | FITZROY RIVER 20.0KM FROM MOUTH ( 39.9KM D/S FROM BARRAGE ) | -23.506194 | 150.713306 | pH | 10301w |  | 7.79 | Unit
002000 | 2001-01-17 | 8.0 | FITZROY RIVER 20.0KM FROM MOUTH ( 39.9KM D/S FROM BARRAGE ) | -23.506194 | 150.713306 | Conductivity at 25 Deg C | 02101w |  | 9.736 | mS/cm
002000 | 2001-01-17 | 8.0 | FITZROY RIVER 20.0KM FROM MOUTH ( 39.9KM D/S FROM BARRAGE ) | -23.506194 | 150.713306 | Dissolved Oxygen % Deficit | 08008w |  | 23.2
002000 | 2001-01-17 | 8.0 | FITZROY RIVER 20.0KM FROM MOUTH ( 39.9KM D/S FROM BARRAGE ) | -23.506194 | 150.713306 | Dissolved Oxygen Deficit | 08010w |  | 1.7523 | mg/L
002000 | 2001-01-17 | 8.0 | FITZROY RIVER 20.0KM FROM MOUTH ( 39.9KM D/S FROM BARRAGE ) | -23.506194 | 150.713306 | Oxygen (dissolved) | 08101w |  | 5.8008 | mg/L
002000 | 2001-01-17 | 8.0 | FITZROY RIVER 20.0KM FROM MOUTH ( 39.9KM D/S FROM BARRAGE ) | -23.506194 | 150.713306 | Oxygen per cent saturation | 08005w |  | 76.8 | %
002000 | 2001-01-17 | 8.0 | FITZROY RIVER 20.0KM FROM MOUTH ( 39.9KM D/S FROM BARRAGE ) | -23.506194 | 150.713306 | Salinity | 02106w |  | 5.4743 | g/L
002000 | 2001-01-17 | 8.0 | FITZROY RIVER 20.0KM FROM MOUTH ( 39.9KM D/S FROM BARRAGE ) | -23.506194 | 150.713306 | Temperature | 02201w |  | 28.3 | Deg C
002000 | 2001-01-17 | 8.0 | FITZROY RIVER 20.0KM FROM MOUTH ( 39.9KM D/S FROM BARRAGE ) | -23.506194 | 150.713306 | Turbidity | 02301w |  | 64 | NTU
002000 | 2001-01-17 | 8.0 | FITZROY RIVER 20.0KM FROM MOUTH ( 39.9KM D/S FROM BARRAGE ) | -23.506194 | 150.713306 | pH | 10301w |  | 7.79 | Unit
002000 | 2001-02-20 | 10.0 | FITZROY RIVER 20.0KM FROM MOUTH ( 39.9KM D/S FROM BARRAGE ) | -23.506194 | 150.713306 | Conductivity at 25 Deg C | 02101w |  | 11.1 | mS/cm
002000 | 2001-02-20 | 10.0 | FITZROY RIVER 20.0KM FROM MOUTH ( 39.9KM D/S FROM BARRAGE ) | -23.506194 | 150.713306 | Dissolved Oxygen % Deficit | 08008w |  | 14.3
002000 | 2001-02-20 | 10.0 | FITZROY RIVER 20.0KM FROM MOUTH ( 39.9KM D/S FROM BARRAGE ) | -23.506194 | 150.713306 | Dissolved Oxygen Deficit | 08010w |  | 1.1117 | mg/L
002000 | 2001-02-20 | 10.0 | FITZROY RIVER 20.0KM FROM MOUTH ( 39.9KM D/S FROM BARRAGE ) | -23.506194 | 150.713306 | Oxygen (dissolved) | 08101w |  | 6.6624 | mg/L
002000 | 2001-02-20 | 10.0 | FITZROY RIVER 20.0KM FROM MOUTH ( 39.9KM D/S FROM BARRAGE ) | -23.506194 | 150.713306 | Oxygen per cent saturation | 08005w |  | 85.7 | %
002000 | 2001-02-20 | 10.0 | FITZROY RIVER 20.0KM FROM MOUTH ( 39.9KM D/S FROM BARRAGE ) | -23.506194 | 150.713306 | Salinity | 02106w |  | 6.3054 | g/L
002000 | 2001-02-20 | 10.0 | FITZROY RIVER 20.0KM FROM MOUTH ( 39.9KM D/S FROM BARRAGE ) | -23.506194 | 150.713306 | Temperature | 02201w |  | 26.4 | Deg C
002000 | 2001-02-20 | 10.0 | FITZROY RIVER 20.0KM FROM MOUTH ( 39.9KM D/S FROM BARRAGE ) | -23.506194 | 150.713306 | Turbidity | 02301w |  | 120 | NTU
002000 | 2001-02-20 | 10.0 | FITZROY RIVER 20.0KM FROM MOUTH ( 39.9KM D/S FROM BARRAGE ) | -23.506194 | 150.713306 | pH | 10301w |  | 7.7 | Unit
002000 | 2001-02-20 | 2.0 | FITZROY RIVER 20.0KM FROM MOUTH ( 39.9KM D/S FROM BARRAGE ) | -23.506194 | 150.713306 | Conductivity at 25 Deg C | 02101w |  | 10.5 | mS/cm
002000 | 2001-02-20 | 2.0 | FITZROY RIVER 20.0KM FROM MOUTH ( 39.9KM D/S FROM BARRAGE ) | -23.506194 | 150.713306 | Dissolved Oxygen % Deficit | 08008w |  | 14.6
002000 | 2001-02-20 | 2.0 | FITZROY RIVER 20.0KM FROM MOUTH ( 39.9KM D/S FROM BARRAGE ) | -23.506194 | 150.713306 | Dissolved Oxygen Deficit | 08010w |  | 1.1374 | mg/L
002000 | 2001-02-20 | 2.0 | FITZROY RIVER 20.0KM FROM MOUTH ( 39.9KM D/S FROM BARRAGE ) | -23.506194 | 150.713306 | Oxygen (dissolved) | 08101w |  | 6.6528 | mg/L
002000 | 2001-02-20 | 2.0 | FITZROY RIVER 20.0KM FROM MOUTH ( 39.9KM D/S FROM BARRAGE ) | -23.506194 | 150.713306 | Oxygen per cent saturation | 08005w |  | 85.4 | %
002000 | 2001-02-20 | 2.0 | FITZROY RIVER 20.0KM FROM MOUTH ( 39.9KM D/S FROM BARRAGE ) | -23.506194 | 150.713306 | Salinity | 02106w |  | 5.9386 | g/L
002000 | 2001-02-20 | 2.0 | FITZROY RIVER 20.0KM FROM MOUTH ( 39.9KM D/S FROM BARRAGE ) | -23.506194 | 150.713306 | Temperature | 02201w |  | 26.4 | Deg C
002000 | 2001-02-20 | 2.0 | FITZROY RIVER 20.0KM FROM MOUTH ( 39.9KM D/S FROM BARRAGE ) | -23.506194 | 150.713306 | Turbidity | 02301w |  | 130 | NTU
002000 | 2001-02-20 | 2.0 | FITZROY RIVER 20.0KM FROM MOUTH ( 39.9KM D/S FROM BARRAGE ) | -23.506194 | 150.713306 | pH | 10301w |  | 7.7 | Unit
002000 | 2001-02-20 | 4.0 | FITZROY RIVER 20.0KM FROM MOUTH ( 39.9KM D/S FROM BARRAGE ) | -23.506194 | 150.713306 | Conductivity at 25 Deg C | 02101w |  | 10.7 | mS/cm
002000 | 2001-02-20 | 4.0 | FITZROY RIVER 20.0KM FROM MOUTH ( 39.9KM D/S FROM BARRAGE ) | -23.506194 | 150.713306 | Dissolved Oxygen % Deficit | 08008w |  | 15.2
002000 | 2001-02-20 | 4.0 | FITZROY RIVER 20.0KM FROM MOUTH ( 39.9KM D/S FROM BARRAGE ) | -23.506194 | 150.713306 | Dissolved Oxygen Deficit | 08010w |  | 1.1833 | mg/L
002000 | 2001-02-20 | 4.0 | FITZROY RIVER 20.0KM FROM MOUTH ( 39.9KM D/S FROM BARRAGE ) | -23.506194 | 150.713306 | Oxygen (dissolved) | 08101w |  | 6.6015 | mg/L
002000 | 2001-02-20 | 4.0 | FITZROY RIVER 20.0KM FROM MOUTH ( 39.9KM D/S FROM BARRAGE ) | -23.506194 | 150.713306 | Oxygen per cent saturation | 08005w |  | 84.8 | %
002000 | 2001-02-20 | 4.0 | FITZROY RIVER 20.0KM FROM MOUTH ( 39.9KM D/S FROM BARRAGE ) | -23.506194 | 150.713306 | Salinity | 02106w |  | 6.0606 | g/L
002000 | 2001-02-20 | 4.0 | FITZROY RIVER 20.0KM FROM MOUTH ( 39.9KM D/S FROM BARRAGE ) | -23.506194 | 150.713306 | Temperature | 02201w |  | 26.4 | Deg C
002000 | 2001-02-20 | 4.0 | FITZROY RIVER 20.0KM FROM MOUTH ( 39.9KM D/S FROM BARRAGE ) | -23.506194 | 150.713306 | Turbidity | 02301w |  | 135 | NTU
002000 | 2001-02-20 | 4.0 | FITZROY RIVER 20.0KM FROM MOUTH ( 39.9KM D/S FROM BARRAGE ) | -23.506194 | 150.713306 | pH | 10301w |  | 7.7 | Unit
002000 | 2001-02-20 | 6.0 | FITZROY RIVER 20.0KM FROM MOUTH ( 39.9KM D/S FROM BARRAGE ) | -23.506194 | 150.713306 | Conductivity at 25 Deg C | 02101w |  | 10.9 | mS/cm
002000 | 2001-02-20 | 6.0 | FITZROY RIVER 20.0KM FROM MOUTH ( 39.9KM D/S FROM BARRAGE ) | -23.506194 | 150.713306 | Dissolved Oxygen % Deficit | 08008w |  | 14.9
002000 | 2001-02-20 | 6.0 | FITZROY RIVER 20.0KM FROM MOUTH ( 39.9KM D/S FROM BARRAGE ) | -23.506194 | 150.713306 | Dissolved Oxygen Deficit | 08010w |  | 1.1591 | mg/L
002000 | 2001-02-20 | 6.0 | FITZROY RIVER 20.0KM FROM MOUTH ( 39.9KM D/S FROM BARRAGE ) | -23.506194 | 150.713306 | Oxygen (dissolved) | 08101w |  | 6.6203 | mg/L
002000 | 2001-02-20 | 6.0 | FITZROY RIVER 20.0KM FROM MOUTH ( 39.9KM D/S FROM BARRAGE ) | -23.506194 | 150.713306 | Oxygen per cent saturation | 08005w |  | 85.1 | %
002000 | 2001-02-20 | 6.0 | FITZROY RIVER 20.0KM FROM MOUTH ( 39.9KM D/S FROM BARRAGE ) | -23.506194 | 150.713306 | Salinity | 02106w |  | 6.1829 | g/L
002000 | 2001-02-20 | 6.0 | FITZROY RIVER 20.0KM FROM MOUTH ( 39.9KM D/S FROM BARRAGE ) | -23.506194 | 150.713306 | Temperature | 02201w |  | 26.4 | Deg C
002000 | 2001-02-20 | 6.0 | FITZROY RIVER 20.0KM FROM MOUTH ( 39.9KM D/S FROM BARRAGE ) | -23.506194 | 150.713306 | Turbidity | 02301w |  | 122 | NTU
002000 | 2001-02-20 | 6.0 | FITZROY RIVER 20.0KM FROM MOUTH ( 39.9KM D/S FROM BARRAGE ) | -23.506194 | 150.713306 | pH | 10301w |  | 7.7 | Unit
002000 | 2001-02-20 | 8.0 | FITZROY RIVER 20.0KM FROM MOUTH ( 39.9KM D/S FROM BARRAGE ) | -23.506194 | 150.713306 | Conductivity at 25 Deg C | 02101w |  | 11.2 | mS/cm
002000 | 2001-02-20 | 8.0 | FITZROY RIVER 20.0KM FROM MOUTH ( 39.9KM D/S FROM BARRAGE ) | -23.506194 | 150.713306 | Dissolved Oxygen % Deficit | 08008w |  | 15
002000 | 2001-02-20 | 8.0 | FITZROY RIVER 20.0KM FROM MOUTH ( 39.9KM D/S FROM BARRAGE ) | -23.506194 | 150.713306 | Dissolved Oxygen Deficit | 08010w |  | 1.1657 | mg/L
002000 | 2001-02-20 | 8.0 | FITZROY RIVER 20.0KM FROM MOUTH ( 39.9KM D/S FROM BARRAGE ) | -23.506194 | 150.713306 | Oxygen (dissolved) | 08101w |  | 6.6057 | mg/L
002000 | 2001-02-20 | 8.0 | FITZROY RIVER 20.0KM FROM MOUTH ( 39.9KM D/S FROM BARRAGE ) | -23.506194 | 150.713306 | Oxygen per cent saturation | 08005w |  | 85 | %
002000 | 2001-02-20 | 8.0 | FITZROY RIVER 20.0KM FROM MOUTH ( 39.9KM D/S FROM BARRAGE ) | -23.506194 | 150.713306 | Salinity | 02106w |  | 6.3667 | g/L
002000 | 2001-02-20 | 8.0 | FITZROY RIVER 20.0KM FROM MOUTH ( 39.9KM D/S FROM BARRAGE ) | -23.506194 | 150.713306 | Temperature | 02201w |  | 26.4 | Deg C
002000 | 2001-02-20 | 8.0 | FITZROY RIVER 20.0KM FROM MOUTH ( 39.9KM D/S FROM BARRAGE ) | -23.506194 | 150.713306 | Turbidity | 02301w |  | 114 | NTU
002000 | 2001-02-20 | 8.0 | FITZROY RIVER 20.0KM FROM MOUTH ( 39.9KM D/S FROM BARRAGE ) | -23.506194 | 150.713306 | pH | 10301w |  | 7.7 | Unit
002000 | 2001-04-10 | 10.0 | FITZROY RIVER 20.0KM FROM MOUTH ( 39.9KM D/S FROM BARRAGE ) | -23.506194 | 150.713306 | Conductivity at 25 Deg C | 02101w |  | 35.592 | mS/cm
002000 | 2001-04-10 | 10.0 | FITZROY RIVER 20.0KM FROM MOUTH ( 39.9KM D/S FROM BARRAGE ) | -23.506194 | 150.713306 | Dissolved Oxygen % Deficit | 08008w |  | 15.2
002000 | 2001-04-10 | 10.0 | FITZROY RIVER 20.0KM FROM MOUTH ( 39.9KM D/S FROM BARRAGE ) | -23.506194 | 150.713306 | Dissolved Oxygen Deficit | 08010w |  | 1.1212 | mg/L
002000 | 2001-04-10 | 10.0 | FITZROY RIVER 20.0KM FROM MOUTH ( 39.9KM D/S FROM BARRAGE ) | -23.506194 | 150.713306 | Oxygen (dissolved) | 08101w |  | 6.2552 | mg/L
002000 | 2001-04-10 | 10.0 | FITZROY RIVER 20.0KM FROM MOUTH ( 39.9KM D/S FROM BARRAGE ) | -23.506194 | 150.713306 | Oxygen per cent saturation | 08005w |  | 84.8 | %
002000 | 2001-04-10 | 10.0 | FITZROY RIVER 20.0KM FROM MOUTH ( 39.9KM D/S FROM BARRAGE ) | -23.506194 | 150.713306 | Salinity | 02106w |  | 22.4472 | g/L
002000 | 2001-04-10 | 10.0 | FITZROY RIVER 20.0KM FROM MOUTH ( 39.9KM D/S FROM BARRAGE ) | -23.506194 | 150.713306 | Temperature | 02201w |  | 24.2 | Deg C
002000 | 2001-04-10 | 10.0 | FITZROY RIVER 20.0KM FROM MOUTH ( 39.9KM D/S FROM BARRAGE ) | -23.506194 | 150.713306 | Turbidity | 02301w |  | 233 | NTU
002000 | 2001-04-10 | 10.0 | FITZROY RIVER 20.0KM FROM MOUTH ( 39.9KM D/S FROM BARRAGE ) | -23.506194 | 150.713306 | pH | 10301w |  | 8.05 | Unit
002000 | 2001-04-10 | 2.0 | FITZROY RIVER 20.0KM FROM MOUTH ( 39.9KM D/S FROM BARRAGE ) | -23.506194 | 150.713306 | Conductivity at 25 Deg C | 02101w |  | 35.67 | mS/cm
002000 | 2001-04-10 | 2.0 | FITZROY RIVER 20.0KM FROM MOUTH ( 39.9KM D/S FROM BARRAGE ) | -23.506194 | 150.713306 | Dissolved Oxygen % Deficit | 08008w |  | 15.3
002000 | 2001-04-10 | 2.0 | FITZROY RIVER 20.0KM FROM MOUTH ( 39.9KM D/S FROM BARRAGE ) | -23.506194 | 150.713306 | Dissolved Oxygen Deficit | 08010w |  | 1.1282 | mg/L
002000 | 2001-04-10 | 2.0 | FITZROY RIVER 20.0KM FROM MOUTH ( 39.9KM D/S FROM BARRAGE ) | -23.506194 | 150.713306 | Oxygen (dissolved) | 08101w |  | 6.2459 | mg/L
002000 | 2001-04-10 | 2.0 | FITZROY RIVER 20.0KM FROM MOUTH ( 39.9KM D/S FROM BARRAGE ) | -23.506194 | 150.713306 | Oxygen per cent saturation | 08005w |  | 84.7 | %
002000 | 2001-04-10 | 2.0 | FITZROY RIVER 20.0KM FROM MOUTH ( 39.9KM D/S FROM BARRAGE ) | -23.506194 | 150.713306 | Salinity | 02106w |  | 22.5017 | g/L
002000 | 2001-04-10 | 2.0 | FITZROY RIVER 20.0KM FROM MOUTH ( 39.9KM D/S FROM BARRAGE ) | -23.506194 | 150.713306 | Temperature | 02201w |  | 24.2 | Deg C
002000 | 2001-04-10 | 2.0 | FITZROY RIVER 20.0KM FROM MOUTH ( 39.9KM D/S FROM BARRAGE ) | -23.506194 | 150.713306 | Turbidity | 02301w |  | 227 | NTU
002000 | 2001-04-10 | 2.0 | FITZROY RIVER 20.0KM FROM MOUTH ( 39.9KM D/S FROM BARRAGE ) | -23.506194 | 150.713306 | pH | 10301w |  | 8.05 | Unit
002000 | 2001-04-10 | 4.0 | FITZROY RIVER 20.0KM FROM MOUTH ( 39.9KM D/S FROM BARRAGE ) | -23.506194 | 150.713306 | Conductivity at 25 Deg C | 02101w |  | 35.67 | mS/cm
002000 | 2001-04-10 | 4.0 | FITZROY RIVER 20.0KM FROM MOUTH ( 39.9KM D/S FROM BARRAGE ) | -23.506194 | 150.713306 | Dissolved Oxygen % Deficit | 08008w |  | 15
002000 | 2001-04-10 | 4.0 | FITZROY RIVER 20.0KM FROM MOUTH ( 39.9KM D/S FROM BARRAGE ) | -23.506194 | 150.713306 | Dissolved Oxygen Deficit | 08010w |  | 1.1061 | mg/L
002000 | 2001-04-10 | 4.0 | FITZROY RIVER 20.0KM FROM MOUTH ( 39.9KM D/S FROM BARRAGE ) | -23.506194 | 150.713306 | Oxygen (dissolved) | 08101w |  | 6.268 | mg/L
002000 | 2001-04-10 | 4.0 | FITZROY RIVER 20.0KM FROM MOUTH ( 39.9KM D/S FROM BARRAGE ) | -23.506194 | 150.713306 | Oxygen per cent saturation | 08005w |  | 85 | %
002000 | 2001-04-10 | 4.0 | FITZROY RIVER 20.0KM FROM MOUTH ( 39.9KM D/S FROM BARRAGE ) | -23.506194 | 150.713306 | Salinity | 02106w |  | 22.5017 | g/L
002000 | 2001-04-10 | 4.0 | FITZROY RIVER 20.0KM FROM MOUTH ( 39.9KM D/S FROM BARRAGE ) | -23.506194 | 150.713306 | Temperature | 02201w |  | 24.2 | Deg C
002000 | 2001-04-10 | 4.0 | FITZROY RIVER 20.0KM FROM MOUTH ( 39.9KM D/S FROM BARRAGE ) | -23.506194 | 150.713306 | Turbidity | 02301w |  | 230 | NTU
002000 | 2001-04-10 | 4.0 | FITZROY RIVER 20.0KM FROM MOUTH ( 39.9KM D/S FROM BARRAGE ) | -23.506194 | 150.713306 | pH | 10301w |  | 8.05 | Unit
002000 | 2001-04-10 | 6.0 | FITZROY RIVER 20.0KM FROM MOUTH ( 39.9KM D/S FROM BARRAGE ) | -23.506194 | 150.713306 | Conductivity at 25 Deg C | 02101w |  | 35.822 | mS/cm
002000 | 2001-04-10 | 6.0 | FITZROY RIVER 20.0KM FROM MOUTH ( 39.9KM D/S FROM BARRAGE ) | -23.506194 | 150.713306 | Dissolved Oxygen % Deficit | 08008w |  | 15.5
002000 | 2001-04-10 | 6.0 | FITZROY RIVER 20.0KM FROM MOUTH ( 39.9KM D/S FROM BARRAGE ) | -23.506194 | 150.713306 | Dissolved Oxygen Deficit | 08010w |  | 1.1423 | mg/L
002000 | 2001-04-10 | 6.0 | FITZROY RIVER 20.0KM FROM MOUTH ( 39.9KM D/S FROM BARRAGE ) | -23.506194 | 150.713306 | Oxygen (dissolved) | 08101w |  | 6.2273 | mg/L
002000 | 2001-04-10 | 6.0 | FITZROY RIVER 20.0KM FROM MOUTH ( 39.9KM D/S FROM BARRAGE ) | -23.506194 | 150.713306 | Oxygen per cent saturation | 08005w |  | 84.5 | %
002000 | 2001-04-10 | 6.0 | FITZROY RIVER 20.0KM FROM MOUTH ( 39.9KM D/S FROM BARRAGE ) | -23.506194 | 150.713306 | Salinity | 02106w |  | 22.608 | g/L
002000 | 2001-04-10 | 6.0 | FITZROY RIVER 20.0KM FROM MOUTH ( 39.9KM D/S FROM BARRAGE ) | -23.506194 | 150.713306 | Temperature | 02201w |  | 24.2 | Deg C
002000 | 2001-04-10 | 6.0 | FITZROY RIVER 20.0KM FROM MOUTH ( 39.9KM D/S FROM BARRAGE ) | -23.506194 | 150.713306 | Turbidity | 02301w |  | 229 | NTU
002000 | 2001-04-10 | 6.0 | FITZROY RIVER 20.0KM FROM MOUTH ( 39.9KM D/S FROM BARRAGE ) | -23.506194 | 150.713306 | pH | 10301w |  | 8.05 | Unit
002000 | 2001-04-10 | 8.0 | FITZROY RIVER 20.0KM FROM MOUTH ( 39.9KM D/S FROM BARRAGE ) | -23.506194 | 150.713306 | Conductivity at 25 Deg C | 02101w |  | 35.644 | mS/cm
002000 | 2001-04-10 | 8.0 | FITZROY RIVER 20.0KM FROM MOUTH ( 39.9KM D/S FROM BARRAGE ) | -23.506194 | 150.713306 | Dissolved Oxygen % Deficit | 08008w |  | 15.5
002000 | 2001-04-10 | 8.0 | FITZROY RIVER 20.0KM FROM MOUTH ( 39.9KM D/S FROM BARRAGE ) | -23.506194 | 150.713306 | Dissolved Oxygen Deficit | 08010w |  | 1.1431 | mg/L
002000 | 2001-04-10 | 8.0 | FITZROY RIVER 20.0KM FROM MOUTH ( 39.9KM D/S FROM BARRAGE ) | -23.506194 | 150.713306 | Oxygen (dissolved) | 08101w |  | 6.2318 | mg/L
002000 | 2001-04-10 | 8.0 | FITZROY RIVER 20.0KM FROM MOUTH ( 39.9KM D/S FROM BARRAGE ) | -23.506194 | 150.713306 | Oxygen per cent saturation | 08005w |  | 84.5 | %
002000 | 2001-04-10 | 8.0 | FITZROY RIVER 20.0KM FROM MOUTH ( 39.9KM D/S FROM BARRAGE ) | -23.506194 | 150.713306 | Salinity | 02106w |  | 22.4835 | g/L
002000 | 2001-04-10 | 8.0 | FITZROY RIVER 20.0KM FROM MOUTH ( 39.9KM D/S FROM BARRAGE ) | -23.506194 | 150.713306 | Temperature | 02201w |  | 24.2 | Deg C
002000 | 2001-04-10 | 8.0 | FITZROY RIVER 20.0KM FROM MOUTH ( 39.9KM D/S FROM BARRAGE ) | -23.506194 | 150.713306 | Turbidity | 02301w |  | 230 | NTU
002000 | 2001-04-10 | 8.0 | FITZROY RIVER 20.0KM FROM MOUTH ( 39.9KM D/S FROM BARRAGE ) | -23.506194 | 150.713306 | pH | 10301w |  | 8.05 | Unit
002000 | 2001-05-22 | 10.0 | FITZROY RIVER 20.0KM FROM MOUTH ( 39.9KM D/S FROM BARRAGE ) | -23.506194 | 150.713306 | Conductivity at 25 Deg C | 02101w |  | 47.67 | mS/cm
002000 | 2001-05-22 | 10.0 | FITZROY RIVER 20.0KM FROM MOUTH ( 39.9KM D/S FROM BARRAGE ) | -23.506194 | 150.713306 | Dissolved Oxygen % Deficit | 08008w |  | 8.7
002000 | 2001-05-22 | 10.0 | FITZROY RIVER 20.0KM FROM MOUTH ( 39.9KM D/S FROM BARRAGE ) | -23.506194 | 150.713306 | Dissolved Oxygen Deficit | 08010w |  | 0.6397 | mg/L
002000 | 2001-05-22 | 10.0 | FITZROY RIVER 20.0KM FROM MOUTH ( 39.9KM D/S FROM BARRAGE ) | -23.506194 | 150.713306 | Oxygen (dissolved) | 08101w |  | 6.7128 | mg/L
002000 | 2001-05-22 | 10.0 | FITZROY RIVER 20.0KM FROM MOUTH ( 39.9KM D/S FROM BARRAGE ) | -23.506194 | 150.713306 | Oxygen per cent saturation | 08005w |  | 91.3 | %
002000 | 2001-05-22 | 10.0 | FITZROY RIVER 20.0KM FROM MOUTH ( 39.9KM D/S FROM BARRAGE ) | -23.506194 | 150.713306 | Salinity | 02106w |  | 31.0538 | g/L
002000 | 2001-05-22 | 10.0 | FITZROY RIVER 20.0KM FROM MOUTH ( 39.9KM D/S FROM BARRAGE ) | -23.506194 | 150.713306 | Temperature | 02201w |  | 21.6 | Deg C
002000 | 2001-05-22 | 10.0 | FITZROY RIVER 20.0KM FROM MOUTH ( 39.9KM D/S FROM BARRAGE ) | -23.506194 | 150.713306 | Turbidity | 02301w |  | 99 | NTU
002000 | 2001-05-22 | 10.0 | FITZROY RIVER 20.0KM FROM MOUTH ( 39.9KM D/S FROM BARRAGE ) | -23.506194 | 150.713306 | pH | 10301w |  | 8.1 | Unit
002000 | 2001-05-22 | 12.0 | FITZROY RIVER 20.0KM FROM MOUTH ( 39.9KM D/S FROM BARRAGE ) | -23.506194 | 150.713306 | Conductivity at 25 Deg C | 02101w |  | 47.644 | mS/cm
002000 | 2001-05-22 | 12.0 | FITZROY RIVER 20.0KM FROM MOUTH ( 39.9KM D/S FROM BARRAGE ) | -23.506194 | 150.713306 | Dissolved Oxygen % Deficit | 08008w |  | 8.7
002000 | 2001-05-22 | 12.0 | FITZROY RIVER 20.0KM FROM MOUTH ( 39.9KM D/S FROM BARRAGE ) | -23.506194 | 150.713306 | Dissolved Oxygen Deficit | 08010w |  | 0.6397 | mg/L
002000 | 2001-05-22 | 12.0 | FITZROY RIVER 20.0KM FROM MOUTH ( 39.9KM D/S FROM BARRAGE ) | -23.506194 | 150.713306 | Oxygen (dissolved) | 08101w |  | 6.7136 | mg/L
002000 | 2001-05-22 | 12.0 | FITZROY RIVER 20.0KM FROM MOUTH ( 39.9KM D/S FROM BARRAGE ) | -23.506194 | 150.713306 | Oxygen per cent saturation | 08005w |  | 91.3 | %
002000 | 2001-05-22 | 12.0 | FITZROY RIVER 20.0KM FROM MOUTH ( 39.9KM D/S FROM BARRAGE ) | -23.506194 | 150.713306 | Salinity | 02106w |  | 31.0349 | g/L
002000 | 2001-05-22 | 12.0 | FITZROY RIVER 20.0KM FROM MOUTH ( 39.9KM D/S FROM BARRAGE ) | -23.506194 | 150.713306 | Temperature | 02201w |  | 21.6 | Deg C
002000 | 2001-05-22 | 12.0 | FITZROY RIVER 20.0KM FROM MOUTH ( 39.9KM D/S FROM BARRAGE ) | -23.506194 | 150.713306 | Turbidity | 02301w |  | 98 | NTU
002000 | 2001-05-22 | 12.0 | FITZROY RIVER 20.0KM FROM MOUTH ( 39.9KM D/S FROM BARRAGE ) | -23.506194 | 150.713306 | pH | 10301w |  | 8.1 | Unit
002000 | 2001-05-22 | 2.0 | FITZROY RIVER 20.0KM FROM MOUTH ( 39.9KM D/S FROM BARRAGE ) | -23.506194 | 150.713306 | Conductivity at 25 Deg C | 02101w |  | 47.296 | mS/cm
002000 | 2001-05-22 | 2.0 | FITZROY RIVER 20.0KM FROM MOUTH ( 39.9KM D/S FROM BARRAGE ) | -23.506194 | 150.713306 | Dissolved Oxygen % Deficit | 08008w |  | 7.3
002000 | 2001-05-22 | 2.0 | FITZROY RIVER 20.0KM FROM MOUTH ( 39.9KM D/S FROM BARRAGE ) | -23.506194 | 150.713306 | Dissolved Oxygen Deficit | 08010w |  | 0.5376 | mg/L
002000 | 2001-05-22 | 2.0 | FITZROY RIVER 20.0KM FROM MOUTH ( 39.9KM D/S FROM BARRAGE ) | -23.506194 | 150.713306 | Oxygen (dissolved) | 08101w |  | 6.8265 | mg/L
002000 | 2001-05-22 | 2.0 | FITZROY RIVER 20.0KM FROM MOUTH ( 39.9KM D/S FROM BARRAGE ) | -23.506194 | 150.713306 | Oxygen per cent saturation | 08005w |  | 92.7 | %
002000 | 2001-05-22 | 2.0 | FITZROY RIVER 20.0KM FROM MOUTH ( 39.9KM D/S FROM BARRAGE ) | -23.506194 | 150.713306 | Salinity | 02106w |  | 30.7826 | g/L
002000 | 2001-05-22 | 2.0 | FITZROY RIVER 20.0KM FROM MOUTH ( 39.9KM D/S FROM BARRAGE ) | -23.506194 | 150.713306 | Temperature | 02201w |  | 21.6 | Deg C
002000 | 2001-05-22 | 2.0 | FITZROY RIVER 20.0KM FROM MOUTH ( 39.9KM D/S FROM BARRAGE ) | -23.506194 | 150.713306 | Turbidity | 02301w |  | 52 | NTU
002000 | 2001-05-22 | 2.0 | FITZROY RIVER 20.0KM FROM MOUTH ( 39.9KM D/S FROM BARRAGE ) | -23.506194 | 150.713306 | pH | 10301w |  | 8.1 | Unit
002000 | 2001-05-22 | 4.0 | FITZROY RIVER 20.0KM FROM MOUTH ( 39.9KM D/S FROM BARRAGE ) | -23.506194 | 150.713306 | Conductivity at 25 Deg C | 02101w |  | 47.404 | mS/cm
002000 | 2001-05-22 | 4.0 | FITZROY RIVER 20.0KM FROM MOUTH ( 39.9KM D/S FROM BARRAGE ) | -23.506194 | 150.713306 | Dissolved Oxygen % Deficit | 08008w |  | 7.5
002000 | 2001-05-22 | 4.0 | FITZROY RIVER 20.0KM FROM MOUTH ( 39.9KM D/S FROM BARRAGE ) | -23.506194 | 150.713306 | Dissolved Oxygen Deficit | 08010w |  | 0.5521 | mg/L
002000 | 2001-05-22 | 4.0 | FITZROY RIVER 20.0KM FROM MOUTH ( 39.9KM D/S FROM BARRAGE ) | -23.506194 | 150.713306 | Oxygen (dissolved) | 08101w |  | 6.8087 | mg/L
002000 | 2001-05-22 | 4.0 | FITZROY RIVER 20.0KM FROM MOUTH ( 39.9KM D/S FROM BARRAGE ) | -23.506194 | 150.713306 | Oxygen per cent saturation | 08005w |  | 92.5 | %
002000 | 2001-05-22 | 4.0 | FITZROY RIVER 20.0KM FROM MOUTH ( 39.9KM D/S FROM BARRAGE ) | -23.506194 | 150.713306 | Salinity | 02106w |  | 30.8609 | g/L
002000 | 2001-05-22 | 4.0 | FITZROY RIVER 20.0KM FROM MOUTH ( 39.9KM D/S FROM BARRAGE ) | -23.506194 | 150.713306 | Temperature | 02201w |  | 21.6 | Deg C
002000 | 2001-05-22 | 4.0 | FITZROY RIVER 20.0KM FROM MOUTH ( 39.9KM D/S FROM BARRAGE ) | -23.506194 | 150.713306 | Turbidity | 02301w |  | 68 | NTU
002000 | 2001-05-22 | 4.0 | FITZROY RIVER 20.0KM FROM MOUTH ( 39.9KM D/S FROM BARRAGE ) | -23.506194 | 150.713306 | pH | 10301w |  | 8.1 | Unit
002000 | 2001-05-22 | 6.0 | FITZROY RIVER 20.0KM FROM MOUTH ( 39.9KM D/S FROM BARRAGE ) | -23.506194 | 150.713306 | Conductivity at 25 Deg C | 02101w |  | 47.51 | mS/cm
002000 | 2001-05-22 | 6.0 | FITZROY RIVER 20.0KM FROM MOUTH ( 39.9KM D/S FROM BARRAGE ) | -23.506194 | 150.713306 | Dissolved Oxygen % Deficit | 08008w |  | 8
002000 | 2001-05-22 | 6.0 | FITZROY RIVER 20.0KM FROM MOUTH ( 39.9KM D/S FROM BARRAGE ) | -23.506194 | 150.713306 | Dissolved Oxygen Deficit | 08010w |  | 0.5886 | mg/L
002000 | 2001-05-22 | 6.0 | FITZROY RIVER 20.0KM FROM MOUTH ( 39.9KM D/S FROM BARRAGE ) | -23.506194 | 150.713306 | Oxygen (dissolved) | 08101w |  | 6.7689 | mg/L
002000 | 2001-05-22 | 6.0 | FITZROY RIVER 20.0KM FROM MOUTH ( 39.9KM D/S FROM BARRAGE ) | -23.506194 | 150.713306 | Oxygen per cent saturation | 08005w |  | 92 | %
002000 | 2001-05-22 | 6.0 | FITZROY RIVER 20.0KM FROM MOUTH ( 39.9KM D/S FROM BARRAGE ) | -23.506194 | 150.713306 | Salinity | 02106w |  | 30.9377 | g/L
002000 | 2001-05-22 | 6.0 | FITZROY RIVER 20.0KM FROM MOUTH ( 39.9KM D/S FROM BARRAGE ) | -23.506194 | 150.713306 | Temperature | 02201w |  | 21.6 | Deg C
002000 | 2001-05-22 | 6.0 | FITZROY RIVER 20.0KM FROM MOUTH ( 39.9KM D/S FROM BARRAGE ) | -23.506194 | 150.713306 | Turbidity | 02301w |  | 85 | NTU
002000 | 2001-05-22 | 6.0 | FITZROY RIVER 20.0KM FROM MOUTH ( 39.9KM D/S FROM BARRAGE ) | -23.506194 | 150.713306 | pH | 10301w |  | 8.1 | Unit
002000 | 2001-05-22 | 8.0 | FITZROY RIVER 20.0KM FROM MOUTH ( 39.9KM D/S FROM BARRAGE ) | -23.506194 | 150.713306 | Conductivity at 25 Deg C | 02101w |  | 47.564 | mS/cm
002000 | 2001-05-22 | 8.0 | FITZROY RIVER 20.0KM FROM MOUTH ( 39.9KM D/S FROM BARRAGE ) | -23.506194 | 150.713306 | Dissolved Oxygen % Deficit | 08008w |  | 7.9
002000 | 2001-05-22 | 8.0 | FITZROY RIVER 20.0KM FROM MOUTH ( 39.9KM D/S FROM BARRAGE ) | -23.506194 | 150.713306 | Dissolved Oxygen Deficit | 08010w |  | 0.5811 | mg/L
002000 | 2001-05-22 | 8.0 | FITZROY RIVER 20.0KM FROM MOUTH ( 39.9KM D/S FROM BARRAGE ) | -23.506194 | 150.713306 | Oxygen (dissolved) | 08101w |  | 6.7747 | mg/L
002000 | 2001-05-22 | 8.0 | FITZROY RIVER 20.0KM FROM MOUTH ( 39.9KM D/S FROM BARRAGE ) | -23.506194 | 150.713306 | Oxygen per cent saturation | 08005w |  | 92.1 | %
002000 | 2001-05-22 | 8.0 | FITZROY RIVER 20.0KM FROM MOUTH ( 39.9KM D/S FROM BARRAGE ) | -23.506194 | 150.713306 | Salinity | 02106w |  | 30.9769 | g/L
002000 | 2001-05-22 | 8.0 | FITZROY RIVER 20.0KM FROM MOUTH ( 39.9KM D/S FROM BARRAGE ) | -23.506194 | 150.713306 | Temperature | 02201w |  | 21.6 | Deg C
002000 | 2001-05-22 | 8.0 | FITZROY RIVER 20.0KM FROM MOUTH ( 39.9KM D/S FROM BARRAGE ) | -23.506194 | 150.713306 | Turbidity | 02301w |  | 92 | NTU
002000 | 2001-05-22 | 8.0 | FITZROY RIVER 20.0KM FROM MOUTH ( 39.9KM D/S FROM BARRAGE ) | -23.506194 | 150.713306 | pH | 10301w |  | 8.1 | Unit
002000 | 2001-06-13 | 2.0 | FITZROY RIVER 20.0KM FROM MOUTH ( 39.9KM D/S FROM BARRAGE ) | -23.506194 | 150.713306 | Conductivity at 25 Deg C | 02101w |  | 46.506 | mS/cm
002000 | 2001-06-13 | 2.0 | FITZROY RIVER 20.0KM FROM MOUTH ( 39.9KM D/S FROM BARRAGE ) | -23.506194 | 150.713306 | Dissolved Oxygen % Deficit | 08008w |  | 1.5
002000 | 2001-06-13 | 2.0 | FITZROY RIVER 20.0KM FROM MOUTH ( 39.9KM D/S FROM BARRAGE ) | -23.506194 | 150.713306 | Dissolved Oxygen Deficit | 08010w |  | 0.1119 | mg/L
002000 | 2001-06-13 | 2.0 | FITZROY RIVER 20.0KM FROM MOUTH ( 39.9KM D/S FROM BARRAGE ) | -23.506194 | 150.713306 | Oxygen (dissolved) | 08101w |  | 7.3468 | mg/L
002000 | 2001-06-13 | 2.0 | FITZROY RIVER 20.0KM FROM MOUTH ( 39.9KM D/S FROM BARRAGE ) | -23.506194 | 150.713306 | Oxygen per cent saturation | 08005w |  | 98.5 | %
002000 | 2001-06-13 | 2.0 | FITZROY RIVER 20.0KM FROM MOUTH ( 39.9KM D/S FROM BARRAGE ) | -23.506194 | 150.713306 | Salinity | 02106w |  | 30.211 | g/L
002000 | 2001-06-13 | 2.0 | FITZROY RIVER 20.0KM FROM MOUTH ( 39.9KM D/S FROM BARRAGE ) | -23.506194 | 150.713306 | Temperature | 02201w |  | 21.08 | Deg C
002000 | 2001-06-13 | 2.0 | FITZROY RIVER 20.0KM FROM MOUTH ( 39.9KM D/S FROM BARRAGE ) | -23.506194 | 150.713306 | Turbidity | 02301w |  | 21 | NTU
002000 | 2001-06-13 | 2.0 | FITZROY RIVER 20.0KM FROM MOUTH ( 39.9KM D/S FROM BARRAGE ) | -23.506194 | 150.713306 | pH | 10301w |  | 7.91 | Unit
002000 | 2001-06-13 | 4.0 | FITZROY RIVER 20.0KM FROM MOUTH ( 39.9KM D/S FROM BARRAGE ) | -23.506194 | 150.713306 | Conductivity at 25 Deg C | 02101w |  | 46.576 | mS/cm
002000 | 2001-06-13 | 4.0 | FITZROY RIVER 20.0KM FROM MOUTH ( 39.9KM D/S FROM BARRAGE ) | -23.506194 | 150.713306 | Dissolved Oxygen % Deficit | 08008w |  | 3
002000 | 2001-06-13 | 4.0 | FITZROY RIVER 20.0KM FROM MOUTH ( 39.9KM D/S FROM BARRAGE ) | -23.506194 | 150.713306 | Dissolved Oxygen Deficit | 08010w |  | 0.2245 | mg/L
002000 | 2001-06-13 | 4.0 | FITZROY RIVER 20.0KM FROM MOUTH ( 39.9KM D/S FROM BARRAGE ) | -23.506194 | 150.713306 | Oxygen (dissolved) | 08101w |  | 7.2579 | mg/L
002000 | 2001-06-13 | 4.0 | FITZROY RIVER 20.0KM FROM MOUTH ( 39.9KM D/S FROM BARRAGE ) | -23.506194 | 150.713306 | Oxygen per cent saturation | 08005w |  | 97 | %
002000 | 2001-06-13 | 4.0 | FITZROY RIVER 20.0KM FROM MOUTH ( 39.9KM D/S FROM BARRAGE ) | -23.506194 | 150.713306 | Salinity | 02106w |  | 30.2616 | g/L
002000 | 2001-06-13 | 4.0 | FITZROY RIVER 20.0KM FROM MOUTH ( 39.9KM D/S FROM BARRAGE ) | -23.506194 | 150.713306 | Temperature | 02201w |  | 20.89 | Deg C
002000 | 2001-06-13 | 4.0 | FITZROY RIVER 20.0KM FROM MOUTH ( 39.9KM D/S FROM BARRAGE ) | -23.506194 | 150.713306 | Turbidity | 02301w |  | 25 | NTU
002000 | 2001-06-13 | 4.0 | FITZROY RIVER 20.0KM FROM MOUTH ( 39.9KM D/S FROM BARRAGE ) | -23.506194 | 150.713306 | pH | 10301w |  | 7.9 | Unit
002000 | 2001-06-13 | 6.0 | FITZROY RIVER 20.0KM FROM MOUTH ( 39.9KM D/S FROM BARRAGE ) | -23.506194 | 150.713306 | Conductivity at 25 Deg C | 02101w |  | 46.634 | mS/cm
002000 | 2001-06-13 | 6.0 | FITZROY RIVER 20.0KM FROM MOUTH ( 39.9KM D/S FROM BARRAGE ) | -23.506194 | 150.713306 | Dissolved Oxygen % Deficit | 08008w |  | 3.8
002000 | 2001-06-13 | 6.0 | FITZROY RIVER 20.0KM FROM MOUTH ( 39.9KM D/S FROM BARRAGE ) | -23.506194 | 150.713306 | Dissolved Oxygen Deficit | 08010w |  | 0.2846 | mg/L
002000 | 2001-06-13 | 6.0 | FITZROY RIVER 20.0KM FROM MOUTH ( 39.9KM D/S FROM BARRAGE ) | -23.506194 | 150.713306 | Oxygen (dissolved) | 08101w |  | 7.2041 | mg/L
002000 | 2001-06-13 | 6.0 | FITZROY RIVER 20.0KM FROM MOUTH ( 39.9KM D/S FROM BARRAGE ) | -23.506194 | 150.713306 | Oxygen per cent saturation | 08005w |  | 96.2 | %
002000 | 2001-06-13 | 6.0 | FITZROY RIVER 20.0KM FROM MOUTH ( 39.9KM D/S FROM BARRAGE ) | -23.506194 | 150.713306 | Salinity | 02106w |  | 30.3036 | g/L
002000 | 2001-06-13 | 6.0 | FITZROY RIVER 20.0KM FROM MOUTH ( 39.9KM D/S FROM BARRAGE ) | -23.506194 | 150.713306 | Temperature | 02201w |  | 20.83 | Deg C
002000 | 2001-06-13 | 6.0 | FITZROY RIVER 20.0KM FROM MOUTH ( 39.9KM D/S FROM BARRAGE ) | -23.506194 | 150.713306 | Turbidity | 02301w |  | 27 | NTU
002000 | 2001-06-13 | 6.0 | FITZROY RIVER 20.0KM FROM MOUTH ( 39.9KM D/S FROM BARRAGE ) | -23.506194 | 150.713306 | pH | 10301w |  | 7.9 | Unit
002000 | 2001-06-13 | 8.0 | FITZROY RIVER 20.0KM FROM MOUTH ( 39.9KM D/S FROM BARRAGE ) | -23.506194 | 150.713306 | Conductivity at 25 Deg C | 02101w |  | 46.69 | mS/cm
002000 | 2001-06-13 | 8.0 | FITZROY RIVER 20.0KM FROM MOUTH ( 39.9KM D/S FROM BARRAGE ) | -23.506194 | 150.713306 | Dissolved Oxygen % Deficit | 08008w |  | 4.4
002000 | 2001-06-13 | 8.0 | FITZROY RIVER 20.0KM FROM MOUTH ( 39.9KM D/S FROM BARRAGE ) | -23.506194 | 150.713306 | Dissolved Oxygen Deficit | 08010w |  | 0.3296 | mg/L
002000 | 2001-06-13 | 8.0 | FITZROY RIVER 20.0KM FROM MOUTH ( 39.9KM D/S FROM BARRAGE ) | -23.506194 | 150.713306 | Oxygen (dissolved) | 08101w |  | 7.1614 | mg/L
002000 | 2001-06-13 | 8.0 | FITZROY RIVER 20.0KM FROM MOUTH ( 39.9KM D/S FROM BARRAGE ) | -23.506194 | 150.713306 | Oxygen per cent saturation | 08005w |  | 95.6 | %
002000 | 2001-06-13 | 8.0 | FITZROY RIVER 20.0KM FROM MOUTH ( 39.9KM D/S FROM BARRAGE ) | -23.506194 | 150.713306 | Salinity | 02106w |  | 30.344 | g/L
002000 | 2001-06-13 | 8.0 | FITZROY RIVER 20.0KM FROM MOUTH ( 39.9KM D/S FROM BARRAGE ) | -23.506194 | 150.713306 | Temperature | 02201w |  | 20.8 | Deg C
002000 | 2001-06-13 | 8.0 | FITZROY RIVER 20.0KM FROM MOUTH ( 39.9KM D/S FROM BARRAGE ) | -23.506194 | 150.713306 | Turbidity | 02301w |  | 30 | NTU
002000 | 2001-06-13 | 8.0 | FITZROY RIVER 20.0KM FROM MOUTH ( 39.9KM D/S FROM BARRAGE ) | -23.506194 | 150.713306 | pH | 10301w |  | 7.9 | Unit
002000 | 2001-06-13 | 9.0 | FITZROY RIVER 20.0KM FROM MOUTH ( 39.9KM D/S FROM BARRAGE ) | -23.506194 | 150.713306 | Conductivity at 25 Deg C | 02101w |  | 46.713 | mS/cm
002000 | 2001-06-13 | 9.0 | FITZROY RIVER 20.0KM FROM MOUTH ( 39.9KM D/S FROM BARRAGE ) | -23.506194 | 150.713306 | Dissolved Oxygen % Deficit | 08008w |  | 4.7
002000 | 2001-06-13 | 9.0 | FITZROY RIVER 20.0KM FROM MOUTH ( 39.9KM D/S FROM BARRAGE ) | -23.506194 | 150.713306 | Dissolved Oxygen Deficit | 08010w |  | 0.3521 | mg/L
002000 | 2001-06-13 | 9.0 | FITZROY RIVER 20.0KM FROM MOUTH ( 39.9KM D/S FROM BARRAGE ) | -23.506194 | 150.713306 | Oxygen (dissolved) | 08101w |  | 7.1396 | mg/L
002000 | 2001-06-13 | 9.0 | FITZROY RIVER 20.0KM FROM MOUTH ( 39.9KM D/S FROM BARRAGE ) | -23.506194 | 150.713306 | Oxygen per cent saturation | 08005w |  | 95.3 | %
002000 | 2001-06-13 | 9.0 | FITZROY RIVER 20.0KM FROM MOUTH ( 39.9KM D/S FROM BARRAGE ) | -23.506194 | 150.713306 | Salinity | 02106w |  | 30.3607 | g/L
002000 | 2001-06-13 | 9.0 | FITZROY RIVER 20.0KM FROM MOUTH ( 39.9KM D/S FROM BARRAGE ) | -23.506194 | 150.713306 | Temperature | 02201w |  | 20.79 | Deg C
002000 | 2001-06-13 | 9.0 | FITZROY RIVER 20.0KM FROM MOUTH ( 39.9KM D/S FROM BARRAGE ) | -23.506194 | 150.713306 | Turbidity | 02301w |  | 39 | NTU
002000 | 2001-06-13 | 9.0 | FITZROY RIVER 20.0KM FROM MOUTH ( 39.9KM D/S FROM BARRAGE ) | -23.506194 | 150.713306 | pH | 10301w |  | 7.9 | Unit
002000 | 2001-07-03 | 10.0 | FITZROY RIVER 20.0KM FROM MOUTH ( 39.9KM D/S FROM BARRAGE ) | -23.506194 | 150.713306 | Conductivity at 25 Deg C | 02101w |  | 50.152 | mS/cm
002000 | 2001-07-03 | 10.0 | FITZROY RIVER 20.0KM FROM MOUTH ( 39.9KM D/S FROM BARRAGE ) | -23.506194 | 150.713306 | Dissolved Oxygen % Deficit | 08008w |  | 5.6
002000 | 2001-07-03 | 10.0 | FITZROY RIVER 20.0KM FROM MOUTH ( 39.9KM D/S FROM BARRAGE ) | -23.506194 | 150.713306 | Dissolved Oxygen Deficit | 08010w |  | 0.4235 | mg/L
002000 | 2001-07-03 | 10.0 | FITZROY RIVER 20.0KM FROM MOUTH ( 39.9KM D/S FROM BARRAGE ) | -23.506194 | 150.713306 | Oxygen (dissolved) | 08101w |  | 7.1387 | mg/L
002000 | 2001-07-03 | 10.0 | FITZROY RIVER 20.0KM FROM MOUTH ( 39.9KM D/S FROM BARRAGE ) | -23.506194 | 150.713306 | Oxygen per cent saturation | 08005w |  | 94.4 | %
002000 | 2001-07-03 | 10.0 | FITZROY RIVER 20.0KM FROM MOUTH ( 39.9KM D/S FROM BARRAGE ) | -23.506194 | 150.713306 | Salinity | 02106w |  | 32.8629 | g/L
002000 | 2001-07-03 | 10.0 | FITZROY RIVER 20.0KM FROM MOUTH ( 39.9KM D/S FROM BARRAGE ) | -23.506194 | 150.713306 | Temperature | 02201w |  | 19.48 | Deg C
002000 | 2001-07-03 | 10.0 | FITZROY RIVER 20.0KM FROM MOUTH ( 39.9KM D/S FROM BARRAGE ) | -23.506194 | 150.713306 | Turbidity | 02301w |  | 88 | NTU
002000 | 2001-07-03 | 10.0 | FITZROY RIVER 20.0KM FROM MOUTH ( 39.9KM D/S FROM BARRAGE ) | -23.506194 | 150.713306 | pH | 10301w |  | 7.95 | Unit
002000 | 2001-07-03 | 11.0 | FITZROY RIVER 20.0KM FROM MOUTH ( 39.9KM D/S FROM BARRAGE ) | -23.506194 | 150.713306 | Conductivity at 25 Deg C | 02101w |  | 50.165 | mS/cm
002000 | 2001-07-03 | 11.0 | FITZROY RIVER 20.0KM FROM MOUTH ( 39.9KM D/S FROM BARRAGE ) | -23.506194 | 150.713306 | Dissolved Oxygen % Deficit | 08008w |  | 5.6
002000 | 2001-07-03 | 11.0 | FITZROY RIVER 20.0KM FROM MOUTH ( 39.9KM D/S FROM BARRAGE ) | -23.506194 | 150.713306 | Dissolved Oxygen Deficit | 08010w |  | 0.4235 | mg/L
002000 | 2001-07-03 | 11.0 | FITZROY RIVER 20.0KM FROM MOUTH ( 39.9KM D/S FROM BARRAGE ) | -23.506194 | 150.713306 | Oxygen (dissolved) | 08101w |  | 7.1383 | mg/L
002000 | 2001-07-03 | 11.0 | FITZROY RIVER 20.0KM FROM MOUTH ( 39.9KM D/S FROM BARRAGE ) | -23.506194 | 150.713306 | Oxygen per cent saturation | 08005w |  | 94.4 | %
002000 | 2001-07-03 | 11.0 | FITZROY RIVER 20.0KM FROM MOUTH ( 39.9KM D/S FROM BARRAGE ) | -23.506194 | 150.713306 | Salinity | 02106w |  | 32.8724 | g/L
002000 | 2001-07-03 | 11.0 | FITZROY RIVER 20.0KM FROM MOUTH ( 39.9KM D/S FROM BARRAGE ) | -23.506194 | 150.713306 | Temperature | 02201w |  | 19.48 | Deg C
002000 | 2001-07-03 | 11.0 | FITZROY RIVER 20.0KM FROM MOUTH ( 39.9KM D/S FROM BARRAGE ) | -23.506194 | 150.713306 | Turbidity | 02301w |  | 91 | NTU
002000 | 2001-07-03 | 11.0 | FITZROY RIVER 20.0KM FROM MOUTH ( 39.9KM D/S FROM BARRAGE ) | -23.506194 | 150.713306 | pH | 10301w |  | 7.95 | Unit
002000 | 2001-07-03 | 2.0 | FITZROY RIVER 20.0KM FROM MOUTH ( 39.9KM D/S FROM BARRAGE ) | -23.506194 | 150.713306 | Conductivity at 25 Deg C | 02101w |  | 50.131 | mS/cm
002000 | 2001-07-03 | 2.0 | FITZROY RIVER 20.0KM FROM MOUTH ( 39.9KM D/S FROM BARRAGE ) | -23.506194 | 150.713306 | Dissolved Oxygen % Deficit | 08008w |  | 5.2
002000 | 2001-07-03 | 2.0 | FITZROY RIVER 20.0KM FROM MOUTH ( 39.9KM D/S FROM BARRAGE ) | -23.506194 | 150.713306 | Dissolved Oxygen Deficit | 08010w |  | 0.3931 | mg/L
002000 | 2001-07-03 | 2.0 | FITZROY RIVER 20.0KM FROM MOUTH ( 39.9KM D/S FROM BARRAGE ) | -23.506194 | 150.713306 | Oxygen (dissolved) | 08101w |  | 7.1669 | mg/L
002000 | 2001-07-03 | 2.0 | FITZROY RIVER 20.0KM FROM MOUTH ( 39.9KM D/S FROM BARRAGE ) | -23.506194 | 150.713306 | Oxygen per cent saturation | 08005w |  | 94.8 | %
002000 | 2001-07-03 | 2.0 | FITZROY RIVER 20.0KM FROM MOUTH ( 39.9KM D/S FROM BARRAGE ) | -23.506194 | 150.713306 | Salinity | 02106w |  | 32.8475 | g/L
002000 | 2001-07-03 | 2.0 | FITZROY RIVER 20.0KM FROM MOUTH ( 39.9KM D/S FROM BARRAGE ) | -23.506194 | 150.713306 | Temperature | 02201w |  | 19.5 | Deg C
002000 | 2001-07-03 | 2.0 | FITZROY RIVER 20.0KM FROM MOUTH ( 39.9KM D/S FROM BARRAGE ) | -23.506194 | 150.713306 | Turbidity | 02301w |  | 99 | NTU
002000 | 2001-07-03 | 2.0 | FITZROY RIVER 20.0KM FROM MOUTH ( 39.9KM D/S FROM BARRAGE ) | -23.506194 | 150.713306 | pH | 10301w |  | 7.97 | Unit
002000 | 2001-07-03 | 4.0 | FITZROY RIVER 20.0KM FROM MOUTH ( 39.9KM D/S FROM BARRAGE ) | -23.506194 | 150.713306 | Conductivity at 25 Deg C | 02101w |  | 50.136 | mS/cm
002000 | 2001-07-03 | 4.0 | FITZROY RIVER 20.0KM FROM MOUTH ( 39.9KM D/S FROM BARRAGE ) | -23.506194 | 150.713306 | Dissolved Oxygen % Deficit | 08008w |  | 5.4
002000 | 2001-07-03 | 4.0 | FITZROY RIVER 20.0KM FROM MOUTH ( 39.9KM D/S FROM BARRAGE ) | -23.506194 | 150.713306 | Dissolved Oxygen Deficit | 08010w |  | 0.4083 | mg/L
002000 | 2001-07-03 | 4.0 | FITZROY RIVER 20.0KM FROM MOUTH ( 39.9KM D/S FROM BARRAGE ) | -23.506194 | 150.713306 | Oxygen (dissolved) | 08101w |  | 7.153 | mg/L
002000 | 2001-07-03 | 4.0 | FITZROY RIVER 20.0KM FROM MOUTH ( 39.9KM D/S FROM BARRAGE ) | -23.506194 | 150.713306 | Oxygen per cent saturation | 08005w |  | 94.6 | %
002000 | 2001-07-03 | 4.0 | FITZROY RIVER 20.0KM FROM MOUTH ( 39.9KM D/S FROM BARRAGE ) | -23.506194 | 150.713306 | Salinity | 02106w |  | 32.8512 | g/L
002000 | 2001-07-03 | 4.0 | FITZROY RIVER 20.0KM FROM MOUTH ( 39.9KM D/S FROM BARRAGE ) | -23.506194 | 150.713306 | Temperature | 02201w |  | 19.49 | Deg C
002000 | 2001-07-03 | 4.0 | FITZROY RIVER 20.0KM FROM MOUTH ( 39.9KM D/S FROM BARRAGE ) | -23.506194 | 150.713306 | Turbidity | 02301w |  | 89 | NTU
002000 | 2001-07-03 | 4.0 | FITZROY RIVER 20.0KM FROM MOUTH ( 39.9KM D/S FROM BARRAGE ) | -23.506194 | 150.713306 | pH | 10301w |  | 7.96 | Unit
002000 | 2001-07-03 | 6.0 | FITZROY RIVER 20.0KM FROM MOUTH ( 39.9KM D/S FROM BARRAGE ) | -23.506194 | 150.713306 | Conductivity at 25 Deg C | 02101w |  | 50.136 | mS/cm
002000 | 2001-07-03 | 6.0 | FITZROY RIVER 20.0KM FROM MOUTH ( 39.9KM D/S FROM BARRAGE ) | -23.506194 | 150.713306 | Dissolved Oxygen % Deficit | 08008w |  | 5.5
002000 | 2001-07-03 | 6.0 | FITZROY RIVER 20.0KM FROM MOUTH ( 39.9KM D/S FROM BARRAGE ) | -23.506194 | 150.713306 | Dissolved Oxygen Deficit | 08010w |  | 0.4159 | mg/L
002000 | 2001-07-03 | 6.0 | FITZROY RIVER 20.0KM FROM MOUTH ( 39.9KM D/S FROM BARRAGE ) | -23.506194 | 150.713306 | Oxygen (dissolved) | 08101w |  | 7.1454 | mg/L
002000 | 2001-07-03 | 6.0 | FITZROY RIVER 20.0KM FROM MOUTH ( 39.9KM D/S FROM BARRAGE ) | -23.506194 | 150.713306 | Oxygen per cent saturation | 08005w |  | 94.5 | %
002000 | 2001-07-03 | 6.0 | FITZROY RIVER 20.0KM FROM MOUTH ( 39.9KM D/S FROM BARRAGE ) | -23.506194 | 150.713306 | Salinity | 02106w |  | 32.8512 | g/L
002000 | 2001-07-03 | 6.0 | FITZROY RIVER 20.0KM FROM MOUTH ( 39.9KM D/S FROM BARRAGE ) | -23.506194 | 150.713306 | Temperature | 02201w |  | 19.49 | Deg C
002000 | 2001-07-03 | 6.0 | FITZROY RIVER 20.0KM FROM MOUTH ( 39.9KM D/S FROM BARRAGE ) | -23.506194 | 150.713306 | Turbidity | 02301w |  | 89 | NTU
002000 | 2001-07-03 | 6.0 | FITZROY RIVER 20.0KM FROM MOUTH ( 39.9KM D/S FROM BARRAGE ) | -23.506194 | 150.713306 | pH | 10301w |  | 7.96 | Unit
002000 | 2001-07-03 | 8.0 | FITZROY RIVER 20.0KM FROM MOUTH ( 39.9KM D/S FROM BARRAGE ) | -23.506194 | 150.713306 | Conductivity at 25 Deg C | 02101w |  | 50.137 | mS/cm
002000 | 2001-07-03 | 8.0 | FITZROY RIVER 20.0KM FROM MOUTH ( 39.9KM D/S FROM BARRAGE ) | -23.506194 | 150.713306 | Dissolved Oxygen % Deficit | 08008w |  | 5.6
002000 | 2001-07-03 | 8.0 | FITZROY RIVER 20.0KM FROM MOUTH ( 39.9KM D/S FROM BARRAGE ) | -23.506194 | 150.713306 | Dissolved Oxygen Deficit | 08010w |  | 0.4234 | mg/L
002000 | 2001-07-03 | 8.0 | FITZROY RIVER 20.0KM FROM MOUTH ( 39.9KM D/S FROM BARRAGE ) | -23.506194 | 150.713306 | Oxygen (dissolved) | 08101w |  | 7.1378 | mg/L
002000 | 2001-07-03 | 8.0 | FITZROY RIVER 20.0KM FROM MOUTH ( 39.9KM D/S FROM BARRAGE ) | -23.506194 | 150.713306 | Oxygen per cent saturation | 08005w |  | 94.4 | %
002000 | 2001-07-03 | 8.0 | FITZROY RIVER 20.0KM FROM MOUTH ( 39.9KM D/S FROM BARRAGE ) | -23.506194 | 150.713306 | Salinity | 02106w |  | 32.8519 | g/L
002000 | 2001-07-03 | 8.0 | FITZROY RIVER 20.0KM FROM MOUTH ( 39.9KM D/S FROM BARRAGE ) | -23.506194 | 150.713306 | Temperature | 02201w |  | 19.49 | Deg C
002000 | 2001-07-03 | 8.0 | FITZROY RIVER 20.0KM FROM MOUTH ( 39.9KM D/S FROM BARRAGE ) | -23.506194 | 150.713306 | Turbidity | 02301w |  | 88 | NTU
002000 | 2001-07-03 | 8.0 | FITZROY RIVER 20.0KM FROM MOUTH ( 39.9KM D/S FROM BARRAGE ) | -23.506194 | 150.713306 | pH | 10301w |  | 7.95 | Unit
002000 | 2001-08-07 | 10.0 | FITZROY RIVER 20.0KM FROM MOUTH ( 39.9KM D/S FROM BARRAGE ) | -23.506194 | 150.713306 | Conductivity at 25 Deg C | 02101w |  | 53.798 | mS/cm
002000 | 2001-08-07 | 10.0 | FITZROY RIVER 20.0KM FROM MOUTH ( 39.9KM D/S FROM BARRAGE ) | -23.506194 | 150.713306 | Dissolved Oxygen % Deficit | 08008w |  | 10.177
002000 | 2001-08-07 | 10.0 | FITZROY RIVER 20.0KM FROM MOUTH ( 39.9KM D/S FROM BARRAGE ) | -23.506194 | 150.713306 | Dissolved Oxygen Deficit | 08010w |  | 0.7557 | mg/L
002000 | 2001-08-07 | 10.0 | FITZROY RIVER 20.0KM FROM MOUTH ( 39.9KM D/S FROM BARRAGE ) | -23.506194 | 150.713306 | Oxygen (dissolved) | 08101w |  | 6.67 | mg/L
002000 | 2001-08-07 | 10.0 | FITZROY RIVER 20.0KM FROM MOUTH ( 39.9KM D/S FROM BARRAGE ) | -23.506194 | 150.713306 | Oxygen per cent saturation | 08005w |  | 89.823 | %
002000 | 2001-08-07 | 10.0 | FITZROY RIVER 20.0KM FROM MOUTH ( 39.9KM D/S FROM BARRAGE ) | -23.506194 | 150.713306 | Salinity | 02106w |  | 35.5641 | g/L
002000 | 2001-08-07 | 10.0 | FITZROY RIVER 20.0KM FROM MOUTH ( 39.9KM D/S FROM BARRAGE ) | -23.506194 | 150.713306 | Temperature | 02201w |  | 19.6 | Deg C
002000 | 2001-08-07 | 10.0 | FITZROY RIVER 20.0KM FROM MOUTH ( 39.9KM D/S FROM BARRAGE ) | -23.506194 | 150.713306 | Turbidity | 02301w |  | 67 | NTU
002000 | 2001-08-07 | 10.0 | FITZROY RIVER 20.0KM FROM MOUTH ( 39.9KM D/S FROM BARRAGE ) | -23.506194 | 150.713306 | pH | 10301w |  | 8 | Unit
002000 | 2001-08-07 | 12.0 | FITZROY RIVER 20.0KM FROM MOUTH ( 39.9KM D/S FROM BARRAGE ) | -23.506194 | 150.713306 | Conductivity at 25 Deg C | 02101w |  | 53.798 | mS/cm
002000 | 2001-08-07 | 12.0 | FITZROY RIVER 20.0KM FROM MOUTH ( 39.9KM D/S FROM BARRAGE ) | -23.506194 | 150.713306 | Dissolved Oxygen % Deficit | 08008w |  | 10.177
002000 | 2001-08-07 | 12.0 | FITZROY RIVER 20.0KM FROM MOUTH ( 39.9KM D/S FROM BARRAGE ) | -23.506194 | 150.713306 | Dissolved Oxygen Deficit | 08010w |  | 0.7557 | mg/L
002000 | 2001-08-07 | 12.0 | FITZROY RIVER 20.0KM FROM MOUTH ( 39.9KM D/S FROM BARRAGE ) | -23.506194 | 150.713306 | Oxygen (dissolved) | 08101w |  | 6.67 | mg/L
002000 | 2001-08-07 | 12.0 | FITZROY RIVER 20.0KM FROM MOUTH ( 39.9KM D/S FROM BARRAGE ) | -23.506194 | 150.713306 | Oxygen per cent saturation | 08005w |  | 89.823 | %
002000 | 2001-08-07 | 12.0 | FITZROY RIVER 20.0KM FROM MOUTH ( 39.9KM D/S FROM BARRAGE ) | -23.506194 | 150.713306 | Salinity | 02106w |  | 35.5641 | g/L
002000 | 2001-08-07 | 12.0 | FITZROY RIVER 20.0KM FROM MOUTH ( 39.9KM D/S FROM BARRAGE ) | -23.506194 | 150.713306 | Temperature | 02201w |  | 19.6 | Deg C
002000 | 2001-08-07 | 12.0 | FITZROY RIVER 20.0KM FROM MOUTH ( 39.9KM D/S FROM BARRAGE ) | -23.506194 | 150.713306 | Turbidity | 02301w |  | 69 | NTU
002000 | 2001-08-07 | 12.0 | FITZROY RIVER 20.0KM FROM MOUTH ( 39.9KM D/S FROM BARRAGE ) | -23.506194 | 150.713306 | pH | 10301w |  | 8 | Unit
002000 | 2001-08-07 | 2.0 | FITZROY RIVER 20.0KM FROM MOUTH ( 39.9KM D/S FROM BARRAGE ) | -23.506194 | 150.713306 | Conductivity at 25 Deg C | 02101w |  | 53.854 | mS/cm
002000 | 2001-08-07 | 2.0 | FITZROY RIVER 20.0KM FROM MOUTH ( 39.9KM D/S FROM BARRAGE ) | -23.506194 | 150.713306 | Dissolved Oxygen % Deficit | 08008w |  | 9.4812
002000 | 2001-08-07 | 2.0 | FITZROY RIVER 20.0KM FROM MOUTH ( 39.9KM D/S FROM BARRAGE ) | -23.506194 | 150.713306 | Dissolved Oxygen Deficit | 08010w |  | 0.7039 | mg/L
002000 | 2001-08-07 | 2.0 | FITZROY RIVER 20.0KM FROM MOUTH ( 39.9KM D/S FROM BARRAGE ) | -23.506194 | 150.713306 | Oxygen (dissolved) | 08101w |  | 6.72 | mg/L
002000 | 2001-08-07 | 2.0 | FITZROY RIVER 20.0KM FROM MOUTH ( 39.9KM D/S FROM BARRAGE ) | -23.506194 | 150.713306 | Oxygen per cent saturation | 08005w |  | 90.5188 | %
002000 | 2001-08-07 | 2.0 | FITZROY RIVER 20.0KM FROM MOUTH ( 39.9KM D/S FROM BARRAGE ) | -23.506194 | 150.713306 | Salinity | 02106w |  | 35.6062 | g/L
002000 | 2001-08-07 | 2.0 | FITZROY RIVER 20.0KM FROM MOUTH ( 39.9KM D/S FROM BARRAGE ) | -23.506194 | 150.713306 | Temperature | 02201w |  | 19.6 | Deg C
002000 | 2001-08-07 | 2.0 | FITZROY RIVER 20.0KM FROM MOUTH ( 39.9KM D/S FROM BARRAGE ) | -23.506194 | 150.713306 | Turbidity | 02301w |  | 69 | NTU
002000 | 2001-08-07 | 2.0 | FITZROY RIVER 20.0KM FROM MOUTH ( 39.9KM D/S FROM BARRAGE ) | -23.506194 | 150.713306 | pH | 10301w |  | 8 | Unit
002000 | 2001-08-07 | 4.0 | FITZROY RIVER 20.0KM FROM MOUTH ( 39.9KM D/S FROM BARRAGE ) | -23.506194 | 150.713306 | Conductivity at 25 Deg C | 02101w |  | 53.826 | mS/cm
002000 | 2001-08-07 | 4.0 | FITZROY RIVER 20.0KM FROM MOUTH ( 39.9KM D/S FROM BARRAGE ) | -23.506194 | 150.713306 | Dissolved Oxygen % Deficit | 08008w |  | 9.8965
002000 | 2001-08-07 | 4.0 | FITZROY RIVER 20.0KM FROM MOUTH ( 39.9KM D/S FROM BARRAGE ) | -23.506194 | 150.713306 | Dissolved Oxygen Deficit | 08010w |  | 0.7348 | mg/L
002000 | 2001-08-07 | 4.0 | FITZROY RIVER 20.0KM FROM MOUTH ( 39.9KM D/S FROM BARRAGE ) | -23.506194 | 150.713306 | Oxygen (dissolved) | 08101w |  | 6.69 | mg/L
002000 | 2001-08-07 | 4.0 | FITZROY RIVER 20.0KM FROM MOUTH ( 39.9KM D/S FROM BARRAGE ) | -23.506194 | 150.713306 | Oxygen per cent saturation | 08005w |  | 90.1035 | %
002000 | 2001-08-07 | 4.0 | FITZROY RIVER 20.0KM FROM MOUTH ( 39.9KM D/S FROM BARRAGE ) | -23.506194 | 150.713306 | Salinity | 02106w |  | 35.5851 | g/L
002000 | 2001-08-07 | 4.0 | FITZROY RIVER 20.0KM FROM MOUTH ( 39.9KM D/S FROM BARRAGE ) | -23.506194 | 150.713306 | Temperature | 02201w |  | 19.6 | Deg C
002000 | 2001-08-07 | 4.0 | FITZROY RIVER 20.0KM FROM MOUTH ( 39.9KM D/S FROM BARRAGE ) | -23.506194 | 150.713306 | Turbidity | 02301w |  | 70 | NTU
002000 | 2001-08-07 | 4.0 | FITZROY RIVER 20.0KM FROM MOUTH ( 39.9KM D/S FROM BARRAGE ) | -23.506194 | 150.713306 | pH | 10301w |  | 8 | Unit
002000 | 2001-08-07 | 6.0 | FITZROY RIVER 20.0KM FROM MOUTH ( 39.9KM D/S FROM BARRAGE ) | -23.506194 | 150.713306 | Conductivity at 25 Deg C | 02101w |  | 53.798 | mS/cm
002000 | 2001-08-07 | 6.0 | FITZROY RIVER 20.0KM FROM MOUTH ( 39.9KM D/S FROM BARRAGE ) | -23.506194 | 150.713306 | Dissolved Oxygen % Deficit | 08008w |  | 9.773
002000 | 2001-08-07 | 6.0 | FITZROY RIVER 20.0KM FROM MOUTH ( 39.9KM D/S FROM BARRAGE ) | -23.506194 | 150.713306 | Dissolved Oxygen Deficit | 08010w |  | 0.7257 | mg/L
002000 | 2001-08-07 | 6.0 | FITZROY RIVER 20.0KM FROM MOUTH ( 39.9KM D/S FROM BARRAGE ) | -23.506194 | 150.713306 | Oxygen (dissolved) | 08101w |  | 6.7 | mg/L
002000 | 2001-08-07 | 6.0 | FITZROY RIVER 20.0KM FROM MOUTH ( 39.9KM D/S FROM BARRAGE ) | -23.506194 | 150.713306 | Oxygen per cent saturation | 08005w |  | 90.227 | %
002000 | 2001-08-07 | 6.0 | FITZROY RIVER 20.0KM FROM MOUTH ( 39.9KM D/S FROM BARRAGE ) | -23.506194 | 150.713306 | Salinity | 02106w |  | 35.5641 | g/L
002000 | 2001-08-07 | 6.0 | FITZROY RIVER 20.0KM FROM MOUTH ( 39.9KM D/S FROM BARRAGE ) | -23.506194 | 150.713306 | Temperature | 02201w |  | 19.6 | Deg C
002000 | 2001-08-07 | 6.0 | FITZROY RIVER 20.0KM FROM MOUTH ( 39.9KM D/S FROM BARRAGE ) | -23.506194 | 150.713306 | Turbidity | 02301w |  | 70 | NTU
002000 | 2001-08-07 | 6.0 | FITZROY RIVER 20.0KM FROM MOUTH ( 39.9KM D/S FROM BARRAGE ) | -23.506194 | 150.713306 | pH | 10301w |  | 8 | Unit
002000 | 2001-08-07 | 8.0 | FITZROY RIVER 20.0KM FROM MOUTH ( 39.9KM D/S FROM BARRAGE ) | -23.506194 | 150.713306 | Conductivity at 25 Deg C | 02101w |  | 53.798 | mS/cm
002000 | 2001-08-07 | 8.0 | FITZROY RIVER 20.0KM FROM MOUTH ( 39.9KM D/S FROM BARRAGE ) | -23.506194 | 150.713306 | Dissolved Oxygen % Deficit | 08008w |  | 9.9077
002000 | 2001-08-07 | 8.0 | FITZROY RIVER 20.0KM FROM MOUTH ( 39.9KM D/S FROM BARRAGE ) | -23.506194 | 150.713306 | Dissolved Oxygen Deficit | 08010w |  | 0.7357 | mg/L
002000 | 2001-08-07 | 8.0 | FITZROY RIVER 20.0KM FROM MOUTH ( 39.9KM D/S FROM BARRAGE ) | -23.506194 | 150.713306 | Oxygen (dissolved) | 08101w |  | 6.69 | mg/L
002000 | 2001-08-07 | 8.0 | FITZROY RIVER 20.0KM FROM MOUTH ( 39.9KM D/S FROM BARRAGE ) | -23.506194 | 150.713306 | Oxygen per cent saturation | 08005w |  | 90.0923 | %
002000 | 2001-08-07 | 8.0 | FITZROY RIVER 20.0KM FROM MOUTH ( 39.9KM D/S FROM BARRAGE ) | -23.506194 | 150.713306 | Salinity | 02106w |  | 35.5641 | g/L
002000 | 2001-08-07 | 8.0 | FITZROY RIVER 20.0KM FROM MOUTH ( 39.9KM D/S FROM BARRAGE ) | -23.506194 | 150.713306 | Temperature | 02201w |  | 19.6 | Deg C
002000 | 2001-08-07 | 8.0 | FITZROY RIVER 20.0KM FROM MOUTH ( 39.9KM D/S FROM BARRAGE ) | -23.506194 | 150.713306 | Turbidity | 02301w |  | 69 | NTU
002000 | 2001-08-07 | 8.0 | FITZROY RIVER 20.0KM FROM MOUTH ( 39.9KM D/S FROM BARRAGE ) | -23.506194 | 150.713306 | pH | 10301w |  | 8 | Unit
002000 | 2001-09-11 | 2.0 | FITZROY RIVER 20.0KM FROM MOUTH ( 39.9KM D/S FROM BARRAGE ) | -23.506194 | 150.713306 | Conductivity at 25 Deg C | 02101w |  | 53.992 | mS/cm
002000 | 2001-09-11 | 2.0 | FITZROY RIVER 20.0KM FROM MOUTH ( 39.9KM D/S FROM BARRAGE ) | -23.506194 | 150.713306 | Dissolved Oxygen % Deficit | 08008w |  | 0.6124
002000 | 2001-09-11 | 2.0 | FITZROY RIVER 20.0KM FROM MOUTH ( 39.9KM D/S FROM BARRAGE ) | -23.506194 | 150.713306 | Dissolved Oxygen Deficit | 08010w |  | 0.0441 | mg/L
002000 | 2001-09-11 | 2.0 | FITZROY RIVER 20.0KM FROM MOUTH ( 39.9KM D/S FROM BARRAGE ) | -23.506194 | 150.713306 | Oxygen (dissolved) | 08101w |  | 7.15 | mg/L
002000 | 2001-09-11 | 2.0 | FITZROY RIVER 20.0KM FROM MOUTH ( 39.9KM D/S FROM BARRAGE ) | -23.506194 | 150.713306 | Oxygen per cent saturation | 08005w |  | 99.3876 | %
002000 | 2001-09-11 | 2.0 | FITZROY RIVER 20.0KM FROM MOUTH ( 39.9KM D/S FROM BARRAGE ) | -23.506194 | 150.713306 | Salinity | 02106w |  | 35.7099 | g/L
002000 | 2001-09-11 | 2.0 | FITZROY RIVER 20.0KM FROM MOUTH ( 39.9KM D/S FROM BARRAGE ) | -23.506194 | 150.713306 | Temperature | 02201w |  | 21.3 | Deg C
002000 | 2001-09-11 | 2.0 | FITZROY RIVER 20.0KM FROM MOUTH ( 39.9KM D/S FROM BARRAGE ) | -23.506194 | 150.713306 | Turbidity | 02301w |  | 3 | NTU
002000 | 2001-09-11 | 2.0 | FITZROY RIVER 20.0KM FROM MOUTH ( 39.9KM D/S FROM BARRAGE ) | -23.506194 | 150.713306 | pH | 10301w |  | 7.97 | Unit
002000 | 2001-09-11 | 4.0 | FITZROY RIVER 20.0KM FROM MOUTH ( 39.9KM D/S FROM BARRAGE ) | -23.506194 | 150.713306 | Conductivity at 25 Deg C | 02101w |  | 53.94 | mS/cm
002000 | 2001-09-11 | 4.0 | FITZROY RIVER 20.0KM FROM MOUTH ( 39.9KM D/S FROM BARRAGE ) | -23.506194 | 150.713306 | Dissolved Oxygen % Deficit | 08008w |  | 2.0615
002000 | 2001-09-11 | 4.0 | FITZROY RIVER 20.0KM FROM MOUTH ( 39.9KM D/S FROM BARRAGE ) | -23.506194 | 150.713306 | Dissolved Oxygen Deficit | 08010w |  | 0.1486 | mg/L
002000 | 2001-09-11 | 4.0 | FITZROY RIVER 20.0KM FROM MOUTH ( 39.9KM D/S FROM BARRAGE ) | -23.506194 | 150.713306 | Oxygen (dissolved) | 08101w |  | 7.06 | mg/L
002000 | 2001-09-11 | 4.0 | FITZROY RIVER 20.0KM FROM MOUTH ( 39.9KM D/S FROM BARRAGE ) | -23.506194 | 150.713306 | Oxygen per cent saturation | 08005w |  | 97.9385 | %
002000 | 2001-09-11 | 4.0 | FITZROY RIVER 20.0KM FROM MOUTH ( 39.9KM D/S FROM BARRAGE ) | -23.506194 | 150.713306 | Salinity | 02106w |  | 35.6708 | g/L
002000 | 2001-09-11 | 4.0 | FITZROY RIVER 20.0KM FROM MOUTH ( 39.9KM D/S FROM BARRAGE ) | -23.506194 | 150.713306 | Temperature | 02201w |  | 21.2 | Deg C
002000 | 2001-09-11 | 4.0 | FITZROY RIVER 20.0KM FROM MOUTH ( 39.9KM D/S FROM BARRAGE ) | -23.506194 | 150.713306 | Turbidity | 02301w |  | 4 | NTU
002000 | 2001-09-11 | 4.0 | FITZROY RIVER 20.0KM FROM MOUTH ( 39.9KM D/S FROM BARRAGE ) | -23.506194 | 150.713306 | pH | 10301w |  | 7.97 | Unit
002000 | 2001-09-11 | 6.0 | FITZROY RIVER 20.0KM FROM MOUTH ( 39.9KM D/S FROM BARRAGE ) | -23.506194 | 150.713306 | Conductivity at 25 Deg C | 02101w |  | 53.912 | mS/cm
002000 | 2001-09-11 | 6.0 | FITZROY RIVER 20.0KM FROM MOUTH ( 39.9KM D/S FROM BARRAGE ) | -23.506194 | 150.713306 | Dissolved Oxygen % Deficit | 08008w |  | 2.4897
002000 | 2001-09-11 | 6.0 | FITZROY RIVER 20.0KM FROM MOUTH ( 39.9KM D/S FROM BARRAGE ) | -23.506194 | 150.713306 | Dissolved Oxygen Deficit | 08010w |  | 0.1795 | mg/L
002000 | 2001-09-11 | 6.0 | FITZROY RIVER 20.0KM FROM MOUTH ( 39.9KM D/S FROM BARRAGE ) | -23.506194 | 150.713306 | Oxygen (dissolved) | 08101w |  | 7.03 | mg/L
002000 | 2001-09-11 | 6.0 | FITZROY RIVER 20.0KM FROM MOUTH ( 39.9KM D/S FROM BARRAGE ) | -23.506194 | 150.713306 | Oxygen per cent saturation | 08005w |  | 97.5103 | %
002000 | 2001-09-11 | 6.0 | FITZROY RIVER 20.0KM FROM MOUTH ( 39.9KM D/S FROM BARRAGE ) | -23.506194 | 150.713306 | Salinity | 02106w |  | 35.6497 | g/L
002000 | 2001-09-11 | 6.0 | FITZROY RIVER 20.0KM FROM MOUTH ( 39.9KM D/S FROM BARRAGE ) | -23.506194 | 150.713306 | Temperature | 02201w |  | 21.2 | Deg C
002000 | 2001-09-11 | 6.0 | FITZROY RIVER 20.0KM FROM MOUTH ( 39.9KM D/S FROM BARRAGE ) | -23.506194 | 150.713306 | Turbidity | 02301w |  | 4 | NTU
002000 | 2001-09-11 | 6.0 | FITZROY RIVER 20.0KM FROM MOUTH ( 39.9KM D/S FROM BARRAGE ) | -23.506194 | 150.713306 | pH | 10301w |  | 7.97 | Unit
002000 | 2001-09-11 | 8.0 | FITZROY RIVER 20.0KM FROM MOUTH ( 39.9KM D/S FROM BARRAGE ) | -23.506194 | 150.713306 | Conductivity at 25 Deg C | 02101w |  | 53.944 | mS/cm
002000 | 2001-09-11 | 8.0 | FITZROY RIVER 20.0KM FROM MOUTH ( 39.9KM D/S FROM BARRAGE ) | -23.506194 | 150.713306 | Dissolved Oxygen % Deficit | 08008w |  | 3.0662
002000 | 2001-09-11 | 8.0 | FITZROY RIVER 20.0KM FROM MOUTH ( 39.9KM D/S FROM BARRAGE ) | -23.506194 | 150.713306 | Dissolved Oxygen Deficit | 08010w |  | 0.2214 | mg/L
002000 | 2001-09-11 | 8.0 | FITZROY RIVER 20.0KM FROM MOUTH ( 39.9KM D/S FROM BARRAGE ) | -23.506194 | 150.713306 | Oxygen (dissolved) | 08101w |  | 7 | mg/L
002000 | 2001-09-11 | 8.0 | FITZROY RIVER 20.0KM FROM MOUTH ( 39.9KM D/S FROM BARRAGE ) | -23.506194 | 150.713306 | Oxygen per cent saturation | 08005w |  | 96.9338 | %
002000 | 2001-09-11 | 8.0 | FITZROY RIVER 20.0KM FROM MOUTH ( 39.9KM D/S FROM BARRAGE ) | -23.506194 | 150.713306 | Salinity | 02106w |  | 35.6738 | g/L
002000 | 2001-09-11 | 8.0 | FITZROY RIVER 20.0KM FROM MOUTH ( 39.9KM D/S FROM BARRAGE ) | -23.506194 | 150.713306 | Temperature | 02201w |  | 21.1 | Deg C
002000 | 2001-09-11 | 8.0 | FITZROY RIVER 20.0KM FROM MOUTH ( 39.9KM D/S FROM BARRAGE ) | -23.506194 | 150.713306 | Turbidity | 02301w |  | 3 | NTU
002000 | 2001-09-11 | 8.0 | FITZROY RIVER 20.0KM FROM MOUTH ( 39.9KM D/S FROM BARRAGE ) | -23.506194 | 150.713306 | pH | 10301w |  | 7.97 | Unit
002000 | 2001-10-02 | 10.0 | FITZROY RIVER 20.0KM FROM MOUTH ( 39.9KM D/S FROM BARRAGE ) | -23.506194 | 150.713306 | Conductivity at 25 Deg C | 02101w |  | 54.699 | mS/cm
002000 | 2001-10-02 | 10.0 | FITZROY RIVER 20.0KM FROM MOUTH ( 39.9KM D/S FROM BARRAGE ) | -23.506194 | 150.713306 | Dissolved Oxygen % Deficit | 08008w |  | 8.8
002000 | 2001-10-02 | 10.0 | FITZROY RIVER 20.0KM FROM MOUTH ( 39.9KM D/S FROM BARRAGE ) | -23.506194 | 150.713306 | Dissolved Oxygen Deficit | 08010w |  | 0.6117 | mg/L
002000 | 2001-10-02 | 10.0 | FITZROY RIVER 20.0KM FROM MOUTH ( 39.9KM D/S FROM BARRAGE ) | -23.506194 | 150.713306 | Oxygen (dissolved) | 08101w |  | 6.3395 | mg/L
002000 | 2001-10-02 | 10.0 | FITZROY RIVER 20.0KM FROM MOUTH ( 39.9KM D/S FROM BARRAGE ) | -23.506194 | 150.713306 | Oxygen per cent saturation | 08005w |  | 91.2 | %
002000 | 2001-10-02 | 10.0 | FITZROY RIVER 20.0KM FROM MOUTH ( 39.9KM D/S FROM BARRAGE ) | -23.506194 | 150.713306 | Salinity | 02106w |  | 36.2432 | g/L
002000 | 2001-10-02 | 10.0 | FITZROY RIVER 20.0KM FROM MOUTH ( 39.9KM D/S FROM BARRAGE ) | -23.506194 | 150.713306 | Temperature | 02201w |  | 23.07 | Deg C
002000 | 2001-10-02 | 10.0 | FITZROY RIVER 20.0KM FROM MOUTH ( 39.9KM D/S FROM BARRAGE ) | -23.506194 | 150.713306 | Turbidity | 02301w |  | 201 | NTU
002000 | 2001-10-02 | 10.0 | FITZROY RIVER 20.0KM FROM MOUTH ( 39.9KM D/S FROM BARRAGE ) | -23.506194 | 150.713306 | pH | 10301w |  | 8.06 | Unit
002000 | 2001-10-02 | 12.0 | FITZROY RIVER 20.0KM FROM MOUTH ( 39.9KM D/S FROM BARRAGE ) | -23.506194 | 150.713306 | Conductivity at 25 Deg C | 02101w |  | 54.709 | mS/cm
002000 | 2001-10-02 | 12.0 | FITZROY RIVER 20.0KM FROM MOUTH ( 39.9KM D/S FROM BARRAGE ) | -23.506194 | 150.713306 | Dissolved Oxygen % Deficit | 08008w |  | 8.9
002000 | 2001-10-02 | 12.0 | FITZROY RIVER 20.0KM FROM MOUTH ( 39.9KM D/S FROM BARRAGE ) | -23.506194 | 150.713306 | Dissolved Oxygen Deficit | 08010w |  | 0.6187 | mg/L
002000 | 2001-10-02 | 12.0 | FITZROY RIVER 20.0KM FROM MOUTH ( 39.9KM D/S FROM BARRAGE ) | -23.506194 | 150.713306 | Oxygen (dissolved) | 08101w |  | 6.3333 | mg/L
002000 | 2001-10-02 | 12.0 | FITZROY RIVER 20.0KM FROM MOUTH ( 39.9KM D/S FROM BARRAGE ) | -23.506194 | 150.713306 | Oxygen per cent saturation | 08005w |  | 91.1 | %
002000 | 2001-10-02 | 12.0 | FITZROY RIVER 20.0KM FROM MOUTH ( 39.9KM D/S FROM BARRAGE ) | -23.506194 | 150.713306 | Salinity | 02106w |  | 36.2508 | g/L
002000 | 2001-10-02 | 12.0 | FITZROY RIVER 20.0KM FROM MOUTH ( 39.9KM D/S FROM BARRAGE ) | -23.506194 | 150.713306 | Temperature | 02201w |  | 23.06 | Deg C
002000 | 2001-10-02 | 12.0 | FITZROY RIVER 20.0KM FROM MOUTH ( 39.9KM D/S FROM BARRAGE ) | -23.506194 | 150.713306 | Turbidity | 02301w |  | 226 | NTU
002000 | 2001-10-02 | 12.0 | FITZROY RIVER 20.0KM FROM MOUTH ( 39.9KM D/S FROM BARRAGE ) | -23.506194 | 150.713306 | pH | 10301w |  | 8.06 | Unit
002000 | 2001-10-02 | 2.0 | FITZROY RIVER 20.0KM FROM MOUTH ( 39.9KM D/S FROM BARRAGE ) | -23.506194 | 150.713306 | Conductivity at 25 Deg C | 02101w |  | 54.618 | mS/cm
002000 | 2001-10-02 | 2.0 | FITZROY RIVER 20.0KM FROM MOUTH ( 39.9KM D/S FROM BARRAGE ) | -23.506194 | 150.713306 | Dissolved Oxygen % Deficit | 08008w |  | 7.2
002000 | 2001-10-02 | 2.0 | FITZROY RIVER 20.0KM FROM MOUTH ( 39.9KM D/S FROM BARRAGE ) | -23.506194 | 150.713306 | Dissolved Oxygen Deficit | 08010w |  | 0.4988 | mg/L
002000 | 2001-10-02 | 2.0 | FITZROY RIVER 20.0KM FROM MOUTH ( 39.9KM D/S FROM BARRAGE ) | -23.506194 | 150.713306 | Oxygen (dissolved) | 08101w |  | 6.4294 | mg/L
002000 | 2001-10-02 | 2.0 | FITZROY RIVER 20.0KM FROM MOUTH ( 39.9KM D/S FROM BARRAGE ) | -23.506194 | 150.713306 | Oxygen per cent saturation | 08005w |  | 92.8 | %
002000 | 2001-10-02 | 2.0 | FITZROY RIVER 20.0KM FROM MOUTH ( 39.9KM D/S FROM BARRAGE ) | -23.506194 | 150.713306 | Salinity | 02106w |  | 36.1819 | g/L
002000 | 2001-10-02 | 2.0 | FITZROY RIVER 20.0KM FROM MOUTH ( 39.9KM D/S FROM BARRAGE ) | -23.506194 | 150.713306 | Temperature | 02201w |  | 23.28 | Deg C
002000 | 2001-10-02 | 2.0 | FITZROY RIVER 20.0KM FROM MOUTH ( 39.9KM D/S FROM BARRAGE ) | -23.506194 | 150.713306 | Turbidity | 02301w |  | 111 | NTU
002000 | 2001-10-02 | 2.0 | FITZROY RIVER 20.0KM FROM MOUTH ( 39.9KM D/S FROM BARRAGE ) | -23.506194 | 150.713306 | pH | 10301w |  | 8.07 | Unit
002000 | 2001-10-02 | 4.0 | FITZROY RIVER 20.0KM FROM MOUTH ( 39.9KM D/S FROM BARRAGE ) | -23.506194 | 150.713306 | Conductivity at 25 Deg C | 02101w |  | 54.624 | mS/cm
002000 | 2001-10-02 | 4.0 | FITZROY RIVER 20.0KM FROM MOUTH ( 39.9KM D/S FROM BARRAGE ) | -23.506194 | 150.713306 | Dissolved Oxygen % Deficit | 08008w |  | 8.2
002000 | 2001-10-02 | 4.0 | FITZROY RIVER 20.0KM FROM MOUTH ( 39.9KM D/S FROM BARRAGE ) | -23.506194 | 150.713306 | Dissolved Oxygen Deficit | 08010w |  | 0.5692 | mg/L
002000 | 2001-10-02 | 4.0 | FITZROY RIVER 20.0KM FROM MOUTH ( 39.9KM D/S FROM BARRAGE ) | -23.506194 | 150.713306 | Oxygen (dissolved) | 08101w |  | 6.3721 | mg/L
002000 | 2001-10-02 | 4.0 | FITZROY RIVER 20.0KM FROM MOUTH ( 39.9KM D/S FROM BARRAGE ) | -23.506194 | 150.713306 | Oxygen per cent saturation | 08005w |  | 91.8 | %
002000 | 2001-10-02 | 4.0 | FITZROY RIVER 20.0KM FROM MOUTH ( 39.9KM D/S FROM BARRAGE ) | -23.506194 | 150.713306 | Salinity | 02106w |  | 36.1865 | g/L
002000 | 2001-10-02 | 4.0 | FITZROY RIVER 20.0KM FROM MOUTH ( 39.9KM D/S FROM BARRAGE ) | -23.506194 | 150.713306 | Temperature | 02201w |  | 23.17 | Deg C
002000 | 2001-10-02 | 4.0 | FITZROY RIVER 20.0KM FROM MOUTH ( 39.9KM D/S FROM BARRAGE ) | -23.506194 | 150.713306 | Turbidity | 02301w |  | 125 | NTU
002000 | 2001-10-02 | 4.0 | FITZROY RIVER 20.0KM FROM MOUTH ( 39.9KM D/S FROM BARRAGE ) | -23.506194 | 150.713306 | pH | 10301w |  | 8.07 | Unit
002000 | 2001-10-02 | 6.0 | FITZROY RIVER 20.0KM FROM MOUTH ( 39.9KM D/S FROM BARRAGE ) | -23.506194 | 150.713306 | Conductivity at 25 Deg C | 02101w |  | 54.661 | mS/cm
002000 | 2001-10-02 | 6.0 | FITZROY RIVER 20.0KM FROM MOUTH ( 39.9KM D/S FROM BARRAGE ) | -23.506194 | 150.713306 | Dissolved Oxygen % Deficit | 08008w |  | 8.7
002000 | 2001-10-02 | 6.0 | FITZROY RIVER 20.0KM FROM MOUTH ( 39.9KM D/S FROM BARRAGE ) | -23.506194 | 150.713306 | Dissolved Oxygen Deficit | 08010w |  | 0.6043 | mg/L
002000 | 2001-10-02 | 6.0 | FITZROY RIVER 20.0KM FROM MOUTH ( 39.9KM D/S FROM BARRAGE ) | -23.506194 | 150.713306 | Oxygen (dissolved) | 08101w |  | 6.3419 | mg/L
002000 | 2001-10-02 | 6.0 | FITZROY RIVER 20.0KM FROM MOUTH ( 39.9KM D/S FROM BARRAGE ) | -23.506194 | 150.713306 | Oxygen per cent saturation | 08005w |  | 91.3 | %
002000 | 2001-10-02 | 6.0 | FITZROY RIVER 20.0KM FROM MOUTH ( 39.9KM D/S FROM BARRAGE ) | -23.506194 | 150.713306 | Salinity | 02106w |  | 36.2145 | g/L
002000 | 2001-10-02 | 6.0 | FITZROY RIVER 20.0KM FROM MOUTH ( 39.9KM D/S FROM BARRAGE ) | -23.506194 | 150.713306 | Temperature | 02201w |  | 23.12 | Deg C
002000 | 2001-10-02 | 6.0 | FITZROY RIVER 20.0KM FROM MOUTH ( 39.9KM D/S FROM BARRAGE ) | -23.506194 | 150.713306 | Turbidity | 02301w |  | 134 | NTU
002000 | 2001-10-02 | 6.0 | FITZROY RIVER 20.0KM FROM MOUTH ( 39.9KM D/S FROM BARRAGE ) | -23.506194 | 150.713306 | pH | 10301w |  | 8.06 | Unit
002000 | 2001-10-02 | 8.0 | FITZROY RIVER 20.0KM FROM MOUTH ( 39.9KM D/S FROM BARRAGE ) | -23.506194 | 150.713306 | Conductivity at 25 Deg C | 02101w |  | 54.687 | mS/cm
002000 | 2001-10-02 | 8.0 | FITZROY RIVER 20.0KM FROM MOUTH ( 39.9KM D/S FROM BARRAGE ) | -23.506194 | 150.713306 | Dissolved Oxygen % Deficit | 08008w |  | 8.9
002000 | 2001-10-02 | 8.0 | FITZROY RIVER 20.0KM FROM MOUTH ( 39.9KM D/S FROM BARRAGE ) | -23.506194 | 150.713306 | Dissolved Oxygen Deficit | 08010w |  | 0.6186 | mg/L
002000 | 2001-10-02 | 8.0 | FITZROY RIVER 20.0KM FROM MOUTH ( 39.9KM D/S FROM BARRAGE ) | -23.506194 | 150.713306 | Oxygen (dissolved) | 08101w |  | 6.3317 | mg/L
002000 | 2001-10-02 | 8.0 | FITZROY RIVER 20.0KM FROM MOUTH ( 39.9KM D/S FROM BARRAGE ) | -23.506194 | 150.713306 | Oxygen per cent saturation | 08005w |  | 91.1 | %
002000 | 2001-10-02 | 8.0 | FITZROY RIVER 20.0KM FROM MOUTH ( 39.9KM D/S FROM BARRAGE ) | -23.506194 | 150.713306 | Salinity | 02106w |  | 36.2341 | g/L
002000 | 2001-10-02 | 8.0 | FITZROY RIVER 20.0KM FROM MOUTH ( 39.9KM D/S FROM BARRAGE ) | -23.506194 | 150.713306 | Temperature | 02201w |  | 23.08 | Deg C
002000 | 2001-10-02 | 8.0 | FITZROY RIVER 20.0KM FROM MOUTH ( 39.9KM D/S FROM BARRAGE ) | -23.506194 | 150.713306 | Turbidity | 02301w |  | 189 | NTU
002000 | 2001-10-02 | 8.0 | FITZROY RIVER 20.0KM FROM MOUTH ( 39.9KM D/S FROM BARRAGE ) | -23.506194 | 150.713306 | pH | 10301w |  | 8.06 | Unit
002000 | 2001-11-20 | 10.0 | FITZROY RIVER 20.0KM FROM MOUTH ( 39.9KM D/S FROM BARRAGE ) | -23.506194 | 150.713306 | Conductivity at 25 Deg C | 02101w |  | 54.5 | mS/cm
002000 | 2001-11-20 | 10.0 | FITZROY RIVER 20.0KM FROM MOUTH ( 39.9KM D/S FROM BARRAGE ) | -23.506194 | 150.713306 | Dissolved Oxygen % Deficit | 08008w |  | 8.6
002000 | 2001-11-20 | 10.0 | FITZROY RIVER 20.0KM FROM MOUTH ( 39.9KM D/S FROM BARRAGE ) | -23.506194 | 150.713306 | Dissolved Oxygen Deficit | 08010w |  | 0.571 | mg/L
002000 | 2001-11-20 | 10.0 | FITZROY RIVER 20.0KM FROM MOUTH ( 39.9KM D/S FROM BARRAGE ) | -23.506194 | 150.713306 | Oxygen (dissolved) | 08101w |  | 6.0689 | mg/L
002000 | 2001-11-20 | 10.0 | FITZROY RIVER 20.0KM FROM MOUTH ( 39.9KM D/S FROM BARRAGE ) | -23.506194 | 150.713306 | Oxygen per cent saturation | 08005w |  | 91.4 | %
002000 | 2001-11-20 | 10.0 | FITZROY RIVER 20.0KM FROM MOUTH ( 39.9KM D/S FROM BARRAGE ) | -23.506194 | 150.713306 | Salinity | 02106w |  | 36.0927 | g/L
002000 | 2001-11-20 | 10.0 | FITZROY RIVER 20.0KM FROM MOUTH ( 39.9KM D/S FROM BARRAGE ) | -23.506194 | 150.713306 | Temperature | 02201w |  | 25.8 | Deg C
002000 | 2001-11-20 | 10.0 | FITZROY RIVER 20.0KM FROM MOUTH ( 39.9KM D/S FROM BARRAGE ) | -23.506194 | 150.713306 | Turbidity | 02301w |  | 180 | NTU
002000 | 2001-11-20 | 10.0 | FITZROY RIVER 20.0KM FROM MOUTH ( 39.9KM D/S FROM BARRAGE ) | -23.506194 | 150.713306 | pH | 10301w |  | 8.3 | Unit
002000 | 2001-11-20 | 2.0 | FITZROY RIVER 20.0KM FROM MOUTH ( 39.9KM D/S FROM BARRAGE ) | -23.506194 | 150.713306 | Conductivity at 25 Deg C | 02101w |  | 54.5 | mS/cm
002000 | 2001-11-20 | 2.0 | FITZROY RIVER 20.0KM FROM MOUTH ( 39.9KM D/S FROM BARRAGE ) | -23.506194 | 150.713306 | Dissolved Oxygen % Deficit | 08008w |  | 8.2
002000 | 2001-11-20 | 2.0 | FITZROY RIVER 20.0KM FROM MOUTH ( 39.9KM D/S FROM BARRAGE ) | -23.506194 | 150.713306 | Dissolved Oxygen Deficit | 08010w |  | 0.5445 | mg/L
002000 | 2001-11-20 | 2.0 | FITZROY RIVER 20.0KM FROM MOUTH ( 39.9KM D/S FROM BARRAGE ) | -23.506194 | 150.713306 | Oxygen (dissolved) | 08101w |  | 6.0955 | mg/L
002000 | 2001-11-20 | 2.0 | FITZROY RIVER 20.0KM FROM MOUTH ( 39.9KM D/S FROM BARRAGE ) | -23.506194 | 150.713306 | Oxygen per cent saturation | 08005w |  | 91.8 | %
002000 | 2001-11-20 | 2.0 | FITZROY RIVER 20.0KM FROM MOUTH ( 39.9KM D/S FROM BARRAGE ) | -23.506194 | 150.713306 | Salinity | 02106w |  | 36.0927 | g/L
002000 | 2001-11-20 | 2.0 | FITZROY RIVER 20.0KM FROM MOUTH ( 39.9KM D/S FROM BARRAGE ) | -23.506194 | 150.713306 | Temperature | 02201w |  | 25.8 | Deg C
002000 | 2001-11-20 | 2.0 | FITZROY RIVER 20.0KM FROM MOUTH ( 39.9KM D/S FROM BARRAGE ) | -23.506194 | 150.713306 | Turbidity | 02301w |  | 176 | NTU
002000 | 2001-11-20 | 2.0 | FITZROY RIVER 20.0KM FROM MOUTH ( 39.9KM D/S FROM BARRAGE ) | -23.506194 | 150.713306 | pH | 10301w |  | 8.3 | Unit
002000 | 2001-11-20 | 4.0 | FITZROY RIVER 20.0KM FROM MOUTH ( 39.9KM D/S FROM BARRAGE ) | -23.506194 | 150.713306 | Conductivity at 25 Deg C | 02101w |  | 54.5 | mS/cm
002000 | 2001-11-20 | 4.0 | FITZROY RIVER 20.0KM FROM MOUTH ( 39.9KM D/S FROM BARRAGE ) | -23.506194 | 150.713306 | Dissolved Oxygen % Deficit | 08008w |  | 8.3
002000 | 2001-11-20 | 4.0 | FITZROY RIVER 20.0KM FROM MOUTH ( 39.9KM D/S FROM BARRAGE ) | -23.506194 | 150.713306 | Dissolved Oxygen Deficit | 08010w |  | 0.5511 | mg/L
002000 | 2001-11-20 | 4.0 | FITZROY RIVER 20.0KM FROM MOUTH ( 39.9KM D/S FROM BARRAGE ) | -23.506194 | 150.713306 | Oxygen (dissolved) | 08101w |  | 6.0888 | mg/L
002000 | 2001-11-20 | 4.0 | FITZROY RIVER 20.0KM FROM MOUTH ( 39.9KM D/S FROM BARRAGE ) | -23.506194 | 150.713306 | Oxygen per cent saturation | 08005w |  | 91.7 | %
002000 | 2001-11-20 | 4.0 | FITZROY RIVER 20.0KM FROM MOUTH ( 39.9KM D/S FROM BARRAGE ) | -23.506194 | 150.713306 | Salinity | 02106w |  | 36.0927 | g/L
002000 | 2001-11-20 | 4.0 | FITZROY RIVER 20.0KM FROM MOUTH ( 39.9KM D/S FROM BARRAGE ) | -23.506194 | 150.713306 | Temperature | 02201w |  | 25.8 | Deg C
002000 | 2001-11-20 | 4.0 | FITZROY RIVER 20.0KM FROM MOUTH ( 39.9KM D/S FROM BARRAGE ) | -23.506194 | 150.713306 | Turbidity | 02301w |  | 176 | NTU
002000 | 2001-11-20 | 4.0 | FITZROY RIVER 20.0KM FROM MOUTH ( 39.9KM D/S FROM BARRAGE ) | -23.506194 | 150.713306 | pH | 10301w |  | 8.3 | Unit
002000 | 2001-11-20 | 6.0 | FITZROY RIVER 20.0KM FROM MOUTH ( 39.9KM D/S FROM BARRAGE ) | -23.506194 | 150.713306 | Conductivity at 25 Deg C | 02101w |  | 54.5 | mS/cm
002000 | 2001-11-20 | 6.0 | FITZROY RIVER 20.0KM FROM MOUTH ( 39.9KM D/S FROM BARRAGE ) | -23.506194 | 150.713306 | Dissolved Oxygen % Deficit | 08008w |  | 8.5
002000 | 2001-11-20 | 6.0 | FITZROY RIVER 20.0KM FROM MOUTH ( 39.9KM D/S FROM BARRAGE ) | -23.506194 | 150.713306 | Dissolved Oxygen Deficit | 08010w |  | 0.5644 | mg/L
002000 | 2001-11-20 | 6.0 | FITZROY RIVER 20.0KM FROM MOUTH ( 39.9KM D/S FROM BARRAGE ) | -23.506194 | 150.713306 | Oxygen (dissolved) | 08101w |  | 6.0755 | mg/L
002000 | 2001-11-20 | 6.0 | FITZROY RIVER 20.0KM FROM MOUTH ( 39.9KM D/S FROM BARRAGE ) | -23.506194 | 150.713306 | Oxygen per cent saturation | 08005w |  | 91.5 | %
002000 | 2001-11-20 | 6.0 | FITZROY RIVER 20.0KM FROM MOUTH ( 39.9KM D/S FROM BARRAGE ) | -23.506194 | 150.713306 | Salinity | 02106w |  | 36.0927 | g/L
002000 | 2001-11-20 | 6.0 | FITZROY RIVER 20.0KM FROM MOUTH ( 39.9KM D/S FROM BARRAGE ) | -23.506194 | 150.713306 | Temperature | 02201w |  | 25.8 | Deg C
002000 | 2001-11-20 | 6.0 | FITZROY RIVER 20.0KM FROM MOUTH ( 39.9KM D/S FROM BARRAGE ) | -23.506194 | 150.713306 | Turbidity | 02301w |  | 177 | NTU
002000 | 2001-11-20 | 6.0 | FITZROY RIVER 20.0KM FROM MOUTH ( 39.9KM D/S FROM BARRAGE ) | -23.506194 | 150.713306 | pH | 10301w |  | 8.3 | Unit
002000 | 2001-11-20 | 8.0 | FITZROY RIVER 20.0KM FROM MOUTH ( 39.9KM D/S FROM BARRAGE ) | -23.506194 | 150.713306 | Conductivity at 25 Deg C | 02101w |  | 54.5 | mS/cm
002000 | 2001-11-20 | 8.0 | FITZROY RIVER 20.0KM FROM MOUTH ( 39.9KM D/S FROM BARRAGE ) | -23.506194 | 150.713306 | Dissolved Oxygen % Deficit | 08008w |  | 8.8
002000 | 2001-11-20 | 8.0 | FITZROY RIVER 20.0KM FROM MOUTH ( 39.9KM D/S FROM BARRAGE ) | -23.506194 | 150.713306 | Dissolved Oxygen Deficit | 08010w |  | 0.5843 | mg/L
002000 | 2001-11-20 | 8.0 | FITZROY RIVER 20.0KM FROM MOUTH ( 39.9KM D/S FROM BARRAGE ) | -23.506194 | 150.713306 | Oxygen (dissolved) | 08101w |  | 6.0556 | mg/L
002000 | 2001-11-20 | 8.0 | FITZROY RIVER 20.0KM FROM MOUTH ( 39.9KM D/S FROM BARRAGE ) | -23.506194 | 150.713306 | Oxygen per cent saturation | 08005w |  | 91.2 | %
002000 | 2001-11-20 | 8.0 | FITZROY RIVER 20.0KM FROM MOUTH ( 39.9KM D/S FROM BARRAGE ) | -23.506194 | 150.713306 | Salinity | 02106w |  | 36.0927 | g/L
002000 | 2001-11-20 | 8.0 | FITZROY RIVER 20.0KM FROM MOUTH ( 39.9KM D/S FROM BARRAGE ) | -23.506194 | 150.713306 | Temperature | 02201w |  | 25.8 | Deg C
002000 | 2001-11-20 | 8.0 | FITZROY RIVER 20.0KM FROM MOUTH ( 39.9KM D/S FROM BARRAGE ) | -23.506194 | 150.713306 | Turbidity | 02301w |  | 177 | NTU
002000 | 2001-11-20 | 8.0 | FITZROY RIVER 20.0KM FROM MOUTH ( 39.9KM D/S FROM BARRAGE ) | -23.506194 | 150.713306 | pH | 10301w |  | 8.3 | Unit
002000 | 2001-12-18 | 10.0 | FITZROY RIVER 20.0KM FROM MOUTH ( 39.9KM D/S FROM BARRAGE ) | -23.506194 | 150.713306 | Conductivity at 25 Deg C | 02101w |  | 54.995 | mS/cm
002000 | 2001-12-18 | 10.0 | FITZROY RIVER 20.0KM FROM MOUTH ( 39.9KM D/S FROM BARRAGE ) | -23.506194 | 150.713306 | Dissolved Oxygen % Deficit | 08008w |  | 9.2
002000 | 2001-12-18 | 10.0 | FITZROY RIVER 20.0KM FROM MOUTH ( 39.9KM D/S FROM BARRAGE ) | -23.506194 | 150.713306 | Dissolved Oxygen Deficit | 08010w |  | 0.5962 | mg/L
002000 | 2001-12-18 | 10.0 | FITZROY RIVER 20.0KM FROM MOUTH ( 39.9KM D/S FROM BARRAGE ) | -23.506194 | 150.713306 | Oxygen (dissolved) | 08101w |  | 5.8838 | mg/L
002000 | 2001-12-18 | 10.0 | FITZROY RIVER 20.0KM FROM MOUTH ( 39.9KM D/S FROM BARRAGE ) | -23.506194 | 150.713306 | Oxygen per cent saturation | 08005w |  | 90.8 | %
002000 | 2001-12-18 | 10.0 | FITZROY RIVER 20.0KM FROM MOUTH ( 39.9KM D/S FROM BARRAGE ) | -23.506194 | 150.713306 | Salinity | 02106w |  | 36.4676 | g/L
002000 | 2001-12-18 | 10.0 | FITZROY RIVER 20.0KM FROM MOUTH ( 39.9KM D/S FROM BARRAGE ) | -23.506194 | 150.713306 | Temperature | 02201w |  | 27.14 | Deg C
002000 | 2001-12-18 | 10.0 | FITZROY RIVER 20.0KM FROM MOUTH ( 39.9KM D/S FROM BARRAGE ) | -23.506194 | 150.713306 | Turbidity | 02301w |  | 212 | NTU
002000 | 2001-12-18 | 10.0 | FITZROY RIVER 20.0KM FROM MOUTH ( 39.9KM D/S FROM BARRAGE ) | -23.506194 | 150.713306 | pH | 10301w |  | 8.03 | Unit
002000 | 2001-12-18 | 12.0 | FITZROY RIVER 20.0KM FROM MOUTH ( 39.9KM D/S FROM BARRAGE ) | -23.506194 | 150.713306 | Conductivity at 25 Deg C | 02101w |  | 54.989 | mS/cm
002000 | 2001-12-18 | 12.0 | FITZROY RIVER 20.0KM FROM MOUTH ( 39.9KM D/S FROM BARRAGE ) | -23.506194 | 150.713306 | Dissolved Oxygen % Deficit | 08008w |  | 9.4
002000 | 2001-12-18 | 12.0 | FITZROY RIVER 20.0KM FROM MOUTH ( 39.9KM D/S FROM BARRAGE ) | -23.506194 | 150.713306 | Dissolved Oxygen Deficit | 08010w |  | 0.6091 | mg/L
002000 | 2001-12-18 | 12.0 | FITZROY RIVER 20.0KM FROM MOUTH ( 39.9KM D/S FROM BARRAGE ) | -23.506194 | 150.713306 | Oxygen (dissolved) | 08101w |  | 5.871 | mg/L
002000 | 2001-12-18 | 12.0 | FITZROY RIVER 20.0KM FROM MOUTH ( 39.9KM D/S FROM BARRAGE ) | -23.506194 | 150.713306 | Oxygen per cent saturation | 08005w |  | 90.6 | %
002000 | 2001-12-18 | 12.0 | FITZROY RIVER 20.0KM FROM MOUTH ( 39.9KM D/S FROM BARRAGE ) | -23.506194 | 150.713306 | Salinity | 02106w |  | 36.4631 | g/L
002000 | 2001-12-18 | 12.0 | FITZROY RIVER 20.0KM FROM MOUTH ( 39.9KM D/S FROM BARRAGE ) | -23.506194 | 150.713306 | Temperature | 02201w |  | 27.14 | Deg C
002000 | 2001-12-18 | 12.0 | FITZROY RIVER 20.0KM FROM MOUTH ( 39.9KM D/S FROM BARRAGE ) | -23.506194 | 150.713306 | Turbidity | 02301w |  | 217 | NTU
002000 | 2001-12-18 | 12.0 | FITZROY RIVER 20.0KM FROM MOUTH ( 39.9KM D/S FROM BARRAGE ) | -23.506194 | 150.713306 | pH | 10301w |  | 8.03 | Unit
002000 | 2001-12-18 | 2.0 | FITZROY RIVER 20.0KM FROM MOUTH ( 39.9KM D/S FROM BARRAGE ) | -23.506194 | 150.713306 | Conductivity at 25 Deg C | 02101w |  | 55.019 | mS/cm
002000 | 2001-12-18 | 2.0 | FITZROY RIVER 20.0KM FROM MOUTH ( 39.9KM D/S FROM BARRAGE ) | -23.506194 | 150.713306 | Dissolved Oxygen % Deficit | 08008w |  | 7.7
002000 | 2001-12-18 | 2.0 | FITZROY RIVER 20.0KM FROM MOUTH ( 39.9KM D/S FROM BARRAGE ) | -23.506194 | 150.713306 | Dissolved Oxygen Deficit | 08010w |  | 0.499 | mg/L
002000 | 2001-12-18 | 2.0 | FITZROY RIVER 20.0KM FROM MOUTH ( 39.9KM D/S FROM BARRAGE ) | -23.506194 | 150.713306 | Oxygen (dissolved) | 08101w |  | 5.9813 | mg/L
002000 | 2001-12-18 | 2.0 | FITZROY RIVER 20.0KM FROM MOUTH ( 39.9KM D/S FROM BARRAGE ) | -23.506194 | 150.713306 | Oxygen per cent saturation | 08005w |  | 92.3 | %
002000 | 2001-12-18 | 2.0 | FITZROY RIVER 20.0KM FROM MOUTH ( 39.9KM D/S FROM BARRAGE ) | -23.506194 | 150.713306 | Salinity | 02106w |  | 36.4858 | g/L
002000 | 2001-12-18 | 2.0 | FITZROY RIVER 20.0KM FROM MOUTH ( 39.9KM D/S FROM BARRAGE ) | -23.506194 | 150.713306 | Temperature | 02201w |  | 27.13 | Deg C
002000 | 2001-12-18 | 2.0 | FITZROY RIVER 20.0KM FROM MOUTH ( 39.9KM D/S FROM BARRAGE ) | -23.506194 | 150.713306 | Turbidity | 02301w |  | 208 | NTU
002000 | 2001-12-18 | 2.0 | FITZROY RIVER 20.0KM FROM MOUTH ( 39.9KM D/S FROM BARRAGE ) | -23.506194 | 150.713306 | pH | 10301w |  | 8.04 | Unit
002000 | 2001-12-18 | 4.0 | FITZROY RIVER 20.0KM FROM MOUTH ( 39.9KM D/S FROM BARRAGE ) | -23.506194 | 150.713306 | Conductivity at 25 Deg C | 02101w |  | 55.002 | mS/cm
002000 | 2001-12-18 | 4.0 | FITZROY RIVER 20.0KM FROM MOUTH ( 39.9KM D/S FROM BARRAGE ) | -23.506194 | 150.713306 | Dissolved Oxygen % Deficit | 08008w |  | 8.4
002000 | 2001-12-18 | 4.0 | FITZROY RIVER 20.0KM FROM MOUTH ( 39.9KM D/S FROM BARRAGE ) | -23.506194 | 150.713306 | Dissolved Oxygen Deficit | 08010w |  | 0.5444 | mg/L
002000 | 2001-12-18 | 4.0 | FITZROY RIVER 20.0KM FROM MOUTH ( 39.9KM D/S FROM BARRAGE ) | -23.506194 | 150.713306 | Oxygen (dissolved) | 08101w |  | 5.9364 | mg/L
002000 | 2001-12-18 | 4.0 | FITZROY RIVER 20.0KM FROM MOUTH ( 39.9KM D/S FROM BARRAGE ) | -23.506194 | 150.713306 | Oxygen per cent saturation | 08005w |  | 91.6 | %
002000 | 2001-12-18 | 4.0 | FITZROY RIVER 20.0KM FROM MOUTH ( 39.9KM D/S FROM BARRAGE ) | -23.506194 | 150.713306 | Salinity | 02106w |  | 36.4729 | g/L
002000 | 2001-12-18 | 4.0 | FITZROY RIVER 20.0KM FROM MOUTH ( 39.9KM D/S FROM BARRAGE ) | -23.506194 | 150.713306 | Temperature | 02201w |  | 27.13 | Deg C
002000 | 2001-12-18 | 4.0 | FITZROY RIVER 20.0KM FROM MOUTH ( 39.9KM D/S FROM BARRAGE ) | -23.506194 | 150.713306 | Turbidity | 02301w |  | 213 | NTU
002000 | 2001-12-18 | 4.0 | FITZROY RIVER 20.0KM FROM MOUTH ( 39.9KM D/S FROM BARRAGE ) | -23.506194 | 150.713306 | pH | 10301w |  | 8.04 | Unit
002000 | 2001-12-18 | 6.0 | FITZROY RIVER 20.0KM FROM MOUTH ( 39.9KM D/S FROM BARRAGE ) | -23.506194 | 150.713306 | Conductivity at 25 Deg C | 02101w |  | 55.003 | mS/cm
002000 | 2001-12-18 | 6.0 | FITZROY RIVER 20.0KM FROM MOUTH ( 39.9KM D/S FROM BARRAGE ) | -23.506194 | 150.713306 | Dissolved Oxygen % Deficit | 08008w |  | 8.9
002000 | 2001-12-18 | 6.0 | FITZROY RIVER 20.0KM FROM MOUTH ( 39.9KM D/S FROM BARRAGE ) | -23.506194 | 150.713306 | Dissolved Oxygen Deficit | 08010w |  | 0.5768 | mg/L
002000 | 2001-12-18 | 6.0 | FITZROY RIVER 20.0KM FROM MOUTH ( 39.9KM D/S FROM BARRAGE ) | -23.506194 | 150.713306 | Oxygen (dissolved) | 08101w |  | 5.904 | mg/L
002000 | 2001-12-18 | 6.0 | FITZROY RIVER 20.0KM FROM MOUTH ( 39.9KM D/S FROM BARRAGE ) | -23.506194 | 150.713306 | Oxygen per cent saturation | 08005w |  | 91.1 | %
002000 | 2001-12-18 | 6.0 | FITZROY RIVER 20.0KM FROM MOUTH ( 39.9KM D/S FROM BARRAGE ) | -23.506194 | 150.713306 | Salinity | 02106w |  | 36.4737 | g/L
002000 | 2001-12-18 | 6.0 | FITZROY RIVER 20.0KM FROM MOUTH ( 39.9KM D/S FROM BARRAGE ) | -23.506194 | 150.713306 | Temperature | 02201w |  | 27.13 | Deg C
002000 | 2001-12-18 | 6.0 | FITZROY RIVER 20.0KM FROM MOUTH ( 39.9KM D/S FROM BARRAGE ) | -23.506194 | 150.713306 | Turbidity | 02301w |  | 213 | NTU
002000 | 2001-12-18 | 6.0 | FITZROY RIVER 20.0KM FROM MOUTH ( 39.9KM D/S FROM BARRAGE ) | -23.506194 | 150.713306 | pH | 10301w |  | 8.03 | Unit
002000 | 2001-12-18 | 8.0 | FITZROY RIVER 20.0KM FROM MOUTH ( 39.9KM D/S FROM BARRAGE ) | -23.506194 | 150.713306 | Conductivity at 25 Deg C | 02101w |  | 54.992 | mS/cm
002000 | 2001-12-18 | 8.0 | FITZROY RIVER 20.0KM FROM MOUTH ( 39.9KM D/S FROM BARRAGE ) | -23.506194 | 150.713306 | Dissolved Oxygen % Deficit | 08008w |  | 9.2
002000 | 2001-12-18 | 8.0 | FITZROY RIVER 20.0KM FROM MOUTH ( 39.9KM D/S FROM BARRAGE ) | -23.506194 | 150.713306 | Dissolved Oxygen Deficit | 08010w |  | 0.5963 | mg/L
002000 | 2001-12-18 | 8.0 | FITZROY RIVER 20.0KM FROM MOUTH ( 39.9KM D/S FROM BARRAGE ) | -23.506194 | 150.713306 | Oxygen (dissolved) | 08101w |  | 5.8848 | mg/L
002000 | 2001-12-18 | 8.0 | FITZROY RIVER 20.0KM FROM MOUTH ( 39.9KM D/S FROM BARRAGE ) | -23.506194 | 150.713306 | Oxygen per cent saturation | 08005w |  | 90.8 | %
002000 | 2001-12-18 | 8.0 | FITZROY RIVER 20.0KM FROM MOUTH ( 39.9KM D/S FROM BARRAGE ) | -23.506194 | 150.713306 | Salinity | 02106w |  | 36.4653 | g/L
002000 | 2001-12-18 | 8.0 | FITZROY RIVER 20.0KM FROM MOUTH ( 39.9KM D/S FROM BARRAGE ) | -23.506194 | 150.713306 | Temperature | 02201w |  | 27.13 | Deg C
002000 | 2001-12-18 | 8.0 | FITZROY RIVER 20.0KM FROM MOUTH ( 39.9KM D/S FROM BARRAGE ) | -23.506194 | 150.713306 | Turbidity | 02301w |  | 213 | NTU
002000 | 2001-12-18 | 8.0 | FITZROY RIVER 20.0KM FROM MOUTH ( 39.9KM D/S FROM BARRAGE ) | -23.506194 | 150.713306 | pH | 10301w |  | 8.03 | Unit
002000 | 2002-01-15 | 10.0 | FITZROY RIVER 20.0KM FROM MOUTH ( 39.9KM D/S FROM BARRAGE ) | -23.506194 | 150.713306 | Conductivity at 25 Deg C | 02101w |  | 14.858 | mS/cm
002000 | 2002-01-15 | 10.0 | FITZROY RIVER 20.0KM FROM MOUTH ( 39.9KM D/S FROM BARRAGE ) | -23.506194 | 150.713306 | Dissolved Oxygen % Deficit | 08008w |  | 25.1
002000 | 2002-01-15 | 10.0 | FITZROY RIVER 20.0KM FROM MOUTH ( 39.9KM D/S FROM BARRAGE ) | -23.506194 | 150.713306 | Dissolved Oxygen Deficit | 08010w |  | 1.7971 | mg/L
002000 | 2002-01-15 | 10.0 | FITZROY RIVER 20.0KM FROM MOUTH ( 39.9KM D/S FROM BARRAGE ) | -23.506194 | 150.713306 | Oxygen (dissolved) | 08101w |  | 5.3626 | mg/L
002000 | 2002-01-15 | 10.0 | FITZROY RIVER 20.0KM FROM MOUTH ( 39.9KM D/S FROM BARRAGE ) | -23.506194 | 150.713306 | Oxygen per cent saturation | 08005w |  | 74.9 | %
002000 | 2002-01-15 | 10.0 | FITZROY RIVER 20.0KM FROM MOUTH ( 39.9KM D/S FROM BARRAGE ) | -23.506194 | 150.713306 | Salinity | 02106w |  | 8.6414 | g/L
002000 | 2002-01-15 | 10.0 | FITZROY RIVER 20.0KM FROM MOUTH ( 39.9KM D/S FROM BARRAGE ) | -23.506194 | 150.713306 | Temperature | 02201w |  | 30.4 | Deg C
002000 | 2002-01-15 | 10.0 | FITZROY RIVER 20.0KM FROM MOUTH ( 39.9KM D/S FROM BARRAGE ) | -23.506194 | 150.713306 | Turbidity | 02301w |  | 96 | NTU
002000 | 2002-01-15 | 10.0 | FITZROY RIVER 20.0KM FROM MOUTH ( 39.9KM D/S FROM BARRAGE ) | -23.506194 | 150.713306 | pH | 10301w |  | 7.65 | Unit
002000 | 2002-01-15 | 2.0 | FITZROY RIVER 20.0KM FROM MOUTH ( 39.9KM D/S FROM BARRAGE ) | -23.506194 | 150.713306 | Conductivity at 25 Deg C | 02101w |  | 13.846 | mS/cm
002000 | 2002-01-15 | 2.0 | FITZROY RIVER 20.0KM FROM MOUTH ( 39.9KM D/S FROM BARRAGE ) | -23.506194 | 150.713306 | Dissolved Oxygen % Deficit | 08008w |  | 20.1
002000 | 2002-01-15 | 2.0 | FITZROY RIVER 20.0KM FROM MOUTH ( 39.9KM D/S FROM BARRAGE ) | -23.506194 | 150.713306 | Dissolved Oxygen Deficit | 08010w |  | 1.4337 | mg/L
002000 | 2002-01-15 | 2.0 | FITZROY RIVER 20.0KM FROM MOUTH ( 39.9KM D/S FROM BARRAGE ) | -23.506194 | 150.713306 | Oxygen (dissolved) | 08101w |  | 5.6991 | mg/L
002000 | 2002-01-15 | 2.0 | FITZROY RIVER 20.0KM FROM MOUTH ( 39.9KM D/S FROM BARRAGE ) | -23.506194 | 150.713306 | Oxygen per cent saturation | 08005w |  | 79.9 | %
002000 | 2002-01-15 | 2.0 | FITZROY RIVER 20.0KM FROM MOUTH ( 39.9KM D/S FROM BARRAGE ) | -23.506194 | 150.713306 | Salinity | 02106w |  | 8.0063 | g/L
002000 | 2002-01-15 | 2.0 | FITZROY RIVER 20.0KM FROM MOUTH ( 39.9KM D/S FROM BARRAGE ) | -23.506194 | 150.713306 | Temperature | 02201w |  | 30.83 | Deg C
002000 | 2002-01-15 | 2.0 | FITZROY RIVER 20.0KM FROM MOUTH ( 39.9KM D/S FROM BARRAGE ) | -23.506194 | 150.713306 | Turbidity | 02301w |  | 58 | NTU
002000 | 2002-01-15 | 2.0 | FITZROY RIVER 20.0KM FROM MOUTH ( 39.9KM D/S FROM BARRAGE ) | -23.506194 | 150.713306 | pH | 10301w |  | 7.68 | Unit
002000 | 2002-01-15 | 4.0 | FITZROY RIVER 20.0KM FROM MOUTH ( 39.9KM D/S FROM BARRAGE ) | -23.506194 | 150.713306 | Conductivity at 25 Deg C | 02101w |  | 14.442 | mS/cm
002000 | 2002-01-15 | 4.0 | FITZROY RIVER 20.0KM FROM MOUTH ( 39.9KM D/S FROM BARRAGE ) | -23.506194 | 150.713306 | Dissolved Oxygen % Deficit | 08008w |  | 22.8
002000 | 2002-01-15 | 4.0 | FITZROY RIVER 20.0KM FROM MOUTH ( 39.9KM D/S FROM BARRAGE ) | -23.506194 | 150.713306 | Dissolved Oxygen Deficit | 08010w |  | 1.6312 | mg/L
002000 | 2002-01-15 | 4.0 | FITZROY RIVER 20.0KM FROM MOUTH ( 39.9KM D/S FROM BARRAGE ) | -23.506194 | 150.713306 | Oxygen (dissolved) | 08101w |  | 5.5231 | mg/L
002000 | 2002-01-15 | 4.0 | FITZROY RIVER 20.0KM FROM MOUTH ( 39.9KM D/S FROM BARRAGE ) | -23.506194 | 150.713306 | Oxygen per cent saturation | 08005w |  | 77.2 | %
002000 | 2002-01-15 | 4.0 | FITZROY RIVER 20.0KM FROM MOUTH ( 39.9KM D/S FROM BARRAGE ) | -23.506194 | 150.713306 | Salinity | 02106w |  | 8.3799 | g/L
002000 | 2002-01-15 | 4.0 | FITZROY RIVER 20.0KM FROM MOUTH ( 39.9KM D/S FROM BARRAGE ) | -23.506194 | 150.713306 | Temperature | 02201w |  | 30.53 | Deg C
002000 | 2002-01-15 | 4.0 | FITZROY RIVER 20.0KM FROM MOUTH ( 39.9KM D/S FROM BARRAGE ) | -23.506194 | 150.713306 | Turbidity | 02301w |  | 57 | NTU
002000 | 2002-01-15 | 4.0 | FITZROY RIVER 20.0KM FROM MOUTH ( 39.9KM D/S FROM BARRAGE ) | -23.506194 | 150.713306 | pH | 10301w |  | 7.65 | Unit
002000 | 2002-01-15 | 6.0 | FITZROY RIVER 20.0KM FROM MOUTH ( 39.9KM D/S FROM BARRAGE ) | -23.506194 | 150.713306 | Conductivity at 25 Deg C | 02101w |  | 14.647 | mS/cm
002000 | 2002-01-15 | 6.0 | FITZROY RIVER 20.0KM FROM MOUTH ( 39.9KM D/S FROM BARRAGE ) | -23.506194 | 150.713306 | Dissolved Oxygen % Deficit | 08008w |  | 24.9
002000 | 2002-01-15 | 6.0 | FITZROY RIVER 20.0KM FROM MOUTH ( 39.9KM D/S FROM BARRAGE ) | -23.506194 | 150.713306 | Dissolved Oxygen Deficit | 08010w |  | 1.7838 | mg/L
002000 | 2002-01-15 | 6.0 | FITZROY RIVER 20.0KM FROM MOUTH ( 39.9KM D/S FROM BARRAGE ) | -23.506194 | 150.713306 | Oxygen (dissolved) | 08101w |  | 5.38 | mg/L
002000 | 2002-01-15 | 6.0 | FITZROY RIVER 20.0KM FROM MOUTH ( 39.9KM D/S FROM BARRAGE ) | -23.506194 | 150.713306 | Oxygen per cent saturation | 08005w |  | 75.1 | %
002000 | 2002-01-15 | 6.0 | FITZROY RIVER 20.0KM FROM MOUTH ( 39.9KM D/S FROM BARRAGE ) | -23.506194 | 150.713306 | Salinity | 02106w |  | 8.5087 | g/L
002000 | 2002-01-15 | 6.0 | FITZROY RIVER 20.0KM FROM MOUTH ( 39.9KM D/S FROM BARRAGE ) | -23.506194 | 150.713306 | Temperature | 02201w |  | 30.41 | Deg C
002000 | 2002-01-15 | 6.0 | FITZROY RIVER 20.0KM FROM MOUTH ( 39.9KM D/S FROM BARRAGE ) | -23.506194 | 150.713306 | Turbidity | 02301w |  | 83 | NTU
002000 | 2002-01-15 | 6.0 | FITZROY RIVER 20.0KM FROM MOUTH ( 39.9KM D/S FROM BARRAGE ) | -23.506194 | 150.713306 | pH | 10301w |  | 7.65 | Unit
002000 | 2002-01-15 | 8.0 | FITZROY RIVER 20.0KM FROM MOUTH ( 39.9KM D/S FROM BARRAGE ) | -23.506194 | 150.713306 | Conductivity at 25 Deg C | 02101w |  | 14.702 | mS/cm
002000 | 2002-01-15 | 8.0 | FITZROY RIVER 20.0KM FROM MOUTH ( 39.9KM D/S FROM BARRAGE ) | -23.506194 | 150.713306 | Dissolved Oxygen % Deficit | 08008w |  | 25.1
002000 | 2002-01-15 | 8.0 | FITZROY RIVER 20.0KM FROM MOUTH ( 39.9KM D/S FROM BARRAGE ) | -23.506194 | 150.713306 | Dissolved Oxygen Deficit | 08010w |  | 1.7978 | mg/L
002000 | 2002-01-15 | 8.0 | FITZROY RIVER 20.0KM FROM MOUTH ( 39.9KM D/S FROM BARRAGE ) | -23.506194 | 150.713306 | Oxygen (dissolved) | 08101w |  | 5.3646 | mg/L
002000 | 2002-01-15 | 8.0 | FITZROY RIVER 20.0KM FROM MOUTH ( 39.9KM D/S FROM BARRAGE ) | -23.506194 | 150.713306 | Oxygen per cent saturation | 08005w |  | 74.9 | %
002000 | 2002-01-15 | 8.0 | FITZROY RIVER 20.0KM FROM MOUTH ( 39.9KM D/S FROM BARRAGE ) | -23.506194 | 150.713306 | Salinity | 02106w |  | 8.5433 | g/L
002000 | 2002-01-15 | 8.0 | FITZROY RIVER 20.0KM FROM MOUTH ( 39.9KM D/S FROM BARRAGE ) | -23.506194 | 150.713306 | Temperature | 02201w |  | 30.41 | Deg C
002000 | 2002-01-15 | 8.0 | FITZROY RIVER 20.0KM FROM MOUTH ( 39.9KM D/S FROM BARRAGE ) | -23.506194 | 150.713306 | Turbidity | 02301w |  | 93 | NTU
002000 | 2002-01-15 | 8.0 | FITZROY RIVER 20.0KM FROM MOUTH ( 39.9KM D/S FROM BARRAGE ) | -23.506194 | 150.713306 | pH | 10301w |  | 7.65 | Unit
002000 | 2002-02-12 | 2.0 | FITZROY RIVER 20.0KM FROM MOUTH ( 39.9KM D/S FROM BARRAGE ) | -23.506194 | 150.713306 | Conductivity at 25 Deg C | 02101w |  | 37.271 | mS/cm
002000 | 2002-02-12 | 2.0 | FITZROY RIVER 20.0KM FROM MOUTH ( 39.9KM D/S FROM BARRAGE ) | -23.506194 | 150.713306 | Dissolved Oxygen % Deficit | 08008w |  | 16.6
002000 | 2002-02-12 | 2.0 | FITZROY RIVER 20.0KM FROM MOUTH ( 39.9KM D/S FROM BARRAGE ) | -23.506194 | 150.713306 | Dissolved Oxygen Deficit | 08010w |  | 1.0802 | mg/L
002000 | 2002-02-12 | 2.0 | FITZROY RIVER 20.0KM FROM MOUTH ( 39.9KM D/S FROM BARRAGE ) | -23.506194 | 150.713306 | Oxygen (dissolved) | 08101w |  | 5.4269 | mg/L
002000 | 2002-02-12 | 2.0 | FITZROY RIVER 20.0KM FROM MOUTH ( 39.9KM D/S FROM BARRAGE ) | -23.506194 | 150.713306 | Oxygen per cent saturation | 08005w |  | 83.4 | %
002000 | 2002-02-12 | 2.0 | FITZROY RIVER 20.0KM FROM MOUTH ( 39.9KM D/S FROM BARRAGE ) | -23.506194 | 150.713306 | Salinity | 02106w |  | 23.6246 | g/L
002000 | 2002-02-12 | 2.0 | FITZROY RIVER 20.0KM FROM MOUTH ( 39.9KM D/S FROM BARRAGE ) | -23.506194 | 150.713306 | Temperature | 02201w |  | 31.23 | Deg C
002000 | 2002-02-12 | 2.0 | FITZROY RIVER 20.0KM FROM MOUTH ( 39.9KM D/S FROM BARRAGE ) | -23.506194 | 150.713306 | Turbidity | 02301w |  | 220 | NTU
002000 | 2002-02-12 | 2.0 | FITZROY RIVER 20.0KM FROM MOUTH ( 39.9KM D/S FROM BARRAGE ) | -23.506194 | 150.713306 | pH | 10301w |  | 7.82 | Unit
002000 | 2002-02-12 | 4.0 | FITZROY RIVER 20.0KM FROM MOUTH ( 39.9KM D/S FROM BARRAGE ) | -23.506194 | 150.713306 | Conductivity at 25 Deg C | 02101w |  | 38.197 | mS/cm
002000 | 2002-02-12 | 4.0 | FITZROY RIVER 20.0KM FROM MOUTH ( 39.9KM D/S FROM BARRAGE ) | -23.506194 | 150.713306 | Dissolved Oxygen % Deficit | 08008w |  | 17.8
002000 | 2002-02-12 | 4.0 | FITZROY RIVER 20.0KM FROM MOUTH ( 39.9KM D/S FROM BARRAGE ) | -23.506194 | 150.713306 | Dissolved Oxygen Deficit | 08010w |  | 1.1513 | mg/L
002000 | 2002-02-12 | 4.0 | FITZROY RIVER 20.0KM FROM MOUTH ( 39.9KM D/S FROM BARRAGE ) | -23.506194 | 150.713306 | Oxygen (dissolved) | 08101w |  | 5.3169 | mg/L
002000 | 2002-02-12 | 4.0 | FITZROY RIVER 20.0KM FROM MOUTH ( 39.9KM D/S FROM BARRAGE ) | -23.506194 | 150.713306 | Oxygen per cent saturation | 08005w |  | 82.2 | %
002000 | 2002-02-12 | 4.0 | FITZROY RIVER 20.0KM FROM MOUTH ( 39.9KM D/S FROM BARRAGE ) | -23.506194 | 150.713306 | Salinity | 02106w |  | 24.2769 | g/L
002000 | 2002-02-12 | 4.0 | FITZROY RIVER 20.0KM FROM MOUTH ( 39.9KM D/S FROM BARRAGE ) | -23.506194 | 150.713306 | Temperature | 02201w |  | 31.38 | Deg C
002000 | 2002-02-12 | 4.0 | FITZROY RIVER 20.0KM FROM MOUTH ( 39.9KM D/S FROM BARRAGE ) | -23.506194 | 150.713306 | Turbidity | 02301w |  | 259 | NTU
002000 | 2002-02-12 | 4.0 | FITZROY RIVER 20.0KM FROM MOUTH ( 39.9KM D/S FROM BARRAGE ) | -23.506194 | 150.713306 | pH | 10301w |  | 7.82 | Unit
002000 | 2002-02-12 | 6.0 | FITZROY RIVER 20.0KM FROM MOUTH ( 39.9KM D/S FROM BARRAGE ) | -23.506194 | 150.713306 | Conductivity at 25 Deg C | 02101w |  | 42.493 | mS/cm
002000 | 2002-02-12 | 6.0 | FITZROY RIVER 20.0KM FROM MOUTH ( 39.9KM D/S FROM BARRAGE ) | -23.506194 | 150.713306 | Dissolved Oxygen % Deficit | 08008w |  | 18.8
002000 | 2002-02-12 | 6.0 | FITZROY RIVER 20.0KM FROM MOUTH ( 39.9KM D/S FROM BARRAGE ) | -23.506194 | 150.713306 | Dissolved Oxygen Deficit | 08010w |  | 1.1933 | mg/L
002000 | 2002-02-12 | 6.0 | FITZROY RIVER 20.0KM FROM MOUTH ( 39.9KM D/S FROM BARRAGE ) | -23.506194 | 150.713306 | Oxygen (dissolved) | 08101w |  | 5.1541 | mg/L
002000 | 2002-02-12 | 6.0 | FITZROY RIVER 20.0KM FROM MOUTH ( 39.9KM D/S FROM BARRAGE ) | -23.506194 | 150.713306 | Oxygen per cent saturation | 08005w |  | 81.2 | %
002000 | 2002-02-12 | 6.0 | FITZROY RIVER 20.0KM FROM MOUTH ( 39.9KM D/S FROM BARRAGE ) | -23.506194 | 150.713306 | Salinity | 02106w |  | 27.3278 | g/L
002000 | 2002-02-12 | 6.0 | FITZROY RIVER 20.0KM FROM MOUTH ( 39.9KM D/S FROM BARRAGE ) | -23.506194 | 150.713306 | Temperature | 02201w |  | 31.52 | Deg C
002000 | 2002-02-12 | 6.0 | FITZROY RIVER 20.0KM FROM MOUTH ( 39.9KM D/S FROM BARRAGE ) | -23.506194 | 150.713306 | Turbidity | 02301w |  | 272 | NTU
002000 | 2002-02-12 | 6.0 | FITZROY RIVER 20.0KM FROM MOUTH ( 39.9KM D/S FROM BARRAGE ) | -23.506194 | 150.713306 | pH | 10301w |  | 7.84 | Unit
002810 | 2000-10-17 | 2.0 | FITZROY RIVER 28.1 KM FROM MOUTH | -23.5174 | 150.63315 | Conductivity at 25 Deg C | 02101w |  | 48.862 | mS/cm
002810 | 2000-10-17 | 2.0 | FITZROY RIVER 28.1 KM FROM MOUTH | -23.5174 | 150.63315 | Dissolved Oxygen % Deficit | 08008w | - | 32.9
002810 | 2000-10-17 | 2.0 | FITZROY RIVER 28.1 KM FROM MOUTH | -23.5174 | 150.63315 | Dissolved Oxygen Deficit | 08010w | - | 2.2596 | mg/L
002810 | 2000-10-17 | 2.0 | FITZROY RIVER 28.1 KM FROM MOUTH | -23.5174 | 150.63315 | Oxygen (dissolved) | 08101w |  | 9.1279 | mg/L
002810 | 2000-10-17 | 2.0 | FITZROY RIVER 28.1 KM FROM MOUTH | -23.5174 | 150.63315 | Oxygen per cent saturation | 08005w |  | 132.9 | %
002810 | 2000-10-17 | 2.0 | FITZROY RIVER 28.1 KM FROM MOUTH | -23.5174 | 150.63315 | Salinity | 02106w |  | 31.9203 | g/L
002810 | 2000-10-17 | 2.0 | FITZROY RIVER 28.1 KM FROM MOUTH | -23.5174 | 150.63315 | Temperature | 02201w |  | 25.2 | Deg C
002810 | 2000-10-17 | 2.0 | FITZROY RIVER 28.1 KM FROM MOUTH | -23.5174 | 150.63315 | Turbidity | 02301w |  | 15 | NTU
002810 | 2000-10-17 | 2.0 | FITZROY RIVER 28.1 KM FROM MOUTH | -23.5174 | 150.63315 | pH | 10301w |  | 8.17 | Unit
002810 | 2000-10-17 | 4.0 | FITZROY RIVER 28.1 KM FROM MOUTH | -23.5174 | 150.63315 | Conductivity at 25 Deg C | 02101w |  | 49.388 | mS/cm
002810 | 2000-10-17 | 4.0 | FITZROY RIVER 28.1 KM FROM MOUTH | -23.5174 | 150.63315 | Dissolved Oxygen % Deficit | 08008w | - | 24.1
002810 | 2000-10-17 | 4.0 | FITZROY RIVER 28.1 KM FROM MOUTH | -23.5174 | 150.63315 | Dissolved Oxygen Deficit | 08010w | - | 1.663 | mg/L
002810 | 2000-10-17 | 4.0 | FITZROY RIVER 28.1 KM FROM MOUTH | -23.5174 | 150.63315 | Oxygen (dissolved) | 08101w |  | 8.5633 | mg/L
002810 | 2000-10-17 | 4.0 | FITZROY RIVER 28.1 KM FROM MOUTH | -23.5174 | 150.63315 | Oxygen per cent saturation | 08005w |  | 124.1 | %
002810 | 2000-10-17 | 4.0 | FITZROY RIVER 28.1 KM FROM MOUTH | -23.5174 | 150.63315 | Salinity | 02106w |  | 32.304 | g/L
002810 | 2000-10-17 | 4.0 | FITZROY RIVER 28.1 KM FROM MOUTH | -23.5174 | 150.63315 | Temperature | 02201w |  | 24.8 | Deg C
002810 | 2000-10-17 | 4.0 | FITZROY RIVER 28.1 KM FROM MOUTH | -23.5174 | 150.63315 | Turbidity | 02301w |  | 13 | NTU
002810 | 2000-10-17 | 4.0 | FITZROY RIVER 28.1 KM FROM MOUTH | -23.5174 | 150.63315 | pH | 10301w |  | 8.13 | Unit
002810 | 2000-10-17 | 6.0 | FITZROY RIVER 28.1 KM FROM MOUTH | -23.5174 | 150.63315 | Conductivity at 25 Deg C | 02101w |  | 48.534 | mS/cm
002810 | 2000-10-17 | 6.0 | FITZROY RIVER 28.1 KM FROM MOUTH | -23.5174 | 150.63315 | Dissolved Oxygen % Deficit | 08008w | - | 24.3
002810 | 2000-10-17 | 6.0 | FITZROY RIVER 28.1 KM FROM MOUTH | -23.5174 | 150.63315 | Dissolved Oxygen Deficit | 08010w | - | 1.6827 | mg/L
002810 | 2000-10-17 | 6.0 | FITZROY RIVER 28.1 KM FROM MOUTH | -23.5174 | 150.63315 | Oxygen (dissolved) | 08101w |  | 8.6076 | mg/L
002810 | 2000-10-17 | 6.0 | FITZROY RIVER 28.1 KM FROM MOUTH | -23.5174 | 150.63315 | Oxygen per cent saturation | 08005w |  | 124.3 | %
002810 | 2000-10-17 | 6.0 | FITZROY RIVER 28.1 KM FROM MOUTH | -23.5174 | 150.63315 | Salinity | 02106w |  | 31.6815 | g/L
002810 | 2000-10-17 | 6.0 | FITZROY RIVER 28.1 KM FROM MOUTH | -23.5174 | 150.63315 | Temperature | 02201w |  | 24.8 | Deg C
002810 | 2000-10-17 | 6.0 | FITZROY RIVER 28.1 KM FROM MOUTH | -23.5174 | 150.63315 | Turbidity | 02301w |  | 13 | NTU
002810 | 2000-10-17 | 6.0 | FITZROY RIVER 28.1 KM FROM MOUTH | -23.5174 | 150.63315 | pH | 10301w |  | 8.14 | Unit
002810 | 2000-11-15 | 2.0 | FITZROY RIVER 28.1 KM FROM MOUTH | -23.5174 | 150.63315 | Conductivity at 25 Deg C | 02101w |  | 1.14 | mS/cm
002810 | 2000-11-15 | 2.0 | FITZROY RIVER 28.1 KM FROM MOUTH | -23.5174 | 150.63315 | Dissolved Oxygen % Deficit | 08008w |  | 23.3
002810 | 2000-11-15 | 2.0 | FITZROY RIVER 28.1 KM FROM MOUTH | -23.5174 | 150.63315 | Dissolved Oxygen Deficit | 08010w |  | 1.9369 | mg/L
002810 | 2000-11-15 | 2.0 | FITZROY RIVER 28.1 KM FROM MOUTH | -23.5174 | 150.63315 | Oxygen (dissolved) | 08101w |  | 6.3758 | mg/L
002810 | 2000-11-15 | 2.0 | FITZROY RIVER 28.1 KM FROM MOUTH | -23.5174 | 150.63315 | Oxygen per cent saturation | 08005w |  | 76.7 | %
002810 | 2000-11-15 | 2.0 | FITZROY RIVER 28.1 KM FROM MOUTH | -23.5174 | 150.63315 | Salinity | 02106w |  | 0.5796 | g/L
002810 | 2000-11-15 | 2.0 | FITZROY RIVER 28.1 KM FROM MOUTH | -23.5174 | 150.63315 | Temperature | 02201w |  | 24.5 | Deg C
002810 | 2000-11-15 | 2.0 | FITZROY RIVER 28.1 KM FROM MOUTH | -23.5174 | 150.63315 | Turbidity | 02301w |  | 436 | NTU
002810 | 2000-11-15 | 2.0 | FITZROY RIVER 28.1 KM FROM MOUTH | -23.5174 | 150.63315 | pH | 10301w |  | 7.35 | Unit
002810 | 2000-11-15 | 4.0 | FITZROY RIVER 28.1 KM FROM MOUTH | -23.5174 | 150.63315 | Conductivity at 25 Deg C | 02101w |  | 1.21 | mS/cm
002810 | 2000-11-15 | 4.0 | FITZROY RIVER 28.1 KM FROM MOUTH | -23.5174 | 150.63315 | Dissolved Oxygen % Deficit | 08008w |  | 23.5
002810 | 2000-11-15 | 4.0 | FITZROY RIVER 28.1 KM FROM MOUTH | -23.5174 | 150.63315 | Dissolved Oxygen Deficit | 08010w |  | 1.9531 | mg/L
002810 | 2000-11-15 | 4.0 | FITZROY RIVER 28.1 KM FROM MOUTH | -23.5174 | 150.63315 | Oxygen (dissolved) | 08101w |  | 6.3579 | mg/L
002810 | 2000-11-15 | 4.0 | FITZROY RIVER 28.1 KM FROM MOUTH | -23.5174 | 150.63315 | Oxygen per cent saturation | 08005w |  | 76.5 | %
002810 | 2000-11-15 | 4.0 | FITZROY RIVER 28.1 KM FROM MOUTH | -23.5174 | 150.63315 | Salinity | 02106w |  | 0.6159 | g/L
002810 | 2000-11-15 | 4.0 | FITZROY RIVER 28.1 KM FROM MOUTH | -23.5174 | 150.63315 | Temperature | 02201w |  | 24.5 | Deg C
002810 | 2000-11-15 | 4.0 | FITZROY RIVER 28.1 KM FROM MOUTH | -23.5174 | 150.63315 | Turbidity | 02301w |  | 435 | NTU
002810 | 2000-11-15 | 4.0 | FITZROY RIVER 28.1 KM FROM MOUTH | -23.5174 | 150.63315 | pH | 10301w |  | 7.38 | Unit
002810 | 2000-11-15 | 5.0 | FITZROY RIVER 28.1 KM FROM MOUTH | -23.5174 | 150.63315 | Conductivity at 25 Deg C | 02101w |  | 1.166 | mS/cm
002810 | 2000-11-15 | 5.0 | FITZROY RIVER 28.1 KM FROM MOUTH | -23.5174 | 150.63315 | Dissolved Oxygen % Deficit | 08008w |  | 22.8
002810 | 2000-11-15 | 5.0 | FITZROY RIVER 28.1 KM FROM MOUTH | -23.5174 | 150.63315 | Dissolved Oxygen Deficit | 08010w |  | 1.8951 | mg/L
002810 | 2000-11-15 | 5.0 | FITZROY RIVER 28.1 KM FROM MOUTH | -23.5174 | 150.63315 | Oxygen (dissolved) | 08101w |  | 6.4169 | mg/L
002810 | 2000-11-15 | 5.0 | FITZROY RIVER 28.1 KM FROM MOUTH | -23.5174 | 150.63315 | Oxygen per cent saturation | 08005w |  | 77.2 | %
002810 | 2000-11-15 | 5.0 | FITZROY RIVER 28.1 KM FROM MOUTH | -23.5174 | 150.63315 | Salinity | 02106w |  | 0.593 | g/L
002810 | 2000-11-15 | 5.0 | FITZROY RIVER 28.1 KM FROM MOUTH | -23.5174 | 150.63315 | Temperature | 02201w |  | 24.5 | Deg C
002810 | 2000-11-15 | 5.0 | FITZROY RIVER 28.1 KM FROM MOUTH | -23.5174 | 150.63315 | Turbidity | 02301w |  | 432 | NTU
002810 | 2000-11-15 | 5.0 | FITZROY RIVER 28.1 KM FROM MOUTH | -23.5174 | 150.63315 | pH | 10301w |  | 7.42 | Unit
002810 | 2000-12-12 | 2.0 | FITZROY RIVER 28.1 KM FROM MOUTH | -23.5174 | 150.63315 | Conductivity at 25 Deg C | 02101w |  | 2.522 | mS/cm
002810 | 2000-12-12 | 2.0 | FITZROY RIVER 28.1 KM FROM MOUTH | -23.5174 | 150.63315 | Dissolved Oxygen % Deficit | 08008w |  | 33.9
002810 | 2000-12-12 | 2.0 | FITZROY RIVER 28.1 KM FROM MOUTH | -23.5174 | 150.63315 | Dissolved Oxygen Deficit | 08010w |  | 2.6559 | mg/L
002810 | 2000-12-12 | 2.0 | FITZROY RIVER 28.1 KM FROM MOUTH | -23.5174 | 150.63315 | Oxygen (dissolved) | 08101w |  | 5.1785 | mg/L
002810 | 2000-12-12 | 2.0 | FITZROY RIVER 28.1 KM FROM MOUTH | -23.5174 | 150.63315 | Oxygen per cent saturation | 08005w |  | 66.1 | %
002810 | 2000-12-12 | 2.0 | FITZROY RIVER 28.1 KM FROM MOUTH | -23.5174 | 150.63315 | Salinity | 02106w |  | 1.3107 | g/L
002810 | 2000-12-12 | 2.0 | FITZROY RIVER 28.1 KM FROM MOUTH | -23.5174 | 150.63315 | Temperature | 02201w |  | 27.54 | Deg C
002810 | 2000-12-12 | 2.0 | FITZROY RIVER 28.1 KM FROM MOUTH | -23.5174 | 150.63315 | Turbidity | 02301w |  | 351 | NTU
002810 | 2000-12-12 | 2.0 | FITZROY RIVER 28.1 KM FROM MOUTH | -23.5174 | 150.63315 | pH | 10301w |  | 7.69 | Unit
002810 | 2000-12-12 | 4.0 | FITZROY RIVER 28.1 KM FROM MOUTH | -23.5174 | 150.63315 | Conductivity at 25 Deg C | 02101w |  | 3.322 | mS/cm
002810 | 2000-12-12 | 4.0 | FITZROY RIVER 28.1 KM FROM MOUTH | -23.5174 | 150.63315 | Dissolved Oxygen % Deficit | 08008w |  | 34.8
002810 | 2000-12-12 | 4.0 | FITZROY RIVER 28.1 KM FROM MOUTH | -23.5174 | 150.63315 | Dissolved Oxygen Deficit | 08010w |  | 2.7154 | mg/L
002810 | 2000-12-12 | 4.0 | FITZROY RIVER 28.1 KM FROM MOUTH | -23.5174 | 150.63315 | Oxygen (dissolved) | 08101w |  | 5.0875 | mg/L
002810 | 2000-12-12 | 4.0 | FITZROY RIVER 28.1 KM FROM MOUTH | -23.5174 | 150.63315 | Oxygen per cent saturation | 08005w |  | 65.2 | %
002810 | 2000-12-12 | 4.0 | FITZROY RIVER 28.1 KM FROM MOUTH | -23.5174 | 150.63315 | Salinity | 02106w |  | 1.7465 | g/L
002810 | 2000-12-12 | 4.0 | FITZROY RIVER 28.1 KM FROM MOUTH | -23.5174 | 150.63315 | Temperature | 02201w |  | 27.63 | Deg C
002810 | 2000-12-12 | 4.0 | FITZROY RIVER 28.1 KM FROM MOUTH | -23.5174 | 150.63315 | Turbidity | 02301w |  | 308 | NTU
002810 | 2000-12-12 | 4.0 | FITZROY RIVER 28.1 KM FROM MOUTH | -23.5174 | 150.63315 | pH | 10301w |  | 7.62 | Unit
002810 | 2000-12-12 | 6.0 | FITZROY RIVER 28.1 KM FROM MOUTH | -23.5174 | 150.63315 | Conductivity at 25 Deg C | 02101w |  | 3.435 | mS/cm
002810 | 2000-12-12 | 6.0 | FITZROY RIVER 28.1 KM FROM MOUTH | -23.5174 | 150.63315 | Dissolved Oxygen % Deficit | 08008w |  | 35
002810 | 2000-12-12 | 6.0 | FITZROY RIVER 28.1 KM FROM MOUTH | -23.5174 | 150.63315 | Dissolved Oxygen Deficit | 08010w |  | 2.7286 | mg/L
002810 | 2000-12-12 | 6.0 | FITZROY RIVER 28.1 KM FROM MOUTH | -23.5174 | 150.63315 | Oxygen (dissolved) | 08101w |  | 5.0674 | mg/L
002810 | 2000-12-12 | 6.0 | FITZROY RIVER 28.1 KM FROM MOUTH | -23.5174 | 150.63315 | Oxygen per cent saturation | 08005w |  | 65 | %
002810 | 2000-12-12 | 6.0 | FITZROY RIVER 28.1 KM FROM MOUTH | -23.5174 | 150.63315 | Salinity | 02106w |  | 1.8087 | g/L
002810 | 2000-12-12 | 6.0 | FITZROY RIVER 28.1 KM FROM MOUTH | -23.5174 | 150.63315 | Temperature | 02201w |  | 27.66 | Deg C
002810 | 2000-12-12 | 6.0 | FITZROY RIVER 28.1 KM FROM MOUTH | -23.5174 | 150.63315 | Turbidity | 02301w |  | 361 | NTU
002810 | 2000-12-12 | 6.0 | FITZROY RIVER 28.1 KM FROM MOUTH | -23.5174 | 150.63315 | pH | 10301w |  | 7.61 | Unit
002810 | 2000-12-12 | 7.0 | FITZROY RIVER 28.1 KM FROM MOUTH | -23.5174 | 150.63315 | Conductivity at 25 Deg C | 02101w |  | 3.479 | mS/cm
002810 | 2000-12-12 | 7.0 | FITZROY RIVER 28.1 KM FROM MOUTH | -23.5174 | 150.63315 | Dissolved Oxygen % Deficit | 08008w |  | 38.5
002810 | 2000-12-12 | 7.0 | FITZROY RIVER 28.1 KM FROM MOUTH | -23.5174 | 150.63315 | Dissolved Oxygen Deficit | 08010w |  | 3.0011 | mg/L
002810 | 2000-12-12 | 7.0 | FITZROY RIVER 28.1 KM FROM MOUTH | -23.5174 | 150.63315 | Oxygen (dissolved) | 08101w |  | 4.7939 | mg/L
002810 | 2000-12-12 | 7.0 | FITZROY RIVER 28.1 KM FROM MOUTH | -23.5174 | 150.63315 | Oxygen per cent saturation | 08005w |  | 61.5 | %
002810 | 2000-12-12 | 7.0 | FITZROY RIVER 28.1 KM FROM MOUTH | -23.5174 | 150.63315 | Salinity | 02106w |  | 1.8329 | g/L
002810 | 2000-12-12 | 7.0 | FITZROY RIVER 28.1 KM FROM MOUTH | -23.5174 | 150.63315 | Temperature | 02201w |  | 27.66 | Deg C
002810 | 2000-12-12 | 7.0 | FITZROY RIVER 28.1 KM FROM MOUTH | -23.5174 | 150.63315 | Turbidity | 02301w | > | 1000 | NTU
002810 | 2000-12-12 | 7.0 | FITZROY RIVER 28.1 KM FROM MOUTH | -23.5174 | 150.63315 | pH | 10301w |  | 7.6 | Unit
002810 | 2001-01-17 | 2.0 | FITZROY RIVER 28.1 KM FROM MOUTH | -23.5174 | 150.63315 | Conductivity at 25 Deg C | 02101w |  | 4.922 | mS/cm
002810 | 2001-01-17 | 2.0 | FITZROY RIVER 28.1 KM FROM MOUTH | -23.5174 | 150.63315 | Dissolved Oxygen % Deficit | 08008w |  | 18.7
002810 | 2001-01-17 | 2.0 | FITZROY RIVER 28.1 KM FROM MOUTH | -23.5174 | 150.63315 | Dissolved Oxygen Deficit | 08010w |  | 1.4174 | mg/L
002810 | 2001-01-17 | 2.0 | FITZROY RIVER 28.1 KM FROM MOUTH | -23.5174 | 150.63315 | Oxygen (dissolved) | 08101w |  | 6.1623 | mg/L
002810 | 2001-01-17 | 2.0 | FITZROY RIVER 28.1 KM FROM MOUTH | -23.5174 | 150.63315 | Oxygen per cent saturation | 08005w |  | 81.3 | %
002810 | 2001-01-17 | 2.0 | FITZROY RIVER 28.1 KM FROM MOUTH | -23.5174 | 150.63315 | Salinity | 02106w |  | 2.6413 | g/L
002810 | 2001-01-17 | 2.0 | FITZROY RIVER 28.1 KM FROM MOUTH | -23.5174 | 150.63315 | Temperature | 02201w |  | 29 | Deg C
002810 | 2001-01-17 | 2.0 | FITZROY RIVER 28.1 KM FROM MOUTH | -23.5174 | 150.63315 | Turbidity | 02301w |  | 42 | NTU
002810 | 2001-01-17 | 2.0 | FITZROY RIVER 28.1 KM FROM MOUTH | -23.5174 | 150.63315 | pH | 10301w |  | 7.77 | Unit
002810 | 2001-01-17 | 4.0 | FITZROY RIVER 28.1 KM FROM MOUTH | -23.5174 | 150.63315 | Conductivity at 25 Deg C | 02101w |  | 6.702 | mS/cm
002810 | 2001-01-17 | 4.0 | FITZROY RIVER 28.1 KM FROM MOUTH | -23.5174 | 150.63315 | Dissolved Oxygen % Deficit | 08008w |  | 24.5
002810 | 2001-01-17 | 4.0 | FITZROY RIVER 28.1 KM FROM MOUTH | -23.5174 | 150.63315 | Dissolved Oxygen Deficit | 08010w |  | 1.8692 | mg/L
002810 | 2001-01-17 | 4.0 | FITZROY RIVER 28.1 KM FROM MOUTH | -23.5174 | 150.63315 | Oxygen (dissolved) | 08101w |  | 5.7601 | mg/L
002810 | 2001-01-17 | 4.0 | FITZROY RIVER 28.1 KM FROM MOUTH | -23.5174 | 150.63315 | Oxygen per cent saturation | 08005w |  | 75.5 | %
002810 | 2001-01-17 | 4.0 | FITZROY RIVER 28.1 KM FROM MOUTH | -23.5174 | 150.63315 | Salinity | 02106w |  | 3.6675 | g/L
002810 | 2001-01-17 | 4.0 | FITZROY RIVER 28.1 KM FROM MOUTH | -23.5174 | 150.63315 | Temperature | 02201w |  | 28.3 | Deg C
002810 | 2001-01-17 | 4.0 | FITZROY RIVER 28.1 KM FROM MOUTH | -23.5174 | 150.63315 | Turbidity | 02301w |  | 76 | NTU
002810 | 2001-01-17 | 4.0 | FITZROY RIVER 28.1 KM FROM MOUTH | -23.5174 | 150.63315 | pH | 10301w |  | 7.73 | Unit
002810 | 2001-02-20 | 2.0 | FITZROY RIVER 28.1 KM FROM MOUTH | -23.5174 | 150.63315 | Conductivity at 25 Deg C | 02101w |  | 0.702 | mS/cm
002810 | 2001-02-20 | 2.0 | FITZROY RIVER 28.1 KM FROM MOUTH | -23.5174 | 150.63315 | Dissolved Oxygen % Deficit | 08008w |  | 14.3
002810 | 2001-02-20 | 2.0 | FITZROY RIVER 28.1 KM FROM MOUTH | -23.5174 | 150.63315 | Dissolved Oxygen Deficit | 08010w |  | 1.1537 | mg/L
002810 | 2001-02-20 | 2.0 | FITZROY RIVER 28.1 KM FROM MOUTH | -23.5174 | 150.63315 | Oxygen (dissolved) | 08101w |  | 6.9144 | mg/L
002810 | 2001-02-20 | 2.0 | FITZROY RIVER 28.1 KM FROM MOUTH | -23.5174 | 150.63315 | Oxygen per cent saturation | 08005w |  | 85.7 | %
002810 | 2001-02-20 | 2.0 | FITZROY RIVER 28.1 KM FROM MOUTH | -23.5174 | 150.63315 | Salinity | 02106w |  | 0.3542 | g/L
002810 | 2001-02-20 | 2.0 | FITZROY RIVER 28.1 KM FROM MOUTH | -23.5174 | 150.63315 | Temperature | 02201w |  | 26.2 | Deg C
002810 | 2001-02-20 | 2.0 | FITZROY RIVER 28.1 KM FROM MOUTH | -23.5174 | 150.63315 | Turbidity | 02301w |  | 149 | NTU
002810 | 2001-02-20 | 2.0 | FITZROY RIVER 28.1 KM FROM MOUTH | -23.5174 | 150.63315 | pH | 10301w |  | 7.7 | Unit
002810 | 2001-02-20 | 4.0 | FITZROY RIVER 28.1 KM FROM MOUTH | -23.5174 | 150.63315 | Conductivity at 25 Deg C | 02101w |  | 1.04 | mS/cm
002810 | 2001-02-20 | 4.0 | FITZROY RIVER 28.1 KM FROM MOUTH | -23.5174 | 150.63315 | Dissolved Oxygen % Deficit | 08008w |  | 15.1
002810 | 2001-02-20 | 4.0 | FITZROY RIVER 28.1 KM FROM MOUTH | -23.5174 | 150.63315 | Dissolved Oxygen Deficit | 08010w |  | 1.2215 | mg/L
002810 | 2001-02-20 | 4.0 | FITZROY RIVER 28.1 KM FROM MOUTH | -23.5174 | 150.63315 | Oxygen (dissolved) | 08101w |  | 6.868 | mg/L
002810 | 2001-02-20 | 4.0 | FITZROY RIVER 28.1 KM FROM MOUTH | -23.5174 | 150.63315 | Oxygen per cent saturation | 08005w |  | 84.9 | %
002810 | 2001-02-20 | 4.0 | FITZROY RIVER 28.1 KM FROM MOUTH | -23.5174 | 150.63315 | Salinity | 02106w |  | 0.5278 | g/L
002810 | 2001-02-20 | 4.0 | FITZROY RIVER 28.1 KM FROM MOUTH | -23.5174 | 150.63315 | Temperature | 02201w |  | 26 | Deg C
002810 | 2001-02-20 | 4.0 | FITZROY RIVER 28.1 KM FROM MOUTH | -23.5174 | 150.63315 | Turbidity | 02301w |  | 142 | NTU
002810 | 2001-02-20 | 4.0 | FITZROY RIVER 28.1 KM FROM MOUTH | -23.5174 | 150.63315 | pH | 10301w |  | 7.7 | Unit
002810 | 2001-04-10 | 2.0 | FITZROY RIVER 28.1 KM FROM MOUTH | -23.5174 | 150.63315 | Conductivity at 25 Deg C | 02101w |  | 18.684 | mS/cm
002810 | 2001-04-10 | 2.0 | FITZROY RIVER 28.1 KM FROM MOUTH | -23.5174 | 150.63315 | Dissolved Oxygen % Deficit | 08008w |  | 14.1
002810 | 2001-04-10 | 2.0 | FITZROY RIVER 28.1 KM FROM MOUTH | -23.5174 | 150.63315 | Dissolved Oxygen Deficit | 08010w |  | 1.11 | mg/L
002810 | 2001-04-10 | 2.0 | FITZROY RIVER 28.1 KM FROM MOUTH | -23.5174 | 150.63315 | Oxygen (dissolved) | 08101w |  | 6.762 | mg/L
002810 | 2001-04-10 | 2.0 | FITZROY RIVER 28.1 KM FROM MOUTH | -23.5174 | 150.63315 | Oxygen per cent saturation | 08005w |  | 85.9 | %
002810 | 2001-04-10 | 2.0 | FITZROY RIVER 28.1 KM FROM MOUTH | -23.5174 | 150.63315 | Salinity | 02106w |  | 11.0777 | g/L
002810 | 2001-04-10 | 2.0 | FITZROY RIVER 28.1 KM FROM MOUTH | -23.5174 | 150.63315 | Temperature | 02201w |  | 24.2 | Deg C
002810 | 2001-04-10 | 2.0 | FITZROY RIVER 28.1 KM FROM MOUTH | -23.5174 | 150.63315 | Turbidity | 02301w |  | 39 | NTU
002810 | 2001-04-10 | 2.0 | FITZROY RIVER 28.1 KM FROM MOUTH | -23.5174 | 150.63315 | pH | 10301w |  | 8 | Unit
002810 | 2001-04-10 | 4.0 | FITZROY RIVER 28.1 KM FROM MOUTH | -23.5174 | 150.63315 | Conductivity at 25 Deg C | 02101w |  | 19.27 | mS/cm
002810 | 2001-04-10 | 4.0 | FITZROY RIVER 28.1 KM FROM MOUTH | -23.5174 | 150.63315 | Dissolved Oxygen % Deficit | 08008w |  | 15.2
002810 | 2001-04-10 | 4.0 | FITZROY RIVER 28.1 KM FROM MOUTH | -23.5174 | 150.63315 | Dissolved Oxygen Deficit | 08010w |  | 1.194 | mg/L
002810 | 2001-04-10 | 4.0 | FITZROY RIVER 28.1 KM FROM MOUTH | -23.5174 | 150.63315 | Oxygen (dissolved) | 08101w |  | 6.661 | mg/L
002810 | 2001-04-10 | 4.0 | FITZROY RIVER 28.1 KM FROM MOUTH | -23.5174 | 150.63315 | Oxygen per cent saturation | 08005w |  | 84.8 | %
002810 | 2001-04-10 | 4.0 | FITZROY RIVER 28.1 KM FROM MOUTH | -23.5174 | 150.63315 | Salinity | 02106w |  | 11.4555 | g/L
002810 | 2001-04-10 | 4.0 | FITZROY RIVER 28.1 KM FROM MOUTH | -23.5174 | 150.63315 | Temperature | 02201w |  | 24.2 | Deg C
002810 | 2001-04-10 | 4.0 | FITZROY RIVER 28.1 KM FROM MOUTH | -23.5174 | 150.63315 | Turbidity | 02301w |  | 88 | NTU
002810 | 2001-04-10 | 4.0 | FITZROY RIVER 28.1 KM FROM MOUTH | -23.5174 | 150.63315 | pH | 10301w |  | 8 | Unit
002810 | 2001-04-10 | 5.0 | FITZROY RIVER 28.1 KM FROM MOUTH | -23.5174 | 150.63315 | Conductivity at 25 Deg C | 02101w |  | 19.598 | mS/cm
002810 | 2001-04-10 | 5.0 | FITZROY RIVER 28.1 KM FROM MOUTH | -23.5174 | 150.63315 | Dissolved Oxygen % Deficit | 08008w |  | 14.8
002810 | 2001-04-10 | 5.0 | FITZROY RIVER 28.1 KM FROM MOUTH | -23.5174 | 150.63315 | Dissolved Oxygen Deficit | 08010w |  | 1.1611 | mg/L
002810 | 2001-04-10 | 5.0 | FITZROY RIVER 28.1 KM FROM MOUTH | -23.5174 | 150.63315 | Oxygen (dissolved) | 08101w |  | 6.6844 | mg/L
002810 | 2001-04-10 | 5.0 | FITZROY RIVER 28.1 KM FROM MOUTH | -23.5174 | 150.63315 | Oxygen per cent saturation | 08005w |  | 85.2 | %
002810 | 2001-04-10 | 5.0 | FITZROY RIVER 28.1 KM FROM MOUTH | -23.5174 | 150.63315 | Salinity | 02106w |  | 11.6674 | g/L
002810 | 2001-04-10 | 5.0 | FITZROY RIVER 28.1 KM FROM MOUTH | -23.5174 | 150.63315 | Temperature | 02201w |  | 24.2 | Deg C
002810 | 2001-04-10 | 5.0 | FITZROY RIVER 28.1 KM FROM MOUTH | -23.5174 | 150.63315 | Turbidity | 02301w |  | 115 | NTU
002810 | 2001-04-10 | 5.0 | FITZROY RIVER 28.1 KM FROM MOUTH | -23.5174 | 150.63315 | pH | 10301w |  | 8 | Unit
002810 | 2001-05-22 | 2.0 | FITZROY RIVER 28.1 KM FROM MOUTH | -23.5174 | 150.63315 | Conductivity at 25 Deg C | 02101w |  | 39.034 | mS/cm
002810 | 2001-05-22 | 2.0 | FITZROY RIVER 28.1 KM FROM MOUTH | -23.5174 | 150.63315 | Dissolved Oxygen % Deficit | 08008w | - | 3.4
002810 | 2001-05-22 | 2.0 | FITZROY RIVER 28.1 KM FROM MOUTH | -23.5174 | 150.63315 | Dissolved Oxygen Deficit | 08010w | - | 0.2592 | mg/L
002810 | 2001-05-22 | 2.0 | FITZROY RIVER 28.1 KM FROM MOUTH | -23.5174 | 150.63315 | Oxygen (dissolved) | 08101w |  | 7.8816 | mg/L
002810 | 2001-05-22 | 2.0 | FITZROY RIVER 28.1 KM FROM MOUTH | -23.5174 | 150.63315 | Oxygen per cent saturation | 08005w |  | 103.4 | %
002810 | 2001-05-22 | 2.0 | FITZROY RIVER 28.1 KM FROM MOUTH | -23.5174 | 150.63315 | Salinity | 02106w |  | 24.8682 | g/L
002810 | 2001-05-22 | 2.0 | FITZROY RIVER 28.1 KM FROM MOUTH | -23.5174 | 150.63315 | Temperature | 02201w |  | 21.6 | Deg C
002810 | 2001-05-22 | 2.0 | FITZROY RIVER 28.1 KM FROM MOUTH | -23.5174 | 150.63315 | Turbidity | 02301w |  | 16 | NTU
002810 | 2001-05-22 | 2.0 | FITZROY RIVER 28.1 KM FROM MOUTH | -23.5174 | 150.63315 | pH | 10301w |  | 8.18 | Unit
002810 | 2001-05-22 | 4.0 | FITZROY RIVER 28.1 KM FROM MOUTH | -23.5174 | 150.63315 | Conductivity at 25 Deg C | 02101w |  | 40.134 | mS/cm
002810 | 2001-05-22 | 4.0 | FITZROY RIVER 28.1 KM FROM MOUTH | -23.5174 | 150.63315 | Dissolved Oxygen % Deficit | 08008w |  | 3.2
002810 | 2001-05-22 | 4.0 | FITZROY RIVER 28.1 KM FROM MOUTH | -23.5174 | 150.63315 | Dissolved Oxygen Deficit | 08010w |  | 0.2437 | mg/L
002810 | 2001-05-22 | 4.0 | FITZROY RIVER 28.1 KM FROM MOUTH | -23.5174 | 150.63315 | Oxygen (dissolved) | 08101w |  | 7.372 | mg/L
002810 | 2001-05-22 | 4.0 | FITZROY RIVER 28.1 KM FROM MOUTH | -23.5174 | 150.63315 | Oxygen per cent saturation | 08005w |  | 96.8 | %
002810 | 2001-05-22 | 4.0 | FITZROY RIVER 28.1 KM FROM MOUTH | -23.5174 | 150.63315 | Salinity | 02106w |  | 25.6477 | g/L
002810 | 2001-05-22 | 4.0 | FITZROY RIVER 28.1 KM FROM MOUTH | -23.5174 | 150.63315 | Temperature | 02201w |  | 21.4 | Deg C
002810 | 2001-05-22 | 4.0 | FITZROY RIVER 28.1 KM FROM MOUTH | -23.5174 | 150.63315 | Turbidity | 02301w |  | 20 | NTU
002810 | 2001-05-22 | 4.0 | FITZROY RIVER 28.1 KM FROM MOUTH | -23.5174 | 150.63315 | pH | 10301w |  | 8.14 | Unit
002810 | 2001-05-22 | 5.0 | FITZROY RIVER 28.1 KM FROM MOUTH | -23.5174 | 150.63315 | Conductivity at 25 Deg C | 02101w |  | 40.346 | mS/cm
002810 | 2001-05-22 | 5.0 | FITZROY RIVER 28.1 KM FROM MOUTH | -23.5174 | 150.63315 | Dissolved Oxygen % Deficit | 08008w |  | 4.1
002810 | 2001-05-22 | 5.0 | FITZROY RIVER 28.1 KM FROM MOUTH | -23.5174 | 150.63315 | Dissolved Oxygen Deficit | 08010w |  | 0.3114 | mg/L
002810 | 2001-05-22 | 5.0 | FITZROY RIVER 28.1 KM FROM MOUTH | -23.5174 | 150.63315 | Oxygen (dissolved) | 08101w |  | 7.2837 | mg/L
002810 | 2001-05-22 | 5.0 | FITZROY RIVER 28.1 KM FROM MOUTH | -23.5174 | 150.63315 | Oxygen per cent saturation | 08005w |  | 95.9 | %
002810 | 2001-05-22 | 5.0 | FITZROY RIVER 28.1 KM FROM MOUTH | -23.5174 | 150.63315 | Salinity | 02106w |  | 25.7982 | g/L
002810 | 2001-05-22 | 5.0 | FITZROY RIVER 28.1 KM FROM MOUTH | -23.5174 | 150.63315 | Temperature | 02201w |  | 21.5 | Deg C
002810 | 2001-05-22 | 5.0 | FITZROY RIVER 28.1 KM FROM MOUTH | -23.5174 | 150.63315 | Turbidity | 02301w |  | 29 | NTU
002810 | 2001-05-22 | 5.0 | FITZROY RIVER 28.1 KM FROM MOUTH | -23.5174 | 150.63315 | pH | 10301w |  | 8.13 | Unit
002810 | 2001-06-13 | 2.0 | FITZROY RIVER 28.1 KM FROM MOUTH | -23.5174 | 150.63315 | Conductivity at 25 Deg C | 02101w |  | 44.74 | mS/cm
002810 | 2001-06-13 | 2.0 | FITZROY RIVER 28.1 KM FROM MOUTH | -23.5174 | 150.63315 | Dissolved Oxygen % Deficit | 08008w |  | 3.1
002810 | 2001-06-13 | 2.0 | FITZROY RIVER 28.1 KM FROM MOUTH | -23.5174 | 150.63315 | Dissolved Oxygen Deficit | 08010w |  | 0.2317 | mg/L
002810 | 2001-06-13 | 2.0 | FITZROY RIVER 28.1 KM FROM MOUTH | -23.5174 | 150.63315 | Oxygen (dissolved) | 08101w |  | 7.2418 | mg/L
002810 | 2001-06-13 | 2.0 | FITZROY RIVER 28.1 KM FROM MOUTH | -23.5174 | 150.63315 | Oxygen per cent saturation | 08005w |  | 96.9 | %
002810 | 2001-06-13 | 2.0 | FITZROY RIVER 28.1 KM FROM MOUTH | -23.5174 | 150.63315 | Salinity | 02106w |  | 28.9382 | g/L
002810 | 2001-06-13 | 2.0 | FITZROY RIVER 28.1 KM FROM MOUTH | -23.5174 | 150.63315 | Temperature | 02201w |  | 21.38 | Deg C
002810 | 2001-06-13 | 2.0 | FITZROY RIVER 28.1 KM FROM MOUTH | -23.5174 | 150.63315 | Turbidity | 02301w |  | 23 | NTU
002810 | 2001-06-13 | 2.0 | FITZROY RIVER 28.1 KM FROM MOUTH | -23.5174 | 150.63315 | pH | 10301w |  | 7.87 | Unit
002810 | 2001-06-13 | 4.0 | FITZROY RIVER 28.1 KM FROM MOUTH | -23.5174 | 150.63315 | Conductivity at 25 Deg C | 02101w |  | 44.706 | mS/cm
002810 | 2001-06-13 | 4.0 | FITZROY RIVER 28.1 KM FROM MOUTH | -23.5174 | 150.63315 | Dissolved Oxygen % Deficit | 08008w |  | 5.1
002810 | 2001-06-13 | 4.0 | FITZROY RIVER 28.1 KM FROM MOUTH | -23.5174 | 150.63315 | Dissolved Oxygen Deficit | 08010w |  | 0.3829 | mg/L
002810 | 2001-06-13 | 4.0 | FITZROY RIVER 28.1 KM FROM MOUTH | -23.5174 | 150.63315 | Oxygen (dissolved) | 08101w |  | 7.1257 | mg/L
002810 | 2001-06-13 | 4.0 | FITZROY RIVER 28.1 KM FROM MOUTH | -23.5174 | 150.63315 | Oxygen per cent saturation | 08005w |  | 94.9 | %
002810 | 2001-06-13 | 4.0 | FITZROY RIVER 28.1 KM FROM MOUTH | -23.5174 | 150.63315 | Salinity | 02106w |  | 28.9138 | g/L
002810 | 2001-06-13 | 4.0 | FITZROY RIVER 28.1 KM FROM MOUTH | -23.5174 | 150.63315 | Temperature | 02201w |  | 21.13 | Deg C
002810 | 2001-06-13 | 4.0 | FITZROY RIVER 28.1 KM FROM MOUTH | -23.5174 | 150.63315 | Turbidity | 02301w |  | 29 | NTU
002810 | 2001-06-13 | 4.0 | FITZROY RIVER 28.1 KM FROM MOUTH | -23.5174 | 150.63315 | pH | 10301w |  | 7.85 | Unit
002810 | 2001-07-03 | 2.0 | FITZROY RIVER 28.1 KM FROM MOUTH | -23.5174 | 150.63315 | Conductivity at 25 Deg C | 02101w |  | 45.912 | mS/cm
002810 | 2001-07-03 | 2.0 | FITZROY RIVER 28.1 KM FROM MOUTH | -23.5174 | 150.63315 | Dissolved Oxygen % Deficit | 08008w |  | 7.5
002810 | 2001-07-03 | 2.0 | FITZROY RIVER 28.1 KM FROM MOUTH | -23.5174 | 150.63315 | Dissolved Oxygen Deficit | 08010w |  | 0.5776 | mg/L
002810 | 2001-07-03 | 2.0 | FITZROY RIVER 28.1 KM FROM MOUTH | -23.5174 | 150.63315 | Oxygen (dissolved) | 08101w |  | 7.1238 | mg/L
002810 | 2001-07-03 | 2.0 | FITZROY RIVER 28.1 KM FROM MOUTH | -23.5174 | 150.63315 | Oxygen per cent saturation | 08005w |  | 92.5 | %
002810 | 2001-07-03 | 2.0 | FITZROY RIVER 28.1 KM FROM MOUTH | -23.5174 | 150.63315 | Salinity | 02106w |  | 29.7822 | g/L
002810 | 2001-07-03 | 2.0 | FITZROY RIVER 28.1 KM FROM MOUTH | -23.5174 | 150.63315 | Temperature | 02201w |  | 19.48 | Deg C
002810 | 2001-07-03 | 2.0 | FITZROY RIVER 28.1 KM FROM MOUTH | -23.5174 | 150.63315 | Turbidity | 02301w |  | 25 | NTU
002810 | 2001-07-03 | 2.0 | FITZROY RIVER 28.1 KM FROM MOUTH | -23.5174 | 150.63315 | pH | 10301w |  | 7.9 | Unit
002810 | 2001-07-03 | 4.0 | FITZROY RIVER 28.1 KM FROM MOUTH | -23.5174 | 150.63315 | Conductivity at 25 Deg C | 02101w |  | 46.045 | mS/cm
002810 | 2001-07-03 | 4.0 | FITZROY RIVER 28.1 KM FROM MOUTH | -23.5174 | 150.63315 | Dissolved Oxygen % Deficit | 08008w |  | 10.6
002810 | 2001-07-03 | 4.0 | FITZROY RIVER 28.1 KM FROM MOUTH | -23.5174 | 150.63315 | Dissolved Oxygen Deficit | 08010w |  | 0.8186 | mg/L
002810 | 2001-07-03 | 4.0 | FITZROY RIVER 28.1 KM FROM MOUTH | -23.5174 | 150.63315 | Oxygen (dissolved) | 08101w |  | 6.9044 | mg/L
002810 | 2001-07-03 | 4.0 | FITZROY RIVER 28.1 KM FROM MOUTH | -23.5174 | 150.63315 | Oxygen per cent saturation | 08005w |  | 89.4 | %
002810 | 2001-07-03 | 4.0 | FITZROY RIVER 28.1 KM FROM MOUTH | -23.5174 | 150.63315 | Salinity | 02106w |  | 29.8781 | g/L
002810 | 2001-07-03 | 4.0 | FITZROY RIVER 28.1 KM FROM MOUTH | -23.5174 | 150.63315 | Temperature | 02201w |  | 19.3 | Deg C
002810 | 2001-07-03 | 4.0 | FITZROY RIVER 28.1 KM FROM MOUTH | -23.5174 | 150.63315 | Turbidity | 02301w |  | 45 | NTU
002810 | 2001-07-03 | 4.0 | FITZROY RIVER 28.1 KM FROM MOUTH | -23.5174 | 150.63315 | pH | 10301w |  | 7.87 | Unit
002810 | 2001-08-07 | 2.0 | FITZROY RIVER 28.1 KM FROM MOUTH | -23.5174 | 150.63315 | Conductivity at 25 Deg C | 02101w |  | 50.606 | mS/cm
002810 | 2001-08-07 | 2.0 | FITZROY RIVER 28.1 KM FROM MOUTH | -23.5174 | 150.63315 | Dissolved Oxygen % Deficit | 08008w |  | 13.4726
002810 | 2001-08-07 | 2.0 | FITZROY RIVER 28.1 KM FROM MOUTH | -23.5174 | 150.63315 | Dissolved Oxygen Deficit | 08010w |  | 1.009 | mg/L
002810 | 2001-08-07 | 2.0 | FITZROY RIVER 28.1 KM FROM MOUTH | -23.5174 | 150.63315 | Oxygen (dissolved) | 08101w |  | 6.48 | mg/L
002810 | 2001-08-07 | 2.0 | FITZROY RIVER 28.1 KM FROM MOUTH | -23.5174 | 150.63315 | Oxygen per cent saturation | 08005w |  | 86.5274 | %
002810 | 2001-08-07 | 2.0 | FITZROY RIVER 28.1 KM FROM MOUTH | -23.5174 | 150.63315 | Salinity | 02106w |  | 33.196 | g/L
002810 | 2001-08-07 | 2.0 | FITZROY RIVER 28.1 KM FROM MOUTH | -23.5174 | 150.63315 | Temperature | 02201w |  | 19.9 | Deg C
002810 | 2001-08-07 | 2.0 | FITZROY RIVER 28.1 KM FROM MOUTH | -23.5174 | 150.63315 | Turbidity | 02301w |  | 29 | NTU
002810 | 2001-08-07 | 2.0 | FITZROY RIVER 28.1 KM FROM MOUTH | -23.5174 | 150.63315 | pH | 10301w |  | 7.89 | Unit
002810 | 2001-08-07 | 4.0 | FITZROY RIVER 28.1 KM FROM MOUTH | -23.5174 | 150.63315 | Conductivity at 25 Deg C | 02101w |  | 50.572 | mS/cm
002810 | 2001-08-07 | 4.0 | FITZROY RIVER 28.1 KM FROM MOUTH | -23.5174 | 150.63315 | Dissolved Oxygen % Deficit | 08008w |  | 13.7778
002810 | 2001-08-07 | 4.0 | FITZROY RIVER 28.1 KM FROM MOUTH | -23.5174 | 150.63315 | Dissolved Oxygen Deficit | 08010w |  | 1.0339 | mg/L
002810 | 2001-08-07 | 4.0 | FITZROY RIVER 28.1 KM FROM MOUTH | -23.5174 | 150.63315 | Oxygen (dissolved) | 08101w |  | 6.47 | mg/L
002810 | 2001-08-07 | 4.0 | FITZROY RIVER 28.1 KM FROM MOUTH | -23.5174 | 150.63315 | Oxygen per cent saturation | 08005w |  | 86.2222 | %
002810 | 2001-08-07 | 4.0 | FITZROY RIVER 28.1 KM FROM MOUTH | -23.5174 | 150.63315 | Salinity | 02106w |  | 33.171 | g/L
002810 | 2001-08-07 | 4.0 | FITZROY RIVER 28.1 KM FROM MOUTH | -23.5174 | 150.63315 | Temperature | 02201w |  | 19.8 | Deg C
002810 | 2001-08-07 | 4.0 | FITZROY RIVER 28.1 KM FROM MOUTH | -23.5174 | 150.63315 | Turbidity | 02301w |  | 34 | NTU
002810 | 2001-08-07 | 4.0 | FITZROY RIVER 28.1 KM FROM MOUTH | -23.5174 | 150.63315 | pH | 10301w |  | 7.89 | Unit
002810 | 2001-08-07 | 6.0 | FITZROY RIVER 28.1 KM FROM MOUTH | -23.5174 | 150.63315 | Conductivity at 25 Deg C | 02101w |  | 50.546 | mS/cm
002810 | 2001-08-07 | 6.0 | FITZROY RIVER 28.1 KM FROM MOUTH | -23.5174 | 150.63315 | Dissolved Oxygen % Deficit | 08008w |  | 14.1873
002810 | 2001-08-07 | 6.0 | FITZROY RIVER 28.1 KM FROM MOUTH | -23.5174 | 150.63315 | Dissolved Oxygen Deficit | 08010w |  | 1.0647 | mg/L
002810 | 2001-08-07 | 6.0 | FITZROY RIVER 28.1 KM FROM MOUTH | -23.5174 | 150.63315 | Oxygen (dissolved) | 08101w |  | 6.44 | mg/L
002810 | 2001-08-07 | 6.0 | FITZROY RIVER 28.1 KM FROM MOUTH | -23.5174 | 150.63315 | Oxygen per cent saturation | 08005w |  | 85.8127 | %
002810 | 2001-08-07 | 6.0 | FITZROY RIVER 28.1 KM FROM MOUTH | -23.5174 | 150.63315 | Salinity | 02106w |  | 33.1519 | g/L
002810 | 2001-08-07 | 6.0 | FITZROY RIVER 28.1 KM FROM MOUTH | -23.5174 | 150.63315 | Temperature | 02201w |  | 19.8 | Deg C
002810 | 2001-08-07 | 6.0 | FITZROY RIVER 28.1 KM FROM MOUTH | -23.5174 | 150.63315 | Turbidity | 02301w |  | 35 | NTU
002810 | 2001-08-07 | 6.0 | FITZROY RIVER 28.1 KM FROM MOUTH | -23.5174 | 150.63315 | pH | 10301w |  | 7.89 | Unit
002810 | 2001-09-11 | 2.0 | FITZROY RIVER 28.1 KM FROM MOUTH | -23.5174 | 150.63315 | Conductivity at 25 Deg C | 02101w |  | 53.256 | mS/cm
002810 | 2001-09-11 | 2.0 | FITZROY RIVER 28.1 KM FROM MOUTH | -23.5174 | 150.63315 | Dissolved Oxygen % Deficit | 08008w | - | 8.7097
002810 | 2001-09-11 | 2.0 | FITZROY RIVER 28.1 KM FROM MOUTH | -23.5174 | 150.63315 | Dissolved Oxygen Deficit | 08010w | - | 0.6241 | mg/L
002810 | 2001-09-11 | 2.0 | FITZROY RIVER 28.1 KM FROM MOUTH | -23.5174 | 150.63315 | Oxygen (dissolved) | 08101w |  | 7.79 | mg/L
002810 | 2001-09-11 | 2.0 | FITZROY RIVER 28.1 KM FROM MOUTH | -23.5174 | 150.63315 | Oxygen per cent saturation | 08005w |  | 108.7097 | %
002810 | 2001-09-11 | 2.0 | FITZROY RIVER 28.1 KM FROM MOUTH | -23.5174 | 150.63315 | Salinity | 02106w |  | 35.1582 | g/L
002810 | 2001-09-11 | 2.0 | FITZROY RIVER 28.1 KM FROM MOUTH | -23.5174 | 150.63315 | Temperature | 02201w |  | 21.7 | Deg C
002810 | 2001-09-11 | 2.0 | FITZROY RIVER 28.1 KM FROM MOUTH | -23.5174 | 150.63315 | Turbidity | 02301w |  | 10 | NTU
002810 | 2001-09-11 | 2.0 | FITZROY RIVER 28.1 KM FROM MOUTH | -23.5174 | 150.63315 | pH | 10301w |  | 7.99 | Unit
002810 | 2001-09-11 | 3.0 | FITZROY RIVER 28.1 KM FROM MOUTH | -23.5174 | 150.63315 | Conductivity at 25 Deg C | 02101w |  | 53.15 | mS/cm
002810 | 2001-09-11 | 3.0 | FITZROY RIVER 28.1 KM FROM MOUTH | -23.5174 | 150.63315 | Dissolved Oxygen % Deficit | 08008w | - | 3.8711
002810 | 2001-09-11 | 3.0 | FITZROY RIVER 28.1 KM FROM MOUTH | -23.5174 | 150.63315 | Dissolved Oxygen Deficit | 08010w | - | 0.278 | mg/L
002810 | 2001-09-11 | 3.0 | FITZROY RIVER 28.1 KM FROM MOUTH | -23.5174 | 150.63315 | Oxygen (dissolved) | 08101w |  | 7.46 | mg/L
002810 | 2001-09-11 | 3.0 | FITZROY RIVER 28.1 KM FROM MOUTH | -23.5174 | 150.63315 | Oxygen per cent saturation | 08005w |  | 103.8711 | %
002810 | 2001-09-11 | 3.0 | FITZROY RIVER 28.1 KM FROM MOUTH | -23.5174 | 150.63315 | Salinity | 02106w |  | 35.079 | g/L
002810 | 2001-09-11 | 3.0 | FITZROY RIVER 28.1 KM FROM MOUTH | -23.5174 | 150.63315 | Temperature | 02201w |  | 21.6 | Deg C
002810 | 2001-09-11 | 3.0 | FITZROY RIVER 28.1 KM FROM MOUTH | -23.5174 | 150.63315 | Turbidity | 02301w |  | 15 | NTU
002810 | 2001-09-11 | 3.0 | FITZROY RIVER 28.1 KM FROM MOUTH | -23.5174 | 150.63315 | pH | 10301w |  | 7.97 | Unit
002810 | 2001-10-02 | 2.0 | FITZROY RIVER 28.1 KM FROM MOUTH | -23.5174 | 150.63315 | Conductivity at 25 Deg C | 02101w |  | 53.109 | mS/cm
002810 | 2001-10-02 | 2.0 | FITZROY RIVER 28.1 KM FROM MOUTH | -23.5174 | 150.63315 | Dissolved Oxygen % Deficit | 08008w |  | 13.1
002810 | 2001-10-02 | 2.0 | FITZROY RIVER 28.1 KM FROM MOUTH | -23.5174 | 150.63315 | Dissolved Oxygen Deficit | 08010w |  | 0.9183 | mg/L
002810 | 2001-10-02 | 2.0 | FITZROY RIVER 28.1 KM FROM MOUTH | -23.5174 | 150.63315 | Oxygen (dissolved) | 08101w |  | 6.0919 | mg/L
002810 | 2001-10-02 | 2.0 | FITZROY RIVER 28.1 KM FROM MOUTH | -23.5174 | 150.63315 | Oxygen per cent saturation | 08005w |  | 86.9 | %
002810 | 2001-10-02 | 2.0 | FITZROY RIVER 28.1 KM FROM MOUTH | -23.5174 | 150.63315 | Salinity | 02106w |  | 35.0484 | g/L
002810 | 2001-10-02 | 2.0 | FITZROY RIVER 28.1 KM FROM MOUTH | -23.5174 | 150.63315 | Temperature | 02201w |  | 22.98 | Deg C
002810 | 2001-10-02 | 2.0 | FITZROY RIVER 28.1 KM FROM MOUTH | -23.5174 | 150.63315 | Turbidity | 02301w |  | 52 | NTU
002810 | 2001-10-02 | 2.0 | FITZROY RIVER 28.1 KM FROM MOUTH | -23.5174 | 150.63315 | pH | 10301w |  | 7.98 | Unit
002810 | 2001-10-02 | 4.0 | FITZROY RIVER 28.1 KM FROM MOUTH | -23.5174 | 150.63315 | Conductivity at 25 Deg C | 02101w |  | 53.083 | mS/cm
002810 | 2001-10-02 | 4.0 | FITZROY RIVER 28.1 KM FROM MOUTH | -23.5174 | 150.63315 | Dissolved Oxygen % Deficit | 08008w |  | 13.4
002810 | 2001-10-02 | 4.0 | FITZROY RIVER 28.1 KM FROM MOUTH | -23.5174 | 150.63315 | Dissolved Oxygen Deficit | 08010w |  | 0.9398 | mg/L
002810 | 2001-10-02 | 4.0 | FITZROY RIVER 28.1 KM FROM MOUTH | -23.5174 | 150.63315 | Oxygen (dissolved) | 08101w |  | 6.0737 | mg/L
002810 | 2001-10-02 | 4.0 | FITZROY RIVER 28.1 KM FROM MOUTH | -23.5174 | 150.63315 | Oxygen per cent saturation | 08005w |  | 86.6 | %
002810 | 2001-10-02 | 4.0 | FITZROY RIVER 28.1 KM FROM MOUTH | -23.5174 | 150.63315 | Salinity | 02106w |  | 35.029 | g/L
002810 | 2001-10-02 | 4.0 | FITZROY RIVER 28.1 KM FROM MOUTH | -23.5174 | 150.63315 | Temperature | 02201w |  | 22.96 | Deg C
002810 | 2001-10-02 | 4.0 | FITZROY RIVER 28.1 KM FROM MOUTH | -23.5174 | 150.63315 | Turbidity | 02301w |  | 77 | NTU
002810 | 2001-10-02 | 4.0 | FITZROY RIVER 28.1 KM FROM MOUTH | -23.5174 | 150.63315 | pH | 10301w |  | 7.97 | Unit
002810 | 2001-10-02 | 6.0 | FITZROY RIVER 28.1 KM FROM MOUTH | -23.5174 | 150.63315 | Conductivity at 25 Deg C | 02101w |  | 53.044 | mS/cm
002810 | 2001-10-02 | 6.0 | FITZROY RIVER 28.1 KM FROM MOUTH | -23.5174 | 150.63315 | Dissolved Oxygen % Deficit | 08008w |  | 15.7
002810 | 2001-10-02 | 6.0 | FITZROY RIVER 28.1 KM FROM MOUTH | -23.5174 | 150.63315 | Dissolved Oxygen Deficit | 08010w |  | 1.1046 | mg/L
002810 | 2001-10-02 | 6.0 | FITZROY RIVER 28.1 KM FROM MOUTH | -23.5174 | 150.63315 | Oxygen (dissolved) | 08101w |  | 5.931 | mg/L
002810 | 2001-10-02 | 6.0 | FITZROY RIVER 28.1 KM FROM MOUTH | -23.5174 | 150.63315 | Oxygen per cent saturation | 08005w |  | 84.3 | %
002810 | 2001-10-02 | 6.0 | FITZROY RIVER 28.1 KM FROM MOUTH | -23.5174 | 150.63315 | Salinity | 02106w |  | 34.9999 | g/L
002810 | 2001-10-02 | 6.0 | FITZROY RIVER 28.1 KM FROM MOUTH | -23.5174 | 150.63315 | Temperature | 02201w |  | 22.79 | Deg C
002810 | 2001-10-02 | 6.0 | FITZROY RIVER 28.1 KM FROM MOUTH | -23.5174 | 150.63315 | Turbidity | 02301w |  | 93 | NTU
002810 | 2001-10-02 | 6.0 | FITZROY RIVER 28.1 KM FROM MOUTH | -23.5174 | 150.63315 | pH | 10301w |  | 7.94 | Unit
002810 | 2001-11-20 | 2.0 | FITZROY RIVER 28.1 KM FROM MOUTH | -23.5174 | 150.63315 | Conductivity at 25 Deg C | 02101w |  | 53.7 | mS/cm
002810 | 2001-11-20 | 2.0 | FITZROY RIVER 28.1 KM FROM MOUTH | -23.5174 | 150.63315 | Dissolved Oxygen % Deficit | 08008w |  | 7.5
002810 | 2001-11-20 | 2.0 | FITZROY RIVER 28.1 KM FROM MOUTH | -23.5174 | 150.63315 | Dissolved Oxygen Deficit | 08010w |  | 0.4997 | mg/L
002810 | 2001-11-20 | 2.0 | FITZROY RIVER 28.1 KM FROM MOUTH | -23.5174 | 150.63315 | Oxygen (dissolved) | 08101w |  | 6.1629 | mg/L
002810 | 2001-11-20 | 2.0 | FITZROY RIVER 28.1 KM FROM MOUTH | -23.5174 | 150.63315 | Oxygen per cent saturation | 08005w |  | 92.5 | %
002810 | 2001-11-20 | 2.0 | FITZROY RIVER 28.1 KM FROM MOUTH | -23.5174 | 150.63315 | Salinity | 02106w |  | 35.4906 | g/L
002810 | 2001-11-20 | 2.0 | FITZROY RIVER 28.1 KM FROM MOUTH | -23.5174 | 150.63315 | Temperature | 02201w |  | 25.8 | Deg C
002810 | 2001-11-20 | 2.0 | FITZROY RIVER 28.1 KM FROM MOUTH | -23.5174 | 150.63315 | Turbidity | 02301w |  | 16 | NTU
002810 | 2001-11-20 | 2.0 | FITZROY RIVER 28.1 KM FROM MOUTH | -23.5174 | 150.63315 | pH | 10301w |  | 8.3 | Unit
002810 | 2001-11-20 | 4.0 | FITZROY RIVER 28.1 KM FROM MOUTH | -23.5174 | 150.63315 | Conductivity at 25 Deg C | 02101w |  | 53.7 | mS/cm
002810 | 2001-11-20 | 4.0 | FITZROY RIVER 28.1 KM FROM MOUTH | -23.5174 | 150.63315 | Dissolved Oxygen % Deficit | 08008w |  | 8
002810 | 2001-11-20 | 4.0 | FITZROY RIVER 28.1 KM FROM MOUTH | -23.5174 | 150.63315 | Dissolved Oxygen Deficit | 08010w |  | 0.5348 | mg/L
002810 | 2001-11-20 | 4.0 | FITZROY RIVER 28.1 KM FROM MOUTH | -23.5174 | 150.63315 | Oxygen (dissolved) | 08101w |  | 6.1502 | mg/L
002810 | 2001-11-20 | 4.0 | FITZROY RIVER 28.1 KM FROM MOUTH | -23.5174 | 150.63315 | Oxygen per cent saturation | 08005w |  | 92 | %
002810 | 2001-11-20 | 4.0 | FITZROY RIVER 28.1 KM FROM MOUTH | -23.5174 | 150.63315 | Salinity | 02106w |  | 35.4906 | g/L
002810 | 2001-11-20 | 4.0 | FITZROY RIVER 28.1 KM FROM MOUTH | -23.5174 | 150.63315 | Temperature | 02201w |  | 25.6 | Deg C
002810 | 2001-11-20 | 4.0 | FITZROY RIVER 28.1 KM FROM MOUTH | -23.5174 | 150.63315 | Turbidity | 02301w |  | 18 | NTU
002810 | 2001-11-20 | 4.0 | FITZROY RIVER 28.1 KM FROM MOUTH | -23.5174 | 150.63315 | pH | 10301w |  | 8.3 | Unit
002810 | 2001-12-18 | 2.0 | FITZROY RIVER 28.1 KM FROM MOUTH | -23.5174 | 150.63315 | Conductivity at 25 Deg C | 02101w |  | 54.202 | mS/cm
002810 | 2001-12-18 | 2.0 | FITZROY RIVER 28.1 KM FROM MOUTH | -23.5174 | 150.63315 | Dissolved Oxygen % Deficit | 08008w |  | 9.2
002810 | 2001-12-18 | 2.0 | FITZROY RIVER 28.1 KM FROM MOUTH | -23.5174 | 150.63315 | Dissolved Oxygen Deficit | 08010w |  | 0.6044 | mg/L
002810 | 2001-12-18 | 2.0 | FITZROY RIVER 28.1 KM FROM MOUTH | -23.5174 | 150.63315 | Oxygen (dissolved) | 08101w |  | 5.9655 | mg/L
002810 | 2001-12-18 | 2.0 | FITZROY RIVER 28.1 KM FROM MOUTH | -23.5174 | 150.63315 | Oxygen per cent saturation | 08005w |  | 90.8 | %
002810 | 2001-12-18 | 2.0 | FITZROY RIVER 28.1 KM FROM MOUTH | -23.5174 | 150.63315 | Salinity | 02106w |  | 35.8679 | g/L
002810 | 2001-12-18 | 2.0 | FITZROY RIVER 28.1 KM FROM MOUTH | -23.5174 | 150.63315 | Temperature | 02201w |  | 26.51 | Deg C
002810 | 2001-12-18 | 2.0 | FITZROY RIVER 28.1 KM FROM MOUTH | -23.5174 | 150.63315 | Turbidity | 02301w |  | 57 | NTU
002810 | 2001-12-18 | 2.0 | FITZROY RIVER 28.1 KM FROM MOUTH | -23.5174 | 150.63315 | pH | 10301w |  | 7.88 | Unit
002810 | 2001-12-18 | 4.0 | FITZROY RIVER 28.1 KM FROM MOUTH | -23.5174 | 150.63315 | Conductivity at 25 Deg C | 02101w |  | 54.125 | mS/cm
002810 | 2001-12-18 | 4.0 | FITZROY RIVER 28.1 KM FROM MOUTH | -23.5174 | 150.63315 | Dissolved Oxygen % Deficit | 08008w |  | 10.1
002810 | 2001-12-18 | 4.0 | FITZROY RIVER 28.1 KM FROM MOUTH | -23.5174 | 150.63315 | Dissolved Oxygen Deficit | 08010w |  | 0.6708 | mg/L
002810 | 2001-12-18 | 4.0 | FITZROY RIVER 28.1 KM FROM MOUTH | -23.5174 | 150.63315 | Oxygen (dissolved) | 08101w |  | 5.9708 | mg/L
002810 | 2001-12-18 | 4.0 | FITZROY RIVER 28.1 KM FROM MOUTH | -23.5174 | 150.63315 | Oxygen per cent saturation | 08005w |  | 89.9 | %
002810 | 2001-12-18 | 4.0 | FITZROY RIVER 28.1 KM FROM MOUTH | -23.5174 | 150.63315 | Salinity | 02106w |  | 35.8099 | g/L
002810 | 2001-12-18 | 4.0 | FITZROY RIVER 28.1 KM FROM MOUTH | -23.5174 | 150.63315 | Temperature | 02201w |  | 25.88 | Deg C
002810 | 2001-12-18 | 4.0 | FITZROY RIVER 28.1 KM FROM MOUTH | -23.5174 | 150.63315 | Turbidity | 02301w |  | 70 | NTU
002810 | 2001-12-18 | 4.0 | FITZROY RIVER 28.1 KM FROM MOUTH | -23.5174 | 150.63315 | pH | 10301w |  | 7.85 | Unit
002810 | 2001-12-18 | 6.0 | FITZROY RIVER 28.1 KM FROM MOUTH | -23.5174 | 150.63315 | Conductivity at 25 Deg C | 02101w |  | 54.112 | mS/cm
002810 | 2001-12-18 | 6.0 | FITZROY RIVER 28.1 KM FROM MOUTH | -23.5174 | 150.63315 | Dissolved Oxygen % Deficit | 08008w |  | 10.9
002810 | 2001-12-18 | 6.0 | FITZROY RIVER 28.1 KM FROM MOUTH | -23.5174 | 150.63315 | Dissolved Oxygen Deficit | 08010w |  | 0.7251 | mg/L
002810 | 2001-12-18 | 6.0 | FITZROY RIVER 28.1 KM FROM MOUTH | -23.5174 | 150.63315 | Oxygen (dissolved) | 08101w |  | 5.927 | mg/L
002810 | 2001-12-18 | 6.0 | FITZROY RIVER 28.1 KM FROM MOUTH | -23.5174 | 150.63315 | Oxygen per cent saturation | 08005w |  | 89.1 | %
002810 | 2001-12-18 | 6.0 | FITZROY RIVER 28.1 KM FROM MOUTH | -23.5174 | 150.63315 | Salinity | 02106w |  | 35.8001 | g/L
002810 | 2001-12-18 | 6.0 | FITZROY RIVER 28.1 KM FROM MOUTH | -23.5174 | 150.63315 | Temperature | 02201w |  | 25.79 | Deg C
002810 | 2001-12-18 | 6.0 | FITZROY RIVER 28.1 KM FROM MOUTH | -23.5174 | 150.63315 | Turbidity | 02301w |  | 72 | NTU
002810 | 2001-12-18 | 6.0 | FITZROY RIVER 28.1 KM FROM MOUTH | -23.5174 | 150.63315 | pH | 10301w |  | 7.84 | Unit
002810 | 2002-01-15 | 2.0 | FITZROY RIVER 28.1 KM FROM MOUTH | -23.5174 | 150.63315 | Conductivity at 25 Deg C | 02101w |  | 1.862 | mS/cm
002810 | 2002-01-15 | 2.0 | FITZROY RIVER 28.1 KM FROM MOUTH | -23.5174 | 150.63315 | Dissolved Oxygen % Deficit | 08008w |  | 24.4
002810 | 2002-01-15 | 2.0 | FITZROY RIVER 28.1 KM FROM MOUTH | -23.5174 | 150.63315 | Dissolved Oxygen Deficit | 08010w |  | 1.8159 | mg/L
002810 | 2002-01-15 | 2.0 | FITZROY RIVER 28.1 KM FROM MOUTH | -23.5174 | 150.63315 | Oxygen (dissolved) | 08101w |  | 5.6262 | mg/L
002810 | 2002-01-15 | 2.0 | FITZROY RIVER 28.1 KM FROM MOUTH | -23.5174 | 150.63315 | Oxygen per cent saturation | 08005w |  | 75.6 | %
002810 | 2002-01-15 | 2.0 | FITZROY RIVER 28.1 KM FROM MOUTH | -23.5174 | 150.63315 | Salinity | 02106w |  | 0.9579 | g/L
002810 | 2002-01-15 | 2.0 | FITZROY RIVER 28.1 KM FROM MOUTH | -23.5174 | 150.63315 | Temperature | 02201w |  | 30.6 | Deg C
002810 | 2002-01-15 | 2.0 | FITZROY RIVER 28.1 KM FROM MOUTH | -23.5174 | 150.63315 | Turbidity | 02301w |  | 377 | NTU
002810 | 2002-01-15 | 2.0 | FITZROY RIVER 28.1 KM FROM MOUTH | -23.5174 | 150.63315 | pH | 10301w |  | 7.46 | Unit
002810 | 2002-01-15 | 4.0 | FITZROY RIVER 28.1 KM FROM MOUTH | -23.5174 | 150.63315 | Conductivity at 25 Deg C | 02101w |  | 1.987 | mS/cm
002810 | 2002-01-15 | 4.0 | FITZROY RIVER 28.1 KM FROM MOUTH | -23.5174 | 150.63315 | Dissolved Oxygen % Deficit | 08008w |  | 24.8
002810 | 2002-01-15 | 4.0 | FITZROY RIVER 28.1 KM FROM MOUTH | -23.5174 | 150.63315 | Dissolved Oxygen Deficit | 08010w |  | 1.8462 | mg/L
002810 | 2002-01-15 | 4.0 | FITZROY RIVER 28.1 KM FROM MOUTH | -23.5174 | 150.63315 | Oxygen (dissolved) | 08101w |  | 5.5982 | mg/L
002810 | 2002-01-15 | 4.0 | FITZROY RIVER 28.1 KM FROM MOUTH | -23.5174 | 150.63315 | Oxygen per cent saturation | 08005w |  | 75.2 | %
002810 | 2002-01-15 | 4.0 | FITZROY RIVER 28.1 KM FROM MOUTH | -23.5174 | 150.63315 | Salinity | 02106w |  | 1.0243 | g/L
002810 | 2002-01-15 | 4.0 | FITZROY RIVER 28.1 KM FROM MOUTH | -23.5174 | 150.63315 | Temperature | 02201w |  | 30.56 | Deg C
002810 | 2002-01-15 | 4.0 | FITZROY RIVER 28.1 KM FROM MOUTH | -23.5174 | 150.63315 | Turbidity | 02301w |  | 372 | NTU
002810 | 2002-01-15 | 4.0 | FITZROY RIVER 28.1 KM FROM MOUTH | -23.5174 | 150.63315 | pH | 10301w |  | 7.44 | Unit
002810 | 2002-01-15 | 6.0 | FITZROY RIVER 28.1 KM FROM MOUTH | -23.5174 | 150.63315 | Conductivity at 25 Deg C | 02101w |  | 4.776 | mS/cm
002810 | 2002-01-15 | 6.0 | FITZROY RIVER 28.1 KM FROM MOUTH | -23.5174 | 150.63315 | Dissolved Oxygen % Deficit | 08008w |  | 39.8
002810 | 2002-01-15 | 6.0 | FITZROY RIVER 28.1 KM FROM MOUTH | -23.5174 | 150.63315 | Dissolved Oxygen Deficit | 08010w |  | 2.9761 | mg/L
002810 | 2002-01-15 | 6.0 | FITZROY RIVER 28.1 KM FROM MOUTH | -23.5174 | 150.63315 | Oxygen (dissolved) | 08101w |  | 4.5016 | mg/L
002810 | 2002-01-15 | 6.0 | FITZROY RIVER 28.1 KM FROM MOUTH | -23.5174 | 150.63315 | Oxygen per cent saturation | 08005w |  | 60.2 | %
002810 | 2002-01-15 | 6.0 | FITZROY RIVER 28.1 KM FROM MOUTH | -23.5174 | 150.63315 | Salinity | 02106w |  | 2.5584 | g/L
002810 | 2002-01-15 | 6.0 | FITZROY RIVER 28.1 KM FROM MOUTH | -23.5174 | 150.63315 | Temperature | 02201w |  | 29.81 | Deg C
002810 | 2002-01-15 | 6.0 | FITZROY RIVER 28.1 KM FROM MOUTH | -23.5174 | 150.63315 | Turbidity | 02301w |  | 211 | NTU
002810 | 2002-01-15 | 6.0 | FITZROY RIVER 28.1 KM FROM MOUTH | -23.5174 | 150.63315 | pH | 10301w |  | 7.37 | Unit
002810 | 2002-01-15 | 7.0 | FITZROY RIVER 28.1 KM FROM MOUTH | -23.5174 | 150.63315 | Conductivity at 25 Deg C | 02101w |  | 5.327 | mS/cm
002810 | 2002-01-15 | 7.0 | FITZROY RIVER 28.1 KM FROM MOUTH | -23.5174 | 150.63315 | Dissolved Oxygen % Deficit | 08008w |  | 43.3
002810 | 2002-01-15 | 7.0 | FITZROY RIVER 28.1 KM FROM MOUTH | -23.5174 | 150.63315 | Dissolved Oxygen Deficit | 08010w |  | 3.2323 | mg/L
002810 | 2002-01-15 | 7.0 | FITZROY RIVER 28.1 KM FROM MOUTH | -23.5174 | 150.63315 | Oxygen (dissolved) | 08101w |  | 4.2325 | mg/L
002810 | 2002-01-15 | 7.0 | FITZROY RIVER 28.1 KM FROM MOUTH | -23.5174 | 150.63315 | Oxygen per cent saturation | 08005w |  | 56.7 | %
002810 | 2002-01-15 | 7.0 | FITZROY RIVER 28.1 KM FROM MOUTH | -23.5174 | 150.63315 | Salinity | 02106w |  | 2.8721 | g/L
002810 | 2002-01-15 | 7.0 | FITZROY RIVER 28.1 KM FROM MOUTH | -23.5174 | 150.63315 | Temperature | 02201w |  | 29.81 | Deg C
002810 | 2002-01-15 | 7.0 | FITZROY RIVER 28.1 KM FROM MOUTH | -23.5174 | 150.63315 | Turbidity | 02301w |  | 118 | NTU
002810 | 2002-01-15 | 7.0 | FITZROY RIVER 28.1 KM FROM MOUTH | -23.5174 | 150.63315 | pH | 10301w |  | 7.38 | Unit
002810 | 2002-02-12 | 2.0 | FITZROY RIVER 28.1 KM FROM MOUTH | -23.5174 | 150.63315 | Conductivity at 25 Deg C | 02101w |  | 20.666 | mS/cm
002810 | 2002-02-12 | 2.0 | FITZROY RIVER 28.1 KM FROM MOUTH | -23.5174 | 150.63315 | Dissolved Oxygen % Deficit | 08008w |  | 17.9
002810 | 2002-02-12 | 2.0 | FITZROY RIVER 28.1 KM FROM MOUTH | -23.5174 | 150.63315 | Dissolved Oxygen Deficit | 08010w |  | 1.2373 | mg/L
002810 | 2002-02-12 | 2.0 | FITZROY RIVER 28.1 KM FROM MOUTH | -23.5174 | 150.63315 | Oxygen (dissolved) | 08101w |  | 5.6748 | mg/L
002810 | 2002-02-12 | 2.0 | FITZROY RIVER 28.1 KM FROM MOUTH | -23.5174 | 150.63315 | Oxygen per cent saturation | 08005w |  | 82.1 | %
002810 | 2002-02-12 | 2.0 | FITZROY RIVER 28.1 KM FROM MOUTH | -23.5174 | 150.63315 | Salinity | 02106w |  | 12.3603 | g/L
002810 | 2002-02-12 | 2.0 | FITZROY RIVER 28.1 KM FROM MOUTH | -23.5174 | 150.63315 | Temperature | 02201w |  | 31.29 | Deg C
002810 | 2002-02-12 | 2.0 | FITZROY RIVER 28.1 KM FROM MOUTH | -23.5174 | 150.63315 | Turbidity | 02301w |  | 59 | NTU
002810 | 2002-02-12 | 2.0 | FITZROY RIVER 28.1 KM FROM MOUTH | -23.5174 | 150.63315 | pH | 10301w |  | 7.76 | Unit
002810 | 2002-02-12 | 4.0 | FITZROY RIVER 28.1 KM FROM MOUTH | -23.5174 | 150.63315 | Conductivity at 25 Deg C | 02101w |  | 22.595 | mS/cm
002810 | 2002-02-12 | 4.0 | FITZROY RIVER 28.1 KM FROM MOUTH | -23.5174 | 150.63315 | Dissolved Oxygen % Deficit | 08008w |  | 19.5
002810 | 2002-02-12 | 4.0 | FITZROY RIVER 28.1 KM FROM MOUTH | -23.5174 | 150.63315 | Dissolved Oxygen Deficit | 08010w |  | 1.3391 | mg/L
002810 | 2002-02-12 | 4.0 | FITZROY RIVER 28.1 KM FROM MOUTH | -23.5174 | 150.63315 | Oxygen (dissolved) | 08101w |  | 5.5279 | mg/L
002810 | 2002-02-12 | 4.0 | FITZROY RIVER 28.1 KM FROM MOUTH | -23.5174 | 150.63315 | Oxygen per cent saturation | 08005w |  | 80.5 | %
002810 | 2002-02-12 | 4.0 | FITZROY RIVER 28.1 KM FROM MOUTH | -23.5174 | 150.63315 | Salinity | 02106w |  | 13.6217 | g/L
002810 | 2002-02-12 | 4.0 | FITZROY RIVER 28.1 KM FROM MOUTH | -23.5174 | 150.63315 | Temperature | 02201w |  | 31.27 | Deg C
002810 | 2002-02-12 | 4.0 | FITZROY RIVER 28.1 KM FROM MOUTH | -23.5174 | 150.63315 | Turbidity | 02301w |  | 82 | NTU
002810 | 2002-02-12 | 4.0 | FITZROY RIVER 28.1 KM FROM MOUTH | -23.5174 | 150.63315 | pH | 10301w |  | 7.76 | Unit
002810 | 2002-02-12 | 5.0 | FITZROY RIVER 28.1 KM FROM MOUTH | -23.5174 | 150.63315 | Conductivity at 25 Deg C | 02101w |  | 22.673 | mS/cm
002810 | 2002-02-12 | 5.0 | FITZROY RIVER 28.1 KM FROM MOUTH | -23.5174 | 150.63315 | Dissolved Oxygen % Deficit | 08008w |  | 20.3
002810 | 2002-02-12 | 5.0 | FITZROY RIVER 28.1 KM FROM MOUTH | -23.5174 | 150.63315 | Dissolved Oxygen Deficit | 08010w |  | 1.3936 | mg/L
002810 | 2002-02-12 | 5.0 | FITZROY RIVER 28.1 KM FROM MOUTH | -23.5174 | 150.63315 | Oxygen (dissolved) | 08101w |  | 5.4715 | mg/L
002810 | 2002-02-12 | 5.0 | FITZROY RIVER 28.1 KM FROM MOUTH | -23.5174 | 150.63315 | Oxygen per cent saturation | 08005w |  | 79.7 | %
002810 | 2002-02-12 | 5.0 | FITZROY RIVER 28.1 KM FROM MOUTH | -23.5174 | 150.63315 | Salinity | 02106w |  | 13.673 | g/L
002810 | 2002-02-12 | 5.0 | FITZROY RIVER 28.1 KM FROM MOUTH | -23.5174 | 150.63315 | Temperature | 02201w |  | 31.27 | Deg C
002810 | 2002-02-12 | 5.0 | FITZROY RIVER 28.1 KM FROM MOUTH | -23.5174 | 150.63315 | Turbidity | 02301w |  | 143 | NTU
002810 | 2002-02-12 | 5.0 | FITZROY RIVER 28.1 KM FROM MOUTH | -23.5174 | 150.63315 | pH | 10301w |  | 7.76 | Unit
003380 | 1993-07-13 | 2.0 | FITZROY RIVER 33.8KM FROM MOUTH ( 26.1KM D/S FROM BARRAGE ) | -23.492111 | 150.661806 | Conductivity at 25 Deg C | 02101w |  | 55.6108 | mS/cm
003380 | 1993-07-13 | 2.0 | FITZROY RIVER 33.8KM FROM MOUTH ( 26.1KM D/S FROM BARRAGE ) | -23.492111 | 150.661806 | Dissolved Oxygen % Deficit | 08008w |  | 2.7451
003380 | 1993-07-13 | 2.0 | FITZROY RIVER 33.8KM FROM MOUTH ( 26.1KM D/S FROM BARRAGE ) | -23.492111 | 150.661806 | Dissolved Oxygen Deficit | 08010w |  | 0.2007 | mg/L
003380 | 1993-07-13 | 2.0 | FITZROY RIVER 33.8KM FROM MOUTH ( 26.1KM D/S FROM BARRAGE ) | -23.492111 | 150.661806 | Oxygen (dissolved) | 08101w |  | 7.1113 | mg/L
003380 | 1993-07-13 | 2.0 | FITZROY RIVER 33.8KM FROM MOUTH ( 26.1KM D/S FROM BARRAGE ) | -23.492111 | 150.661806 | Oxygen per cent saturation | 08005w |  | 97.2549 | %
003380 | 1993-07-13 | 2.0 | FITZROY RIVER 33.8KM FROM MOUTH ( 26.1KM D/S FROM BARRAGE ) | -23.492111 | 150.661806 | Salinity | 02106w |  | 36.9368 | g/L
003380 | 1993-07-13 | 2.0 | FITZROY RIVER 33.8KM FROM MOUTH ( 26.1KM D/S FROM BARRAGE ) | -23.492111 | 150.661806 | Temperature | 02201w |  | 20 | Deg C
003380 | 1993-07-13 | 2.0 | FITZROY RIVER 33.8KM FROM MOUTH ( 26.1KM D/S FROM BARRAGE ) | -23.492111 | 150.661806 | pH | 10301w |  | 8.1 | Unit
003380 | 1993-07-13 | 4.0 | FITZROY RIVER 33.8KM FROM MOUTH ( 26.1KM D/S FROM BARRAGE ) | -23.492111 | 150.661806 | Conductivity at 25 Deg C | 02101w |  | 55.6177 | mS/cm
003380 | 1993-07-13 | 4.0 | FITZROY RIVER 33.8KM FROM MOUTH ( 26.1KM D/S FROM BARRAGE ) | -23.492111 | 150.661806 | Dissolved Oxygen % Deficit | 08008w |  | 2.9382
003380 | 1993-07-13 | 4.0 | FITZROY RIVER 33.8KM FROM MOUTH ( 26.1KM D/S FROM BARRAGE ) | -23.492111 | 150.661806 | Dissolved Oxygen Deficit | 08010w |  | 0.2152 | mg/L
003380 | 1993-07-13 | 4.0 | FITZROY RIVER 33.8KM FROM MOUTH ( 26.1KM D/S FROM BARRAGE ) | -23.492111 | 150.661806 | Oxygen (dissolved) | 08101w |  | 7.1099 | mg/L
003380 | 1993-07-13 | 4.0 | FITZROY RIVER 33.8KM FROM MOUTH ( 26.1KM D/S FROM BARRAGE ) | -23.492111 | 150.661806 | Oxygen per cent saturation | 08005w |  | 97.0618 | %
003380 | 1993-07-13 | 4.0 | FITZROY RIVER 33.8KM FROM MOUTH ( 26.1KM D/S FROM BARRAGE ) | -23.492111 | 150.661806 | Salinity | 02106w |  | 36.942 | g/L
003380 | 1993-07-13 | 4.0 | FITZROY RIVER 33.8KM FROM MOUTH ( 26.1KM D/S FROM BARRAGE ) | -23.492111 | 150.661806 | Temperature | 02201w |  | 19.9 | Deg C
003380 | 1993-07-13 | 4.0 | FITZROY RIVER 33.8KM FROM MOUTH ( 26.1KM D/S FROM BARRAGE ) | -23.492111 | 150.661806 | pH | 10301w |  | 8.1 | Unit
003380 | 1993-07-13 | 5.0 | FITZROY RIVER 33.8KM FROM MOUTH ( 26.1KM D/S FROM BARRAGE ) | -23.492111 | 150.661806 | Conductivity at 25 Deg C | 02101w |  | 55.7357 | mS/cm
003380 | 1993-07-13 | 5.0 | FITZROY RIVER 33.8KM FROM MOUTH ( 26.1KM D/S FROM BARRAGE ) | -23.492111 | 150.661806 | Dissolved Oxygen % Deficit | 08008w |  | 3.1313
003380 | 1993-07-13 | 5.0 | FITZROY RIVER 33.8KM FROM MOUTH ( 26.1KM D/S FROM BARRAGE ) | -23.492111 | 150.661806 | Dissolved Oxygen Deficit | 08010w |  | 0.2297 | mg/L
003380 | 1993-07-13 | 5.0 | FITZROY RIVER 33.8KM FROM MOUTH ( 26.1KM D/S FROM BARRAGE ) | -23.492111 | 150.661806 | Oxygen (dissolved) | 08101w |  | 7.1049 | mg/L
003380 | 1993-07-13 | 5.0 | FITZROY RIVER 33.8KM FROM MOUTH ( 26.1KM D/S FROM BARRAGE ) | -23.492111 | 150.661806 | Oxygen per cent saturation | 08005w |  | 96.8687 | %
003380 | 1993-07-13 | 5.0 | FITZROY RIVER 33.8KM FROM MOUTH ( 26.1KM D/S FROM BARRAGE ) | -23.492111 | 150.661806 | Salinity | 02106w |  | 37.0323 | g/L
003380 | 1993-07-13 | 5.0 | FITZROY RIVER 33.8KM FROM MOUTH ( 26.1KM D/S FROM BARRAGE ) | -23.492111 | 150.661806 | Temperature | 02201w |  | 19.8 | Deg C
003380 | 1993-07-13 | 5.0 | FITZROY RIVER 33.8KM FROM MOUTH ( 26.1KM D/S FROM BARRAGE ) | -23.492111 | 150.661806 | pH | 10301w |  | 8.1 | Unit
003380 | 1993-08-10 | 2.0 | FITZROY RIVER 33.8KM FROM MOUTH ( 26.1KM D/S FROM BARRAGE ) | -23.492111 | 150.661806 | Conductivity at 25 Deg C | 02101w |  | 53.07 | mS/cm
003380 | 1993-08-10 | 2.0 | FITZROY RIVER 33.8KM FROM MOUTH ( 26.1KM D/S FROM BARRAGE ) | -23.492111 | 150.661806 | Dissolved Oxygen % Deficit | 08008w | - | 4.5
003380 | 1993-08-10 | 2.0 | FITZROY RIVER 33.8KM FROM MOUTH ( 26.1KM D/S FROM BARRAGE ) | -23.492111 | 150.661806 | Dissolved Oxygen Deficit | 08010w | - | 0.334 | mg/L
003380 | 1993-08-10 | 2.0 | FITZROY RIVER 33.8KM FROM MOUTH ( 26.1KM D/S FROM BARRAGE ) | -23.492111 | 150.661806 | Oxygen (dissolved) | 08101w |  | 7.7564 | mg/L
003380 | 1993-08-10 | 2.0 | FITZROY RIVER 33.8KM FROM MOUTH ( 26.1KM D/S FROM BARRAGE ) | -23.492111 | 150.661806 | Oxygen per cent saturation | 08005w |  | 104.5 | %
003380 | 1993-08-10 | 2.0 | FITZROY RIVER 33.8KM FROM MOUTH ( 26.1KM D/S FROM BARRAGE ) | -23.492111 | 150.661806 | Salinity | 02106w |  | 35.0193 | g/L
003380 | 1993-08-10 | 2.0 | FITZROY RIVER 33.8KM FROM MOUTH ( 26.1KM D/S FROM BARRAGE ) | -23.492111 | 150.661806 | Temperature | 02201w |  | 19.8 | Deg C
003380 | 1993-08-10 | 2.0 | FITZROY RIVER 33.8KM FROM MOUTH ( 26.1KM D/S FROM BARRAGE ) | -23.492111 | 150.661806 | Turbidity | 02301w |  | 3 | NTU
003380 | 1993-08-10 | 2.0 | FITZROY RIVER 33.8KM FROM MOUTH ( 26.1KM D/S FROM BARRAGE ) | -23.492111 | 150.661806 | pH | 10301w |  | 8.28 | Unit
003380 | 1993-08-10 | 4.0 | FITZROY RIVER 33.8KM FROM MOUTH ( 26.1KM D/S FROM BARRAGE ) | -23.492111 | 150.661806 | Conductivity at 25 Deg C | 02101w |  | 53.014 | mS/cm
003380 | 1993-08-10 | 4.0 | FITZROY RIVER 33.8KM FROM MOUTH ( 26.1KM D/S FROM BARRAGE ) | -23.492111 | 150.661806 | Dissolved Oxygen % Deficit | 08008w | - | 1.7
003380 | 1993-08-10 | 4.0 | FITZROY RIVER 33.8KM FROM MOUTH ( 26.1KM D/S FROM BARRAGE ) | -23.492111 | 150.661806 | Dissolved Oxygen Deficit | 08010w | - | 0.1262 | mg/L
003380 | 1993-08-10 | 4.0 | FITZROY RIVER 33.8KM FROM MOUTH ( 26.1KM D/S FROM BARRAGE ) | -23.492111 | 150.661806 | Oxygen (dissolved) | 08101w |  | 7.5504 | mg/L
003380 | 1993-08-10 | 4.0 | FITZROY RIVER 33.8KM FROM MOUTH ( 26.1KM D/S FROM BARRAGE ) | -23.492111 | 150.661806 | Oxygen per cent saturation | 08005w |  | 101.7 | %
003380 | 1993-08-10 | 4.0 | FITZROY RIVER 33.8KM FROM MOUTH ( 26.1KM D/S FROM BARRAGE ) | -23.492111 | 150.661806 | Salinity | 02106w |  | 34.9775 | g/L
003380 | 1993-08-10 | 4.0 | FITZROY RIVER 33.8KM FROM MOUTH ( 26.1KM D/S FROM BARRAGE ) | -23.492111 | 150.661806 | Temperature | 02201w |  | 19.8 | Deg C
003380 | 1993-08-10 | 4.0 | FITZROY RIVER 33.8KM FROM MOUTH ( 26.1KM D/S FROM BARRAGE ) | -23.492111 | 150.661806 | Turbidity | 02301w |  | 5 | NTU
003380 | 1993-08-10 | 4.0 | FITZROY RIVER 33.8KM FROM MOUTH ( 26.1KM D/S FROM BARRAGE ) | -23.492111 | 150.661806 | pH | 10301w |  | 8.26 | Unit
003380 | 1993-08-10 | 4.5 | FITZROY RIVER 33.8KM FROM MOUTH ( 26.1KM D/S FROM BARRAGE ) | -23.492111 | 150.661806 | Conductivity at 25 Deg C | 02101w |  | 53.014 | mS/cm
003380 | 1993-08-10 | 4.5 | FITZROY RIVER 33.8KM FROM MOUTH ( 26.1KM D/S FROM BARRAGE ) | -23.492111 | 150.661806 | Dissolved Oxygen % Deficit | 08008w | - | 1.7
003380 | 1993-08-10 | 4.5 | FITZROY RIVER 33.8KM FROM MOUTH ( 26.1KM D/S FROM BARRAGE ) | -23.492111 | 150.661806 | Dissolved Oxygen Deficit | 08010w | - | 0.1262 | mg/L
003380 | 1993-08-10 | 4.5 | FITZROY RIVER 33.8KM FROM MOUTH ( 26.1KM D/S FROM BARRAGE ) | -23.492111 | 150.661806 | Oxygen (dissolved) | 08101w |  | 7.5504 | mg/L
003380 | 1993-08-10 | 4.5 | FITZROY RIVER 33.8KM FROM MOUTH ( 26.1KM D/S FROM BARRAGE ) | -23.492111 | 150.661806 | Oxygen per cent saturation | 08005w |  | 101.7 | %
003380 | 1993-08-10 | 4.5 | FITZROY RIVER 33.8KM FROM MOUTH ( 26.1KM D/S FROM BARRAGE ) | -23.492111 | 150.661806 | Salinity | 02106w |  | 34.9775 | g/L
003380 | 1993-08-10 | 4.5 | FITZROY RIVER 33.8KM FROM MOUTH ( 26.1KM D/S FROM BARRAGE ) | -23.492111 | 150.661806 | Temperature | 02201w |  | 19.8 | Deg C
003380 | 1993-08-10 | 4.5 | FITZROY RIVER 33.8KM FROM MOUTH ( 26.1KM D/S FROM BARRAGE ) | -23.492111 | 150.661806 | Turbidity | 02301w |  | 16 | NTU
003380 | 1993-08-10 | 4.5 | FITZROY RIVER 33.8KM FROM MOUTH ( 26.1KM D/S FROM BARRAGE ) | -23.492111 | 150.661806 | pH | 10301w |  | 8.26 | Unit
003380 | 1993-09-14 | 2.0 | FITZROY RIVER 33.8KM FROM MOUTH ( 26.1KM D/S FROM BARRAGE ) | -23.492111 | 150.661806 | Conductivity at 25 Deg C | 02101w |  | 54.976 | mS/cm
003380 | 1993-09-14 | 2.0 | FITZROY RIVER 33.8KM FROM MOUTH ( 26.1KM D/S FROM BARRAGE ) | -23.492111 | 150.661806 | Dissolved Oxygen % Deficit | 08008w |  | 5.8
003380 | 1993-09-14 | 2.0 | FITZROY RIVER 33.8KM FROM MOUTH ( 26.1KM D/S FROM BARRAGE ) | -23.492111 | 150.661806 | Dissolved Oxygen Deficit | 08010w |  | 0.4103 | mg/L
003380 | 1993-09-14 | 2.0 | FITZROY RIVER 33.8KM FROM MOUTH ( 26.1KM D/S FROM BARRAGE ) | -23.492111 | 150.661806 | Oxygen (dissolved) | 08101w |  | 6.664 | mg/L
003380 | 1993-09-14 | 2.0 | FITZROY RIVER 33.8KM FROM MOUTH ( 26.1KM D/S FROM BARRAGE ) | -23.492111 | 150.661806 | Oxygen per cent saturation | 08005w |  | 94.2 | %
003380 | 1993-09-14 | 2.0 | FITZROY RIVER 33.8KM FROM MOUTH ( 26.1KM D/S FROM BARRAGE ) | -23.492111 | 150.661806 | Salinity | 02106w |  | 36.4532 | g/L
003380 | 1993-09-14 | 2.0 | FITZROY RIVER 33.8KM FROM MOUTH ( 26.1KM D/S FROM BARRAGE ) | -23.492111 | 150.661806 | Temperature | 02201w |  | 22 | Deg C
003380 | 1993-09-14 | 2.0 | FITZROY RIVER 33.8KM FROM MOUTH ( 26.1KM D/S FROM BARRAGE ) | -23.492111 | 150.661806 | Turbidity | 02301w |  | 34 | NTU
003380 | 1993-09-14 | 2.0 | FITZROY RIVER 33.8KM FROM MOUTH ( 26.1KM D/S FROM BARRAGE ) | -23.492111 | 150.661806 | pH | 10301w |  | 7.92 | Unit
003380 | 1993-09-14 | 4.0 | FITZROY RIVER 33.8KM FROM MOUTH ( 26.1KM D/S FROM BARRAGE ) | -23.492111 | 150.661806 | Conductivity at 25 Deg C | 02101w |  | 55.028 | mS/cm
003380 | 1993-09-14 | 4.0 | FITZROY RIVER 33.8KM FROM MOUTH ( 26.1KM D/S FROM BARRAGE ) | -23.492111 | 150.661806 | Dissolved Oxygen % Deficit | 08008w |  | 4.8
003380 | 1993-09-14 | 4.0 | FITZROY RIVER 33.8KM FROM MOUTH ( 26.1KM D/S FROM BARRAGE ) | -23.492111 | 150.661806 | Dissolved Oxygen Deficit | 08010w |  | 0.3395 | mg/L
003380 | 1993-09-14 | 4.0 | FITZROY RIVER 33.8KM FROM MOUTH ( 26.1KM D/S FROM BARRAGE ) | -23.492111 | 150.661806 | Oxygen (dissolved) | 08101w |  | 6.7332 | mg/L
003380 | 1993-09-14 | 4.0 | FITZROY RIVER 33.8KM FROM MOUTH ( 26.1KM D/S FROM BARRAGE ) | -23.492111 | 150.661806 | Oxygen per cent saturation | 08005w |  | 95.2 | %
003380 | 1993-09-14 | 4.0 | FITZROY RIVER 33.8KM FROM MOUTH ( 26.1KM D/S FROM BARRAGE ) | -23.492111 | 150.661806 | Salinity | 02106w |  | 36.4927 | g/L
003380 | 1993-09-14 | 4.0 | FITZROY RIVER 33.8KM FROM MOUTH ( 26.1KM D/S FROM BARRAGE ) | -23.492111 | 150.661806 | Temperature | 02201w |  | 22 | Deg C
003380 | 1993-09-14 | 4.0 | FITZROY RIVER 33.8KM FROM MOUTH ( 26.1KM D/S FROM BARRAGE ) | -23.492111 | 150.661806 | Turbidity | 02301w |  | 34 | NTU
003380 | 1993-09-14 | 4.0 | FITZROY RIVER 33.8KM FROM MOUTH ( 26.1KM D/S FROM BARRAGE ) | -23.492111 | 150.661806 | pH | 10301w |  | 7.93 | Unit
003380 | 1993-09-14 | 6.0 | FITZROY RIVER 33.8KM FROM MOUTH ( 26.1KM D/S FROM BARRAGE ) | -23.492111 | 150.661806 | Conductivity at 25 Deg C | 02101w |  | 55 | mS/cm
003380 | 1993-09-14 | 6.0 | FITZROY RIVER 33.8KM FROM MOUTH ( 26.1KM D/S FROM BARRAGE ) | -23.492111 | 150.661806 | Dissolved Oxygen % Deficit | 08008w |  | 6.1
003380 | 1993-09-14 | 6.0 | FITZROY RIVER 33.8KM FROM MOUTH ( 26.1KM D/S FROM BARRAGE ) | -23.492111 | 150.661806 | Dissolved Oxygen Deficit | 08010w |  | 0.4315 | mg/L
003380 | 1993-09-14 | 6.0 | FITZROY RIVER 33.8KM FROM MOUTH ( 26.1KM D/S FROM BARRAGE ) | -23.492111 | 150.661806 | Oxygen (dissolved) | 08101w |  | 6.6421 | mg/L
003380 | 1993-09-14 | 6.0 | FITZROY RIVER 33.8KM FROM MOUTH ( 26.1KM D/S FROM BARRAGE ) | -23.492111 | 150.661806 | Oxygen per cent saturation | 08005w |  | 93.9 | %
003380 | 1993-09-14 | 6.0 | FITZROY RIVER 33.8KM FROM MOUTH ( 26.1KM D/S FROM BARRAGE ) | -23.492111 | 150.661806 | Salinity | 02106w |  | 36.4714 | g/L
003380 | 1993-09-14 | 6.0 | FITZROY RIVER 33.8KM FROM MOUTH ( 26.1KM D/S FROM BARRAGE ) | -23.492111 | 150.661806 | Temperature | 02201w |  | 22 | Deg C
003380 | 1993-09-14 | 6.0 | FITZROY RIVER 33.8KM FROM MOUTH ( 26.1KM D/S FROM BARRAGE ) | -23.492111 | 150.661806 | Turbidity | 02301w |  | 35 | NTU
003380 | 1993-09-14 | 6.0 | FITZROY RIVER 33.8KM FROM MOUTH ( 26.1KM D/S FROM BARRAGE ) | -23.492111 | 150.661806 | pH | 10301w |  | 7.93 | Unit
003380 | 1993-09-14 | 7.0 | FITZROY RIVER 33.8KM FROM MOUTH ( 26.1KM D/S FROM BARRAGE ) | -23.492111 | 150.661806 | Conductivity at 25 Deg C | 02101w |  | 54.976 | mS/cm
003380 | 1993-09-14 | 7.0 | FITZROY RIVER 33.8KM FROM MOUTH ( 26.1KM D/S FROM BARRAGE ) | -23.492111 | 150.661806 | Dissolved Oxygen % Deficit | 08008w |  | 5.5
003380 | 1993-09-14 | 7.0 | FITZROY RIVER 33.8KM FROM MOUTH ( 26.1KM D/S FROM BARRAGE ) | -23.492111 | 150.661806 | Dissolved Oxygen Deficit | 08010w |  | 0.3891 | mg/L
003380 | 1993-09-14 | 7.0 | FITZROY RIVER 33.8KM FROM MOUTH ( 26.1KM D/S FROM BARRAGE ) | -23.492111 | 150.661806 | Oxygen (dissolved) | 08101w |  | 6.6852 | mg/L
003380 | 1993-09-14 | 7.0 | FITZROY RIVER 33.8KM FROM MOUTH ( 26.1KM D/S FROM BARRAGE ) | -23.492111 | 150.661806 | Oxygen per cent saturation | 08005w |  | 94.5 | %
003380 | 1993-09-14 | 7.0 | FITZROY RIVER 33.8KM FROM MOUTH ( 26.1KM D/S FROM BARRAGE ) | -23.492111 | 150.661806 | Salinity | 02106w |  | 36.4532 | g/L
003380 | 1993-09-14 | 7.0 | FITZROY RIVER 33.8KM FROM MOUTH ( 26.1KM D/S FROM BARRAGE ) | -23.492111 | 150.661806 | Temperature | 02201w |  | 22 | Deg C
003380 | 1993-09-14 | 7.0 | FITZROY RIVER 33.8KM FROM MOUTH ( 26.1KM D/S FROM BARRAGE ) | -23.492111 | 150.661806 | Turbidity | 02301w |  | 40 | NTU
003380 | 1993-09-14 | 7.0 | FITZROY RIVER 33.8KM FROM MOUTH ( 26.1KM D/S FROM BARRAGE ) | -23.492111 | 150.661806 | pH | 10301w |  | 7.94 | Unit
003380 | 1993-10-12 | 2.0 | FITZROY RIVER 33.8KM FROM MOUTH ( 26.1KM D/S FROM BARRAGE ) | -23.492111 | 150.661806 | Conductivity at 25 Deg C | 02101w |  | 55.988 | mS/cm
003380 | 1993-10-12 | 2.0 | FITZROY RIVER 33.8KM FROM MOUTH ( 26.1KM D/S FROM BARRAGE ) | -23.492111 | 150.661806 | Dissolved Oxygen % Deficit | 08008w |  | 0.7
003380 | 1993-10-12 | 2.0 | FITZROY RIVER 33.8KM FROM MOUTH ( 26.1KM D/S FROM BARRAGE ) | -23.492111 | 150.661806 | Dissolved Oxygen Deficit | 08010w |  | 0.0475 | mg/L
003380 | 1993-10-12 | 2.0 | FITZROY RIVER 33.8KM FROM MOUTH ( 26.1KM D/S FROM BARRAGE ) | -23.492111 | 150.661806 | Oxygen (dissolved) | 08101w |  | 6.7426 | mg/L
003380 | 1993-10-12 | 2.0 | FITZROY RIVER 33.8KM FROM MOUTH ( 26.1KM D/S FROM BARRAGE ) | -23.492111 | 150.661806 | Oxygen per cent saturation | 08005w |  | 99.3 | %
003380 | 1993-10-12 | 2.0 | FITZROY RIVER 33.8KM FROM MOUTH ( 26.1KM D/S FROM BARRAGE ) | -23.492111 | 150.661806 | Salinity | 02106w |  | 37.2257 | g/L
003380 | 1993-10-12 | 2.0 | FITZROY RIVER 33.8KM FROM MOUTH ( 26.1KM D/S FROM BARRAGE ) | -23.492111 | 150.661806 | Temperature | 02201w |  | 24.1 | Deg C
003380 | 1993-10-12 | 2.0 | FITZROY RIVER 33.8KM FROM MOUTH ( 26.1KM D/S FROM BARRAGE ) | -23.492111 | 150.661806 | Turbidity | 02301w |  | 28 | NTU
003380 | 1993-10-12 | 2.0 | FITZROY RIVER 33.8KM FROM MOUTH ( 26.1KM D/S FROM BARRAGE ) | -23.492111 | 150.661806 | pH | 10301w |  | 7.92 | Unit
003380 | 1993-10-12 | 4.0 | FITZROY RIVER 33.8KM FROM MOUTH ( 26.1KM D/S FROM BARRAGE ) | -23.492111 | 150.661806 | Conductivity at 25 Deg C | 02101w |  | 55.988 | mS/cm
003380 | 1993-10-12 | 4.0 | FITZROY RIVER 33.8KM FROM MOUTH ( 26.1KM D/S FROM BARRAGE ) | -23.492111 | 150.661806 | Dissolved Oxygen % Deficit | 08008w |  | 1.3
003380 | 1993-10-12 | 4.0 | FITZROY RIVER 33.8KM FROM MOUTH ( 26.1KM D/S FROM BARRAGE ) | -23.492111 | 150.661806 | Dissolved Oxygen Deficit | 08010w |  | 0.0883 | mg/L
003380 | 1993-10-12 | 4.0 | FITZROY RIVER 33.8KM FROM MOUTH ( 26.1KM D/S FROM BARRAGE ) | -23.492111 | 150.661806 | Oxygen (dissolved) | 08101w |  | 6.7019 | mg/L
003380 | 1993-10-12 | 4.0 | FITZROY RIVER 33.8KM FROM MOUTH ( 26.1KM D/S FROM BARRAGE ) | -23.492111 | 150.661806 | Oxygen per cent saturation | 08005w |  | 98.7 | %
003380 | 1993-10-12 | 4.0 | FITZROY RIVER 33.8KM FROM MOUTH ( 26.1KM D/S FROM BARRAGE ) | -23.492111 | 150.661806 | Salinity | 02106w |  | 37.2257 | g/L
003380 | 1993-10-12 | 4.0 | FITZROY RIVER 33.8KM FROM MOUTH ( 26.1KM D/S FROM BARRAGE ) | -23.492111 | 150.661806 | Temperature | 02201w |  | 24.1 | Deg C
003380 | 1993-10-12 | 4.0 | FITZROY RIVER 33.8KM FROM MOUTH ( 26.1KM D/S FROM BARRAGE ) | -23.492111 | 150.661806 | Turbidity | 02301w |  | 28 | NTU
003380 | 1993-10-12 | 4.0 | FITZROY RIVER 33.8KM FROM MOUTH ( 26.1KM D/S FROM BARRAGE ) | -23.492111 | 150.661806 | pH | 10301w |  | 7.92 | Unit
003380 | 1993-11-09 | 2.0 | FITZROY RIVER 33.8KM FROM MOUTH ( 26.1KM D/S FROM BARRAGE ) | -23.492111 | 150.661806 | Conductivity at 25 Deg C | 02101w |  | 56.78 | mS/cm
003380 | 1993-11-09 | 2.0 | FITZROY RIVER 33.8KM FROM MOUTH ( 26.1KM D/S FROM BARRAGE ) | -23.492111 | 150.661806 | Dissolved Oxygen % Deficit | 08008w |  | 5.3
003380 | 1993-11-09 | 2.0 | FITZROY RIVER 33.8KM FROM MOUTH ( 26.1KM D/S FROM BARRAGE ) | -23.492111 | 150.661806 | Dissolved Oxygen Deficit | 08010w |  | 0.3416 | mg/L
003380 | 1993-11-09 | 2.0 | FITZROY RIVER 33.8KM FROM MOUTH ( 26.1KM D/S FROM BARRAGE ) | -23.492111 | 150.661806 | Oxygen (dissolved) | 08101w |  | 6.1036 | mg/L
003380 | 1993-11-09 | 2.0 | FITZROY RIVER 33.8KM FROM MOUTH ( 26.1KM D/S FROM BARRAGE ) | -23.492111 | 150.661806 | Oxygen per cent saturation | 08005w |  | 94.7 | %
003380 | 1993-11-09 | 2.0 | FITZROY RIVER 33.8KM FROM MOUTH ( 26.1KM D/S FROM BARRAGE ) | -23.492111 | 150.661806 | Salinity | 02106w |  | 37.8369 | g/L
003380 | 1993-11-09 | 2.0 | FITZROY RIVER 33.8KM FROM MOUTH ( 26.1KM D/S FROM BARRAGE ) | -23.492111 | 150.661806 | Temperature | 02201w |  | 27 | Deg C
003380 | 1993-11-09 | 2.0 | FITZROY RIVER 33.8KM FROM MOUTH ( 26.1KM D/S FROM BARRAGE ) | -23.492111 | 150.661806 | Turbidity | 02301w |  | 19 | NTU
003380 | 1993-11-09 | 2.0 | FITZROY RIVER 33.8KM FROM MOUTH ( 26.1KM D/S FROM BARRAGE ) | -23.492111 | 150.661806 | pH | 10301w |  | 7.95 | Unit
003380 | 1993-11-09 | 4.0 | FITZROY RIVER 33.8KM FROM MOUTH ( 26.1KM D/S FROM BARRAGE ) | -23.492111 | 150.661806 | Conductivity at 25 Deg C | 02101w |  | 56.78 | mS/cm
003380 | 1993-11-09 | 4.0 | FITZROY RIVER 33.8KM FROM MOUTH ( 26.1KM D/S FROM BARRAGE ) | -23.492111 | 150.661806 | Dissolved Oxygen % Deficit | 08008w |  | 4.8
003380 | 1993-11-09 | 4.0 | FITZROY RIVER 33.8KM FROM MOUTH ( 26.1KM D/S FROM BARRAGE ) | -23.492111 | 150.661806 | Dissolved Oxygen Deficit | 08010w |  | 0.3094 | mg/L
003380 | 1993-11-09 | 4.0 | FITZROY RIVER 33.8KM FROM MOUTH ( 26.1KM D/S FROM BARRAGE ) | -23.492111 | 150.661806 | Oxygen (dissolved) | 08101w |  | 6.1359 | mg/L
003380 | 1993-11-09 | 4.0 | FITZROY RIVER 33.8KM FROM MOUTH ( 26.1KM D/S FROM BARRAGE ) | -23.492111 | 150.661806 | Oxygen per cent saturation | 08005w |  | 95.2 | %
003380 | 1993-11-09 | 4.0 | FITZROY RIVER 33.8KM FROM MOUTH ( 26.1KM D/S FROM BARRAGE ) | -23.492111 | 150.661806 | Salinity | 02106w |  | 37.8369 | g/L
003380 | 1993-11-09 | 4.0 | FITZROY RIVER 33.8KM FROM MOUTH ( 26.1KM D/S FROM BARRAGE ) | -23.492111 | 150.661806 | Temperature | 02201w |  | 27 | Deg C
003380 | 1993-11-09 | 4.0 | FITZROY RIVER 33.8KM FROM MOUTH ( 26.1KM D/S FROM BARRAGE ) | -23.492111 | 150.661806 | Turbidity | 02301w |  | 21 | NTU
003380 | 1993-11-09 | 4.0 | FITZROY RIVER 33.8KM FROM MOUTH ( 26.1KM D/S FROM BARRAGE ) | -23.492111 | 150.661806 | pH | 10301w |  | 7.97 | Unit
003380 | 1993-11-09 | 6.0 | FITZROY RIVER 33.8KM FROM MOUTH ( 26.1KM D/S FROM BARRAGE ) | -23.492111 | 150.661806 | Conductivity at 25 Deg C | 02101w |  | 56.81 | mS/cm
003380 | 1993-11-09 | 6.0 | FITZROY RIVER 33.8KM FROM MOUTH ( 26.1KM D/S FROM BARRAGE ) | -23.492111 | 150.661806 | Dissolved Oxygen % Deficit | 08008w |  | 5
003380 | 1993-11-09 | 6.0 | FITZROY RIVER 33.8KM FROM MOUTH ( 26.1KM D/S FROM BARRAGE ) | -23.492111 | 150.661806 | Dissolved Oxygen Deficit | 08010w |  | 0.3222 | mg/L
003380 | 1993-11-09 | 6.0 | FITZROY RIVER 33.8KM FROM MOUTH ( 26.1KM D/S FROM BARRAGE ) | -23.492111 | 150.661806 | Oxygen (dissolved) | 08101w |  | 6.1222 | mg/L
003380 | 1993-11-09 | 6.0 | FITZROY RIVER 33.8KM FROM MOUTH ( 26.1KM D/S FROM BARRAGE ) | -23.492111 | 150.661806 | Oxygen per cent saturation | 08005w |  | 95 | %
003380 | 1993-11-09 | 6.0 | FITZROY RIVER 33.8KM FROM MOUTH ( 26.1KM D/S FROM BARRAGE ) | -23.492111 | 150.661806 | Salinity | 02106w |  | 37.8602 | g/L
003380 | 1993-11-09 | 6.0 | FITZROY RIVER 33.8KM FROM MOUTH ( 26.1KM D/S FROM BARRAGE ) | -23.492111 | 150.661806 | Temperature | 02201w |  | 27 | Deg C
003380 | 1993-11-09 | 6.0 | FITZROY RIVER 33.8KM FROM MOUTH ( 26.1KM D/S FROM BARRAGE ) | -23.492111 | 150.661806 | Turbidity | 02301w |  | 21 | NTU
003380 | 1993-11-09 | 6.0 | FITZROY RIVER 33.8KM FROM MOUTH ( 26.1KM D/S FROM BARRAGE ) | -23.492111 | 150.661806 | pH | 10301w |  | 7.98 | Unit
003380 | 1993-11-09 | 7.0 | FITZROY RIVER 33.8KM FROM MOUTH ( 26.1KM D/S FROM BARRAGE ) | -23.492111 | 150.661806 | Conductivity at 25 Deg C | 02101w |  | 56.78 | mS/cm
003380 | 1993-11-09 | 7.0 | FITZROY RIVER 33.8KM FROM MOUTH ( 26.1KM D/S FROM BARRAGE ) | -23.492111 | 150.661806 | Dissolved Oxygen % Deficit | 08008w |  | 4.7
003380 | 1993-11-09 | 7.0 | FITZROY RIVER 33.8KM FROM MOUTH ( 26.1KM D/S FROM BARRAGE ) | -23.492111 | 150.661806 | Dissolved Oxygen Deficit | 08010w |  | 0.3029 | mg/L
003380 | 1993-11-09 | 7.0 | FITZROY RIVER 33.8KM FROM MOUTH ( 26.1KM D/S FROM BARRAGE ) | -23.492111 | 150.661806 | Oxygen (dissolved) | 08101w |  | 6.1423 | mg/L
003380 | 1993-11-09 | 7.0 | FITZROY RIVER 33.8KM FROM MOUTH ( 26.1KM D/S FROM BARRAGE ) | -23.492111 | 150.661806 | Oxygen per cent saturation | 08005w |  | 95.3 | %
003380 | 1993-11-09 | 7.0 | FITZROY RIVER 33.8KM FROM MOUTH ( 26.1KM D/S FROM BARRAGE ) | -23.492111 | 150.661806 | Salinity | 02106w |  | 37.8369 | g/L
003380 | 1993-11-09 | 7.0 | FITZROY RIVER 33.8KM FROM MOUTH ( 26.1KM D/S FROM BARRAGE ) | -23.492111 | 150.661806 | Temperature | 02201w |  | 27 | Deg C
003380 | 1993-11-09 | 7.0 | FITZROY RIVER 33.8KM FROM MOUTH ( 26.1KM D/S FROM BARRAGE ) | -23.492111 | 150.661806 | Turbidity | 02301w |  | 22 | NTU
003380 | 1993-11-09 | 7.0 | FITZROY RIVER 33.8KM FROM MOUTH ( 26.1KM D/S FROM BARRAGE ) | -23.492111 | 150.661806 | pH | 10301w |  | 7.98 | Unit
003380 | 1993-12-07 | 2.0 | FITZROY RIVER 33.8KM FROM MOUTH ( 26.1KM D/S FROM BARRAGE ) | -23.492111 | 150.661806 | Conductivity at 25 Deg C | 02101w |  | 40.17 | mS/cm
003380 | 1993-12-07 | 2.0 | FITZROY RIVER 33.8KM FROM MOUTH ( 26.1KM D/S FROM BARRAGE ) | -23.492111 | 150.661806 | Dissolved Oxygen % Deficit | 08008w |  | 10.2
003380 | 1993-12-07 | 2.0 | FITZROY RIVER 33.8KM FROM MOUTH ( 26.1KM D/S FROM BARRAGE ) | -23.492111 | 150.661806 | Dissolved Oxygen Deficit | 08010w |  | 0.6909 | mg/L
003380 | 1993-12-07 | 2.0 | FITZROY RIVER 33.8KM FROM MOUTH ( 26.1KM D/S FROM BARRAGE ) | -23.492111 | 150.661806 | Oxygen (dissolved) | 08101w |  | 6.0828 | mg/L
003380 | 1993-12-07 | 2.0 | FITZROY RIVER 33.8KM FROM MOUTH ( 26.1KM D/S FROM BARRAGE ) | -23.492111 | 150.661806 | Oxygen per cent saturation | 08005w |  | 89.8 | %
003380 | 1993-12-07 | 2.0 | FITZROY RIVER 33.8KM FROM MOUTH ( 26.1KM D/S FROM BARRAGE ) | -23.492111 | 150.661806 | Salinity | 02106w |  | 25.6733 | g/L
003380 | 1993-12-07 | 2.0 | FITZROY RIVER 33.8KM FROM MOUTH ( 26.1KM D/S FROM BARRAGE ) | -23.492111 | 150.661806 | Temperature | 02201w |  | 28.1 | Deg C
003380 | 1993-12-07 | 2.0 | FITZROY RIVER 33.8KM FROM MOUTH ( 26.1KM D/S FROM BARRAGE ) | -23.492111 | 150.661806 | Turbidity | 02301w |  | 9 | NTU
003380 | 1993-12-07 | 2.0 | FITZROY RIVER 33.8KM FROM MOUTH ( 26.1KM D/S FROM BARRAGE ) | -23.492111 | 150.661806 | pH | 10301w |  | 8.33 | Unit
003380 | 1993-12-07 | 4.0 | FITZROY RIVER 33.8KM FROM MOUTH ( 26.1KM D/S FROM BARRAGE ) | -23.492111 | 150.661806 | Conductivity at 25 Deg C | 02101w |  | 41.756 | mS/cm
003380 | 1993-12-07 | 4.0 | FITZROY RIVER 33.8KM FROM MOUTH ( 26.1KM D/S FROM BARRAGE ) | -23.492111 | 150.661806 | Dissolved Oxygen % Deficit | 08008w |  | 10
003380 | 1993-12-07 | 4.0 | FITZROY RIVER 33.8KM FROM MOUTH ( 26.1KM D/S FROM BARRAGE ) | -23.492111 | 150.661806 | Dissolved Oxygen Deficit | 08010w |  | 0.6743 | mg/L
003380 | 1993-12-07 | 4.0 | FITZROY RIVER 33.8KM FROM MOUTH ( 26.1KM D/S FROM BARRAGE ) | -23.492111 | 150.661806 | Oxygen (dissolved) | 08101w |  | 6.0683 | mg/L
003380 | 1993-12-07 | 4.0 | FITZROY RIVER 33.8KM FROM MOUTH ( 26.1KM D/S FROM BARRAGE ) | -23.492111 | 150.661806 | Oxygen per cent saturation | 08005w |  | 90 | %
003380 | 1993-12-07 | 4.0 | FITZROY RIVER 33.8KM FROM MOUTH ( 26.1KM D/S FROM BARRAGE ) | -23.492111 | 150.661806 | Salinity | 02106w |  | 26.8017 | g/L
003380 | 1993-12-07 | 4.0 | FITZROY RIVER 33.8KM FROM MOUTH ( 26.1KM D/S FROM BARRAGE ) | -23.492111 | 150.661806 | Temperature | 02201w |  | 28 | Deg C
003380 | 1993-12-07 | 4.0 | FITZROY RIVER 33.8KM FROM MOUTH ( 26.1KM D/S FROM BARRAGE ) | -23.492111 | 150.661806 | Turbidity | 02301w |  | 9 | NTU
003380 | 1993-12-07 | 4.0 | FITZROY RIVER 33.8KM FROM MOUTH ( 26.1KM D/S FROM BARRAGE ) | -23.492111 | 150.661806 | pH | 10301w |  | 8.32 | Unit
003380 | 1993-12-07 | 6.0 | FITZROY RIVER 33.8KM FROM MOUTH ( 26.1KM D/S FROM BARRAGE ) | -23.492111 | 150.661806 | Conductivity at 25 Deg C | 02101w |  | 44.296 | mS/cm
003380 | 1993-12-07 | 6.0 | FITZROY RIVER 33.8KM FROM MOUTH ( 26.1KM D/S FROM BARRAGE ) | -23.492111 | 150.661806 | Dissolved Oxygen % Deficit | 08008w |  | 10
003380 | 1993-12-07 | 6.0 | FITZROY RIVER 33.8KM FROM MOUTH ( 26.1KM D/S FROM BARRAGE ) | -23.492111 | 150.661806 | Dissolved Oxygen Deficit | 08010w |  | 0.6686 | mg/L
003380 | 1993-12-07 | 6.0 | FITZROY RIVER 33.8KM FROM MOUTH ( 26.1KM D/S FROM BARRAGE ) | -23.492111 | 150.661806 | Oxygen (dissolved) | 08101w |  | 6.0172 | mg/L
003380 | 1993-12-07 | 6.0 | FITZROY RIVER 33.8KM FROM MOUTH ( 26.1KM D/S FROM BARRAGE ) | -23.492111 | 150.661806 | Oxygen per cent saturation | 08005w |  | 90 | %
003380 | 1993-12-07 | 6.0 | FITZROY RIVER 33.8KM FROM MOUTH ( 26.1KM D/S FROM BARRAGE ) | -23.492111 | 150.661806 | Salinity | 02106w |  | 28.6192 | g/L
003380 | 1993-12-07 | 6.0 | FITZROY RIVER 33.8KM FROM MOUTH ( 26.1KM D/S FROM BARRAGE ) | -23.492111 | 150.661806 | Temperature | 02201w |  | 27.9 | Deg C
003380 | 1993-12-07 | 6.0 | FITZROY RIVER 33.8KM FROM MOUTH ( 26.1KM D/S FROM BARRAGE ) | -23.492111 | 150.661806 | Turbidity | 02301w |  | 9 | NTU
003380 | 1993-12-07 | 6.0 | FITZROY RIVER 33.8KM FROM MOUTH ( 26.1KM D/S FROM BARRAGE ) | -23.492111 | 150.661806 | pH | 10301w |  | 8.33 | Unit
003380 | 1993-12-07 | 7.5 | FITZROY RIVER 33.8KM FROM MOUTH ( 26.1KM D/S FROM BARRAGE ) | -23.492111 | 150.661806 | Conductivity at 25 Deg C | 02101w |  | 45.018 | mS/cm
003380 | 1993-12-07 | 7.5 | FITZROY RIVER 33.8KM FROM MOUTH ( 26.1KM D/S FROM BARRAGE ) | -23.492111 | 150.661806 | Dissolved Oxygen % Deficit | 08008w |  | 9.4
003380 | 1993-12-07 | 7.5 | FITZROY RIVER 33.8KM FROM MOUTH ( 26.1KM D/S FROM BARRAGE ) | -23.492111 | 150.661806 | Dissolved Oxygen Deficit | 08010w |  | 0.6277 | mg/L
003380 | 1993-12-07 | 7.5 | FITZROY RIVER 33.8KM FROM MOUTH ( 26.1KM D/S FROM BARRAGE ) | -23.492111 | 150.661806 | Oxygen (dissolved) | 08101w |  | 6.0498 | mg/L
003380 | 1993-12-07 | 7.5 | FITZROY RIVER 33.8KM FROM MOUTH ( 26.1KM D/S FROM BARRAGE ) | -23.492111 | 150.661806 | Oxygen per cent saturation | 08005w |  | 90.6 | %
003380 | 1993-12-07 | 7.5 | FITZROY RIVER 33.8KM FROM MOUTH ( 26.1KM D/S FROM BARRAGE ) | -23.492111 | 150.661806 | Salinity | 02106w |  | 29.1382 | g/L
003380 | 1993-12-07 | 7.5 | FITZROY RIVER 33.8KM FROM MOUTH ( 26.1KM D/S FROM BARRAGE ) | -23.492111 | 150.661806 | Temperature | 02201w |  | 27.8 | Deg C
003380 | 1993-12-07 | 7.5 | FITZROY RIVER 33.8KM FROM MOUTH ( 26.1KM D/S FROM BARRAGE ) | -23.492111 | 150.661806 | Turbidity | 02301w |  | 11 | NTU
003380 | 1993-12-07 | 7.5 | FITZROY RIVER 33.8KM FROM MOUTH ( 26.1KM D/S FROM BARRAGE ) | -23.492111 | 150.661806 | pH | 10301w |  | 8.33 | Unit
003380 | 1994-01-11 | 2.0 | FITZROY RIVER 33.8KM FROM MOUTH ( 26.1KM D/S FROM BARRAGE ) | -23.492111 | 150.661806 | Conductivity at 25 Deg C | 02101w |  | 36.096 | mS/cm
003380 | 1994-01-11 | 2.0 | FITZROY RIVER 33.8KM FROM MOUTH ( 26.1KM D/S FROM BARRAGE ) | -23.492111 | 150.661806 | Dissolved Oxygen % Deficit | 08008w |  | 11.2
003380 | 1994-01-11 | 2.0 | FITZROY RIVER 33.8KM FROM MOUTH ( 26.1KM D/S FROM BARRAGE ) | -23.492111 | 150.661806 | Dissolved Oxygen Deficit | 08010w |  | 0.7384 | mg/L
003380 | 1994-01-11 | 2.0 | FITZROY RIVER 33.8KM FROM MOUTH ( 26.1KM D/S FROM BARRAGE ) | -23.492111 | 150.661806 | Oxygen (dissolved) | 08101w |  | 5.8545 | mg/L
003380 | 1994-01-11 | 2.0 | FITZROY RIVER 33.8KM FROM MOUTH ( 26.1KM D/S FROM BARRAGE ) | -23.492111 | 150.661806 | Oxygen per cent saturation | 08005w |  | 88.8 | %
003380 | 1994-01-11 | 2.0 | FITZROY RIVER 33.8KM FROM MOUTH ( 26.1KM D/S FROM BARRAGE ) | -23.492111 | 150.661806 | Salinity | 02106w |  | 22.7998 | g/L
003380 | 1994-01-11 | 2.0 | FITZROY RIVER 33.8KM FROM MOUTH ( 26.1KM D/S FROM BARRAGE ) | -23.492111 | 150.661806 | Temperature | 02201w |  | 30.7 | Deg C
003380 | 1994-01-11 | 2.0 | FITZROY RIVER 33.8KM FROM MOUTH ( 26.1KM D/S FROM BARRAGE ) | -23.492111 | 150.661806 | Turbidity | 02301w |  | 42 | NTU
003380 | 1994-01-11 | 2.0 | FITZROY RIVER 33.8KM FROM MOUTH ( 26.1KM D/S FROM BARRAGE ) | -23.492111 | 150.661806 | pH | 10301w |  | 8.13 | Unit
003380 | 1994-01-11 | 4.0 | FITZROY RIVER 33.8KM FROM MOUTH ( 26.1KM D/S FROM BARRAGE ) | -23.492111 | 150.661806 | Conductivity at 25 Deg C | 02101w |  | 37.154 | mS/cm
003380 | 1994-01-11 | 4.0 | FITZROY RIVER 33.8KM FROM MOUTH ( 26.1KM D/S FROM BARRAGE ) | -23.492111 | 150.661806 | Dissolved Oxygen % Deficit | 08008w |  | 13.6
003380 | 1994-01-11 | 4.0 | FITZROY RIVER 33.8KM FROM MOUTH ( 26.1KM D/S FROM BARRAGE ) | -23.492111 | 150.661806 | Dissolved Oxygen Deficit | 08010w |  | 0.893 | mg/L
003380 | 1994-01-11 | 4.0 | FITZROY RIVER 33.8KM FROM MOUTH ( 26.1KM D/S FROM BARRAGE ) | -23.492111 | 150.661806 | Oxygen (dissolved) | 08101w |  | 5.6732 | mg/L
003380 | 1994-01-11 | 4.0 | FITZROY RIVER 33.8KM FROM MOUTH ( 26.1KM D/S FROM BARRAGE ) | -23.492111 | 150.661806 | Oxygen per cent saturation | 08005w |  | 86.4 | %
003380 | 1994-01-11 | 4.0 | FITZROY RIVER 33.8KM FROM MOUTH ( 26.1KM D/S FROM BARRAGE ) | -23.492111 | 150.661806 | Salinity | 02106w |  | 23.5423 | g/L
003380 | 1994-01-11 | 4.0 | FITZROY RIVER 33.8KM FROM MOUTH ( 26.1KM D/S FROM BARRAGE ) | -23.492111 | 150.661806 | Temperature | 02201w |  | 30.7 | Deg C
003380 | 1994-01-11 | 4.0 | FITZROY RIVER 33.8KM FROM MOUTH ( 26.1KM D/S FROM BARRAGE ) | -23.492111 | 150.661806 | Turbidity | 02301w |  | 112 | NTU
003380 | 1994-01-11 | 4.0 | FITZROY RIVER 33.8KM FROM MOUTH ( 26.1KM D/S FROM BARRAGE ) | -23.492111 | 150.661806 | pH | 10301w |  | 8.11 | Unit
003380 | 1994-01-11 | 6.0 | FITZROY RIVER 33.8KM FROM MOUTH ( 26.1KM D/S FROM BARRAGE ) | -23.492111 | 150.661806 | Conductivity at 25 Deg C | 02101w |  | 37.58 | mS/cm
003380 | 1994-01-11 | 6.0 | FITZROY RIVER 33.8KM FROM MOUTH ( 26.1KM D/S FROM BARRAGE ) | -23.492111 | 150.661806 | Dissolved Oxygen % Deficit | 08008w |  | 15.2
003380 | 1994-01-11 | 6.0 | FITZROY RIVER 33.8KM FROM MOUTH ( 26.1KM D/S FROM BARRAGE ) | -23.492111 | 150.661806 | Dissolved Oxygen Deficit | 08010w |  | 0.9981 | mg/L
003380 | 1994-01-11 | 6.0 | FITZROY RIVER 33.8KM FROM MOUTH ( 26.1KM D/S FROM BARRAGE ) | -23.492111 | 150.661806 | Oxygen (dissolved) | 08101w |  | 5.5681 | mg/L
003380 | 1994-01-11 | 6.0 | FITZROY RIVER 33.8KM FROM MOUTH ( 26.1KM D/S FROM BARRAGE ) | -23.492111 | 150.661806 | Oxygen per cent saturation | 08005w |  | 84.8 | %
003380 | 1994-01-11 | 6.0 | FITZROY RIVER 33.8KM FROM MOUTH ( 26.1KM D/S FROM BARRAGE ) | -23.492111 | 150.661806 | Salinity | 02106w |  | 23.842 | g/L
003380 | 1994-01-11 | 6.0 | FITZROY RIVER 33.8KM FROM MOUTH ( 26.1KM D/S FROM BARRAGE ) | -23.492111 | 150.661806 | Temperature | 02201w |  | 30.6 | Deg C
003380 | 1994-01-11 | 6.0 | FITZROY RIVER 33.8KM FROM MOUTH ( 26.1KM D/S FROM BARRAGE ) | -23.492111 | 150.661806 | Turbidity | 02301w |  | 146 | NTU
003380 | 1994-01-11 | 6.0 | FITZROY RIVER 33.8KM FROM MOUTH ( 26.1KM D/S FROM BARRAGE ) | -23.492111 | 150.661806 | pH | 10301w |  | 8.11 | Unit
003380 | 1994-01-11 | 7.0 | FITZROY RIVER 33.8KM FROM MOUTH ( 26.1KM D/S FROM BARRAGE ) | -23.492111 | 150.661806 | Conductivity at 25 Deg C | 02101w |  | 37.602 | mS/cm
003380 | 1994-01-11 | 7.0 | FITZROY RIVER 33.8KM FROM MOUTH ( 26.1KM D/S FROM BARRAGE ) | -23.492111 | 150.661806 | Dissolved Oxygen % Deficit | 08008w |  | 15.3
003380 | 1994-01-11 | 7.0 | FITZROY RIVER 33.8KM FROM MOUTH ( 26.1KM D/S FROM BARRAGE ) | -23.492111 | 150.661806 | Dissolved Oxygen Deficit | 08010w |  | 1.0045 | mg/L
003380 | 1994-01-11 | 7.0 | FITZROY RIVER 33.8KM FROM MOUTH ( 26.1KM D/S FROM BARRAGE ) | -23.492111 | 150.661806 | Oxygen (dissolved) | 08101w |  | 5.561 | mg/L
003380 | 1994-01-11 | 7.0 | FITZROY RIVER 33.8KM FROM MOUTH ( 26.1KM D/S FROM BARRAGE ) | -23.492111 | 150.661806 | Oxygen per cent saturation | 08005w |  | 84.7 | %
003380 | 1994-01-11 | 7.0 | FITZROY RIVER 33.8KM FROM MOUTH ( 26.1KM D/S FROM BARRAGE ) | -23.492111 | 150.661806 | Salinity | 02106w |  | 23.8575 | g/L
003380 | 1994-01-11 | 7.0 | FITZROY RIVER 33.8KM FROM MOUTH ( 26.1KM D/S FROM BARRAGE ) | -23.492111 | 150.661806 | Temperature | 02201w |  | 30.6 | Deg C
003380 | 1994-01-11 | 7.0 | FITZROY RIVER 33.8KM FROM MOUTH ( 26.1KM D/S FROM BARRAGE ) | -23.492111 | 150.661806 | Turbidity | 02301w |  | 154 | NTU
003380 | 1994-01-11 | 7.0 | FITZROY RIVER 33.8KM FROM MOUTH ( 26.1KM D/S FROM BARRAGE ) | -23.492111 | 150.661806 | pH | 10301w |  | 8.11 | Unit
003380 | 1994-02-08 | 10.0 | FITZROY RIVER 33.8KM FROM MOUTH ( 26.1KM D/S FROM BARRAGE ) | -23.492111 | 150.661806 | Conductivity at 25 Deg C | 02101w |  | 42.1 | mS/cm
003380 | 1994-02-08 | 10.0 | FITZROY RIVER 33.8KM FROM MOUTH ( 26.1KM D/S FROM BARRAGE ) | -23.492111 | 150.661806 | Dissolved Oxygen % Deficit | 08008w |  | 9.2
003380 | 1994-02-08 | 10.0 | FITZROY RIVER 33.8KM FROM MOUTH ( 26.1KM D/S FROM BARRAGE ) | -23.492111 | 150.661806 | Dissolved Oxygen Deficit | 08010w |  | 0.6268 | mg/L
003380 | 1994-02-08 | 10.0 | FITZROY RIVER 33.8KM FROM MOUTH ( 26.1KM D/S FROM BARRAGE ) | -23.492111 | 150.661806 | Oxygen (dissolved) | 08101w |  | 6.1859 | mg/L
003380 | 1994-02-08 | 10.0 | FITZROY RIVER 33.8KM FROM MOUTH ( 26.1KM D/S FROM BARRAGE ) | -23.492111 | 150.661806 | Oxygen per cent saturation | 08005w |  | 90.8 | %
003380 | 1994-02-08 | 10.0 | FITZROY RIVER 33.8KM FROM MOUTH ( 26.1KM D/S FROM BARRAGE ) | -23.492111 | 150.661806 | Salinity | 02106w |  | 27.0471 | g/L
003380 | 1994-02-08 | 10.0 | FITZROY RIVER 33.8KM FROM MOUTH ( 26.1KM D/S FROM BARRAGE ) | -23.492111 | 150.661806 | Temperature | 02201w |  | 27.3 | Deg C
003380 | 1994-02-08 | 10.0 | FITZROY RIVER 33.8KM FROM MOUTH ( 26.1KM D/S FROM BARRAGE ) | -23.492111 | 150.661806 | Turbidity | 02301w |  | 62 | NTU
003380 | 1994-02-08 | 10.0 | FITZROY RIVER 33.8KM FROM MOUTH ( 26.1KM D/S FROM BARRAGE ) | -23.492111 | 150.661806 | pH | 10301w |  | 7.93 | Unit
003380 | 1994-02-08 | 2.0 | FITZROY RIVER 33.8KM FROM MOUTH ( 26.1KM D/S FROM BARRAGE ) | -23.492111 | 150.661806 | Conductivity at 25 Deg C | 02101w |  | 42.076 | mS/cm
003380 | 1994-02-08 | 2.0 | FITZROY RIVER 33.8KM FROM MOUTH ( 26.1KM D/S FROM BARRAGE ) | -23.492111 | 150.661806 | Dissolved Oxygen % Deficit | 08008w |  | 6.9
003380 | 1994-02-08 | 2.0 | FITZROY RIVER 33.8KM FROM MOUTH ( 26.1KM D/S FROM BARRAGE ) | -23.492111 | 150.661806 | Dissolved Oxygen Deficit | 08010w |  | 0.4701 | mg/L
003380 | 1994-02-08 | 2.0 | FITZROY RIVER 33.8KM FROM MOUTH ( 26.1KM D/S FROM BARRAGE ) | -23.492111 | 150.661806 | Oxygen (dissolved) | 08101w |  | 6.3432 | mg/L
003380 | 1994-02-08 | 2.0 | FITZROY RIVER 33.8KM FROM MOUTH ( 26.1KM D/S FROM BARRAGE ) | -23.492111 | 150.661806 | Oxygen per cent saturation | 08005w |  | 93.1 | %
003380 | 1994-02-08 | 2.0 | FITZROY RIVER 33.8KM FROM MOUTH ( 26.1KM D/S FROM BARRAGE ) | -23.492111 | 150.661806 | Salinity | 02106w |  | 27.03 | g/L
003380 | 1994-02-08 | 2.0 | FITZROY RIVER 33.8KM FROM MOUTH ( 26.1KM D/S FROM BARRAGE ) | -23.492111 | 150.661806 | Temperature | 02201w |  | 27.3 | Deg C
003380 | 1994-02-08 | 2.0 | FITZROY RIVER 33.8KM FROM MOUTH ( 26.1KM D/S FROM BARRAGE ) | -23.492111 | 150.661806 | Turbidity | 02301w |  | 50 | NTU
003380 | 1994-02-08 | 2.0 | FITZROY RIVER 33.8KM FROM MOUTH ( 26.1KM D/S FROM BARRAGE ) | -23.492111 | 150.661806 | pH | 10301w |  | 7.91 | Unit
003380 | 1994-02-08 | 4.0 | FITZROY RIVER 33.8KM FROM MOUTH ( 26.1KM D/S FROM BARRAGE ) | -23.492111 | 150.661806 | Conductivity at 25 Deg C | 02101w |  | 42.076 | mS/cm
003380 | 1994-02-08 | 4.0 | FITZROY RIVER 33.8KM FROM MOUTH ( 26.1KM D/S FROM BARRAGE ) | -23.492111 | 150.661806 | Dissolved Oxygen % Deficit | 08008w |  | 7.6
003380 | 1994-02-08 | 4.0 | FITZROY RIVER 33.8KM FROM MOUTH ( 26.1KM D/S FROM BARRAGE ) | -23.492111 | 150.661806 | Dissolved Oxygen Deficit | 08010w |  | 0.5178 | mg/L
003380 | 1994-02-08 | 4.0 | FITZROY RIVER 33.8KM FROM MOUTH ( 26.1KM D/S FROM BARRAGE ) | -23.492111 | 150.661806 | Oxygen (dissolved) | 08101w |  | 6.2955 | mg/L
003380 | 1994-02-08 | 4.0 | FITZROY RIVER 33.8KM FROM MOUTH ( 26.1KM D/S FROM BARRAGE ) | -23.492111 | 150.661806 | Oxygen per cent saturation | 08005w |  | 92.4 | %
003380 | 1994-02-08 | 4.0 | FITZROY RIVER 33.8KM FROM MOUTH ( 26.1KM D/S FROM BARRAGE ) | -23.492111 | 150.661806 | Salinity | 02106w |  | 27.03 | g/L
003380 | 1994-02-08 | 4.0 | FITZROY RIVER 33.8KM FROM MOUTH ( 26.1KM D/S FROM BARRAGE ) | -23.492111 | 150.661806 | Temperature | 02201w |  | 27.3 | Deg C
003380 | 1994-02-08 | 4.0 | FITZROY RIVER 33.8KM FROM MOUTH ( 26.1KM D/S FROM BARRAGE ) | -23.492111 | 150.661806 | Turbidity | 02301w |  | 49 | NTU
003380 | 1994-02-08 | 4.0 | FITZROY RIVER 33.8KM FROM MOUTH ( 26.1KM D/S FROM BARRAGE ) | -23.492111 | 150.661806 | pH | 10301w |  | 7.92 | Unit
003380 | 1994-02-08 | 6.0 | FITZROY RIVER 33.8KM FROM MOUTH ( 26.1KM D/S FROM BARRAGE ) | -23.492111 | 150.661806 | Conductivity at 25 Deg C | 02101w |  | 42.076 | mS/cm
003380 | 1994-02-08 | 6.0 | FITZROY RIVER 33.8KM FROM MOUTH ( 26.1KM D/S FROM BARRAGE ) | -23.492111 | 150.661806 | Dissolved Oxygen % Deficit | 08008w |  | 7.4
003380 | 1994-02-08 | 6.0 | FITZROY RIVER 33.8KM FROM MOUTH ( 26.1KM D/S FROM BARRAGE ) | -23.492111 | 150.661806 | Dissolved Oxygen Deficit | 08010w |  | 0.5042 | mg/L
003380 | 1994-02-08 | 6.0 | FITZROY RIVER 33.8KM FROM MOUTH ( 26.1KM D/S FROM BARRAGE ) | -23.492111 | 150.661806 | Oxygen (dissolved) | 08101w |  | 6.3092 | mg/L
003380 | 1994-02-08 | 6.0 | FITZROY RIVER 33.8KM FROM MOUTH ( 26.1KM D/S FROM BARRAGE ) | -23.492111 | 150.661806 | Oxygen per cent saturation | 08005w |  | 92.6 | %
003380 | 1994-02-08 | 6.0 | FITZROY RIVER 33.8KM FROM MOUTH ( 26.1KM D/S FROM BARRAGE ) | -23.492111 | 150.661806 | Salinity | 02106w |  | 27.03 | g/L
003380 | 1994-02-08 | 6.0 | FITZROY RIVER 33.8KM FROM MOUTH ( 26.1KM D/S FROM BARRAGE ) | -23.492111 | 150.661806 | Temperature | 02201w |  | 27.3 | Deg C
003380 | 1994-02-08 | 6.0 | FITZROY RIVER 33.8KM FROM MOUTH ( 26.1KM D/S FROM BARRAGE ) | -23.492111 | 150.661806 | Turbidity | 02301w |  | 55 | NTU
003380 | 1994-02-08 | 6.0 | FITZROY RIVER 33.8KM FROM MOUTH ( 26.1KM D/S FROM BARRAGE ) | -23.492111 | 150.661806 | pH | 10301w |  | 7.92 | Unit
003380 | 1994-02-08 | 8.0 | FITZROY RIVER 33.8KM FROM MOUTH ( 26.1KM D/S FROM BARRAGE ) | -23.492111 | 150.661806 | Conductivity at 25 Deg C | 02101w |  | 42.076 | mS/cm
003380 | 1994-02-08 | 8.0 | FITZROY RIVER 33.8KM FROM MOUTH ( 26.1KM D/S FROM BARRAGE ) | -23.492111 | 150.661806 | Dissolved Oxygen % Deficit | 08008w |  | 7.8
003380 | 1994-02-08 | 8.0 | FITZROY RIVER 33.8KM FROM MOUTH ( 26.1KM D/S FROM BARRAGE ) | -23.492111 | 150.661806 | Dissolved Oxygen Deficit | 08010w |  | 0.5314 | mg/L
003380 | 1994-02-08 | 8.0 | FITZROY RIVER 33.8KM FROM MOUTH ( 26.1KM D/S FROM BARRAGE ) | -23.492111 | 150.661806 | Oxygen (dissolved) | 08101w |  | 6.2819 | mg/L
003380 | 1994-02-08 | 8.0 | FITZROY RIVER 33.8KM FROM MOUTH ( 26.1KM D/S FROM BARRAGE ) | -23.492111 | 150.661806 | Oxygen per cent saturation | 08005w |  | 92.2 | %
003380 | 1994-02-08 | 8.0 | FITZROY RIVER 33.8KM FROM MOUTH ( 26.1KM D/S FROM BARRAGE ) | -23.492111 | 150.661806 | Salinity | 02106w |  | 27.03 | g/L
003380 | 1994-02-08 | 8.0 | FITZROY RIVER 33.8KM FROM MOUTH ( 26.1KM D/S FROM BARRAGE ) | -23.492111 | 150.661806 | Temperature | 02201w |  | 27.3 | Deg C
003380 | 1994-02-08 | 8.0 | FITZROY RIVER 33.8KM FROM MOUTH ( 26.1KM D/S FROM BARRAGE ) | -23.492111 | 150.661806 | Turbidity | 02301w |  | 54 | NTU
003380 | 1994-02-08 | 8.0 | FITZROY RIVER 33.8KM FROM MOUTH ( 26.1KM D/S FROM BARRAGE ) | -23.492111 | 150.661806 | pH | 10301w |  | 7.93 | Unit
003380 | 1994-03-09 | 2.0 | FITZROY RIVER 33.8KM FROM MOUTH ( 26.1KM D/S FROM BARRAGE ) | -23.492111 | 150.661806 | Conductivity at 25 Deg C | 02101w |  | 0.184 | mS/cm
003380 | 1994-03-09 | 2.0 | FITZROY RIVER 33.8KM FROM MOUTH ( 26.1KM D/S FROM BARRAGE ) | -23.492111 | 150.661806 | Dissolved Oxygen % Deficit | 08008w |  | 41.6
003380 | 1994-03-09 | 2.0 | FITZROY RIVER 33.8KM FROM MOUTH ( 26.1KM D/S FROM BARRAGE ) | -23.492111 | 150.661806 | Dissolved Oxygen Deficit | 08010w |  | 3.2896 | mg/L
003380 | 1994-03-09 | 2.0 | FITZROY RIVER 33.8KM FROM MOUTH ( 26.1KM D/S FROM BARRAGE ) | -23.492111 | 150.661806 | Oxygen (dissolved) | 08101w |  | 4.618 | mg/L
003380 | 1994-03-09 | 2.0 | FITZROY RIVER 33.8KM FROM MOUTH ( 26.1KM D/S FROM BARRAGE ) | -23.492111 | 150.661806 | Oxygen per cent saturation | 08005w |  | 58.4 | %
003380 | 1994-03-09 | 2.0 | FITZROY RIVER 33.8KM FROM MOUTH ( 26.1KM D/S FROM BARRAGE ) | -23.492111 | 150.661806 | Salinity | 02106w |  | 0.092 | g/L
003380 | 1994-03-09 | 2.0 | FITZROY RIVER 33.8KM FROM MOUTH ( 26.1KM D/S FROM BARRAGE ) | -23.492111 | 150.661806 | Temperature | 02201w |  | 27.4 | Deg C
003380 | 1994-03-09 | 2.0 | FITZROY RIVER 33.8KM FROM MOUTH ( 26.1KM D/S FROM BARRAGE ) | -23.492111 | 150.661806 | Turbidity | 02301w |  | 843 | NTU
003380 | 1994-03-09 | 2.0 | FITZROY RIVER 33.8KM FROM MOUTH ( 26.1KM D/S FROM BARRAGE ) | -23.492111 | 150.661806 | pH | 10301w |  | 7.07 | Unit
003380 | 1994-03-09 | 4.0 | FITZROY RIVER 33.8KM FROM MOUTH ( 26.1KM D/S FROM BARRAGE ) | -23.492111 | 150.661806 | Conductivity at 25 Deg C | 02101w |  | 0.184 | mS/cm
003380 | 1994-03-09 | 4.0 | FITZROY RIVER 33.8KM FROM MOUTH ( 26.1KM D/S FROM BARRAGE ) | -23.492111 | 150.661806 | Dissolved Oxygen % Deficit | 08008w |  | 41.7
003380 | 1994-03-09 | 4.0 | FITZROY RIVER 33.8KM FROM MOUTH ( 26.1KM D/S FROM BARRAGE ) | -23.492111 | 150.661806 | Dissolved Oxygen Deficit | 08010w |  | 3.2975 | mg/L
003380 | 1994-03-09 | 4.0 | FITZROY RIVER 33.8KM FROM MOUTH ( 26.1KM D/S FROM BARRAGE ) | -23.492111 | 150.661806 | Oxygen (dissolved) | 08101w |  | 4.6101 | mg/L
003380 | 1994-03-09 | 4.0 | FITZROY RIVER 33.8KM FROM MOUTH ( 26.1KM D/S FROM BARRAGE ) | -23.492111 | 150.661806 | Oxygen per cent saturation | 08005w |  | 58.3 | %
003380 | 1994-03-09 | 4.0 | FITZROY RIVER 33.8KM FROM MOUTH ( 26.1KM D/S FROM BARRAGE ) | -23.492111 | 150.661806 | Salinity | 02106w |  | 0.092 | g/L
003380 | 1994-03-09 | 4.0 | FITZROY RIVER 33.8KM FROM MOUTH ( 26.1KM D/S FROM BARRAGE ) | -23.492111 | 150.661806 | Temperature | 02201w |  | 27.4 | Deg C
003380 | 1994-03-09 | 4.0 | FITZROY RIVER 33.8KM FROM MOUTH ( 26.1KM D/S FROM BARRAGE ) | -23.492111 | 150.661806 | Turbidity | 02301w |  | 867 | NTU
003380 | 1994-03-09 | 4.0 | FITZROY RIVER 33.8KM FROM MOUTH ( 26.1KM D/S FROM BARRAGE ) | -23.492111 | 150.661806 | pH | 10301w |  | 6.96 | Unit
003380 | 1994-03-09 | 6.0 | FITZROY RIVER 33.8KM FROM MOUTH ( 26.1KM D/S FROM BARRAGE ) | -23.492111 | 150.661806 | Conductivity at 25 Deg C | 02101w |  | 0.184 | mS/cm
003380 | 1994-03-09 | 6.0 | FITZROY RIVER 33.8KM FROM MOUTH ( 26.1KM D/S FROM BARRAGE ) | -23.492111 | 150.661806 | Dissolved Oxygen % Deficit | 08008w |  | 41.7
003380 | 1994-03-09 | 6.0 | FITZROY RIVER 33.8KM FROM MOUTH ( 26.1KM D/S FROM BARRAGE ) | -23.492111 | 150.661806 | Dissolved Oxygen Deficit | 08010w |  | 3.2975 | mg/L
003380 | 1994-03-09 | 6.0 | FITZROY RIVER 33.8KM FROM MOUTH ( 26.1KM D/S FROM BARRAGE ) | -23.492111 | 150.661806 | Oxygen (dissolved) | 08101w |  | 4.6101 | mg/L
003380 | 1994-03-09 | 6.0 | FITZROY RIVER 33.8KM FROM MOUTH ( 26.1KM D/S FROM BARRAGE ) | -23.492111 | 150.661806 | Oxygen per cent saturation | 08005w |  | 58.3 | %
003380 | 1994-03-09 | 6.0 | FITZROY RIVER 33.8KM FROM MOUTH ( 26.1KM D/S FROM BARRAGE ) | -23.492111 | 150.661806 | Salinity | 02106w |  | 0.092 | g/L
003380 | 1994-03-09 | 6.0 | FITZROY RIVER 33.8KM FROM MOUTH ( 26.1KM D/S FROM BARRAGE ) | -23.492111 | 150.661806 | Temperature | 02201w |  | 27.4 | Deg C
003380 | 1994-03-09 | 6.0 | FITZROY RIVER 33.8KM FROM MOUTH ( 26.1KM D/S FROM BARRAGE ) | -23.492111 | 150.661806 | Turbidity | 02301w |  | 897 | NTU
003380 | 1994-03-09 | 6.0 | FITZROY RIVER 33.8KM FROM MOUTH ( 26.1KM D/S FROM BARRAGE ) | -23.492111 | 150.661806 | pH | 10301w |  | 6.91 | Unit
003380 | 1994-04-20 | 2.0 | FITZROY RIVER 33.8KM FROM MOUTH ( 26.1KM D/S FROM BARRAGE ) | -23.492111 | 150.661806 | Conductivity at 25 Deg C | 02101w |  | 23.162 | mS/cm
003380 | 1994-04-20 | 2.0 | FITZROY RIVER 33.8KM FROM MOUTH ( 26.1KM D/S FROM BARRAGE ) | -23.492111 | 150.661806 | Dissolved Oxygen % Deficit | 08008w |  | 9.2
003380 | 1994-04-20 | 2.0 | FITZROY RIVER 33.8KM FROM MOUTH ( 26.1KM D/S FROM BARRAGE ) | -23.492111 | 150.661806 | Dissolved Oxygen Deficit | 08010w |  | 0.7161 | mg/L
003380 | 1994-04-20 | 2.0 | FITZROY RIVER 33.8KM FROM MOUTH ( 26.1KM D/S FROM BARRAGE ) | -23.492111 | 150.661806 | Oxygen (dissolved) | 08101w |  | 7.0678 | mg/L
003380 | 1994-04-20 | 2.0 | FITZROY RIVER 33.8KM FROM MOUTH ( 26.1KM D/S FROM BARRAGE ) | -23.492111 | 150.661806 | Oxygen per cent saturation | 08005w |  | 90.8 | %
003380 | 1994-04-20 | 2.0 | FITZROY RIVER 33.8KM FROM MOUTH ( 26.1KM D/S FROM BARRAGE ) | -23.492111 | 150.661806 | Salinity | 02106w |  | 13.9949 | g/L
003380 | 1994-04-20 | 2.0 | FITZROY RIVER 33.8KM FROM MOUTH ( 26.1KM D/S FROM BARRAGE ) | -23.492111 | 150.661806 | Temperature | 02201w |  | 23.9 | Deg C
003380 | 1994-04-20 | 2.0 | FITZROY RIVER 33.8KM FROM MOUTH ( 26.1KM D/S FROM BARRAGE ) | -23.492111 | 150.661806 | Turbidity | 02301w |  | 43 | NTU
003380 | 1994-04-20 | 2.0 | FITZROY RIVER 33.8KM FROM MOUTH ( 26.1KM D/S FROM BARRAGE ) | -23.492111 | 150.661806 | pH | 10301w |  | 7.97 | Unit
003380 | 1994-04-20 | 4.0 | FITZROY RIVER 33.8KM FROM MOUTH ( 26.1KM D/S FROM BARRAGE ) | -23.492111 | 150.661806 | Conductivity at 25 Deg C | 02101w |  | 23.468 | mS/cm
003380 | 1994-04-20 | 4.0 | FITZROY RIVER 33.8KM FROM MOUTH ( 26.1KM D/S FROM BARRAGE ) | -23.492111 | 150.661806 | Dissolved Oxygen % Deficit | 08008w |  | 9.9
003380 | 1994-04-20 | 4.0 | FITZROY RIVER 33.8KM FROM MOUTH ( 26.1KM D/S FROM BARRAGE ) | -23.492111 | 150.661806 | Dissolved Oxygen Deficit | 08010w |  | 0.7697 | mg/L
003380 | 1994-04-20 | 4.0 | FITZROY RIVER 33.8KM FROM MOUTH ( 26.1KM D/S FROM BARRAGE ) | -23.492111 | 150.661806 | Oxygen (dissolved) | 08101w |  | 7.0052 | mg/L
003380 | 1994-04-20 | 4.0 | FITZROY RIVER 33.8KM FROM MOUTH ( 26.1KM D/S FROM BARRAGE ) | -23.492111 | 150.661806 | Oxygen per cent saturation | 08005w |  | 90.1 | %
003380 | 1994-04-20 | 4.0 | FITZROY RIVER 33.8KM FROM MOUTH ( 26.1KM D/S FROM BARRAGE ) | -23.492111 | 150.661806 | Salinity | 02106w |  | 14.1968 | g/L
003380 | 1994-04-20 | 4.0 | FITZROY RIVER 33.8KM FROM MOUTH ( 26.1KM D/S FROM BARRAGE ) | -23.492111 | 150.661806 | Temperature | 02201w |  | 23.9 | Deg C
003380 | 1994-04-20 | 4.0 | FITZROY RIVER 33.8KM FROM MOUTH ( 26.1KM D/S FROM BARRAGE ) | -23.492111 | 150.661806 | Turbidity | 02301w |  | 43 | NTU
003380 | 1994-04-20 | 4.0 | FITZROY RIVER 33.8KM FROM MOUTH ( 26.1KM D/S FROM BARRAGE ) | -23.492111 | 150.661806 | pH | 10301w |  | 7.98 | Unit
003380 | 1994-05-17 | 2.0 | FITZROY RIVER 33.8KM FROM MOUTH ( 26.1KM D/S FROM BARRAGE ) | -23.492111 | 150.661806 | Conductivity at 25 Deg C | 02101w |  | 37.18 | mS/cm
003380 | 1994-05-17 | 2.0 | FITZROY RIVER 33.8KM FROM MOUTH ( 26.1KM D/S FROM BARRAGE ) | -23.492111 | 150.661806 | Dissolved Oxygen % Deficit | 08008w |  | 13.3
003380 | 1994-05-17 | 2.0 | FITZROY RIVER 33.8KM FROM MOUTH ( 26.1KM D/S FROM BARRAGE ) | -23.492111 | 150.661806 | Dissolved Oxygen Deficit | 08010w |  | 1.0141 | mg/L
003380 | 1994-05-17 | 2.0 | FITZROY RIVER 33.8KM FROM MOUTH ( 26.1KM D/S FROM BARRAGE ) | -23.492111 | 150.661806 | Oxygen (dissolved) | 08101w |  | 6.6107 | mg/L
003380 | 1994-05-17 | 2.0 | FITZROY RIVER 33.8KM FROM MOUTH ( 26.1KM D/S FROM BARRAGE ) | -23.492111 | 150.661806 | Oxygen per cent saturation | 08005w |  | 86.7 | %
003380 | 1994-05-17 | 2.0 | FITZROY RIVER 33.8KM FROM MOUTH ( 26.1KM D/S FROM BARRAGE ) | -23.492111 | 150.661806 | Salinity | 02106w |  | 23.5606 | g/L
003380 | 1994-05-17 | 2.0 | FITZROY RIVER 33.8KM FROM MOUTH ( 26.1KM D/S FROM BARRAGE ) | -23.492111 | 150.661806 | Temperature | 02201w |  | 22 | Deg C
003380 | 1994-05-17 | 2.0 | FITZROY RIVER 33.8KM FROM MOUTH ( 26.1KM D/S FROM BARRAGE ) | -23.492111 | 150.661806 | Turbidity | 02301w |  | 55 | NTU
003380 | 1994-05-17 | 2.0 | FITZROY RIVER 33.8KM FROM MOUTH ( 26.1KM D/S FROM BARRAGE ) | -23.492111 | 150.661806 | pH | 10301w |  | 8.02 | Unit
003380 | 1994-05-17 | 4.0 | FITZROY RIVER 33.8KM FROM MOUTH ( 26.1KM D/S FROM BARRAGE ) | -23.492111 | 150.661806 | Conductivity at 25 Deg C | 02101w |  | 37.126 | mS/cm
003380 | 1994-05-17 | 4.0 | FITZROY RIVER 33.8KM FROM MOUTH ( 26.1KM D/S FROM BARRAGE ) | -23.492111 | 150.661806 | Dissolved Oxygen % Deficit | 08008w |  | 13.4
003380 | 1994-05-17 | 4.0 | FITZROY RIVER 33.8KM FROM MOUTH ( 26.1KM D/S FROM BARRAGE ) | -23.492111 | 150.661806 | Dissolved Oxygen Deficit | 08010w |  | 1.0219 | mg/L
003380 | 1994-05-17 | 4.0 | FITZROY RIVER 33.8KM FROM MOUTH ( 26.1KM D/S FROM BARRAGE ) | -23.492111 | 150.661806 | Oxygen (dissolved) | 08101w |  | 6.6045 | mg/L
003380 | 1994-05-17 | 4.0 | FITZROY RIVER 33.8KM FROM MOUTH ( 26.1KM D/S FROM BARRAGE ) | -23.492111 | 150.661806 | Oxygen per cent saturation | 08005w |  | 86.6 | %
003380 | 1994-05-17 | 4.0 | FITZROY RIVER 33.8KM FROM MOUTH ( 26.1KM D/S FROM BARRAGE ) | -23.492111 | 150.661806 | Salinity | 02106w |  | 23.5226 | g/L
003380 | 1994-05-17 | 4.0 | FITZROY RIVER 33.8KM FROM MOUTH ( 26.1KM D/S FROM BARRAGE ) | -23.492111 | 150.661806 | Temperature | 02201w |  | 22 | Deg C
003380 | 1994-05-17 | 4.0 | FITZROY RIVER 33.8KM FROM MOUTH ( 26.1KM D/S FROM BARRAGE ) | -23.492111 | 150.661806 | Turbidity | 02301w |  | 55 | NTU
003380 | 1994-05-17 | 4.0 | FITZROY RIVER 33.8KM FROM MOUTH ( 26.1KM D/S FROM BARRAGE ) | -23.492111 | 150.661806 | pH | 10301w |  | 8.02 | Unit
003380 | 1994-05-17 | 6.0 | FITZROY RIVER 33.8KM FROM MOUTH ( 26.1KM D/S FROM BARRAGE ) | -23.492111 | 150.661806 | Conductivity at 25 Deg C | 02101w |  | 37.18 | mS/cm
003380 | 1994-05-17 | 6.0 | FITZROY RIVER 33.8KM FROM MOUTH ( 26.1KM D/S FROM BARRAGE ) | -23.492111 | 150.661806 | Dissolved Oxygen % Deficit | 08008w |  | 13.3
003380 | 1994-05-17 | 6.0 | FITZROY RIVER 33.8KM FROM MOUTH ( 26.1KM D/S FROM BARRAGE ) | -23.492111 | 150.661806 | Dissolved Oxygen Deficit | 08010w |  | 1.0141 | mg/L
003380 | 1994-05-17 | 6.0 | FITZROY RIVER 33.8KM FROM MOUTH ( 26.1KM D/S FROM BARRAGE ) | -23.492111 | 150.661806 | Oxygen (dissolved) | 08101w |  | 6.6107 | mg/L
003380 | 1994-05-17 | 6.0 | FITZROY RIVER 33.8KM FROM MOUTH ( 26.1KM D/S FROM BARRAGE ) | -23.492111 | 150.661806 | Oxygen per cent saturation | 08005w |  | 86.7 | %
003380 | 1994-05-17 | 6.0 | FITZROY RIVER 33.8KM FROM MOUTH ( 26.1KM D/S FROM BARRAGE ) | -23.492111 | 150.661806 | Salinity | 02106w |  | 23.5606 | g/L
003380 | 1994-05-17 | 6.0 | FITZROY RIVER 33.8KM FROM MOUTH ( 26.1KM D/S FROM BARRAGE ) | -23.492111 | 150.661806 | Temperature | 02201w |  | 22 | Deg C
003380 | 1994-05-17 | 6.0 | FITZROY RIVER 33.8KM FROM MOUTH ( 26.1KM D/S FROM BARRAGE ) | -23.492111 | 150.661806 | Turbidity | 02301w |  | 53 | NTU
003380 | 1994-05-17 | 6.0 | FITZROY RIVER 33.8KM FROM MOUTH ( 26.1KM D/S FROM BARRAGE ) | -23.492111 | 150.661806 | pH | 10301w |  | 8.03 | Unit
003380 | 1994-05-17 | 7.0 | FITZROY RIVER 33.8KM FROM MOUTH ( 26.1KM D/S FROM BARRAGE ) | -23.492111 | 150.661806 | Conductivity at 25 Deg C | 02101w |  | 37.18 | mS/cm
003380 | 1994-05-17 | 7.0 | FITZROY RIVER 33.8KM FROM MOUTH ( 26.1KM D/S FROM BARRAGE ) | -23.492111 | 150.661806 | Dissolved Oxygen % Deficit | 08008w |  | 12.7
003380 | 1994-05-17 | 7.0 | FITZROY RIVER 33.8KM FROM MOUTH ( 26.1KM D/S FROM BARRAGE ) | -23.492111 | 150.661806 | Dissolved Oxygen Deficit | 08010w |  | 0.9683 | mg/L
003380 | 1994-05-17 | 7.0 | FITZROY RIVER 33.8KM FROM MOUTH ( 26.1KM D/S FROM BARRAGE ) | -23.492111 | 150.661806 | Oxygen (dissolved) | 08101w |  | 6.6564 | mg/L
003380 | 1994-05-17 | 7.0 | FITZROY RIVER 33.8KM FROM MOUTH ( 26.1KM D/S FROM BARRAGE ) | -23.492111 | 150.661806 | Oxygen per cent saturation | 08005w |  | 87.3 | %
003380 | 1994-05-17 | 7.0 | FITZROY RIVER 33.8KM FROM MOUTH ( 26.1KM D/S FROM BARRAGE ) | -23.492111 | 150.661806 | Salinity | 02106w |  | 23.5606 | g/L
003380 | 1994-05-17 | 7.0 | FITZROY RIVER 33.8KM FROM MOUTH ( 26.1KM D/S FROM BARRAGE ) | -23.492111 | 150.661806 | Temperature | 02201w |  | 22 | Deg C
003380 | 1994-05-17 | 7.0 | FITZROY RIVER 33.8KM FROM MOUTH ( 26.1KM D/S FROM BARRAGE ) | -23.492111 | 150.661806 | Turbidity | 02301w |  | 56 | NTU
003380 | 1994-05-17 | 7.0 | FITZROY RIVER 33.8KM FROM MOUTH ( 26.1KM D/S FROM BARRAGE ) | -23.492111 | 150.661806 | pH | 10301w |  | 8.03 | Unit
003380 | 1994-06-08 | 2.0 | FITZROY RIVER 33.8KM FROM MOUTH ( 26.1KM D/S FROM BARRAGE ) | -23.492111 | 150.661806 | Conductivity at 25 Deg C | 02101w |  | 44.784 | mS/cm
003380 | 1994-06-08 | 2.0 | FITZROY RIVER 33.8KM FROM MOUTH ( 26.1KM D/S FROM BARRAGE ) | -23.492111 | 150.661806 | Dissolved Oxygen % Deficit | 08008w |  | 11.8
003380 | 1994-06-08 | 2.0 | FITZROY RIVER 33.8KM FROM MOUTH ( 26.1KM D/S FROM BARRAGE ) | -23.492111 | 150.661806 | Dissolved Oxygen Deficit | 08010w |  | 0.8782 | mg/L
003380 | 1994-06-08 | 2.0 | FITZROY RIVER 33.8KM FROM MOUTH ( 26.1KM D/S FROM BARRAGE ) | -23.492111 | 150.661806 | Oxygen (dissolved) | 08101w |  | 6.5642 | mg/L
003380 | 1994-06-08 | 2.0 | FITZROY RIVER 33.8KM FROM MOUTH ( 26.1KM D/S FROM BARRAGE ) | -23.492111 | 150.661806 | Oxygen per cent saturation | 08005w |  | 88.2 | %
003380 | 1994-06-08 | 2.0 | FITZROY RIVER 33.8KM FROM MOUTH ( 26.1KM D/S FROM BARRAGE ) | -23.492111 | 150.661806 | Salinity | 02106w |  | 28.9699 | g/L
003380 | 1994-06-08 | 2.0 | FITZROY RIVER 33.8KM FROM MOUTH ( 26.1KM D/S FROM BARRAGE ) | -23.492111 | 150.661806 | Temperature | 02201w |  | 21.6 | Deg C
003380 | 1994-06-08 | 2.0 | FITZROY RIVER 33.8KM FROM MOUTH ( 26.1KM D/S FROM BARRAGE ) | -23.492111 | 150.661806 | Turbidity | 02301w |  | 55 | NTU
003380 | 1994-06-08 | 2.0 | FITZROY RIVER 33.8KM FROM MOUTH ( 26.1KM D/S FROM BARRAGE ) | -23.492111 | 150.661806 | pH | 10301w |  | 7.85 | Unit
003380 | 1994-06-08 | 4.0 | FITZROY RIVER 33.8KM FROM MOUTH ( 26.1KM D/S FROM BARRAGE ) | -23.492111 | 150.661806 | Conductivity at 25 Deg C | 02101w |  | 44.902 | mS/cm
003380 | 1994-06-08 | 4.0 | FITZROY RIVER 33.8KM FROM MOUTH ( 26.1KM D/S FROM BARRAGE ) | -23.492111 | 150.661806 | Dissolved Oxygen % Deficit | 08008w |  | 11.6
003380 | 1994-06-08 | 4.0 | FITZROY RIVER 33.8KM FROM MOUTH ( 26.1KM D/S FROM BARRAGE ) | -23.492111 | 150.661806 | Dissolved Oxygen Deficit | 08010w |  | 0.8645 | mg/L
003380 | 1994-06-08 | 4.0 | FITZROY RIVER 33.8KM FROM MOUTH ( 26.1KM D/S FROM BARRAGE ) | -23.492111 | 150.661806 | Oxygen (dissolved) | 08101w |  | 6.5877 | mg/L
003380 | 1994-06-08 | 4.0 | FITZROY RIVER 33.8KM FROM MOUTH ( 26.1KM D/S FROM BARRAGE ) | -23.492111 | 150.661806 | Oxygen per cent saturation | 08005w |  | 88.4 | %
003380 | 1994-06-08 | 4.0 | FITZROY RIVER 33.8KM FROM MOUTH ( 26.1KM D/S FROM BARRAGE ) | -23.492111 | 150.661806 | Salinity | 02106w |  | 29.0547 | g/L
003380 | 1994-06-08 | 4.0 | FITZROY RIVER 33.8KM FROM MOUTH ( 26.1KM D/S FROM BARRAGE ) | -23.492111 | 150.661806 | Temperature | 02201w |  | 21.5 | Deg C
003380 | 1994-06-08 | 4.0 | FITZROY RIVER 33.8KM FROM MOUTH ( 26.1KM D/S FROM BARRAGE ) | -23.492111 | 150.661806 | Turbidity | 02301w |  | 57 | NTU
003380 | 1994-06-08 | 4.0 | FITZROY RIVER 33.8KM FROM MOUTH ( 26.1KM D/S FROM BARRAGE ) | -23.492111 | 150.661806 | pH | 10301w |  | 7.86 | Unit
003380 | 1994-06-08 | 6.0 | FITZROY RIVER 33.8KM FROM MOUTH ( 26.1KM D/S FROM BARRAGE ) | -23.492111 | 150.661806 | Conductivity at 25 Deg C | 02101w |  | 44.902 | mS/cm
003380 | 1994-06-08 | 6.0 | FITZROY RIVER 33.8KM FROM MOUTH ( 26.1KM D/S FROM BARRAGE ) | -23.492111 | 150.661806 | Dissolved Oxygen % Deficit | 08008w |  | 10.9
003380 | 1994-06-08 | 6.0 | FITZROY RIVER 33.8KM FROM MOUTH ( 26.1KM D/S FROM BARRAGE ) | -23.492111 | 150.661806 | Dissolved Oxygen Deficit | 08010w |  | 0.8123 | mg/L
003380 | 1994-06-08 | 6.0 | FITZROY RIVER 33.8KM FROM MOUTH ( 26.1KM D/S FROM BARRAGE ) | -23.492111 | 150.661806 | Oxygen (dissolved) | 08101w |  | 6.6399 | mg/L
003380 | 1994-06-08 | 6.0 | FITZROY RIVER 33.8KM FROM MOUTH ( 26.1KM D/S FROM BARRAGE ) | -23.492111 | 150.661806 | Oxygen per cent saturation | 08005w |  | 89.1 | %
003380 | 1994-06-08 | 6.0 | FITZROY RIVER 33.8KM FROM MOUTH ( 26.1KM D/S FROM BARRAGE ) | -23.492111 | 150.661806 | Salinity | 02106w |  | 29.0547 | g/L
003380 | 1994-06-08 | 6.0 | FITZROY RIVER 33.8KM FROM MOUTH ( 26.1KM D/S FROM BARRAGE ) | -23.492111 | 150.661806 | Temperature | 02201w |  | 21.5 | Deg C
003380 | 1994-06-08 | 6.0 | FITZROY RIVER 33.8KM FROM MOUTH ( 26.1KM D/S FROM BARRAGE ) | -23.492111 | 150.661806 | Turbidity | 02301w |  | 57 | NTU
003380 | 1994-06-08 | 6.0 | FITZROY RIVER 33.8KM FROM MOUTH ( 26.1KM D/S FROM BARRAGE ) | -23.492111 | 150.661806 | pH | 10301w |  | 7.87 | Unit
003380 | 1994-06-08 | 8.0 | FITZROY RIVER 33.8KM FROM MOUTH ( 26.1KM D/S FROM BARRAGE ) | -23.492111 | 150.661806 | Conductivity at 25 Deg C | 02101w |  | 44.902 | mS/cm
003380 | 1994-06-08 | 8.0 | FITZROY RIVER 33.8KM FROM MOUTH ( 26.1KM D/S FROM BARRAGE ) | -23.492111 | 150.661806 | Dissolved Oxygen % Deficit | 08008w |  | 10.7
003380 | 1994-06-08 | 8.0 | FITZROY RIVER 33.8KM FROM MOUTH ( 26.1KM D/S FROM BARRAGE ) | -23.492111 | 150.661806 | Dissolved Oxygen Deficit | 08010w |  | 0.7974 | mg/L
003380 | 1994-06-08 | 8.0 | FITZROY RIVER 33.8KM FROM MOUTH ( 26.1KM D/S FROM BARRAGE ) | -23.492111 | 150.661806 | Oxygen (dissolved) | 08101w |  | 6.6548 | mg/L
003380 | 1994-06-08 | 8.0 | FITZROY RIVER 33.8KM FROM MOUTH ( 26.1KM D/S FROM BARRAGE ) | -23.492111 | 150.661806 | Oxygen per cent saturation | 08005w |  | 89.3 | %
003380 | 1994-06-08 | 8.0 | FITZROY RIVER 33.8KM FROM MOUTH ( 26.1KM D/S FROM BARRAGE ) | -23.492111 | 150.661806 | Salinity | 02106w |  | 29.0547 | g/L
003380 | 1994-06-08 | 8.0 | FITZROY RIVER 33.8KM FROM MOUTH ( 26.1KM D/S FROM BARRAGE ) | -23.492111 | 150.661806 | Temperature | 02201w |  | 21.5 | Deg C
003380 | 1994-06-08 | 8.0 | FITZROY RIVER 33.8KM FROM MOUTH ( 26.1KM D/S FROM BARRAGE ) | -23.492111 | 150.661806 | Turbidity | 02301w |  | 57 | NTU
003380 | 1994-06-08 | 8.0 | FITZROY RIVER 33.8KM FROM MOUTH ( 26.1KM D/S FROM BARRAGE ) | -23.492111 | 150.661806 | pH | 10301w |  | 7.87 | Unit
003380 | 1994-07-06 | 2.0 | FITZROY RIVER 33.8KM FROM MOUTH ( 26.1KM D/S FROM BARRAGE ) | -23.492111 | 150.661806 | Conductivity at 25 Deg C | 02101w |  | 49.01 | mS/cm
003380 | 1994-07-06 | 2.0 | FITZROY RIVER 33.8KM FROM MOUTH ( 26.1KM D/S FROM BARRAGE ) | -23.492111 | 150.661806 | Dissolved Oxygen % Deficit | 08008w |  | 2.6
003380 | 1994-07-06 | 2.0 | FITZROY RIVER 33.8KM FROM MOUTH ( 26.1KM D/S FROM BARRAGE ) | -23.492111 | 150.661806 | Dissolved Oxygen Deficit | 08010w |  | 0.2012 | mg/L
003380 | 1994-07-06 | 2.0 | FITZROY RIVER 33.8KM FROM MOUTH ( 26.1KM D/S FROM BARRAGE ) | -23.492111 | 150.661806 | Oxygen (dissolved) | 08101w |  | 7.5391 | mg/L
003380 | 1994-07-06 | 2.0 | FITZROY RIVER 33.8KM FROM MOUTH ( 26.1KM D/S FROM BARRAGE ) | -23.492111 | 150.661806 | Oxygen per cent saturation | 08005w |  | 97.4 | %
003380 | 1994-07-06 | 2.0 | FITZROY RIVER 33.8KM FROM MOUTH ( 26.1KM D/S FROM BARRAGE ) | -23.492111 | 150.661806 | Salinity | 02106w |  | 32.0282 | g/L
003380 | 1994-07-06 | 2.0 | FITZROY RIVER 33.8KM FROM MOUTH ( 26.1KM D/S FROM BARRAGE ) | -23.492111 | 150.661806 | Temperature | 02201w |  | 18.5 | Deg C
003380 | 1994-07-06 | 2.0 | FITZROY RIVER 33.8KM FROM MOUTH ( 26.1KM D/S FROM BARRAGE ) | -23.492111 | 150.661806 | Turbidity | 02301w |  | 35 | NTU
003380 | 1994-07-06 | 2.0 | FITZROY RIVER 33.8KM FROM MOUTH ( 26.1KM D/S FROM BARRAGE ) | -23.492111 | 150.661806 | pH | 10301w |  | 8.21 | Unit
003380 | 1994-07-06 | 4.0 | FITZROY RIVER 33.8KM FROM MOUTH ( 26.1KM D/S FROM BARRAGE ) | -23.492111 | 150.661806 | Conductivity at 25 Deg C | 02101w |  | 49.068 | mS/cm
003380 | 1994-07-06 | 4.0 | FITZROY RIVER 33.8KM FROM MOUTH ( 26.1KM D/S FROM BARRAGE ) | -23.492111 | 150.661806 | Dissolved Oxygen % Deficit | 08008w |  | 3.3
003380 | 1994-07-06 | 4.0 | FITZROY RIVER 33.8KM FROM MOUTH ( 26.1KM D/S FROM BARRAGE ) | -23.492111 | 150.661806 | Dissolved Oxygen Deficit | 08010w |  | 0.2554 | mg/L
003380 | 1994-07-06 | 4.0 | FITZROY RIVER 33.8KM FROM MOUTH ( 26.1KM D/S FROM BARRAGE ) | -23.492111 | 150.661806 | Oxygen (dissolved) | 08101w |  | 7.4831 | mg/L
003380 | 1994-07-06 | 4.0 | FITZROY RIVER 33.8KM FROM MOUTH ( 26.1KM D/S FROM BARRAGE ) | -23.492111 | 150.661806 | Oxygen per cent saturation | 08005w |  | 96.7 | %
003380 | 1994-07-06 | 4.0 | FITZROY RIVER 33.8KM FROM MOUTH ( 26.1KM D/S FROM BARRAGE ) | -23.492111 | 150.661806 | Salinity | 02106w |  | 32.0705 | g/L
003380 | 1994-07-06 | 4.0 | FITZROY RIVER 33.8KM FROM MOUTH ( 26.1KM D/S FROM BARRAGE ) | -23.492111 | 150.661806 | Temperature | 02201w |  | 18.5 | Deg C
003380 | 1994-07-06 | 4.0 | FITZROY RIVER 33.8KM FROM MOUTH ( 26.1KM D/S FROM BARRAGE ) | -23.492111 | 150.661806 | Turbidity | 02301w |  | 38 | NTU
003380 | 1994-07-06 | 4.0 | FITZROY RIVER 33.8KM FROM MOUTH ( 26.1KM D/S FROM BARRAGE ) | -23.492111 | 150.661806 | pH | 10301w |  | 8.22 | Unit
003380 | 1994-07-06 | 6.0 | FITZROY RIVER 33.8KM FROM MOUTH ( 26.1KM D/S FROM BARRAGE ) | -23.492111 | 150.661806 | Conductivity at 25 Deg C | 02101w |  | 49.068 | mS/cm
003380 | 1994-07-06 | 6.0 | FITZROY RIVER 33.8KM FROM MOUTH ( 26.1KM D/S FROM BARRAGE ) | -23.492111 | 150.661806 | Dissolved Oxygen % Deficit | 08008w |  | 3.1
003380 | 1994-07-06 | 6.0 | FITZROY RIVER 33.8KM FROM MOUTH ( 26.1KM D/S FROM BARRAGE ) | -23.492111 | 150.661806 | Dissolved Oxygen Deficit | 08010w |  | 0.2399 | mg/L
003380 | 1994-07-06 | 6.0 | FITZROY RIVER 33.8KM FROM MOUTH ( 26.1KM D/S FROM BARRAGE ) | -23.492111 | 150.661806 | Oxygen (dissolved) | 08101w |  | 7.4985 | mg/L
003380 | 1994-07-06 | 6.0 | FITZROY RIVER 33.8KM FROM MOUTH ( 26.1KM D/S FROM BARRAGE ) | -23.492111 | 150.661806 | Oxygen per cent saturation | 08005w |  | 96.9 | %
003380 | 1994-07-06 | 6.0 | FITZROY RIVER 33.8KM FROM MOUTH ( 26.1KM D/S FROM BARRAGE ) | -23.492111 | 150.661806 | Salinity | 02106w |  | 32.0705 | g/L
003380 | 1994-07-06 | 6.0 | FITZROY RIVER 33.8KM FROM MOUTH ( 26.1KM D/S FROM BARRAGE ) | -23.492111 | 150.661806 | Temperature | 02201w |  | 18.5 | Deg C
003380 | 1994-07-06 | 6.0 | FITZROY RIVER 33.8KM FROM MOUTH ( 26.1KM D/S FROM BARRAGE ) | -23.492111 | 150.661806 | Turbidity | 02301w |  | 38 | NTU
003380 | 1994-07-06 | 6.0 | FITZROY RIVER 33.8KM FROM MOUTH ( 26.1KM D/S FROM BARRAGE ) | -23.492111 | 150.661806 | pH | 10301w |  | 8.23 | Unit
003380 | 1994-08-16 | 2.0 | FITZROY RIVER 33.8KM FROM MOUTH ( 26.1KM D/S FROM BARRAGE ) | -23.492111 | 150.661806 | Conductivity at 25 Deg C | 02101w |  | 51.228 | mS/cm
003380 | 1994-08-16 | 2.0 | FITZROY RIVER 33.8KM FROM MOUTH ( 26.1KM D/S FROM BARRAGE ) | -23.492111 | 150.661806 | Dissolved Oxygen % Deficit | 08008w |  | 5.1
003380 | 1994-08-16 | 2.0 | FITZROY RIVER 33.8KM FROM MOUTH ( 26.1KM D/S FROM BARRAGE ) | -23.492111 | 150.661806 | Dissolved Oxygen Deficit | 08010w |  | 0.3932 | mg/L
003380 | 1994-08-16 | 2.0 | FITZROY RIVER 33.8KM FROM MOUTH ( 26.1KM D/S FROM BARRAGE ) | -23.492111 | 150.661806 | Oxygen (dissolved) | 08101w |  | 7.3159 | mg/L
003380 | 1994-08-16 | 2.0 | FITZROY RIVER 33.8KM FROM MOUTH ( 26.1KM D/S FROM BARRAGE ) | -23.492111 | 150.661806 | Oxygen per cent saturation | 08005w |  | 94.9 | %
003380 | 1994-08-16 | 2.0 | FITZROY RIVER 33.8KM FROM MOUTH ( 26.1KM D/S FROM BARRAGE ) | -23.492111 | 150.661806 | Salinity | 02106w |  | 33.6537 | g/L
003380 | 1994-08-16 | 2.0 | FITZROY RIVER 33.8KM FROM MOUTH ( 26.1KM D/S FROM BARRAGE ) | -23.492111 | 150.661806 | Temperature | 02201w |  | 18.2 | Deg C
003380 | 1994-08-16 | 2.0 | FITZROY RIVER 33.8KM FROM MOUTH ( 26.1KM D/S FROM BARRAGE ) | -23.492111 | 150.661806 | Turbidity | 02301w |  | 12 | NTU
003380 | 1994-08-16 | 2.0 | FITZROY RIVER 33.8KM FROM MOUTH ( 26.1KM D/S FROM BARRAGE ) | -23.492111 | 150.661806 | pH | 10301w |  | 8.48 | Unit
003380 | 1994-08-16 | 4.0 | FITZROY RIVER 33.8KM FROM MOUTH ( 26.1KM D/S FROM BARRAGE ) | -23.492111 | 150.661806 | Conductivity at 25 Deg C | 02101w |  | 51.716 | mS/cm
003380 | 1994-08-16 | 4.0 | FITZROY RIVER 33.8KM FROM MOUTH ( 26.1KM D/S FROM BARRAGE ) | -23.492111 | 150.661806 | Dissolved Oxygen % Deficit | 08008w |  | 5.3
003380 | 1994-08-16 | 4.0 | FITZROY RIVER 33.8KM FROM MOUTH ( 26.1KM D/S FROM BARRAGE ) | -23.492111 | 150.661806 | Dissolved Oxygen Deficit | 08010w |  | 0.4077 | mg/L
003380 | 1994-08-16 | 4.0 | FITZROY RIVER 33.8KM FROM MOUTH ( 26.1KM D/S FROM BARRAGE ) | -23.492111 | 150.661806 | Oxygen (dissolved) | 08101w |  | 7.2848 | mg/L
003380 | 1994-08-16 | 4.0 | FITZROY RIVER 33.8KM FROM MOUTH ( 26.1KM D/S FROM BARRAGE ) | -23.492111 | 150.661806 | Oxygen per cent saturation | 08005w |  | 94.7 | %
003380 | 1994-08-16 | 4.0 | FITZROY RIVER 33.8KM FROM MOUTH ( 26.1KM D/S FROM BARRAGE ) | -23.492111 | 150.661806 | Salinity | 02106w |  | 34.0139 | g/L
003380 | 1994-08-16 | 4.0 | FITZROY RIVER 33.8KM FROM MOUTH ( 26.1KM D/S FROM BARRAGE ) | -23.492111 | 150.661806 | Temperature | 02201w |  | 18.2 | Deg C
003380 | 1994-08-16 | 4.0 | FITZROY RIVER 33.8KM FROM MOUTH ( 26.1KM D/S FROM BARRAGE ) | -23.492111 | 150.661806 | Turbidity | 02301w |  | 17 | NTU
003380 | 1994-08-16 | 4.0 | FITZROY RIVER 33.8KM FROM MOUTH ( 26.1KM D/S FROM BARRAGE ) | -23.492111 | 150.661806 | pH | 10301w |  | 8.48 | Unit
003380 | 1994-09-13 | 2.0 | FITZROY RIVER 33.8KM FROM MOUTH ( 26.1KM D/S FROM BARRAGE ) | -23.492111 | 150.661806 | Conductivity at 25 Deg C | 02101w |  | 52.94 | mS/cm
003380 | 1994-09-13 | 2.0 | FITZROY RIVER 33.8KM FROM MOUTH ( 26.1KM D/S FROM BARRAGE ) | -23.492111 | 150.661806 | Dissolved Oxygen % Deficit | 08008w |  | 10.1
003380 | 1994-09-13 | 2.0 | FITZROY RIVER 33.8KM FROM MOUTH ( 26.1KM D/S FROM BARRAGE ) | -23.492111 | 150.661806 | Dissolved Oxygen Deficit | 08010w |  | 0.7286 | mg/L
003380 | 1994-09-13 | 2.0 | FITZROY RIVER 33.8KM FROM MOUTH ( 26.1KM D/S FROM BARRAGE ) | -23.492111 | 150.661806 | Oxygen (dissolved) | 08101w |  | 6.4857 | mg/L
003380 | 1994-09-13 | 2.0 | FITZROY RIVER 33.8KM FROM MOUTH ( 26.1KM D/S FROM BARRAGE ) | -23.492111 | 150.661806 | Oxygen per cent saturation | 08005w |  | 89.9 | %
003380 | 1994-09-13 | 2.0 | FITZROY RIVER 33.8KM FROM MOUTH ( 26.1KM D/S FROM BARRAGE ) | -23.492111 | 150.661806 | Salinity | 02106w |  | 34.9223 | g/L
003380 | 1994-09-13 | 2.0 | FITZROY RIVER 33.8KM FROM MOUTH ( 26.1KM D/S FROM BARRAGE ) | -23.492111 | 150.661806 | Temperature | 02201w |  | 21.4 | Deg C
003380 | 1994-09-13 | 2.0 | FITZROY RIVER 33.8KM FROM MOUTH ( 26.1KM D/S FROM BARRAGE ) | -23.492111 | 150.661806 | Turbidity | 02301w |  | 30 | NTU
003380 | 1994-09-13 | 2.0 | FITZROY RIVER 33.8KM FROM MOUTH ( 26.1KM D/S FROM BARRAGE ) | -23.492111 | 150.661806 | pH | 10301w |  | 8.24 | Unit
003380 | 1994-09-13 | 4.0 | FITZROY RIVER 33.8KM FROM MOUTH ( 26.1KM D/S FROM BARRAGE ) | -23.492111 | 150.661806 | Conductivity at 25 Deg C | 02101w |  | 53.342 | mS/cm
003380 | 1994-09-13 | 4.0 | FITZROY RIVER 33.8KM FROM MOUTH ( 26.1KM D/S FROM BARRAGE ) | -23.492111 | 150.661806 | Dissolved Oxygen % Deficit | 08008w |  | 9.9
003380 | 1994-09-13 | 4.0 | FITZROY RIVER 33.8KM FROM MOUTH ( 26.1KM D/S FROM BARRAGE ) | -23.492111 | 150.661806 | Dissolved Oxygen Deficit | 08010w |  | 0.713 | mg/L
003380 | 1994-09-13 | 4.0 | FITZROY RIVER 33.8KM FROM MOUTH ( 26.1KM D/S FROM BARRAGE ) | -23.492111 | 150.661806 | Oxygen (dissolved) | 08101w |  | 6.4887 | mg/L
003380 | 1994-09-13 | 4.0 | FITZROY RIVER 33.8KM FROM MOUTH ( 26.1KM D/S FROM BARRAGE ) | -23.492111 | 150.661806 | Oxygen per cent saturation | 08005w |  | 90.1 | %
003380 | 1994-09-13 | 4.0 | FITZROY RIVER 33.8KM FROM MOUTH ( 26.1KM D/S FROM BARRAGE ) | -23.492111 | 150.661806 | Salinity | 02106w |  | 35.2225 | g/L
003380 | 1994-09-13 | 4.0 | FITZROY RIVER 33.8KM FROM MOUTH ( 26.1KM D/S FROM BARRAGE ) | -23.492111 | 150.661806 | Temperature | 02201w |  | 21.4 | Deg C
003380 | 1994-09-13 | 4.0 | FITZROY RIVER 33.8KM FROM MOUTH ( 26.1KM D/S FROM BARRAGE ) | -23.492111 | 150.661806 | Turbidity | 02301w |  | 35 | NTU
003380 | 1994-09-13 | 4.0 | FITZROY RIVER 33.8KM FROM MOUTH ( 26.1KM D/S FROM BARRAGE ) | -23.492111 | 150.661806 | pH | 10301w |  | 8.28 | Unit
003380 | 1994-10-20 | 2.0 | FITZROY RIVER 33.8KM FROM MOUTH ( 26.1KM D/S FROM BARRAGE ) | -23.492111 | 150.661806 | Conductivity at 25 Deg C | 02101w |  | 57.118 | mS/cm
003380 | 1994-10-20 | 2.0 | FITZROY RIVER 33.8KM FROM MOUTH ( 26.1KM D/S FROM BARRAGE ) | -23.492111 | 150.661806 | Dissolved Oxygen % Deficit | 08008w |  | 7.9
003380 | 1994-10-20 | 2.0 | FITZROY RIVER 33.8KM FROM MOUTH ( 26.1KM D/S FROM BARRAGE ) | -23.492111 | 150.661806 | Dissolved Oxygen Deficit | 08010w |  | 0.5274 | mg/L
003380 | 1994-10-20 | 2.0 | FITZROY RIVER 33.8KM FROM MOUTH ( 26.1KM D/S FROM BARRAGE ) | -23.492111 | 150.661806 | Oxygen (dissolved) | 08101w |  | 6.1489 | mg/L
003380 | 1994-10-20 | 2.0 | FITZROY RIVER 33.8KM FROM MOUTH ( 26.1KM D/S FROM BARRAGE ) | -23.492111 | 150.661806 | Oxygen per cent saturation | 08005w |  | 92.1 | %
003380 | 1994-10-20 | 2.0 | FITZROY RIVER 33.8KM FROM MOUTH ( 26.1KM D/S FROM BARRAGE ) | -23.492111 | 150.661806 | Salinity | 02106w |  | 38.0997 | g/L
003380 | 1994-10-20 | 2.0 | FITZROY RIVER 33.8KM FROM MOUTH ( 26.1KM D/S FROM BARRAGE ) | -23.492111 | 150.661806 | Temperature | 02201w |  | 24.8 | Deg C
003380 | 1994-10-20 | 2.0 | FITZROY RIVER 33.8KM FROM MOUTH ( 26.1KM D/S FROM BARRAGE ) | -23.492111 | 150.661806 | Turbidity | 02301w |  | 80 | NTU
003380 | 1994-10-20 | 2.0 | FITZROY RIVER 33.8KM FROM MOUTH ( 26.1KM D/S FROM BARRAGE ) | -23.492111 | 150.661806 | pH | 10301w |  | 7.98 | Unit
003380 | 1994-10-20 | 4.0 | FITZROY RIVER 33.8KM FROM MOUTH ( 26.1KM D/S FROM BARRAGE ) | -23.492111 | 150.661806 | Conductivity at 25 Deg C | 02101w |  | 57.126 | mS/cm
003380 | 1994-10-20 | 4.0 | FITZROY RIVER 33.8KM FROM MOUTH ( 26.1KM D/S FROM BARRAGE ) | -23.492111 | 150.661806 | Dissolved Oxygen % Deficit | 08008w |  | 8.2
003380 | 1994-10-20 | 4.0 | FITZROY RIVER 33.8KM FROM MOUTH ( 26.1KM D/S FROM BARRAGE ) | -23.492111 | 150.661806 | Dissolved Oxygen Deficit | 08010w |  | 0.5484 | mg/L
003380 | 1994-10-20 | 4.0 | FITZROY RIVER 33.8KM FROM MOUTH ( 26.1KM D/S FROM BARRAGE ) | -23.492111 | 150.661806 | Oxygen (dissolved) | 08101w |  | 6.139 | mg/L
003380 | 1994-10-20 | 4.0 | FITZROY RIVER 33.8KM FROM MOUTH ( 26.1KM D/S FROM BARRAGE ) | -23.492111 | 150.661806 | Oxygen per cent saturation | 08005w |  | 91.8 | %
003380 | 1994-10-20 | 4.0 | FITZROY RIVER 33.8KM FROM MOUTH ( 26.1KM D/S FROM BARRAGE ) | -23.492111 | 150.661806 | Salinity | 02106w |  | 38.1059 | g/L
003380 | 1994-10-20 | 4.0 | FITZROY RIVER 33.8KM FROM MOUTH ( 26.1KM D/S FROM BARRAGE ) | -23.492111 | 150.661806 | Temperature | 02201w |  | 24.7 | Deg C
003380 | 1994-10-20 | 4.0 | FITZROY RIVER 33.8KM FROM MOUTH ( 26.1KM D/S FROM BARRAGE ) | -23.492111 | 150.661806 | Turbidity | 02301w |  | 88 | NTU
003380 | 1994-10-20 | 4.0 | FITZROY RIVER 33.8KM FROM MOUTH ( 26.1KM D/S FROM BARRAGE ) | -23.492111 | 150.661806 | pH | 10301w |  | 7.98 | Unit
003380 | 1994-10-20 | 6.0 | FITZROY RIVER 33.8KM FROM MOUTH ( 26.1KM D/S FROM BARRAGE ) | -23.492111 | 150.661806 | Conductivity at 25 Deg C | 02101w |  | 57.154 | mS/cm
003380 | 1994-10-20 | 6.0 | FITZROY RIVER 33.8KM FROM MOUTH ( 26.1KM D/S FROM BARRAGE ) | -23.492111 | 150.661806 | Dissolved Oxygen % Deficit | 08008w |  | 8.2
003380 | 1994-10-20 | 6.0 | FITZROY RIVER 33.8KM FROM MOUTH ( 26.1KM D/S FROM BARRAGE ) | -23.492111 | 150.661806 | Dissolved Oxygen Deficit | 08010w |  | 0.5483 | mg/L
003380 | 1994-10-20 | 6.0 | FITZROY RIVER 33.8KM FROM MOUTH ( 26.1KM D/S FROM BARRAGE ) | -23.492111 | 150.661806 | Oxygen (dissolved) | 08101w |  | 6.1383 | mg/L
003380 | 1994-10-20 | 6.0 | FITZROY RIVER 33.8KM FROM MOUTH ( 26.1KM D/S FROM BARRAGE ) | -23.492111 | 150.661806 | Oxygen per cent saturation | 08005w |  | 91.8 | %
003380 | 1994-10-20 | 6.0 | FITZROY RIVER 33.8KM FROM MOUTH ( 26.1KM D/S FROM BARRAGE ) | -23.492111 | 150.661806 | Salinity | 02106w |  | 38.1277 | g/L
003380 | 1994-10-20 | 6.0 | FITZROY RIVER 33.8KM FROM MOUTH ( 26.1KM D/S FROM BARRAGE ) | -23.492111 | 150.661806 | Temperature | 02201w |  | 24.7 | Deg C
003380 | 1994-10-20 | 6.0 | FITZROY RIVER 33.8KM FROM MOUTH ( 26.1KM D/S FROM BARRAGE ) | -23.492111 | 150.661806 | Turbidity | 02301w |  | 92 | NTU
003380 | 1994-10-20 | 6.0 | FITZROY RIVER 33.8KM FROM MOUTH ( 26.1KM D/S FROM BARRAGE ) | -23.492111 | 150.661806 | pH | 10301w |  | 7.98 | Unit
003380 | 1994-11-15 | 2.0 | FITZROY RIVER 33.8KM FROM MOUTH ( 26.1KM D/S FROM BARRAGE ) | -23.492111 | 150.661806 | Conductivity at 25 Deg C | 02101w |  | 58.5 | mS/cm
003380 | 1994-11-15 | 2.0 | FITZROY RIVER 33.8KM FROM MOUTH ( 26.1KM D/S FROM BARRAGE ) | -23.492111 | 150.661806 | Dissolved Oxygen % Deficit | 08008w |  | 10.1
003380 | 1994-11-15 | 2.0 | FITZROY RIVER 33.8KM FROM MOUTH ( 26.1KM D/S FROM BARRAGE ) | -23.492111 | 150.661806 | Dissolved Oxygen Deficit | 08010w |  | 0.6492 | mg/L
003380 | 1994-11-15 | 2.0 | FITZROY RIVER 33.8KM FROM MOUTH ( 26.1KM D/S FROM BARRAGE ) | -23.492111 | 150.661806 | Oxygen (dissolved) | 08101w |  | 5.779 | mg/L
003380 | 1994-11-15 | 2.0 | FITZROY RIVER 33.8KM FROM MOUTH ( 26.1KM D/S FROM BARRAGE ) | -23.492111 | 150.661806 | Oxygen per cent saturation | 08005w |  | 89.9 | %
003380 | 1994-11-15 | 2.0 | FITZROY RIVER 33.8KM FROM MOUTH ( 26.1KM D/S FROM BARRAGE ) | -23.492111 | 150.661806 | Salinity | 02106w |  | 39.1882 | g/L
003380 | 1994-11-15 | 2.0 | FITZROY RIVER 33.8KM FROM MOUTH ( 26.1KM D/S FROM BARRAGE ) | -23.492111 | 150.661806 | Temperature | 02201w |  | 26.7 | Deg C
003380 | 1994-11-15 | 2.0 | FITZROY RIVER 33.8KM FROM MOUTH ( 26.1KM D/S FROM BARRAGE ) | -23.492111 | 150.661806 | Turbidity | 02301w |  | 57 | NTU
003380 | 1994-11-15 | 2.0 | FITZROY RIVER 33.8KM FROM MOUTH ( 26.1KM D/S FROM BARRAGE ) | -23.492111 | 150.661806 | pH | 10301w |  | 8.08 | Unit
003380 | 1994-11-15 | 4.0 | FITZROY RIVER 33.8KM FROM MOUTH ( 26.1KM D/S FROM BARRAGE ) | -23.492111 | 150.661806 | Conductivity at 25 Deg C | 02101w |  | 58.526 | mS/cm
003380 | 1994-11-15 | 4.0 | FITZROY RIVER 33.8KM FROM MOUTH ( 26.1KM D/S FROM BARRAGE ) | -23.492111 | 150.661806 | Dissolved Oxygen % Deficit | 08008w |  | 9.9
003380 | 1994-11-15 | 4.0 | FITZROY RIVER 33.8KM FROM MOUTH ( 26.1KM D/S FROM BARRAGE ) | -23.492111 | 150.661806 | Dissolved Oxygen Deficit | 08010w |  | 0.6363 | mg/L
003380 | 1994-11-15 | 4.0 | FITZROY RIVER 33.8KM FROM MOUTH ( 26.1KM D/S FROM BARRAGE ) | -23.492111 | 150.661806 | Oxygen (dissolved) | 08101w |  | 5.7911 | mg/L
003380 | 1994-11-15 | 4.0 | FITZROY RIVER 33.8KM FROM MOUTH ( 26.1KM D/S FROM BARRAGE ) | -23.492111 | 150.661806 | Oxygen per cent saturation | 08005w |  | 90.1 | %
003380 | 1994-11-15 | 4.0 | FITZROY RIVER 33.8KM FROM MOUTH ( 26.1KM D/S FROM BARRAGE ) | -23.492111 | 150.661806 | Salinity | 02106w |  | 39.2089 | g/L
003380 | 1994-11-15 | 4.0 | FITZROY RIVER 33.8KM FROM MOUTH ( 26.1KM D/S FROM BARRAGE ) | -23.492111 | 150.661806 | Temperature | 02201w |  | 26.7 | Deg C
003380 | 1994-11-15 | 4.0 | FITZROY RIVER 33.8KM FROM MOUTH ( 26.1KM D/S FROM BARRAGE ) | -23.492111 | 150.661806 | Turbidity | 02301w |  | 59 | NTU
003380 | 1994-11-15 | 4.0 | FITZROY RIVER 33.8KM FROM MOUTH ( 26.1KM D/S FROM BARRAGE ) | -23.492111 | 150.661806 | pH | 10301w |  | 8.08 | Unit
003380 | 1994-11-15 | 5.5 | FITZROY RIVER 33.8KM FROM MOUTH ( 26.1KM D/S FROM BARRAGE ) | -23.492111 | 150.661806 | Conductivity at 25 Deg C | 02101w |  | 58.526 | mS/cm
003380 | 1994-11-15 | 5.5 | FITZROY RIVER 33.8KM FROM MOUTH ( 26.1KM D/S FROM BARRAGE ) | -23.492111 | 150.661806 | Dissolved Oxygen % Deficit | 08008w |  | 10.2
003380 | 1994-11-15 | 5.5 | FITZROY RIVER 33.8KM FROM MOUTH ( 26.1KM D/S FROM BARRAGE ) | -23.492111 | 150.661806 | Dissolved Oxygen Deficit | 08010w |  | 0.6556 | mg/L
003380 | 1994-11-15 | 5.5 | FITZROY RIVER 33.8KM FROM MOUTH ( 26.1KM D/S FROM BARRAGE ) | -23.492111 | 150.661806 | Oxygen (dissolved) | 08101w |  | 5.7719 | mg/L
003380 | 1994-11-15 | 5.5 | FITZROY RIVER 33.8KM FROM MOUTH ( 26.1KM D/S FROM BARRAGE ) | -23.492111 | 150.661806 | Oxygen per cent saturation | 08005w |  | 89.8 | %
003380 | 1994-11-15 | 5.5 | FITZROY RIVER 33.8KM FROM MOUTH ( 26.1KM D/S FROM BARRAGE ) | -23.492111 | 150.661806 | Salinity | 02106w |  | 39.2089 | g/L
003380 | 1994-11-15 | 5.5 | FITZROY RIVER 33.8KM FROM MOUTH ( 26.1KM D/S FROM BARRAGE ) | -23.492111 | 150.661806 | Temperature | 02201w |  | 26.7 | Deg C
003380 | 1994-11-15 | 5.5 | FITZROY RIVER 33.8KM FROM MOUTH ( 26.1KM D/S FROM BARRAGE ) | -23.492111 | 150.661806 | Turbidity | 02301w |  | 58 | NTU
003380 | 1994-11-15 | 5.5 | FITZROY RIVER 33.8KM FROM MOUTH ( 26.1KM D/S FROM BARRAGE ) | -23.492111 | 150.661806 | pH | 10301w |  | 8.08 | Unit
003380 | 1994-12-15 | 2.0 | FITZROY RIVER 33.8KM FROM MOUTH ( 26.1KM D/S FROM BARRAGE ) | -23.492111 | 150.661806 | Conductivity at 25 Deg C | 02101w |  | 59.216 | mS/cm
003380 | 1994-12-15 | 2.0 | FITZROY RIVER 33.8KM FROM MOUTH ( 26.1KM D/S FROM BARRAGE ) | -23.492111 | 150.661806 | Dissolved Oxygen % Deficit | 08008w |  | 8.4
003380 | 1994-12-15 | 2.0 | FITZROY RIVER 33.8KM FROM MOUTH ( 26.1KM D/S FROM BARRAGE ) | -23.492111 | 150.661806 | Dissolved Oxygen Deficit | 08010w |  | 0.5391 | mg/L
003380 | 1994-12-15 | 2.0 | FITZROY RIVER 33.8KM FROM MOUTH ( 26.1KM D/S FROM BARRAGE ) | -23.492111 | 150.661806 | Oxygen (dissolved) | 08101w |  | 5.8789 | mg/L
003380 | 1994-12-15 | 2.0 | FITZROY RIVER 33.8KM FROM MOUTH ( 26.1KM D/S FROM BARRAGE ) | -23.492111 | 150.661806 | Oxygen per cent saturation | 08005w |  | 91.6 | %
003380 | 1994-12-15 | 2.0 | FITZROY RIVER 33.8KM FROM MOUTH ( 26.1KM D/S FROM BARRAGE ) | -23.492111 | 150.661806 | Salinity | 02106w |  | 39.7622 | g/L
003380 | 1994-12-15 | 2.0 | FITZROY RIVER 33.8KM FROM MOUTH ( 26.1KM D/S FROM BARRAGE ) | -23.492111 | 150.661806 | Temperature | 02201w |  | 26.6 | Deg C
003380 | 1994-12-15 | 2.0 | FITZROY RIVER 33.8KM FROM MOUTH ( 26.1KM D/S FROM BARRAGE ) | -23.492111 | 150.661806 | Turbidity | 02301w |  | 50 | NTU
003380 | 1994-12-15 | 2.0 | FITZROY RIVER 33.8KM FROM MOUTH ( 26.1KM D/S FROM BARRAGE ) | -23.492111 | 150.661806 | pH | 10301w |  | 8.1 | Unit
003380 | 1994-12-15 | 4.0 | FITZROY RIVER 33.8KM FROM MOUTH ( 26.1KM D/S FROM BARRAGE ) | -23.492111 | 150.661806 | Conductivity at 25 Deg C | 02101w |  | 59.326 | mS/cm
003380 | 1994-12-15 | 4.0 | FITZROY RIVER 33.8KM FROM MOUTH ( 26.1KM D/S FROM BARRAGE ) | -23.492111 | 150.661806 | Dissolved Oxygen % Deficit | 08008w |  | 8.2
003380 | 1994-12-15 | 4.0 | FITZROY RIVER 33.8KM FROM MOUTH ( 26.1KM D/S FROM BARRAGE ) | -23.492111 | 150.661806 | Dissolved Oxygen Deficit | 08010w |  | 0.5269 | mg/L
003380 | 1994-12-15 | 4.0 | FITZROY RIVER 33.8KM FROM MOUTH ( 26.1KM D/S FROM BARRAGE ) | -23.492111 | 150.661806 | Oxygen (dissolved) | 08101w |  | 5.8985 | mg/L
003380 | 1994-12-15 | 4.0 | FITZROY RIVER 33.8KM FROM MOUTH ( 26.1KM D/S FROM BARRAGE ) | -23.492111 | 150.661806 | Oxygen per cent saturation | 08005w |  | 91.8 | %
003380 | 1994-12-15 | 4.0 | FITZROY RIVER 33.8KM FROM MOUTH ( 26.1KM D/S FROM BARRAGE ) | -23.492111 | 150.661806 | Salinity | 02106w |  | 39.851 | g/L
003380 | 1994-12-15 | 4.0 | FITZROY RIVER 33.8KM FROM MOUTH ( 26.1KM D/S FROM BARRAGE ) | -23.492111 | 150.661806 | Temperature | 02201w |  | 26.5 | Deg C
003380 | 1994-12-15 | 4.0 | FITZROY RIVER 33.8KM FROM MOUTH ( 26.1KM D/S FROM BARRAGE ) | -23.492111 | 150.661806 | Turbidity | 02301w |  | 49 | NTU
003380 | 1994-12-15 | 4.0 | FITZROY RIVER 33.8KM FROM MOUTH ( 26.1KM D/S FROM BARRAGE ) | -23.492111 | 150.661806 | pH | 10301w |  | 8.11 | Unit
003380 | 1995-01-17 | 2.0 | FITZROY RIVER 33.8KM FROM MOUTH ( 26.1KM D/S FROM BARRAGE ) | -23.492111 | 150.661806 | Conductivity at 25 Deg C | 02101w |  | 58.512 | mS/cm
003380 | 1995-01-17 | 2.0 | FITZROY RIVER 33.8KM FROM MOUTH ( 26.1KM D/S FROM BARRAGE ) | -23.492111 | 150.661806 | Dissolved Oxygen % Deficit | 08008w |  | 7.3
003380 | 1995-01-17 | 2.0 | FITZROY RIVER 33.8KM FROM MOUTH ( 26.1KM D/S FROM BARRAGE ) | -23.492111 | 150.661806 | Dissolved Oxygen Deficit | 08010w |  | 0.4586 | mg/L
003380 | 1995-01-17 | 2.0 | FITZROY RIVER 33.8KM FROM MOUTH ( 26.1KM D/S FROM BARRAGE ) | -23.492111 | 150.661806 | Oxygen (dissolved) | 08101w |  | 5.824 | mg/L
003380 | 1995-01-17 | 2.0 | FITZROY RIVER 33.8KM FROM MOUTH ( 26.1KM D/S FROM BARRAGE ) | -23.492111 | 150.661806 | Oxygen per cent saturation | 08005w |  | 92.7 | %
003380 | 1995-01-17 | 2.0 | FITZROY RIVER 33.8KM FROM MOUTH ( 26.1KM D/S FROM BARRAGE ) | -23.492111 | 150.661806 | Salinity | 02106w |  | 39.1978 | g/L
003380 | 1995-01-17 | 2.0 | FITZROY RIVER 33.8KM FROM MOUTH ( 26.1KM D/S FROM BARRAGE ) | -23.492111 | 150.661806 | Temperature | 02201w |  | 28.1 | Deg C
003380 | 1995-01-17 | 2.0 | FITZROY RIVER 33.8KM FROM MOUTH ( 26.1KM D/S FROM BARRAGE ) | -23.492111 | 150.661806 | Turbidity | 02301w |  | 58 | NTU
003380 | 1995-01-17 | 2.0 | FITZROY RIVER 33.8KM FROM MOUTH ( 26.1KM D/S FROM BARRAGE ) | -23.492111 | 150.661806 | pH | 10301w |  | 8.23 | Unit
003380 | 1995-01-17 | 4.0 | FITZROY RIVER 33.8KM FROM MOUTH ( 26.1KM D/S FROM BARRAGE ) | -23.492111 | 150.661806 | Conductivity at 25 Deg C | 02101w |  | 58.522 | mS/cm
003380 | 1995-01-17 | 4.0 | FITZROY RIVER 33.8KM FROM MOUTH ( 26.1KM D/S FROM BARRAGE ) | -23.492111 | 150.661806 | Dissolved Oxygen % Deficit | 08008w |  | 7.7
003380 | 1995-01-17 | 4.0 | FITZROY RIVER 33.8KM FROM MOUTH ( 26.1KM D/S FROM BARRAGE ) | -23.492111 | 150.661806 | Dissolved Oxygen Deficit | 08010w |  | 0.4845 | mg/L
003380 | 1995-01-17 | 4.0 | FITZROY RIVER 33.8KM FROM MOUTH ( 26.1KM D/S FROM BARRAGE ) | -23.492111 | 150.661806 | Oxygen (dissolved) | 08101w |  | 5.808 | mg/L
003380 | 1995-01-17 | 4.0 | FITZROY RIVER 33.8KM FROM MOUTH ( 26.1KM D/S FROM BARRAGE ) | -23.492111 | 150.661806 | Oxygen per cent saturation | 08005w |  | 92.3 | %
003380 | 1995-01-17 | 4.0 | FITZROY RIVER 33.8KM FROM MOUTH ( 26.1KM D/S FROM BARRAGE ) | -23.492111 | 150.661806 | Salinity | 02106w |  | 39.2057 | g/L
003380 | 1995-01-17 | 4.0 | FITZROY RIVER 33.8KM FROM MOUTH ( 26.1KM D/S FROM BARRAGE ) | -23.492111 | 150.661806 | Temperature | 02201w |  | 28 | Deg C
003380 | 1995-01-17 | 4.0 | FITZROY RIVER 33.8KM FROM MOUTH ( 26.1KM D/S FROM BARRAGE ) | -23.492111 | 150.661806 | Turbidity | 02301w |  | 67 | NTU
003380 | 1995-01-17 | 4.0 | FITZROY RIVER 33.8KM FROM MOUTH ( 26.1KM D/S FROM BARRAGE ) | -23.492111 | 150.661806 | pH | 10301w |  | 8.23 | Unit
003380 | 1995-01-17 | 6.0 | FITZROY RIVER 33.8KM FROM MOUTH ( 26.1KM D/S FROM BARRAGE ) | -23.492111 | 150.661806 | Conductivity at 25 Deg C | 02101w |  | 58.614 | mS/cm
003380 | 1995-01-17 | 6.0 | FITZROY RIVER 33.8KM FROM MOUTH ( 26.1KM D/S FROM BARRAGE ) | -23.492111 | 150.661806 | Dissolved Oxygen % Deficit | 08008w |  | 8
003380 | 1995-01-17 | 6.0 | FITZROY RIVER 33.8KM FROM MOUTH ( 26.1KM D/S FROM BARRAGE ) | -23.492111 | 150.661806 | Dissolved Oxygen Deficit | 08010w |  | 0.5048 | mg/L
003380 | 1995-01-17 | 6.0 | FITZROY RIVER 33.8KM FROM MOUTH ( 26.1KM D/S FROM BARRAGE ) | -23.492111 | 150.661806 | Oxygen (dissolved) | 08101w |  | 5.8056 | mg/L
003380 | 1995-01-17 | 6.0 | FITZROY RIVER 33.8KM FROM MOUTH ( 26.1KM D/S FROM BARRAGE ) | -23.492111 | 150.661806 | Oxygen per cent saturation | 08005w |  | 92 | %
003380 | 1995-01-17 | 6.0 | FITZROY RIVER 33.8KM FROM MOUTH ( 26.1KM D/S FROM BARRAGE ) | -23.492111 | 150.661806 | Salinity | 02106w |  | 39.2791 | g/L
003380 | 1995-01-17 | 6.0 | FITZROY RIVER 33.8KM FROM MOUTH ( 26.1KM D/S FROM BARRAGE ) | -23.492111 | 150.661806 | Temperature | 02201w |  | 27.8 | Deg C
003380 | 1995-01-17 | 6.0 | FITZROY RIVER 33.8KM FROM MOUTH ( 26.1KM D/S FROM BARRAGE ) | -23.492111 | 150.661806 | Turbidity | 02301w |  | 101 | NTU
003380 | 1995-01-17 | 6.0 | FITZROY RIVER 33.8KM FROM MOUTH ( 26.1KM D/S FROM BARRAGE ) | -23.492111 | 150.661806 | pH | 10301w |  | 8.24 | Unit
003380 | 1995-02-16 | 2.0 | FITZROY RIVER 33.8KM FROM MOUTH ( 26.1KM D/S FROM BARRAGE ) | -23.492111 | 150.661806 | Conductivity at 25 Deg C | 02101w |  | 58.766 | mS/cm
003380 | 1995-02-16 | 2.0 | FITZROY RIVER 33.8KM FROM MOUTH ( 26.1KM D/S FROM BARRAGE ) | -23.492111 | 150.661806 | Dissolved Oxygen % Deficit | 08008w |  | 2.1
003380 | 1995-02-16 | 2.0 | FITZROY RIVER 33.8KM FROM MOUTH ( 26.1KM D/S FROM BARRAGE ) | -23.492111 | 150.661806 | Dissolved Oxygen Deficit | 08010w |  | 0.1357 | mg/L
003380 | 1995-02-16 | 2.0 | FITZROY RIVER 33.8KM FROM MOUTH ( 26.1KM D/S FROM BARRAGE ) | -23.492111 | 150.661806 | Oxygen (dissolved) | 08101w |  | 6.3273 | mg/L
003380 | 1995-02-16 | 2.0 | FITZROY RIVER 33.8KM FROM MOUTH ( 26.1KM D/S FROM BARRAGE ) | -23.492111 | 150.661806 | Oxygen per cent saturation | 08005w |  | 97.9 | %
003380 | 1995-02-16 | 2.0 | FITZROY RIVER 33.8KM FROM MOUTH ( 26.1KM D/S FROM BARRAGE ) | -23.492111 | 150.661806 | Salinity | 02106w |  | 39.4006 | g/L
003380 | 1995-02-16 | 2.0 | FITZROY RIVER 33.8KM FROM MOUTH ( 26.1KM D/S FROM BARRAGE ) | -23.492111 | 150.661806 | Temperature | 02201w |  | 26.3 | Deg C
003380 | 1995-02-16 | 2.0 | FITZROY RIVER 33.8KM FROM MOUTH ( 26.1KM D/S FROM BARRAGE ) | -23.492111 | 150.661806 | Turbidity | 02301w |  | 82 | NTU
003380 | 1995-02-16 | 2.0 | FITZROY RIVER 33.8KM FROM MOUTH ( 26.1KM D/S FROM BARRAGE ) | -23.492111 | 150.661806 | pH | 10301w |  | 8 | Unit
003380 | 1995-02-16 | 4.0 | FITZROY RIVER 33.8KM FROM MOUTH ( 26.1KM D/S FROM BARRAGE ) | -23.492111 | 150.661806 | Conductivity at 25 Deg C | 02101w |  | 58.718 | mS/cm
003380 | 1995-02-16 | 4.0 | FITZROY RIVER 33.8KM FROM MOUTH ( 26.1KM D/S FROM BARRAGE ) | -23.492111 | 150.661806 | Dissolved Oxygen % Deficit | 08008w |  | 0.6
003380 | 1995-02-16 | 4.0 | FITZROY RIVER 33.8KM FROM MOUTH ( 26.1KM D/S FROM BARRAGE ) | -23.492111 | 150.661806 | Dissolved Oxygen Deficit | 08010w |  | 0.0388 | mg/L
003380 | 1995-02-16 | 4.0 | FITZROY RIVER 33.8KM FROM MOUTH ( 26.1KM D/S FROM BARRAGE ) | -23.492111 | 150.661806 | Oxygen (dissolved) | 08101w |  | 6.4257 | mg/L
003380 | 1995-02-16 | 4.0 | FITZROY RIVER 33.8KM FROM MOUTH ( 26.1KM D/S FROM BARRAGE ) | -23.492111 | 150.661806 | Oxygen per cent saturation | 08005w |  | 99.4 | %
003380 | 1995-02-16 | 4.0 | FITZROY RIVER 33.8KM FROM MOUTH ( 26.1KM D/S FROM BARRAGE ) | -23.492111 | 150.661806 | Salinity | 02106w |  | 39.3622 | g/L
003380 | 1995-02-16 | 4.0 | FITZROY RIVER 33.8KM FROM MOUTH ( 26.1KM D/S FROM BARRAGE ) | -23.492111 | 150.661806 | Temperature | 02201w |  | 26.3 | Deg C
003380 | 1995-02-16 | 4.0 | FITZROY RIVER 33.8KM FROM MOUTH ( 26.1KM D/S FROM BARRAGE ) | -23.492111 | 150.661806 | Turbidity | 02301w |  | 90 | NTU
003380 | 1995-02-16 | 4.0 | FITZROY RIVER 33.8KM FROM MOUTH ( 26.1KM D/S FROM BARRAGE ) | -23.492111 | 150.661806 | pH | 10301w |  | 8.01 | Unit
003380 | 1995-02-16 | 6.0 | FITZROY RIVER 33.8KM FROM MOUTH ( 26.1KM D/S FROM BARRAGE ) | -23.492111 | 150.661806 | Conductivity at 25 Deg C | 02101w |  | 58.692 | mS/cm
003380 | 1995-02-16 | 6.0 | FITZROY RIVER 33.8KM FROM MOUTH ( 26.1KM D/S FROM BARRAGE ) | -23.492111 | 150.661806 | Dissolved Oxygen % Deficit | 08008w | - | 0.3
003380 | 1995-02-16 | 6.0 | FITZROY RIVER 33.8KM FROM MOUTH ( 26.1KM D/S FROM BARRAGE ) | -23.492111 | 150.661806 | Dissolved Oxygen Deficit | 08010w | - | 0.0194 | mg/L
003380 | 1995-02-16 | 6.0 | FITZROY RIVER 33.8KM FROM MOUTH ( 26.1KM D/S FROM BARRAGE ) | -23.492111 | 150.661806 | Oxygen (dissolved) | 08101w |  | 6.4846 | mg/L
003380 | 1995-02-16 | 6.0 | FITZROY RIVER 33.8KM FROM MOUTH ( 26.1KM D/S FROM BARRAGE ) | -23.492111 | 150.661806 | Oxygen per cent saturation | 08005w |  | 100.3 | %
003380 | 1995-02-16 | 6.0 | FITZROY RIVER 33.8KM FROM MOUTH ( 26.1KM D/S FROM BARRAGE ) | -23.492111 | 150.661806 | Salinity | 02106w |  | 39.3414 | g/L
003380 | 1995-02-16 | 6.0 | FITZROY RIVER 33.8KM FROM MOUTH ( 26.1KM D/S FROM BARRAGE ) | -23.492111 | 150.661806 | Temperature | 02201w |  | 26.3 | Deg C
003380 | 1995-02-16 | 6.0 | FITZROY RIVER 33.8KM FROM MOUTH ( 26.1KM D/S FROM BARRAGE ) | -23.492111 | 150.661806 | Turbidity | 02301w |  | 96 | NTU
003380 | 1995-02-16 | 6.0 | FITZROY RIVER 33.8KM FROM MOUTH ( 26.1KM D/S FROM BARRAGE ) | -23.492111 | 150.661806 | pH | 10301w |  | 8.01 | Unit
003380 | 1995-03-14 | 2.0 | FITZROY RIVER 33.8KM FROM MOUTH ( 26.1KM D/S FROM BARRAGE ) | -23.492111 | 150.661806 | Conductivity at 25 Deg C | 02101w |  | 20.41 | mS/cm
003380 | 1995-03-14 | 2.0 | FITZROY RIVER 33.8KM FROM MOUTH ( 26.1KM D/S FROM BARRAGE ) | -23.492111 | 150.661806 | Dissolved Oxygen % Deficit | 08008w |  | 12.2
003380 | 1995-03-14 | 2.0 | FITZROY RIVER 33.8KM FROM MOUTH ( 26.1KM D/S FROM BARRAGE ) | -23.492111 | 150.661806 | Dissolved Oxygen Deficit | 08010w |  | 0.8985 | mg/L
003380 | 1995-03-14 | 2.0 | FITZROY RIVER 33.8KM FROM MOUTH ( 26.1KM D/S FROM BARRAGE ) | -23.492111 | 150.661806 | Oxygen (dissolved) | 08101w |  | 6.4661 | mg/L
003380 | 1995-03-14 | 2.0 | FITZROY RIVER 33.8KM FROM MOUTH ( 26.1KM D/S FROM BARRAGE ) | -23.492111 | 150.661806 | Oxygen per cent saturation | 08005w |  | 87.8 | %
003380 | 1995-03-14 | 2.0 | FITZROY RIVER 33.8KM FROM MOUTH ( 26.1KM D/S FROM BARRAGE ) | -23.492111 | 150.661806 | Salinity | 02106w |  | 12.1939 | g/L
003380 | 1995-03-14 | 2.0 | FITZROY RIVER 33.8KM FROM MOUTH ( 26.1KM D/S FROM BARRAGE ) | -23.492111 | 150.661806 | Temperature | 02201w |  | 27.6 | Deg C
003380 | 1995-03-14 | 2.0 | FITZROY RIVER 33.8KM FROM MOUTH ( 26.1KM D/S FROM BARRAGE ) | -23.492111 | 150.661806 | Turbidity | 02301w |  | 96 | NTU
003380 | 1995-03-14 | 2.0 | FITZROY RIVER 33.8KM FROM MOUTH ( 26.1KM D/S FROM BARRAGE ) | -23.492111 | 150.661806 | pH | 10301w |  | 7.92 | Unit
003380 | 1995-03-14 | 4.0 | FITZROY RIVER 33.8KM FROM MOUTH ( 26.1KM D/S FROM BARRAGE ) | -23.492111 | 150.661806 | Conductivity at 25 Deg C | 02101w |  | 20.48 | mS/cm
003380 | 1995-03-14 | 4.0 | FITZROY RIVER 33.8KM FROM MOUTH ( 26.1KM D/S FROM BARRAGE ) | -23.492111 | 150.661806 | Dissolved Oxygen % Deficit | 08008w |  | 12.6
003380 | 1995-03-14 | 4.0 | FITZROY RIVER 33.8KM FROM MOUTH ( 26.1KM D/S FROM BARRAGE ) | -23.492111 | 150.661806 | Dissolved Oxygen Deficit | 08010w |  | 0.9277 | mg/L
003380 | 1995-03-14 | 4.0 | FITZROY RIVER 33.8KM FROM MOUTH ( 26.1KM D/S FROM BARRAGE ) | -23.492111 | 150.661806 | Oxygen (dissolved) | 08101w |  | 6.4351 | mg/L
003380 | 1995-03-14 | 4.0 | FITZROY RIVER 33.8KM FROM MOUTH ( 26.1KM D/S FROM BARRAGE ) | -23.492111 | 150.661806 | Oxygen per cent saturation | 08005w |  | 87.4 | %
003380 | 1995-03-14 | 4.0 | FITZROY RIVER 33.8KM FROM MOUTH ( 26.1KM D/S FROM BARRAGE ) | -23.492111 | 150.661806 | Salinity | 02106w |  | 12.2393 | g/L
003380 | 1995-03-14 | 4.0 | FITZROY RIVER 33.8KM FROM MOUTH ( 26.1KM D/S FROM BARRAGE ) | -23.492111 | 150.661806 | Temperature | 02201w |  | 27.6 | Deg C
003380 | 1995-03-14 | 4.0 | FITZROY RIVER 33.8KM FROM MOUTH ( 26.1KM D/S FROM BARRAGE ) | -23.492111 | 150.661806 | Turbidity | 02301w |  | 102 | NTU
003380 | 1995-03-14 | 4.0 | FITZROY RIVER 33.8KM FROM MOUTH ( 26.1KM D/S FROM BARRAGE ) | -23.492111 | 150.661806 | pH | 10301w |  | 7.93 | Unit
003380 | 1995-03-14 | 6.0 | FITZROY RIVER 33.8KM FROM MOUTH ( 26.1KM D/S FROM BARRAGE ) | -23.492111 | 150.661806 | Conductivity at 25 Deg C | 02101w |  | 20.7 | mS/cm
003380 | 1995-03-14 | 6.0 | FITZROY RIVER 33.8KM FROM MOUTH ( 26.1KM D/S FROM BARRAGE ) | -23.492111 | 150.661806 | Dissolved Oxygen % Deficit | 08008w |  | 13.3
003380 | 1995-03-14 | 6.0 | FITZROY RIVER 33.8KM FROM MOUTH ( 26.1KM D/S FROM BARRAGE ) | -23.492111 | 150.661806 | Dissolved Oxygen Deficit | 08010w |  | 0.9785 | mg/L
003380 | 1995-03-14 | 6.0 | FITZROY RIVER 33.8KM FROM MOUTH ( 26.1KM D/S FROM BARRAGE ) | -23.492111 | 150.661806 | Oxygen (dissolved) | 08101w |  | 6.3784 | mg/L
003380 | 1995-03-14 | 6.0 | FITZROY RIVER 33.8KM FROM MOUTH ( 26.1KM D/S FROM BARRAGE ) | -23.492111 | 150.661806 | Oxygen per cent saturation | 08005w |  | 86.7 | %
003380 | 1995-03-14 | 6.0 | FITZROY RIVER 33.8KM FROM MOUTH ( 26.1KM D/S FROM BARRAGE ) | -23.492111 | 150.661806 | Salinity | 02106w |  | 12.3824 | g/L
003380 | 1995-03-14 | 6.0 | FITZROY RIVER 33.8KM FROM MOUTH ( 26.1KM D/S FROM BARRAGE ) | -23.492111 | 150.661806 | Temperature | 02201w |  | 27.6 | Deg C
003380 | 1995-03-14 | 6.0 | FITZROY RIVER 33.8KM FROM MOUTH ( 26.1KM D/S FROM BARRAGE ) | -23.492111 | 150.661806 | Turbidity | 02301w |  | 109 | NTU
003380 | 1995-03-14 | 6.0 | FITZROY RIVER 33.8KM FROM MOUTH ( 26.1KM D/S FROM BARRAGE ) | -23.492111 | 150.661806 | pH | 10301w |  | 7.92 | Unit
003380 | 1995-04-20 | 2.0 | FITZROY RIVER 33.8KM FROM MOUTH ( 26.1KM D/S FROM BARRAGE ) | -23.492111 | 150.661806 | Conductivity at 25 Deg C | 02101w |  | 38.456 | mS/cm
003380 | 1995-04-20 | 2.0 | FITZROY RIVER 33.8KM FROM MOUTH ( 26.1KM D/S FROM BARRAGE ) | -23.492111 | 150.661806 | Dissolved Oxygen % Deficit | 08008w |  | 18.2
003380 | 1995-04-20 | 2.0 | FITZROY RIVER 33.8KM FROM MOUTH ( 26.1KM D/S FROM BARRAGE ) | -23.492111 | 150.661806 | Dissolved Oxygen Deficit | 08010w |  | 1.3018 | mg/L
003380 | 1995-04-20 | 2.0 | FITZROY RIVER 33.8KM FROM MOUTH ( 26.1KM D/S FROM BARRAGE ) | -23.492111 | 150.661806 | Oxygen (dissolved) | 08101w |  | 5.8512 | mg/L
003380 | 1995-04-20 | 2.0 | FITZROY RIVER 33.8KM FROM MOUTH ( 26.1KM D/S FROM BARRAGE ) | -23.492111 | 150.661806 | Oxygen per cent saturation | 08005w |  | 81.8 | %
003380 | 1995-04-20 | 2.0 | FITZROY RIVER 33.8KM FROM MOUTH ( 26.1KM D/S FROM BARRAGE ) | -23.492111 | 150.661806 | Salinity | 02106w |  | 24.4597 | g/L
003380 | 1995-04-20 | 2.0 | FITZROY RIVER 33.8KM FROM MOUTH ( 26.1KM D/S FROM BARRAGE ) | -23.492111 | 150.661806 | Temperature | 02201w |  | 25.3 | Deg C
003380 | 1995-04-20 | 2.0 | FITZROY RIVER 33.8KM FROM MOUTH ( 26.1KM D/S FROM BARRAGE ) | -23.492111 | 150.661806 | Turbidity | 02301w |  | 41 | NTU
003380 | 1995-04-20 | 2.0 | FITZROY RIVER 33.8KM FROM MOUTH ( 26.1KM D/S FROM BARRAGE ) | -23.492111 | 150.661806 | pH | 10301w |  | 8.38 | Unit
003380 | 1995-04-20 | 4.0 | FITZROY RIVER 33.8KM FROM MOUTH ( 26.1KM D/S FROM BARRAGE ) | -23.492111 | 150.661806 | Conductivity at 25 Deg C | 02101w |  | 38.478 | mS/cm
003380 | 1995-04-20 | 4.0 | FITZROY RIVER 33.8KM FROM MOUTH ( 26.1KM D/S FROM BARRAGE ) | -23.492111 | 150.661806 | Dissolved Oxygen % Deficit | 08008w |  | 18.8
003380 | 1995-04-20 | 4.0 | FITZROY RIVER 33.8KM FROM MOUTH ( 26.1KM D/S FROM BARRAGE ) | -23.492111 | 150.661806 | Dissolved Oxygen Deficit | 08010w |  | 1.3446 | mg/L
003380 | 1995-04-20 | 4.0 | FITZROY RIVER 33.8KM FROM MOUTH ( 26.1KM D/S FROM BARRAGE ) | -23.492111 | 150.661806 | Oxygen (dissolved) | 08101w |  | 5.8077 | mg/L
003380 | 1995-04-20 | 4.0 | FITZROY RIVER 33.8KM FROM MOUTH ( 26.1KM D/S FROM BARRAGE ) | -23.492111 | 150.661806 | Oxygen per cent saturation | 08005w |  | 81.2 | %
003380 | 1995-04-20 | 4.0 | FITZROY RIVER 33.8KM FROM MOUTH ( 26.1KM D/S FROM BARRAGE ) | -23.492111 | 150.661806 | Salinity | 02106w |  | 24.4752 | g/L
003380 | 1995-04-20 | 4.0 | FITZROY RIVER 33.8KM FROM MOUTH ( 26.1KM D/S FROM BARRAGE ) | -23.492111 | 150.661806 | Temperature | 02201w |  | 25.3 | Deg C
003380 | 1995-04-20 | 4.0 | FITZROY RIVER 33.8KM FROM MOUTH ( 26.1KM D/S FROM BARRAGE ) | -23.492111 | 150.661806 | Turbidity | 02301w |  | 44 | NTU
003380 | 1995-04-20 | 4.0 | FITZROY RIVER 33.8KM FROM MOUTH ( 26.1KM D/S FROM BARRAGE ) | -23.492111 | 150.661806 | pH | 10301w |  | 8.38 | Unit
003380 | 1995-04-20 | 6.0 | FITZROY RIVER 33.8KM FROM MOUTH ( 26.1KM D/S FROM BARRAGE ) | -23.492111 | 150.661806 | Conductivity at 25 Deg C | 02101w |  | 38.478 | mS/cm
003380 | 1995-04-20 | 6.0 | FITZROY RIVER 33.8KM FROM MOUTH ( 26.1KM D/S FROM BARRAGE ) | -23.492111 | 150.661806 | Dissolved Oxygen % Deficit | 08008w |  | 18.2
003380 | 1995-04-20 | 6.0 | FITZROY RIVER 33.8KM FROM MOUTH ( 26.1KM D/S FROM BARRAGE ) | -23.492111 | 150.661806 | Dissolved Oxygen Deficit | 08010w |  | 1.3017 | mg/L
003380 | 1995-04-20 | 6.0 | FITZROY RIVER 33.8KM FROM MOUTH ( 26.1KM D/S FROM BARRAGE ) | -23.492111 | 150.661806 | Oxygen (dissolved) | 08101w |  | 5.8506 | mg/L
003380 | 1995-04-20 | 6.0 | FITZROY RIVER 33.8KM FROM MOUTH ( 26.1KM D/S FROM BARRAGE ) | -23.492111 | 150.661806 | Oxygen per cent saturation | 08005w |  | 81.8 | %
003380 | 1995-04-20 | 6.0 | FITZROY RIVER 33.8KM FROM MOUTH ( 26.1KM D/S FROM BARRAGE ) | -23.492111 | 150.661806 | Salinity | 02106w |  | 24.4752 | g/L
003380 | 1995-04-20 | 6.0 | FITZROY RIVER 33.8KM FROM MOUTH ( 26.1KM D/S FROM BARRAGE ) | -23.492111 | 150.661806 | Temperature | 02201w |  | 25.3 | Deg C
003380 | 1995-04-20 | 6.0 | FITZROY RIVER 33.8KM FROM MOUTH ( 26.1KM D/S FROM BARRAGE ) | -23.492111 | 150.661806 | Turbidity | 02301w |  | 43 | NTU
003380 | 1995-04-20 | 6.0 | FITZROY RIVER 33.8KM FROM MOUTH ( 26.1KM D/S FROM BARRAGE ) | -23.492111 | 150.661806 | pH | 10301w |  | 8.38 | Unit
003380 | 1995-05-09 | 2.0 | FITZROY RIVER 33.8KM FROM MOUTH ( 26.1KM D/S FROM BARRAGE ) | -23.492111 | 150.661806 | Conductivity at 25 Deg C | 02101w |  | 42.61 | mS/cm
003380 | 1995-05-09 | 2.0 | FITZROY RIVER 33.8KM FROM MOUTH ( 26.1KM D/S FROM BARRAGE ) | -23.492111 | 150.661806 | Dissolved Oxygen % Deficit | 08008w |  | 8.9
003380 | 1995-05-09 | 2.0 | FITZROY RIVER 33.8KM FROM MOUTH ( 26.1KM D/S FROM BARRAGE ) | -23.492111 | 150.661806 | Dissolved Oxygen Deficit | 08010w |  | 0.6624 | mg/L
003380 | 1995-05-09 | 2.0 | FITZROY RIVER 33.8KM FROM MOUTH ( 26.1KM D/S FROM BARRAGE ) | -23.492111 | 150.661806 | Oxygen (dissolved) | 08101w |  | 6.7802 | mg/L
003380 | 1995-05-09 | 2.0 | FITZROY RIVER 33.8KM FROM MOUTH ( 26.1KM D/S FROM BARRAGE ) | -23.492111 | 150.661806 | Oxygen per cent saturation | 08005w |  | 91.1 | %
003380 | 1995-05-09 | 2.0 | FITZROY RIVER 33.8KM FROM MOUTH ( 26.1KM D/S FROM BARRAGE ) | -23.492111 | 150.661806 | Salinity | 02106w |  | 27.4114 | g/L
003380 | 1995-05-09 | 2.0 | FITZROY RIVER 33.8KM FROM MOUTH ( 26.1KM D/S FROM BARRAGE ) | -23.492111 | 150.661806 | Temperature | 02201w |  | 22.1 | Deg C
003380 | 1995-05-09 | 2.0 | FITZROY RIVER 33.8KM FROM MOUTH ( 26.1KM D/S FROM BARRAGE ) | -23.492111 | 150.661806 | Turbidity | 02301w |  | 22 | NTU
003380 | 1995-05-09 | 2.0 | FITZROY RIVER 33.8KM FROM MOUTH ( 26.1KM D/S FROM BARRAGE ) | -23.492111 | 150.661806 | pH | 10301w |  | 7.82 | Unit
003380 | 1995-05-09 | 4.0 | FITZROY RIVER 33.8KM FROM MOUTH ( 26.1KM D/S FROM BARRAGE ) | -23.492111 | 150.661806 | Conductivity at 25 Deg C | 02101w |  | 42.716 | mS/cm
003380 | 1995-05-09 | 4.0 | FITZROY RIVER 33.8KM FROM MOUTH ( 26.1KM D/S FROM BARRAGE ) | -23.492111 | 150.661806 | Dissolved Oxygen % Deficit | 08008w |  | 5.1
003380 | 1995-05-09 | 4.0 | FITZROY RIVER 33.8KM FROM MOUTH ( 26.1KM D/S FROM BARRAGE ) | -23.492111 | 150.661806 | Dissolved Oxygen Deficit | 08010w |  | 0.3794 | mg/L
003380 | 1995-05-09 | 4.0 | FITZROY RIVER 33.8KM FROM MOUTH ( 26.1KM D/S FROM BARRAGE ) | -23.492111 | 150.661806 | Oxygen (dissolved) | 08101w |  | 7.0599 | mg/L
003380 | 1995-05-09 | 4.0 | FITZROY RIVER 33.8KM FROM MOUTH ( 26.1KM D/S FROM BARRAGE ) | -23.492111 | 150.661806 | Oxygen per cent saturation | 08005w |  | 94.9 | %
003380 | 1995-05-09 | 4.0 | FITZROY RIVER 33.8KM FROM MOUTH ( 26.1KM D/S FROM BARRAGE ) | -23.492111 | 150.661806 | Salinity | 02106w |  | 27.4872 | g/L
003380 | 1995-05-09 | 4.0 | FITZROY RIVER 33.8KM FROM MOUTH ( 26.1KM D/S FROM BARRAGE ) | -23.492111 | 150.661806 | Temperature | 02201w |  | 22.1 | Deg C
003380 | 1995-05-09 | 4.0 | FITZROY RIVER 33.8KM FROM MOUTH ( 26.1KM D/S FROM BARRAGE ) | -23.492111 | 150.661806 | Turbidity | 02301w |  | 26 | NTU
003380 | 1995-05-09 | 4.0 | FITZROY RIVER 33.8KM FROM MOUTH ( 26.1KM D/S FROM BARRAGE ) | -23.492111 | 150.661806 | pH | 10301w |  | 7.86 | Unit
003380 | 1995-05-09 | 6.0 | FITZROY RIVER 33.8KM FROM MOUTH ( 26.1KM D/S FROM BARRAGE ) | -23.492111 | 150.661806 | Conductivity at 25 Deg C | 02101w |  | 42.662 | mS/cm
003380 | 1995-05-09 | 6.0 | FITZROY RIVER 33.8KM FROM MOUTH ( 26.1KM D/S FROM BARRAGE ) | -23.492111 | 150.661806 | Dissolved Oxygen % Deficit | 08008w |  | 5.3
003380 | 1995-05-09 | 6.0 | FITZROY RIVER 33.8KM FROM MOUTH ( 26.1KM D/S FROM BARRAGE ) | -23.492111 | 150.661806 | Dissolved Oxygen Deficit | 08010w |  | 0.3944 | mg/L
003380 | 1995-05-09 | 6.0 | FITZROY RIVER 33.8KM FROM MOUTH ( 26.1KM D/S FROM BARRAGE ) | -23.492111 | 150.661806 | Oxygen (dissolved) | 08101w |  | 7.0466 | mg/L
003380 | 1995-05-09 | 6.0 | FITZROY RIVER 33.8KM FROM MOUTH ( 26.1KM D/S FROM BARRAGE ) | -23.492111 | 150.661806 | Oxygen per cent saturation | 08005w |  | 94.7 | %
003380 | 1995-05-09 | 6.0 | FITZROY RIVER 33.8KM FROM MOUTH ( 26.1KM D/S FROM BARRAGE ) | -23.492111 | 150.661806 | Salinity | 02106w |  | 27.4486 | g/L
003380 | 1995-05-09 | 6.0 | FITZROY RIVER 33.8KM FROM MOUTH ( 26.1KM D/S FROM BARRAGE ) | -23.492111 | 150.661806 | Temperature | 02201w |  | 22.1 | Deg C
003380 | 1995-05-09 | 6.0 | FITZROY RIVER 33.8KM FROM MOUTH ( 26.1KM D/S FROM BARRAGE ) | -23.492111 | 150.661806 | Turbidity | 02301w |  | 29 | NTU
003380 | 1995-05-09 | 6.0 | FITZROY RIVER 33.8KM FROM MOUTH ( 26.1KM D/S FROM BARRAGE ) | -23.492111 | 150.661806 | pH | 10301w |  | 7.86 | Unit
003380 | 1995-06-15 | 2.0 | FITZROY RIVER 33.8KM FROM MOUTH ( 26.1KM D/S FROM BARRAGE ) | -23.492111 | 150.661806 | Conductivity at 25 Deg C | 02101w |  | 50.91 | mS/cm
003380 | 1995-06-15 | 2.0 | FITZROY RIVER 33.8KM FROM MOUTH ( 26.1KM D/S FROM BARRAGE ) | -23.492111 | 150.661806 | Dissolved Oxygen % Deficit | 08008w |  | 11.5
003380 | 1995-06-15 | 2.0 | FITZROY RIVER 33.8KM FROM MOUTH ( 26.1KM D/S FROM BARRAGE ) | -23.492111 | 150.661806 | Dissolved Oxygen Deficit | 08010w |  | 0.8461 | mg/L
003380 | 1995-06-15 | 2.0 | FITZROY RIVER 33.8KM FROM MOUTH ( 26.1KM D/S FROM BARRAGE ) | -23.492111 | 150.661806 | Oxygen (dissolved) | 08101w |  | 6.5111 | mg/L
003380 | 1995-06-15 | 2.0 | FITZROY RIVER 33.8KM FROM MOUTH ( 26.1KM D/S FROM BARRAGE ) | -23.492111 | 150.661806 | Oxygen per cent saturation | 08005w |  | 88.5 | %
003380 | 1995-06-15 | 2.0 | FITZROY RIVER 33.8KM FROM MOUTH ( 26.1KM D/S FROM BARRAGE ) | -23.492111 | 150.661806 | Salinity | 02106w |  | 33.4195 | g/L
003380 | 1995-06-15 | 2.0 | FITZROY RIVER 33.8KM FROM MOUTH ( 26.1KM D/S FROM BARRAGE ) | -23.492111 | 150.661806 | Temperature | 02201w |  | 20.8 | Deg C
003380 | 1995-06-15 | 2.0 | FITZROY RIVER 33.8KM FROM MOUTH ( 26.1KM D/S FROM BARRAGE ) | -23.492111 | 150.661806 | Turbidity | 02301w |  | 60 | NTU
003380 | 1995-06-15 | 2.0 | FITZROY RIVER 33.8KM FROM MOUTH ( 26.1KM D/S FROM BARRAGE ) | -23.492111 | 150.661806 | pH | 10301w |  | 8.28 | Unit
003380 | 1995-06-15 | 4.0 | FITZROY RIVER 33.8KM FROM MOUTH ( 26.1KM D/S FROM BARRAGE ) | -23.492111 | 150.661806 | Conductivity at 25 Deg C | 02101w |  | 51.016 | mS/cm
003380 | 1995-06-15 | 4.0 | FITZROY RIVER 33.8KM FROM MOUTH ( 26.1KM D/S FROM BARRAGE ) | -23.492111 | 150.661806 | Dissolved Oxygen % Deficit | 08008w |  | 10.3
003380 | 1995-06-15 | 4.0 | FITZROY RIVER 33.8KM FROM MOUTH ( 26.1KM D/S FROM BARRAGE ) | -23.492111 | 150.661806 | Dissolved Oxygen Deficit | 08010w |  | 0.7588 | mg/L
003380 | 1995-06-15 | 4.0 | FITZROY RIVER 33.8KM FROM MOUTH ( 26.1KM D/S FROM BARRAGE ) | -23.492111 | 150.661806 | Oxygen (dissolved) | 08101w |  | 6.6083 | mg/L
003380 | 1995-06-15 | 4.0 | FITZROY RIVER 33.8KM FROM MOUTH ( 26.1KM D/S FROM BARRAGE ) | -23.492111 | 150.661806 | Oxygen per cent saturation | 08005w |  | 89.7 | %
003380 | 1995-06-15 | 4.0 | FITZROY RIVER 33.8KM FROM MOUTH ( 26.1KM D/S FROM BARRAGE ) | -23.492111 | 150.661806 | Salinity | 02106w |  | 33.4975 | g/L
003380 | 1995-06-15 | 4.0 | FITZROY RIVER 33.8KM FROM MOUTH ( 26.1KM D/S FROM BARRAGE ) | -23.492111 | 150.661806 | Temperature | 02201w |  | 20.7 | Deg C
003380 | 1995-06-15 | 4.0 | FITZROY RIVER 33.8KM FROM MOUTH ( 26.1KM D/S FROM BARRAGE ) | -23.492111 | 150.661806 | Turbidity | 02301w |  | 62 | NTU
003380 | 1995-06-15 | 4.0 | FITZROY RIVER 33.8KM FROM MOUTH ( 26.1KM D/S FROM BARRAGE ) | -23.492111 | 150.661806 | pH | 10301w |  | 8.28 | Unit
003380 | 1995-07-11 | 2.0 | FITZROY RIVER 33.8KM FROM MOUTH ( 26.1KM D/S FROM BARRAGE ) | -23.492111 | 150.661806 | Conductivity at 25 Deg C | 02101w |  | 50.7 | mS/cm
003380 | 1995-07-11 | 2.0 | FITZROY RIVER 33.8KM FROM MOUTH ( 26.1KM D/S FROM BARRAGE ) | -23.492111 | 150.661806 | Salinity | 02106w |  | 33.2651 | g/L
003380 | 1995-07-11 | 2.0 | FITZROY RIVER 33.8KM FROM MOUTH ( 26.1KM D/S FROM BARRAGE ) | -23.492111 | 150.661806 | Temperature | 02201w |  | 18.7 | Deg C
003380 | 1995-07-11 | 2.0 | FITZROY RIVER 33.8KM FROM MOUTH ( 26.1KM D/S FROM BARRAGE ) | -23.492111 | 150.661806 | Turbidity | 02301w |  | 19 | NTU
003380 | 1995-07-11 | 4.0 | FITZROY RIVER 33.8KM FROM MOUTH ( 26.1KM D/S FROM BARRAGE ) | -23.492111 | 150.661806 | Conductivity at 25 Deg C | 02101w |  | 50.8 | mS/cm
003380 | 1995-07-11 | 4.0 | FITZROY RIVER 33.8KM FROM MOUTH ( 26.1KM D/S FROM BARRAGE ) | -23.492111 | 150.661806 | Salinity | 02106w |  | 33.3386 | g/L
003380 | 1995-07-11 | 4.0 | FITZROY RIVER 33.8KM FROM MOUTH ( 26.1KM D/S FROM BARRAGE ) | -23.492111 | 150.661806 | Temperature | 02201w |  | 18.7 | Deg C
003380 | 1995-07-11 | 4.0 | FITZROY RIVER 33.8KM FROM MOUTH ( 26.1KM D/S FROM BARRAGE ) | -23.492111 | 150.661806 | Turbidity | 02301w |  | 19 | NTU
003380 | 1995-07-11 | 5.0 | FITZROY RIVER 33.8KM FROM MOUTH ( 26.1KM D/S FROM BARRAGE ) | -23.492111 | 150.661806 | Conductivity at 25 Deg C | 02101w |  | 50.9 | mS/cm
003380 | 1995-07-11 | 5.0 | FITZROY RIVER 33.8KM FROM MOUTH ( 26.1KM D/S FROM BARRAGE ) | -23.492111 | 150.661806 | Salinity | 02106w |  | 33.4121 | g/L
003380 | 1995-07-11 | 5.0 | FITZROY RIVER 33.8KM FROM MOUTH ( 26.1KM D/S FROM BARRAGE ) | -23.492111 | 150.661806 | Temperature | 02201w |  | 18.7 | Deg C
003380 | 1995-07-11 | 5.0 | FITZROY RIVER 33.8KM FROM MOUTH ( 26.1KM D/S FROM BARRAGE ) | -23.492111 | 150.661806 | Turbidity | 02301w |  | 20 | NTU
003380 | 1995-08-10 | 2.0 | FITZROY RIVER 33.8KM FROM MOUTH ( 26.1KM D/S FROM BARRAGE ) | -23.492111 | 150.661806 | Conductivity at 25 Deg C | 02101w |  | 54.904 | mS/cm
003380 | 1995-08-10 | 2.0 | FITZROY RIVER 33.8KM FROM MOUTH ( 26.1KM D/S FROM BARRAGE ) | -23.492111 | 150.661806 | Dissolved Oxygen % Deficit | 08008w |  | 6.6
003380 | 1995-08-10 | 2.0 | FITZROY RIVER 33.8KM FROM MOUTH ( 26.1KM D/S FROM BARRAGE ) | -23.492111 | 150.661806 | Dissolved Oxygen Deficit | 08010w |  | 0.5101 | mg/L
003380 | 1995-08-10 | 2.0 | FITZROY RIVER 33.8KM FROM MOUTH ( 26.1KM D/S FROM BARRAGE ) | -23.492111 | 150.661806 | Oxygen (dissolved) | 08101w |  | 7.2183 | mg/L
003380 | 1995-08-10 | 2.0 | FITZROY RIVER 33.8KM FROM MOUTH ( 26.1KM D/S FROM BARRAGE ) | -23.492111 | 150.661806 | Oxygen per cent saturation | 08005w |  | 93.4 | %
003380 | 1995-08-10 | 2.0 | FITZROY RIVER 33.8KM FROM MOUTH ( 26.1KM D/S FROM BARRAGE ) | -23.492111 | 150.661806 | Salinity | 02106w |  | 36.3986 | g/L
003380 | 1995-08-10 | 2.0 | FITZROY RIVER 33.8KM FROM MOUTH ( 26.1KM D/S FROM BARRAGE ) | -23.492111 | 150.661806 | Temperature | 02201w |  | 17.2 | Deg C
003380 | 1995-08-10 | 2.0 | FITZROY RIVER 33.8KM FROM MOUTH ( 26.1KM D/S FROM BARRAGE ) | -23.492111 | 150.661806 | Turbidity | 02301w |  | 42 | NTU
003380 | 1995-08-10 | 2.0 | FITZROY RIVER 33.8KM FROM MOUTH ( 26.1KM D/S FROM BARRAGE ) | -23.492111 | 150.661806 | pH | 10301w |  | 8.23 | Unit
003380 | 1995-08-10 | 4.0 | FITZROY RIVER 33.8KM FROM MOUTH ( 26.1KM D/S FROM BARRAGE ) | -23.492111 | 150.661806 | Conductivity at 25 Deg C | 02101w |  | 54.934 | mS/cm
003380 | 1995-08-10 | 4.0 | FITZROY RIVER 33.8KM FROM MOUTH ( 26.1KM D/S FROM BARRAGE ) | -23.492111 | 150.661806 | Dissolved Oxygen % Deficit | 08008w |  | 6.8
003380 | 1995-08-10 | 4.0 | FITZROY RIVER 33.8KM FROM MOUTH ( 26.1KM D/S FROM BARRAGE ) | -23.492111 | 150.661806 | Dissolved Oxygen Deficit | 08010w |  | 0.5255 | mg/L
003380 | 1995-08-10 | 4.0 | FITZROY RIVER 33.8KM FROM MOUTH ( 26.1KM D/S FROM BARRAGE ) | -23.492111 | 150.661806 | Oxygen (dissolved) | 08101w |  | 7.2018 | mg/L
003380 | 1995-08-10 | 4.0 | FITZROY RIVER 33.8KM FROM MOUTH ( 26.1KM D/S FROM BARRAGE ) | -23.492111 | 150.661806 | Oxygen per cent saturation | 08005w |  | 93.2 | %
003380 | 1995-08-10 | 4.0 | FITZROY RIVER 33.8KM FROM MOUTH ( 26.1KM D/S FROM BARRAGE ) | -23.492111 | 150.661806 | Salinity | 02106w |  | 36.4213 | g/L
003380 | 1995-08-10 | 4.0 | FITZROY RIVER 33.8KM FROM MOUTH ( 26.1KM D/S FROM BARRAGE ) | -23.492111 | 150.661806 | Temperature | 02201w |  | 17.2 | Deg C
003380 | 1995-08-10 | 4.0 | FITZROY RIVER 33.8KM FROM MOUTH ( 26.1KM D/S FROM BARRAGE ) | -23.492111 | 150.661806 | Turbidity | 02301w |  | 41 | NTU
003380 | 1995-08-10 | 4.0 | FITZROY RIVER 33.8KM FROM MOUTH ( 26.1KM D/S FROM BARRAGE ) | -23.492111 | 150.661806 | pH | 10301w |  | 8.22 | Unit
003380 | 1995-09-12 | 2.0 | FITZROY RIVER 33.8KM FROM MOUTH ( 26.1KM D/S FROM BARRAGE ) | -23.492111 | 150.661806 | Conductivity at 25 Deg C | 02101w |  | 55.186 | mS/cm
003380 | 1995-09-12 | 2.0 | FITZROY RIVER 33.8KM FROM MOUTH ( 26.1KM D/S FROM BARRAGE ) | -23.492111 | 150.661806 | Dissolved Oxygen % Deficit | 08008w |  | 8.7
003380 | 1995-09-12 | 2.0 | FITZROY RIVER 33.8KM FROM MOUTH ( 26.1KM D/S FROM BARRAGE ) | -23.492111 | 150.661806 | Dissolved Oxygen Deficit | 08010w |  | 0.6248 | mg/L
003380 | 1995-09-12 | 2.0 | FITZROY RIVER 33.8KM FROM MOUTH ( 26.1KM D/S FROM BARRAGE ) | -23.492111 | 150.661806 | Oxygen (dissolved) | 08101w |  | 6.557 | mg/L
003380 | 1995-09-12 | 2.0 | FITZROY RIVER 33.8KM FROM MOUTH ( 26.1KM D/S FROM BARRAGE ) | -23.492111 | 150.661806 | Oxygen per cent saturation | 08005w |  | 91.3 | %
003380 | 1995-09-12 | 2.0 | FITZROY RIVER 33.8KM FROM MOUTH ( 26.1KM D/S FROM BARRAGE ) | -23.492111 | 150.661806 | Salinity | 02106w |  | 36.6128 | g/L
003380 | 1995-09-12 | 2.0 | FITZROY RIVER 33.8KM FROM MOUTH ( 26.1KM D/S FROM BARRAGE ) | -23.492111 | 150.661806 | Temperature | 02201w |  | 21.1 | Deg C
003380 | 1995-09-12 | 2.0 | FITZROY RIVER 33.8KM FROM MOUTH ( 26.1KM D/S FROM BARRAGE ) | -23.492111 | 150.661806 | Turbidity | 02301w |  | 72 | NTU
003380 | 1995-09-12 | 2.0 | FITZROY RIVER 33.8KM FROM MOUTH ( 26.1KM D/S FROM BARRAGE ) | -23.492111 | 150.661806 | pH | 10301w |  | 7.95 | Unit
003380 | 1995-09-12 | 4.0 | FITZROY RIVER 33.8KM FROM MOUTH ( 26.1KM D/S FROM BARRAGE ) | -23.492111 | 150.661806 | Conductivity at 25 Deg C | 02101w |  | 55.186 | mS/cm
003380 | 1995-09-12 | 4.0 | FITZROY RIVER 33.8KM FROM MOUTH ( 26.1KM D/S FROM BARRAGE ) | -23.492111 | 150.661806 | Dissolved Oxygen % Deficit | 08008w |  | 8.3
003380 | 1995-09-12 | 4.0 | FITZROY RIVER 33.8KM FROM MOUTH ( 26.1KM D/S FROM BARRAGE ) | -23.492111 | 150.661806 | Dissolved Oxygen Deficit | 08010w |  | 0.5961 | mg/L
003380 | 1995-09-12 | 4.0 | FITZROY RIVER 33.8KM FROM MOUTH ( 26.1KM D/S FROM BARRAGE ) | -23.492111 | 150.661806 | Oxygen (dissolved) | 08101w |  | 6.5858 | mg/L
003380 | 1995-09-12 | 4.0 | FITZROY RIVER 33.8KM FROM MOUTH ( 26.1KM D/S FROM BARRAGE ) | -23.492111 | 150.661806 | Oxygen per cent saturation | 08005w |  | 91.7 | %
003380 | 1995-09-12 | 4.0 | FITZROY RIVER 33.8KM FROM MOUTH ( 26.1KM D/S FROM BARRAGE ) | -23.492111 | 150.661806 | Salinity | 02106w |  | 36.6128 | g/L
003380 | 1995-09-12 | 4.0 | FITZROY RIVER 33.8KM FROM MOUTH ( 26.1KM D/S FROM BARRAGE ) | -23.492111 | 150.661806 | Temperature | 02201w |  | 21.1 | Deg C
003380 | 1995-09-12 | 4.0 | FITZROY RIVER 33.8KM FROM MOUTH ( 26.1KM D/S FROM BARRAGE ) | -23.492111 | 150.661806 | Turbidity | 02301w |  | 72 | NTU
003380 | 1995-09-12 | 4.0 | FITZROY RIVER 33.8KM FROM MOUTH ( 26.1KM D/S FROM BARRAGE ) | -23.492111 | 150.661806 | pH | 10301w |  | 7.95 | Unit
003380 | 1995-09-12 | 6.0 | FITZROY RIVER 33.8KM FROM MOUTH ( 26.1KM D/S FROM BARRAGE ) | -23.492111 | 150.661806 | Conductivity at 25 Deg C | 02101w |  | 55.186 | mS/cm
003380 | 1995-09-12 | 6.0 | FITZROY RIVER 33.8KM FROM MOUTH ( 26.1KM D/S FROM BARRAGE ) | -23.492111 | 150.661806 | Dissolved Oxygen % Deficit | 08008w |  | 7.8
003380 | 1995-09-12 | 6.0 | FITZROY RIVER 33.8KM FROM MOUTH ( 26.1KM D/S FROM BARRAGE ) | -23.492111 | 150.661806 | Dissolved Oxygen Deficit | 08010w |  | 0.5602 | mg/L
003380 | 1995-09-12 | 6.0 | FITZROY RIVER 33.8KM FROM MOUTH ( 26.1KM D/S FROM BARRAGE ) | -23.492111 | 150.661806 | Oxygen (dissolved) | 08101w |  | 6.6217 | mg/L
003380 | 1995-09-12 | 6.0 | FITZROY RIVER 33.8KM FROM MOUTH ( 26.1KM D/S FROM BARRAGE ) | -23.492111 | 150.661806 | Oxygen per cent saturation | 08005w |  | 92.2 | %
003380 | 1995-09-12 | 6.0 | FITZROY RIVER 33.8KM FROM MOUTH ( 26.1KM D/S FROM BARRAGE ) | -23.492111 | 150.661806 | Salinity | 02106w |  | 36.6128 | g/L
003380 | 1995-09-12 | 6.0 | FITZROY RIVER 33.8KM FROM MOUTH ( 26.1KM D/S FROM BARRAGE ) | -23.492111 | 150.661806 | Temperature | 02201w |  | 21.1 | Deg C
003380 | 1995-09-12 | 6.0 | FITZROY RIVER 33.8KM FROM MOUTH ( 26.1KM D/S FROM BARRAGE ) | -23.492111 | 150.661806 | Turbidity | 02301w |  | 72 | NTU
003380 | 1995-09-12 | 6.0 | FITZROY RIVER 33.8KM FROM MOUTH ( 26.1KM D/S FROM BARRAGE ) | -23.492111 | 150.661806 | pH | 10301w |  | 7.96 | Unit
003380 | 1995-10-12 | 2.0 | FITZROY RIVER 33.8KM FROM MOUTH ( 26.1KM D/S FROM BARRAGE ) | -23.492111 | 150.661806 | Conductivity at 25 Deg C | 02101w |  | 55.69 | mS/cm
003380 | 1995-10-12 | 2.0 | FITZROY RIVER 33.8KM FROM MOUTH ( 26.1KM D/S FROM BARRAGE ) | -23.492111 | 150.661806 | Dissolved Oxygen % Deficit | 08008w |  | 13.5
003380 | 1995-10-12 | 2.0 | FITZROY RIVER 33.8KM FROM MOUTH ( 26.1KM D/S FROM BARRAGE ) | -23.492111 | 150.661806 | Dissolved Oxygen Deficit | 08010w |  | 0.9322 | mg/L
003380 | 1995-10-12 | 2.0 | FITZROY RIVER 33.8KM FROM MOUTH ( 26.1KM D/S FROM BARRAGE ) | -23.492111 | 150.661806 | Oxygen (dissolved) | 08101w |  | 5.9732 | mg/L
003380 | 1995-10-12 | 2.0 | FITZROY RIVER 33.8KM FROM MOUTH ( 26.1KM D/S FROM BARRAGE ) | -23.492111 | 150.661806 | Oxygen per cent saturation | 08005w |  | 86.5 | %
003380 | 1995-10-12 | 2.0 | FITZROY RIVER 33.8KM FROM MOUTH ( 26.1KM D/S FROM BARRAGE ) | -23.492111 | 150.661806 | Salinity | 02106w |  | 36.9973 | g/L
003380 | 1995-10-12 | 2.0 | FITZROY RIVER 33.8KM FROM MOUTH ( 26.1KM D/S FROM BARRAGE ) | -23.492111 | 150.661806 | Temperature | 02201w |  | 23.2 | Deg C
003380 | 1995-10-12 | 2.0 | FITZROY RIVER 33.8KM FROM MOUTH ( 26.1KM D/S FROM BARRAGE ) | -23.492111 | 150.661806 | Turbidity | 02301w |  | 63 | NTU
003380 | 1995-10-12 | 2.0 | FITZROY RIVER 33.8KM FROM MOUTH ( 26.1KM D/S FROM BARRAGE ) | -23.492111 | 150.661806 | pH | 10301w |  | 8.18 | Unit
003380 | 1995-10-12 | 4.0 | FITZROY RIVER 33.8KM FROM MOUTH ( 26.1KM D/S FROM BARRAGE ) | -23.492111 | 150.661806 | Conductivity at 25 Deg C | 02101w |  | 55.662 | mS/cm
003380 | 1995-10-12 | 4.0 | FITZROY RIVER 33.8KM FROM MOUTH ( 26.1KM D/S FROM BARRAGE ) | -23.492111 | 150.661806 | Dissolved Oxygen % Deficit | 08008w |  | 14.6
003380 | 1995-10-12 | 4.0 | FITZROY RIVER 33.8KM FROM MOUTH ( 26.1KM D/S FROM BARRAGE ) | -23.492111 | 150.661806 | Dissolved Oxygen Deficit | 08010w |  | 1.0083 | mg/L
003380 | 1995-10-12 | 4.0 | FITZROY RIVER 33.8KM FROM MOUTH ( 26.1KM D/S FROM BARRAGE ) | -23.492111 | 150.661806 | Oxygen (dissolved) | 08101w |  | 5.8979 | mg/L
003380 | 1995-10-12 | 4.0 | FITZROY RIVER 33.8KM FROM MOUTH ( 26.1KM D/S FROM BARRAGE ) | -23.492111 | 150.661806 | Oxygen per cent saturation | 08005w |  | 85.4 | %
003380 | 1995-10-12 | 4.0 | FITZROY RIVER 33.8KM FROM MOUTH ( 26.1KM D/S FROM BARRAGE ) | -23.492111 | 150.661806 | Salinity | 02106w |  | 36.9759 | g/L
003380 | 1995-10-12 | 4.0 | FITZROY RIVER 33.8KM FROM MOUTH ( 26.1KM D/S FROM BARRAGE ) | -23.492111 | 150.661806 | Temperature | 02201w |  | 23.2 | Deg C
003380 | 1995-10-12 | 4.0 | FITZROY RIVER 33.8KM FROM MOUTH ( 26.1KM D/S FROM BARRAGE ) | -23.492111 | 150.661806 | Turbidity | 02301w |  | 65 | NTU
003380 | 1995-10-12 | 4.0 | FITZROY RIVER 33.8KM FROM MOUTH ( 26.1KM D/S FROM BARRAGE ) | -23.492111 | 150.661806 | pH | 10301w |  | 8.18 | Unit
003380 | 1995-10-12 | 5.0 | FITZROY RIVER 33.8KM FROM MOUTH ( 26.1KM D/S FROM BARRAGE ) | -23.492111 | 150.661806 | Conductivity at 25 Deg C | 02101w |  | 55.61 | mS/cm
003380 | 1995-10-12 | 5.0 | FITZROY RIVER 33.8KM FROM MOUTH ( 26.1KM D/S FROM BARRAGE ) | -23.492111 | 150.661806 | Dissolved Oxygen % Deficit | 08008w |  | 15.2
003380 | 1995-10-12 | 5.0 | FITZROY RIVER 33.8KM FROM MOUTH ( 26.1KM D/S FROM BARRAGE ) | -23.492111 | 150.661806 | Dissolved Oxygen Deficit | 08010w |  | 1.05 | mg/L
003380 | 1995-10-12 | 5.0 | FITZROY RIVER 33.8KM FROM MOUTH ( 26.1KM D/S FROM BARRAGE ) | -23.492111 | 150.661806 | Oxygen (dissolved) | 08101w |  | 5.8578 | mg/L
003380 | 1995-10-12 | 5.0 | FITZROY RIVER 33.8KM FROM MOUTH ( 26.1KM D/S FROM BARRAGE ) | -23.492111 | 150.661806 | Oxygen per cent saturation | 08005w |  | 84.8 | %
003380 | 1995-10-12 | 5.0 | FITZROY RIVER 33.8KM FROM MOUTH ( 26.1KM D/S FROM BARRAGE ) | -23.492111 | 150.661806 | Salinity | 02106w |  | 36.9361 | g/L
003380 | 1995-10-12 | 5.0 | FITZROY RIVER 33.8KM FROM MOUTH ( 26.1KM D/S FROM BARRAGE ) | -23.492111 | 150.661806 | Temperature | 02201w |  | 23.2 | Deg C
003380 | 1995-10-12 | 5.0 | FITZROY RIVER 33.8KM FROM MOUTH ( 26.1KM D/S FROM BARRAGE ) | -23.492111 | 150.661806 | Turbidity | 02301w |  | 67 | NTU
003380 | 1995-10-12 | 5.0 | FITZROY RIVER 33.8KM FROM MOUTH ( 26.1KM D/S FROM BARRAGE ) | -23.492111 | 150.661806 | pH | 10301w |  | 8.18 | Unit
003380 | 1995-11-14 | 2.0 | FITZROY RIVER 33.8KM FROM MOUTH ( 26.1KM D/S FROM BARRAGE ) | -23.492111 | 150.661806 | Conductivity at 25 Deg C | 02101w |  | 57.518 | mS/cm
003380 | 1995-11-14 | 2.0 | FITZROY RIVER 33.8KM FROM MOUTH ( 26.1KM D/S FROM BARRAGE ) | -23.492111 | 150.661806 | Dissolved Oxygen % Deficit | 08008w |  | 4.5
003380 | 1995-11-14 | 2.0 | FITZROY RIVER 33.8KM FROM MOUTH ( 26.1KM D/S FROM BARRAGE ) | -23.492111 | 150.661806 | Dissolved Oxygen Deficit | 08010w |  | 0.2886 | mg/L
003380 | 1995-11-14 | 2.0 | FITZROY RIVER 33.8KM FROM MOUTH ( 26.1KM D/S FROM BARRAGE ) | -23.492111 | 150.661806 | Oxygen (dissolved) | 08101w |  | 6.1253 | mg/L
003380 | 1995-11-14 | 2.0 | FITZROY RIVER 33.8KM FROM MOUTH ( 26.1KM D/S FROM BARRAGE ) | -23.492111 | 150.661806 | Oxygen per cent saturation | 08005w |  | 95.5 | %
003380 | 1995-11-14 | 2.0 | FITZROY RIVER 33.8KM FROM MOUTH ( 26.1KM D/S FROM BARRAGE ) | -23.492111 | 150.661806 | Salinity | 02106w |  | 38.4123 | g/L
003380 | 1995-11-14 | 2.0 | FITZROY RIVER 33.8KM FROM MOUTH ( 26.1KM D/S FROM BARRAGE ) | -23.492111 | 150.661806 | Temperature | 02201w |  | 27.1 | Deg C
003380 | 1995-11-14 | 2.0 | FITZROY RIVER 33.8KM FROM MOUTH ( 26.1KM D/S FROM BARRAGE ) | -23.492111 | 150.661806 | Turbidity | 02301w |  | 21 | NTU
003380 | 1995-11-14 | 2.0 | FITZROY RIVER 33.8KM FROM MOUTH ( 26.1KM D/S FROM BARRAGE ) | -23.492111 | 150.661806 | pH | 10301w |  | 8.16 | Unit
003380 | 1995-11-14 | 4.0 | FITZROY RIVER 33.8KM FROM MOUTH ( 26.1KM D/S FROM BARRAGE ) | -23.492111 | 150.661806 | Conductivity at 25 Deg C | 02101w |  | 57.494 | mS/cm
003380 | 1995-11-14 | 4.0 | FITZROY RIVER 33.8KM FROM MOUTH ( 26.1KM D/S FROM BARRAGE ) | -23.492111 | 150.661806 | Dissolved Oxygen % Deficit | 08008w |  | 5.1
003380 | 1995-11-14 | 4.0 | FITZROY RIVER 33.8KM FROM MOUTH ( 26.1KM D/S FROM BARRAGE ) | -23.492111 | 150.661806 | Dissolved Oxygen Deficit | 08010w |  | 0.3271 | mg/L
003380 | 1995-11-14 | 4.0 | FITZROY RIVER 33.8KM FROM MOUTH ( 26.1KM D/S FROM BARRAGE ) | -23.492111 | 150.661806 | Oxygen (dissolved) | 08101w |  | 6.0875 | mg/L
003380 | 1995-11-14 | 4.0 | FITZROY RIVER 33.8KM FROM MOUTH ( 26.1KM D/S FROM BARRAGE ) | -23.492111 | 150.661806 | Oxygen per cent saturation | 08005w |  | 94.9 | %
003380 | 1995-11-14 | 4.0 | FITZROY RIVER 33.8KM FROM MOUTH ( 26.1KM D/S FROM BARRAGE ) | -23.492111 | 150.661806 | Salinity | 02106w |  | 38.3935 | g/L
003380 | 1995-11-14 | 4.0 | FITZROY RIVER 33.8KM FROM MOUTH ( 26.1KM D/S FROM BARRAGE ) | -23.492111 | 150.661806 | Temperature | 02201w |  | 27.1 | Deg C
003380 | 1995-11-14 | 4.0 | FITZROY RIVER 33.8KM FROM MOUTH ( 26.1KM D/S FROM BARRAGE ) | -23.492111 | 150.661806 | Turbidity | 02301w |  | 23 | NTU
003380 | 1995-11-14 | 4.0 | FITZROY RIVER 33.8KM FROM MOUTH ( 26.1KM D/S FROM BARRAGE ) | -23.492111 | 150.661806 | pH | 10301w |  | 8.15 | Unit
003380 | 1995-11-14 | 6.0 | FITZROY RIVER 33.8KM FROM MOUTH ( 26.1KM D/S FROM BARRAGE ) | -23.492111 | 150.661806 | Conductivity at 25 Deg C | 02101w |  | 57.624 | mS/cm
003380 | 1995-11-14 | 6.0 | FITZROY RIVER 33.8KM FROM MOUTH ( 26.1KM D/S FROM BARRAGE ) | -23.492111 | 150.661806 | Dissolved Oxygen % Deficit | 08008w |  | 4.1
003380 | 1995-11-14 | 6.0 | FITZROY RIVER 33.8KM FROM MOUTH ( 26.1KM D/S FROM BARRAGE ) | -23.492111 | 150.661806 | Dissolved Oxygen Deficit | 08010w |  | 0.2633 | mg/L
003380 | 1995-11-14 | 6.0 | FITZROY RIVER 33.8KM FROM MOUTH ( 26.1KM D/S FROM BARRAGE ) | -23.492111 | 150.661806 | Oxygen (dissolved) | 08101w |  | 6.1582 | mg/L
003380 | 1995-11-14 | 6.0 | FITZROY RIVER 33.8KM FROM MOUTH ( 26.1KM D/S FROM BARRAGE ) | -23.492111 | 150.661806 | Oxygen per cent saturation | 08005w |  | 95.9 | %
003380 | 1995-11-14 | 6.0 | FITZROY RIVER 33.8KM FROM MOUTH ( 26.1KM D/S FROM BARRAGE ) | -23.492111 | 150.661806 | Salinity | 02106w |  | 38.4955 | g/L
003380 | 1995-11-14 | 6.0 | FITZROY RIVER 33.8KM FROM MOUTH ( 26.1KM D/S FROM BARRAGE ) | -23.492111 | 150.661806 | Temperature | 02201w |  | 27 | Deg C
003380 | 1995-11-14 | 6.0 | FITZROY RIVER 33.8KM FROM MOUTH ( 26.1KM D/S FROM BARRAGE ) | -23.492111 | 150.661806 | Turbidity | 02301w |  | 22 | NTU
003380 | 1995-11-14 | 6.0 | FITZROY RIVER 33.8KM FROM MOUTH ( 26.1KM D/S FROM BARRAGE ) | -23.492111 | 150.661806 | pH | 10301w |  | 8.15 | Unit
003380 | 1995-12-05 | 2.0 | FITZROY RIVER 33.8KM FROM MOUTH ( 26.1KM D/S FROM BARRAGE ) | -23.492111 | 150.661806 | Conductivity at 25 Deg C | 02101w |  | 16.508 | mS/cm
003380 | 1995-12-05 | 2.0 | FITZROY RIVER 33.8KM FROM MOUTH ( 26.1KM D/S FROM BARRAGE ) | -23.492111 | 150.661806 | Dissolved Oxygen % Deficit | 08008w |  | 15.4
003380 | 1995-12-05 | 2.0 | FITZROY RIVER 33.8KM FROM MOUTH ( 26.1KM D/S FROM BARRAGE ) | -23.492111 | 150.661806 | Dissolved Oxygen Deficit | 08010w |  | 1.1285 | mg/L
003380 | 1995-12-05 | 2.0 | FITZROY RIVER 33.8KM FROM MOUTH ( 26.1KM D/S FROM BARRAGE ) | -23.492111 | 150.661806 | Oxygen (dissolved) | 08101w |  | 6.1993 | mg/L
003380 | 1995-12-05 | 2.0 | FITZROY RIVER 33.8KM FROM MOUTH ( 26.1KM D/S FROM BARRAGE ) | -23.492111 | 150.661806 | Oxygen per cent saturation | 08005w |  | 84.6 | %
003380 | 1995-12-05 | 2.0 | FITZROY RIVER 33.8KM FROM MOUTH ( 26.1KM D/S FROM BARRAGE ) | -23.492111 | 150.661806 | Salinity | 02106w |  | 9.6855 | g/L
003380 | 1995-12-05 | 2.0 | FITZROY RIVER 33.8KM FROM MOUTH ( 26.1KM D/S FROM BARRAGE ) | -23.492111 | 150.661806 | Temperature | 02201w |  | 28.7 | Deg C
003380 | 1995-12-05 | 2.0 | FITZROY RIVER 33.8KM FROM MOUTH ( 26.1KM D/S FROM BARRAGE ) | -23.492111 | 150.661806 | Turbidity | 02301w |  | 44 | NTU
003380 | 1995-12-05 | 2.0 | FITZROY RIVER 33.8KM FROM MOUTH ( 26.1KM D/S FROM BARRAGE ) | -23.492111 | 150.661806 | pH | 10301w |  | 7.87 | Unit
003380 | 1995-12-05 | 4.0 | FITZROY RIVER 33.8KM FROM MOUTH ( 26.1KM D/S FROM BARRAGE ) | -23.492111 | 150.661806 | Conductivity at 25 Deg C | 02101w |  | 17.162 | mS/cm
003380 | 1995-12-05 | 4.0 | FITZROY RIVER 33.8KM FROM MOUTH ( 26.1KM D/S FROM BARRAGE ) | -23.492111 | 150.661806 | Dissolved Oxygen % Deficit | 08008w |  | 15.8
003380 | 1995-12-05 | 4.0 | FITZROY RIVER 33.8KM FROM MOUTH ( 26.1KM D/S FROM BARRAGE ) | -23.492111 | 150.661806 | Dissolved Oxygen Deficit | 08010w |  | 1.1551 | mg/L
003380 | 1995-12-05 | 4.0 | FITZROY RIVER 33.8KM FROM MOUTH ( 26.1KM D/S FROM BARRAGE ) | -23.492111 | 150.661806 | Oxygen (dissolved) | 08101w |  | 6.1557 | mg/L
003380 | 1995-12-05 | 4.0 | FITZROY RIVER 33.8KM FROM MOUTH ( 26.1KM D/S FROM BARRAGE ) | -23.492111 | 150.661806 | Oxygen per cent saturation | 08005w |  | 84.2 | %
003380 | 1995-12-05 | 4.0 | FITZROY RIVER 33.8KM FROM MOUTH ( 26.1KM D/S FROM BARRAGE ) | -23.492111 | 150.661806 | Salinity | 02106w |  | 10.1021 | g/L
003380 | 1995-12-05 | 4.0 | FITZROY RIVER 33.8KM FROM MOUTH ( 26.1KM D/S FROM BARRAGE ) | -23.492111 | 150.661806 | Temperature | 02201w |  | 28.7 | Deg C
003380 | 1995-12-05 | 4.0 | FITZROY RIVER 33.8KM FROM MOUTH ( 26.1KM D/S FROM BARRAGE ) | -23.492111 | 150.661806 | Turbidity | 02301w |  | 70 | NTU
003380 | 1995-12-05 | 4.0 | FITZROY RIVER 33.8KM FROM MOUTH ( 26.1KM D/S FROM BARRAGE ) | -23.492111 | 150.661806 | pH | 10301w |  | 7.86 | Unit
003380 | 1995-12-05 | 6.0 | FITZROY RIVER 33.8KM FROM MOUTH ( 26.1KM D/S FROM BARRAGE ) | -23.492111 | 150.661806 | Conductivity at 25 Deg C | 02101w |  | 17.63 | mS/cm
003380 | 1995-12-05 | 6.0 | FITZROY RIVER 33.8KM FROM MOUTH ( 26.1KM D/S FROM BARRAGE ) | -23.492111 | 150.661806 | Dissolved Oxygen % Deficit | 08008w |  | 16.1
003380 | 1995-12-05 | 6.0 | FITZROY RIVER 33.8KM FROM MOUTH ( 26.1KM D/S FROM BARRAGE ) | -23.492111 | 150.661806 | Dissolved Oxygen Deficit | 08010w |  | 1.1751 | mg/L
003380 | 1995-12-05 | 6.0 | FITZROY RIVER 33.8KM FROM MOUTH ( 26.1KM D/S FROM BARRAGE ) | -23.492111 | 150.661806 | Oxygen (dissolved) | 08101w |  | 6.1236 | mg/L
003380 | 1995-12-05 | 6.0 | FITZROY RIVER 33.8KM FROM MOUTH ( 26.1KM D/S FROM BARRAGE ) | -23.492111 | 150.661806 | Oxygen per cent saturation | 08005w |  | 83.9 | %
003380 | 1995-12-05 | 6.0 | FITZROY RIVER 33.8KM FROM MOUTH ( 26.1KM D/S FROM BARRAGE ) | -23.492111 | 150.661806 | Salinity | 02106w |  | 10.4012 | g/L
003380 | 1995-12-05 | 6.0 | FITZROY RIVER 33.8KM FROM MOUTH ( 26.1KM D/S FROM BARRAGE ) | -23.492111 | 150.661806 | Temperature | 02201w |  | 28.7 | Deg C
003380 | 1995-12-05 | 6.0 | FITZROY RIVER 33.8KM FROM MOUTH ( 26.1KM D/S FROM BARRAGE ) | -23.492111 | 150.661806 | Turbidity | 02301w |  | 89 | NTU
003380 | 1995-12-05 | 6.0 | FITZROY RIVER 33.8KM FROM MOUTH ( 26.1KM D/S FROM BARRAGE ) | -23.492111 | 150.661806 | pH | 10301w |  | 7.86 | Unit
003380 | 1996-01-16 | 2.0 | FITZROY RIVER 33.8KM FROM MOUTH ( 26.1KM D/S FROM BARRAGE ) | -23.492111 | 150.661806 | Conductivity at 25 Deg C | 02101w |  | 0.144 | mS/cm
003380 | 1996-01-16 | 2.0 | FITZROY RIVER 33.8KM FROM MOUTH ( 26.1KM D/S FROM BARRAGE ) | -23.492111 | 150.661806 | Dissolved Oxygen % Deficit | 08008w |  | 50.9
003380 | 1996-01-16 | 2.0 | FITZROY RIVER 33.8KM FROM MOUTH ( 26.1KM D/S FROM BARRAGE ) | -23.492111 | 150.661806 | Dissolved Oxygen Deficit | 08010w |  | 3.9898 | mg/L
003380 | 1996-01-16 | 2.0 | FITZROY RIVER 33.8KM FROM MOUTH ( 26.1KM D/S FROM BARRAGE ) | -23.492111 | 150.661806 | Oxygen (dissolved) | 08101w |  | 3.8487 | mg/L
003380 | 1996-01-16 | 2.0 | FITZROY RIVER 33.8KM FROM MOUTH ( 26.1KM D/S FROM BARRAGE ) | -23.492111 | 150.661806 | Oxygen per cent saturation | 08005w |  | 49.1 | %
003380 | 1996-01-16 | 2.0 | FITZROY RIVER 33.8KM FROM MOUTH ( 26.1KM D/S FROM BARRAGE ) | -23.492111 | 150.661806 | Salinity | 02106w |  | 0.0719 | g/L
003380 | 1996-01-16 | 2.0 | FITZROY RIVER 33.8KM FROM MOUTH ( 26.1KM D/S FROM BARRAGE ) | -23.492111 | 150.661806 | Temperature | 02201w |  | 27.9 | Deg C
003380 | 1996-01-16 | 2.0 | FITZROY RIVER 33.8KM FROM MOUTH ( 26.1KM D/S FROM BARRAGE ) | -23.492111 | 150.661806 | Turbidity | 02301w |  | 1211 | NTU
003380 | 1996-01-16 | 2.0 | FITZROY RIVER 33.8KM FROM MOUTH ( 26.1KM D/S FROM BARRAGE ) | -23.492111 | 150.661806 | pH | 10301w |  | 6.78 | Unit
003380 | 1996-01-16 | 4.0 | FITZROY RIVER 33.8KM FROM MOUTH ( 26.1KM D/S FROM BARRAGE ) | -23.492111 | 150.661806 | Conductivity at 25 Deg C | 02101w |  | 0.144 | mS/cm
003380 | 1996-01-16 | 4.0 | FITZROY RIVER 33.8KM FROM MOUTH ( 26.1KM D/S FROM BARRAGE ) | -23.492111 | 150.661806 | Dissolved Oxygen % Deficit | 08008w |  | 51.5
003380 | 1996-01-16 | 4.0 | FITZROY RIVER 33.8KM FROM MOUTH ( 26.1KM D/S FROM BARRAGE ) | -23.492111 | 150.661806 | Dissolved Oxygen Deficit | 08010w |  | 4.0368 | mg/L
003380 | 1996-01-16 | 4.0 | FITZROY RIVER 33.8KM FROM MOUTH ( 26.1KM D/S FROM BARRAGE ) | -23.492111 | 150.661806 | Oxygen (dissolved) | 08101w |  | 3.8017 | mg/L
003380 | 1996-01-16 | 4.0 | FITZROY RIVER 33.8KM FROM MOUTH ( 26.1KM D/S FROM BARRAGE ) | -23.492111 | 150.661806 | Oxygen per cent saturation | 08005w |  | 48.5 | %
003380 | 1996-01-16 | 4.0 | FITZROY RIVER 33.8KM FROM MOUTH ( 26.1KM D/S FROM BARRAGE ) | -23.492111 | 150.661806 | Salinity | 02106w |  | 0.0719 | g/L
003380 | 1996-01-16 | 4.0 | FITZROY RIVER 33.8KM FROM MOUTH ( 26.1KM D/S FROM BARRAGE ) | -23.492111 | 150.661806 | Temperature | 02201w |  | 27.9 | Deg C
003380 | 1996-01-16 | 4.0 | FITZROY RIVER 33.8KM FROM MOUTH ( 26.1KM D/S FROM BARRAGE ) | -23.492111 | 150.661806 | Turbidity | 02301w |  | 1211 | NTU
003380 | 1996-01-16 | 4.0 | FITZROY RIVER 33.8KM FROM MOUTH ( 26.1KM D/S FROM BARRAGE ) | -23.492111 | 150.661806 | pH | 10301w |  | 6.77 | Unit
003380 | 1996-01-16 | 5.0 | FITZROY RIVER 33.8KM FROM MOUTH ( 26.1KM D/S FROM BARRAGE ) | -23.492111 | 150.661806 | Conductivity at 25 Deg C | 02101w |  | 0.144 | mS/cm
003380 | 1996-01-16 | 5.0 | FITZROY RIVER 33.8KM FROM MOUTH ( 26.1KM D/S FROM BARRAGE ) | -23.492111 | 150.661806 | Dissolved Oxygen % Deficit | 08008w |  | 51.5
003380 | 1996-01-16 | 5.0 | FITZROY RIVER 33.8KM FROM MOUTH ( 26.1KM D/S FROM BARRAGE ) | -23.492111 | 150.661806 | Dissolved Oxygen Deficit | 08010w |  | 4.0368 | mg/L
003380 | 1996-01-16 | 5.0 | FITZROY RIVER 33.8KM FROM MOUTH ( 26.1KM D/S FROM BARRAGE ) | -23.492111 | 150.661806 | Oxygen (dissolved) | 08101w |  | 3.8017 | mg/L
003380 | 1996-01-16 | 5.0 | FITZROY RIVER 33.8KM FROM MOUTH ( 26.1KM D/S FROM BARRAGE ) | -23.492111 | 150.661806 | Oxygen per cent saturation | 08005w |  | 48.5 | %
003380 | 1996-01-16 | 5.0 | FITZROY RIVER 33.8KM FROM MOUTH ( 26.1KM D/S FROM BARRAGE ) | -23.492111 | 150.661806 | Salinity | 02106w |  | 0.0719 | g/L
003380 | 1996-01-16 | 5.0 | FITZROY RIVER 33.8KM FROM MOUTH ( 26.1KM D/S FROM BARRAGE ) | -23.492111 | 150.661806 | Temperature | 02201w |  | 27.9 | Deg C
003380 | 1996-01-16 | 5.0 | FITZROY RIVER 33.8KM FROM MOUTH ( 26.1KM D/S FROM BARRAGE ) | -23.492111 | 150.661806 | Turbidity | 02301w |  | 1211 | NTU
003380 | 1996-01-16 | 5.0 | FITZROY RIVER 33.8KM FROM MOUTH ( 26.1KM D/S FROM BARRAGE ) | -23.492111 | 150.661806 | pH | 10301w |  | 6.76 | Unit
003380 | 1996-02-08 | 2.0 | FITZROY RIVER 33.8KM FROM MOUTH ( 26.1KM D/S FROM BARRAGE ) | -23.492111 | 150.661806 | Conductivity at 25 Deg C | 02101w |  | 11.758 | mS/cm
003380 | 1996-02-08 | 2.0 | FITZROY RIVER 33.8KM FROM MOUTH ( 26.1KM D/S FROM BARRAGE ) | -23.492111 | 150.661806 | Dissolved Oxygen % Deficit | 08008w |  | 25.2
003380 | 1996-02-08 | 2.0 | FITZROY RIVER 33.8KM FROM MOUTH ( 26.1KM D/S FROM BARRAGE ) | -23.492111 | 150.661806 | Dissolved Oxygen Deficit | 08010w |  | 1.8296 | mg/L
003380 | 1996-02-08 | 2.0 | FITZROY RIVER 33.8KM FROM MOUTH ( 26.1KM D/S FROM BARRAGE ) | -23.492111 | 150.661806 | Oxygen (dissolved) | 08101w |  | 5.4309 | mg/L
003380 | 1996-02-08 | 2.0 | FITZROY RIVER 33.8KM FROM MOUTH ( 26.1KM D/S FROM BARRAGE ) | -23.492111 | 150.661806 | Oxygen per cent saturation | 08005w |  | 74.8 | %
003380 | 1996-02-08 | 2.0 | FITZROY RIVER 33.8KM FROM MOUTH ( 26.1KM D/S FROM BARRAGE ) | -23.492111 | 150.661806 | Salinity | 02106w |  | 6.7098 | g/L
003380 | 1996-02-08 | 2.0 | FITZROY RIVER 33.8KM FROM MOUTH ( 26.1KM D/S FROM BARRAGE ) | -23.492111 | 150.661806 | Temperature | 02201w |  | 30.2 | Deg C
003380 | 1996-02-08 | 2.0 | FITZROY RIVER 33.8KM FROM MOUTH ( 26.1KM D/S FROM BARRAGE ) | -23.492111 | 150.661806 | Turbidity | 02301w |  | 482 | NTU
003380 | 1996-02-08 | 2.0 | FITZROY RIVER 33.8KM FROM MOUTH ( 26.1KM D/S FROM BARRAGE ) | -23.492111 | 150.661806 | pH | 10301w |  | 7.65 | Unit
003380 | 1996-02-08 | 4.0 | FITZROY RIVER 33.8KM FROM MOUTH ( 26.1KM D/S FROM BARRAGE ) | -23.492111 | 150.661806 | Conductivity at 25 Deg C | 02101w |  | 11.734 | mS/cm
003380 | 1996-02-08 | 4.0 | FITZROY RIVER 33.8KM FROM MOUTH ( 26.1KM D/S FROM BARRAGE ) | -23.492111 | 150.661806 | Dissolved Oxygen % Deficit | 08008w |  | 24.9
003380 | 1996-02-08 | 4.0 | FITZROY RIVER 33.8KM FROM MOUTH ( 26.1KM D/S FROM BARRAGE ) | -23.492111 | 150.661806 | Dissolved Oxygen Deficit | 08010w |  | 1.808 | mg/L
003380 | 1996-02-08 | 4.0 | FITZROY RIVER 33.8KM FROM MOUTH ( 26.1KM D/S FROM BARRAGE ) | -23.492111 | 150.661806 | Oxygen (dissolved) | 08101w |  | 5.4531 | mg/L
003380 | 1996-02-08 | 4.0 | FITZROY RIVER 33.8KM FROM MOUTH ( 26.1KM D/S FROM BARRAGE ) | -23.492111 | 150.661806 | Oxygen per cent saturation | 08005w |  | 75.1 | %
003380 | 1996-02-08 | 4.0 | FITZROY RIVER 33.8KM FROM MOUTH ( 26.1KM D/S FROM BARRAGE ) | -23.492111 | 150.661806 | Salinity | 02106w |  | 6.695 | g/L
003380 | 1996-02-08 | 4.0 | FITZROY RIVER 33.8KM FROM MOUTH ( 26.1KM D/S FROM BARRAGE ) | -23.492111 | 150.661806 | Temperature | 02201w |  | 30.2 | Deg C
003380 | 1996-02-08 | 4.0 | FITZROY RIVER 33.8KM FROM MOUTH ( 26.1KM D/S FROM BARRAGE ) | -23.492111 | 150.661806 | Turbidity | 02301w |  | 485 | NTU
003380 | 1996-02-08 | 4.0 | FITZROY RIVER 33.8KM FROM MOUTH ( 26.1KM D/S FROM BARRAGE ) | -23.492111 | 150.661806 | pH | 10301w |  | 7.66 | Unit
003380 | 1996-02-08 | 6.0 | FITZROY RIVER 33.8KM FROM MOUTH ( 26.1KM D/S FROM BARRAGE ) | -23.492111 | 150.661806 | Conductivity at 25 Deg C | 02101w |  | 11.712 | mS/cm
003380 | 1996-02-08 | 6.0 | FITZROY RIVER 33.8KM FROM MOUTH ( 26.1KM D/S FROM BARRAGE ) | -23.492111 | 150.661806 | Dissolved Oxygen % Deficit | 08008w |  | 25.1
003380 | 1996-02-08 | 6.0 | FITZROY RIVER 33.8KM FROM MOUTH ( 26.1KM D/S FROM BARRAGE ) | -23.492111 | 150.661806 | Dissolved Oxygen Deficit | 08010w |  | 1.8227 | mg/L
003380 | 1996-02-08 | 6.0 | FITZROY RIVER 33.8KM FROM MOUTH ( 26.1KM D/S FROM BARRAGE ) | -23.492111 | 150.661806 | Oxygen (dissolved) | 08101w |  | 5.439 | mg/L
003380 | 1996-02-08 | 6.0 | FITZROY RIVER 33.8KM FROM MOUTH ( 26.1KM D/S FROM BARRAGE ) | -23.492111 | 150.661806 | Oxygen per cent saturation | 08005w |  | 74.9 | %
003380 | 1996-02-08 | 6.0 | FITZROY RIVER 33.8KM FROM MOUTH ( 26.1KM D/S FROM BARRAGE ) | -23.492111 | 150.661806 | Salinity | 02106w |  | 6.6814 | g/L
003380 | 1996-02-08 | 6.0 | FITZROY RIVER 33.8KM FROM MOUTH ( 26.1KM D/S FROM BARRAGE ) | -23.492111 | 150.661806 | Temperature | 02201w |  | 30.2 | Deg C
003380 | 1996-02-08 | 6.0 | FITZROY RIVER 33.8KM FROM MOUTH ( 26.1KM D/S FROM BARRAGE ) | -23.492111 | 150.661806 | Turbidity | 02301w |  | 490 | NTU
003380 | 1996-02-08 | 6.0 | FITZROY RIVER 33.8KM FROM MOUTH ( 26.1KM D/S FROM BARRAGE ) | -23.492111 | 150.661806 | pH | 10301w |  | 7.66 | Unit
003380 | 1996-02-08 | 8.0 | FITZROY RIVER 33.8KM FROM MOUTH ( 26.1KM D/S FROM BARRAGE ) | -23.492111 | 150.661806 | Conductivity at 25 Deg C | 02101w |  | 11.758 | mS/cm
003380 | 1996-02-08 | 8.0 | FITZROY RIVER 33.8KM FROM MOUTH ( 26.1KM D/S FROM BARRAGE ) | -23.492111 | 150.661806 | Dissolved Oxygen % Deficit | 08008w |  | 25.2
003380 | 1996-02-08 | 8.0 | FITZROY RIVER 33.8KM FROM MOUTH ( 26.1KM D/S FROM BARRAGE ) | -23.492111 | 150.661806 | Dissolved Oxygen Deficit | 08010w |  | 1.8296 | mg/L
003380 | 1996-02-08 | 8.0 | FITZROY RIVER 33.8KM FROM MOUTH ( 26.1KM D/S FROM BARRAGE ) | -23.492111 | 150.661806 | Oxygen (dissolved) | 08101w |  | 5.4309 | mg/L
003380 | 1996-02-08 | 8.0 | FITZROY RIVER 33.8KM FROM MOUTH ( 26.1KM D/S FROM BARRAGE ) | -23.492111 | 150.661806 | Oxygen per cent saturation | 08005w |  | 74.8 | %
003380 | 1996-02-08 | 8.0 | FITZROY RIVER 33.8KM FROM MOUTH ( 26.1KM D/S FROM BARRAGE ) | -23.492111 | 150.661806 | Salinity | 02106w |  | 6.7098 | g/L
003380 | 1996-02-08 | 8.0 | FITZROY RIVER 33.8KM FROM MOUTH ( 26.1KM D/S FROM BARRAGE ) | -23.492111 | 150.661806 | Temperature | 02201w |  | 30.2 | Deg C
003380 | 1996-02-08 | 8.0 | FITZROY RIVER 33.8KM FROM MOUTH ( 26.1KM D/S FROM BARRAGE ) | -23.492111 | 150.661806 | Turbidity | 02301w |  | 484 | NTU
003380 | 1996-02-08 | 8.0 | FITZROY RIVER 33.8KM FROM MOUTH ( 26.1KM D/S FROM BARRAGE ) | -23.492111 | 150.661806 | pH | 10301w |  | 7.67 | Unit
003380 | 1996-03-07 | 2.0 | FITZROY RIVER 33.8KM FROM MOUTH ( 26.1KM D/S FROM BARRAGE ) | -23.492111 | 150.661806 | Conductivity at 25 Deg C | 02101w |  | 32.37 | mS/cm
003380 | 1996-03-07 | 2.0 | FITZROY RIVER 33.8KM FROM MOUTH ( 26.1KM D/S FROM BARRAGE ) | -23.492111 | 150.661806 | Dissolved Oxygen % Deficit | 08008w |  | 10.1
003380 | 1996-03-07 | 2.0 | FITZROY RIVER 33.8KM FROM MOUTH ( 26.1KM D/S FROM BARRAGE ) | -23.492111 | 150.661806 | Dissolved Oxygen Deficit | 08010w |  | 0.7298 | mg/L
003380 | 1996-03-07 | 2.0 | FITZROY RIVER 33.8KM FROM MOUTH ( 26.1KM D/S FROM BARRAGE ) | -23.492111 | 150.661806 | Oxygen (dissolved) | 08101w |  | 6.4963 | mg/L
003380 | 1996-03-07 | 2.0 | FITZROY RIVER 33.8KM FROM MOUTH ( 26.1KM D/S FROM BARRAGE ) | -23.492111 | 150.661806 | Oxygen per cent saturation | 08005w |  | 89.9 | %
003380 | 1996-03-07 | 2.0 | FITZROY RIVER 33.8KM FROM MOUTH ( 26.1KM D/S FROM BARRAGE ) | -23.492111 | 150.661806 | Salinity | 02106w |  | 20.2092 | g/L
003380 | 1996-03-07 | 2.0 | FITZROY RIVER 33.8KM FROM MOUTH ( 26.1KM D/S FROM BARRAGE ) | -23.492111 | 150.661806 | Temperature | 02201w |  | 26.1 | Deg C
003380 | 1996-03-07 | 2.0 | FITZROY RIVER 33.8KM FROM MOUTH ( 26.1KM D/S FROM BARRAGE ) | -23.492111 | 150.661806 | Turbidity | 02301w |  | 110 | NTU
003380 | 1996-03-07 | 2.0 | FITZROY RIVER 33.8KM FROM MOUTH ( 26.1KM D/S FROM BARRAGE ) | -23.492111 | 150.661806 | pH | 10301w |  | 7.91 | Unit
003380 | 1996-03-07 | 4.0 | FITZROY RIVER 33.8KM FROM MOUTH ( 26.1KM D/S FROM BARRAGE ) | -23.492111 | 150.661806 | Conductivity at 25 Deg C | 02101w |  | 32.346 | mS/cm
003380 | 1996-03-07 | 4.0 | FITZROY RIVER 33.8KM FROM MOUTH ( 26.1KM D/S FROM BARRAGE ) | -23.492111 | 150.661806 | Dissolved Oxygen % Deficit | 08008w |  | 10.5
003380 | 1996-03-07 | 4.0 | FITZROY RIVER 33.8KM FROM MOUTH ( 26.1KM D/S FROM BARRAGE ) | -23.492111 | 150.661806 | Dissolved Oxygen Deficit | 08010w |  | 0.7588 | mg/L
003380 | 1996-03-07 | 4.0 | FITZROY RIVER 33.8KM FROM MOUTH ( 26.1KM D/S FROM BARRAGE ) | -23.492111 | 150.661806 | Oxygen (dissolved) | 08101w |  | 6.468 | mg/L
003380 | 1996-03-07 | 4.0 | FITZROY RIVER 33.8KM FROM MOUTH ( 26.1KM D/S FROM BARRAGE ) | -23.492111 | 150.661806 | Oxygen per cent saturation | 08005w |  | 89.5 | %
003380 | 1996-03-07 | 4.0 | FITZROY RIVER 33.8KM FROM MOUTH ( 26.1KM D/S FROM BARRAGE ) | -23.492111 | 150.661806 | Salinity | 02106w |  | 20.1926 | g/L
003380 | 1996-03-07 | 4.0 | FITZROY RIVER 33.8KM FROM MOUTH ( 26.1KM D/S FROM BARRAGE ) | -23.492111 | 150.661806 | Temperature | 02201w |  | 26.1 | Deg C
003380 | 1996-03-07 | 4.0 | FITZROY RIVER 33.8KM FROM MOUTH ( 26.1KM D/S FROM BARRAGE ) | -23.492111 | 150.661806 | Turbidity | 02301w |  | 111 | NTU
003380 | 1996-03-07 | 4.0 | FITZROY RIVER 33.8KM FROM MOUTH ( 26.1KM D/S FROM BARRAGE ) | -23.492111 | 150.661806 | pH | 10301w |  | 7.93 | Unit
003380 | 1996-03-07 | 6.0 | FITZROY RIVER 33.8KM FROM MOUTH ( 26.1KM D/S FROM BARRAGE ) | -23.492111 | 150.661806 | Conductivity at 25 Deg C | 02101w |  | 32.346 | mS/cm
003380 | 1996-03-07 | 6.0 | FITZROY RIVER 33.8KM FROM MOUTH ( 26.1KM D/S FROM BARRAGE ) | -23.492111 | 150.661806 | Dissolved Oxygen % Deficit | 08008w |  | 10.4
003380 | 1996-03-07 | 6.0 | FITZROY RIVER 33.8KM FROM MOUTH ( 26.1KM D/S FROM BARRAGE ) | -23.492111 | 150.661806 | Dissolved Oxygen Deficit | 08010w |  | 0.7516 | mg/L
003380 | 1996-03-07 | 6.0 | FITZROY RIVER 33.8KM FROM MOUTH ( 26.1KM D/S FROM BARRAGE ) | -23.492111 | 150.661806 | Oxygen (dissolved) | 08101w |  | 6.4752 | mg/L
003380 | 1996-03-07 | 6.0 | FITZROY RIVER 33.8KM FROM MOUTH ( 26.1KM D/S FROM BARRAGE ) | -23.492111 | 150.661806 | Oxygen per cent saturation | 08005w |  | 89.6 | %
003380 | 1996-03-07 | 6.0 | FITZROY RIVER 33.8KM FROM MOUTH ( 26.1KM D/S FROM BARRAGE ) | -23.492111 | 150.661806 | Salinity | 02106w |  | 20.1926 | g/L
003380 | 1996-03-07 | 6.0 | FITZROY RIVER 33.8KM FROM MOUTH ( 26.1KM D/S FROM BARRAGE ) | -23.492111 | 150.661806 | Temperature | 02201w |  | 26.1 | Deg C
003380 | 1996-03-07 | 6.0 | FITZROY RIVER 33.8KM FROM MOUTH ( 26.1KM D/S FROM BARRAGE ) | -23.492111 | 150.661806 | Turbidity | 02301w |  | 111 | NTU
003380 | 1996-03-07 | 6.0 | FITZROY RIVER 33.8KM FROM MOUTH ( 26.1KM D/S FROM BARRAGE ) | -23.492111 | 150.661806 | pH | 10301w |  | 7.94 | Unit
003380 | 1996-03-07 | 8.0 | FITZROY RIVER 33.8KM FROM MOUTH ( 26.1KM D/S FROM BARRAGE ) | -23.492111 | 150.661806 | Conductivity at 25 Deg C | 02101w |  | 32.346 | mS/cm
003380 | 1996-03-07 | 8.0 | FITZROY RIVER 33.8KM FROM MOUTH ( 26.1KM D/S FROM BARRAGE ) | -23.492111 | 150.661806 | Dissolved Oxygen % Deficit | 08008w |  | 9.4
003380 | 1996-03-07 | 8.0 | FITZROY RIVER 33.8KM FROM MOUTH ( 26.1KM D/S FROM BARRAGE ) | -23.492111 | 150.661806 | Dissolved Oxygen Deficit | 08010w |  | 0.6793 | mg/L
003380 | 1996-03-07 | 8.0 | FITZROY RIVER 33.8KM FROM MOUTH ( 26.1KM D/S FROM BARRAGE ) | -23.492111 | 150.661806 | Oxygen (dissolved) | 08101w |  | 6.5475 | mg/L
003380 | 1996-03-07 | 8.0 | FITZROY RIVER 33.8KM FROM MOUTH ( 26.1KM D/S FROM BARRAGE ) | -23.492111 | 150.661806 | Oxygen per cent saturation | 08005w |  | 90.6 | %
003380 | 1996-03-07 | 8.0 | FITZROY RIVER 33.8KM FROM MOUTH ( 26.1KM D/S FROM BARRAGE ) | -23.492111 | 150.661806 | Salinity | 02106w |  | 20.1926 | g/L
003380 | 1996-03-07 | 8.0 | FITZROY RIVER 33.8KM FROM MOUTH ( 26.1KM D/S FROM BARRAGE ) | -23.492111 | 150.661806 | Temperature | 02201w |  | 26.1 | Deg C
003380 | 1996-03-07 | 8.0 | FITZROY RIVER 33.8KM FROM MOUTH ( 26.1KM D/S FROM BARRAGE ) | -23.492111 | 150.661806 | Turbidity | 02301w |  | 112 | NTU
003380 | 1996-03-07 | 8.0 | FITZROY RIVER 33.8KM FROM MOUTH ( 26.1KM D/S FROM BARRAGE ) | -23.492111 | 150.661806 | pH | 10301w |  | 7.94 | Unit
003380 | 1996-04-16 | 2.0 | FITZROY RIVER 33.8KM FROM MOUTH ( 26.1KM D/S FROM BARRAGE ) | -23.492111 | 150.661806 | Conductivity at 25 Deg C | 02101w |  | 45.376 | mS/cm
003380 | 1996-04-16 | 2.0 | FITZROY RIVER 33.8KM FROM MOUTH ( 26.1KM D/S FROM BARRAGE ) | -23.492111 | 150.661806 | Dissolved Oxygen % Deficit | 08008w |  | 8.4
003380 | 1996-04-16 | 2.0 | FITZROY RIVER 33.8KM FROM MOUTH ( 26.1KM D/S FROM BARRAGE ) | -23.492111 | 150.661806 | Dissolved Oxygen Deficit | 08010w |  | 0.5705 | mg/L
003380 | 1996-04-16 | 2.0 | FITZROY RIVER 33.8KM FROM MOUTH ( 26.1KM D/S FROM BARRAGE ) | -23.492111 | 150.661806 | Oxygen (dissolved) | 08101w |  | 6.2213 | mg/L
003380 | 1996-04-16 | 2.0 | FITZROY RIVER 33.8KM FROM MOUTH ( 26.1KM D/S FROM BARRAGE ) | -23.492111 | 150.661806 | Oxygen per cent saturation | 08005w |  | 91.6 | %
003380 | 1996-04-16 | 2.0 | FITZROY RIVER 33.8KM FROM MOUTH ( 26.1KM D/S FROM BARRAGE ) | -23.492111 | 150.661806 | Salinity | 02106w |  | 29.3959 | g/L
003380 | 1996-04-16 | 2.0 | FITZROY RIVER 33.8KM FROM MOUTH ( 26.1KM D/S FROM BARRAGE ) | -23.492111 | 150.661806 | Temperature | 02201w |  | 26.7 | Deg C
003380 | 1996-04-16 | 2.0 | FITZROY RIVER 33.8KM FROM MOUTH ( 26.1KM D/S FROM BARRAGE ) | -23.492111 | 150.661806 | Turbidity | 02301w |  | 56 | NTU
003380 | 1996-04-16 | 2.0 | FITZROY RIVER 33.8KM FROM MOUTH ( 26.1KM D/S FROM BARRAGE ) | -23.492111 | 150.661806 | pH | 10301w |  | 8.15 | Unit
003380 | 1996-04-16 | 4.0 | FITZROY RIVER 33.8KM FROM MOUTH ( 26.1KM D/S FROM BARRAGE ) | -23.492111 | 150.661806 | Conductivity at 25 Deg C | 02101w |  | 45.376 | mS/cm
003380 | 1996-04-16 | 4.0 | FITZROY RIVER 33.8KM FROM MOUTH ( 26.1KM D/S FROM BARRAGE ) | -23.492111 | 150.661806 | Dissolved Oxygen % Deficit | 08008w |  | 8.6
003380 | 1996-04-16 | 4.0 | FITZROY RIVER 33.8KM FROM MOUTH ( 26.1KM D/S FROM BARRAGE ) | -23.492111 | 150.661806 | Dissolved Oxygen Deficit | 08010w |  | 0.5841 | mg/L
003380 | 1996-04-16 | 4.0 | FITZROY RIVER 33.8KM FROM MOUTH ( 26.1KM D/S FROM BARRAGE ) | -23.492111 | 150.661806 | Oxygen (dissolved) | 08101w |  | 6.2077 | mg/L
003380 | 1996-04-16 | 4.0 | FITZROY RIVER 33.8KM FROM MOUTH ( 26.1KM D/S FROM BARRAGE ) | -23.492111 | 150.661806 | Oxygen per cent saturation | 08005w |  | 91.4 | %
003380 | 1996-04-16 | 4.0 | FITZROY RIVER 33.8KM FROM MOUTH ( 26.1KM D/S FROM BARRAGE ) | -23.492111 | 150.661806 | Salinity | 02106w |  | 29.3959 | g/L
003380 | 1996-04-16 | 4.0 | FITZROY RIVER 33.8KM FROM MOUTH ( 26.1KM D/S FROM BARRAGE ) | -23.492111 | 150.661806 | Temperature | 02201w |  | 26.7 | Deg C
003380 | 1996-04-16 | 4.0 | FITZROY RIVER 33.8KM FROM MOUTH ( 26.1KM D/S FROM BARRAGE ) | -23.492111 | 150.661806 | Turbidity | 02301w |  | 56 | NTU
003380 | 1996-04-16 | 4.0 | FITZROY RIVER 33.8KM FROM MOUTH ( 26.1KM D/S FROM BARRAGE ) | -23.492111 | 150.661806 | pH | 10301w |  | 8.15 | Unit
003380 | 1996-04-16 | 5.0 | FITZROY RIVER 33.8KM FROM MOUTH ( 26.1KM D/S FROM BARRAGE ) | -23.492111 | 150.661806 | Conductivity at 25 Deg C | 02101w |  | 45.376 | mS/cm
003380 | 1996-04-16 | 5.0 | FITZROY RIVER 33.8KM FROM MOUTH ( 26.1KM D/S FROM BARRAGE ) | -23.492111 | 150.661806 | Dissolved Oxygen % Deficit | 08008w |  | 9.4
003380 | 1996-04-16 | 5.0 | FITZROY RIVER 33.8KM FROM MOUTH ( 26.1KM D/S FROM BARRAGE ) | -23.492111 | 150.661806 | Dissolved Oxygen Deficit | 08010w |  | 0.6384 | mg/L
003380 | 1996-04-16 | 5.0 | FITZROY RIVER 33.8KM FROM MOUTH ( 26.1KM D/S FROM BARRAGE ) | -23.492111 | 150.661806 | Oxygen (dissolved) | 08101w |  | 6.1534 | mg/L
003380 | 1996-04-16 | 5.0 | FITZROY RIVER 33.8KM FROM MOUTH ( 26.1KM D/S FROM BARRAGE ) | -23.492111 | 150.661806 | Oxygen per cent saturation | 08005w |  | 90.6 | %
003380 | 1996-04-16 | 5.0 | FITZROY RIVER 33.8KM FROM MOUTH ( 26.1KM D/S FROM BARRAGE ) | -23.492111 | 150.661806 | Salinity | 02106w |  | 29.3959 | g/L
003380 | 1996-04-16 | 5.0 | FITZROY RIVER 33.8KM FROM MOUTH ( 26.1KM D/S FROM BARRAGE ) | -23.492111 | 150.661806 | Temperature | 02201w |  | 26.7 | Deg C
003380 | 1996-04-16 | 5.0 | FITZROY RIVER 33.8KM FROM MOUTH ( 26.1KM D/S FROM BARRAGE ) | -23.492111 | 150.661806 | Turbidity | 02301w |  | 63 | NTU
003380 | 1996-04-16 | 5.0 | FITZROY RIVER 33.8KM FROM MOUTH ( 26.1KM D/S FROM BARRAGE ) | -23.492111 | 150.661806 | pH | 10301w |  | 8.15 | Unit
003380 | 1996-05-14 | 2.0 | FITZROY RIVER 33.8KM FROM MOUTH ( 26.1KM D/S FROM BARRAGE ) | -23.492111 | 150.661806 | Conductivity at 25 Deg C | 02101w |  | 0.92 | mS/cm
003380 | 1996-05-14 | 2.0 | FITZROY RIVER 33.8KM FROM MOUTH ( 26.1KM D/S FROM BARRAGE ) | -23.492111 | 150.661806 | Dissolved Oxygen % Deficit | 08008w |  | 23.5
003380 | 1996-05-14 | 2.0 | FITZROY RIVER 33.8KM FROM MOUTH ( 26.1KM D/S FROM BARRAGE ) | -23.492111 | 150.661806 | Dissolved Oxygen Deficit | 08010w |  | 1.9804 | mg/L
003380 | 1996-05-14 | 2.0 | FITZROY RIVER 33.8KM FROM MOUTH ( 26.1KM D/S FROM BARRAGE ) | -23.492111 | 150.661806 | Oxygen (dissolved) | 08101w |  | 6.4468 | mg/L
003380 | 1996-05-14 | 2.0 | FITZROY RIVER 33.8KM FROM MOUTH ( 26.1KM D/S FROM BARRAGE ) | -23.492111 | 150.661806 | Oxygen per cent saturation | 08005w |  | 76.5 | %
003380 | 1996-05-14 | 2.0 | FITZROY RIVER 33.8KM FROM MOUTH ( 26.1KM D/S FROM BARRAGE ) | -23.492111 | 150.661806 | Salinity | 02106w |  | 0.4659 | g/L
003380 | 1996-05-14 | 2.0 | FITZROY RIVER 33.8KM FROM MOUTH ( 26.1KM D/S FROM BARRAGE ) | -23.492111 | 150.661806 | Temperature | 02201w |  | 23.8 | Deg C
003380 | 1996-05-14 | 2.0 | FITZROY RIVER 33.8KM FROM MOUTH ( 26.1KM D/S FROM BARRAGE ) | -23.492111 | 150.661806 | Turbidity | 02301w |  | 168 | NTU
003380 | 1996-05-14 | 2.0 | FITZROY RIVER 33.8KM FROM MOUTH ( 26.1KM D/S FROM BARRAGE ) | -23.492111 | 150.661806 | pH | 10301w |  | 7.36 | Unit
003380 | 1996-05-14 | 4.0 | FITZROY RIVER 33.8KM FROM MOUTH ( 26.1KM D/S FROM BARRAGE ) | -23.492111 | 150.661806 | Conductivity at 25 Deg C | 02101w |  | 0.93 | mS/cm
003380 | 1996-05-14 | 4.0 | FITZROY RIVER 33.8KM FROM MOUTH ( 26.1KM D/S FROM BARRAGE ) | -23.492111 | 150.661806 | Dissolved Oxygen % Deficit | 08008w |  | 23.7
003380 | 1996-05-14 | 4.0 | FITZROY RIVER 33.8KM FROM MOUTH ( 26.1KM D/S FROM BARRAGE ) | -23.492111 | 150.661806 | Dissolved Oxygen Deficit | 08010w |  | 1.9972 | mg/L
003380 | 1996-05-14 | 4.0 | FITZROY RIVER 33.8KM FROM MOUTH ( 26.1KM D/S FROM BARRAGE ) | -23.492111 | 150.661806 | Oxygen (dissolved) | 08101w |  | 6.4298 | mg/L
003380 | 1996-05-14 | 4.0 | FITZROY RIVER 33.8KM FROM MOUTH ( 26.1KM D/S FROM BARRAGE ) | -23.492111 | 150.661806 | Oxygen per cent saturation | 08005w |  | 76.3 | %
003380 | 1996-05-14 | 4.0 | FITZROY RIVER 33.8KM FROM MOUTH ( 26.1KM D/S FROM BARRAGE ) | -23.492111 | 150.661806 | Salinity | 02106w |  | 0.4711 | g/L
003380 | 1996-05-14 | 4.0 | FITZROY RIVER 33.8KM FROM MOUTH ( 26.1KM D/S FROM BARRAGE ) | -23.492111 | 150.661806 | Temperature | 02201w |  | 23.8 | Deg C
003380 | 1996-05-14 | 4.0 | FITZROY RIVER 33.8KM FROM MOUTH ( 26.1KM D/S FROM BARRAGE ) | -23.492111 | 150.661806 | Turbidity | 02301w |  | 175 | NTU
003380 | 1996-05-14 | 4.0 | FITZROY RIVER 33.8KM FROM MOUTH ( 26.1KM D/S FROM BARRAGE ) | -23.492111 | 150.661806 | pH | 10301w |  | 7.38 | Unit
003380 | 1996-05-14 | 5.0 | FITZROY RIVER 33.8KM FROM MOUTH ( 26.1KM D/S FROM BARRAGE ) | -23.492111 | 150.661806 | Conductivity at 25 Deg C | 02101w |  | 0.934 | mS/cm
003380 | 1996-05-14 | 5.0 | FITZROY RIVER 33.8KM FROM MOUTH ( 26.1KM D/S FROM BARRAGE ) | -23.492111 | 150.661806 | Dissolved Oxygen % Deficit | 08008w |  | 23.5
003380 | 1996-05-14 | 5.0 | FITZROY RIVER 33.8KM FROM MOUTH ( 26.1KM D/S FROM BARRAGE ) | -23.492111 | 150.661806 | Dissolved Oxygen Deficit | 08010w |  | 1.9803 | mg/L
003380 | 1996-05-14 | 5.0 | FITZROY RIVER 33.8KM FROM MOUTH ( 26.1KM D/S FROM BARRAGE ) | -23.492111 | 150.661806 | Oxygen (dissolved) | 08101w |  | 6.4466 | mg/L
003380 | 1996-05-14 | 5.0 | FITZROY RIVER 33.8KM FROM MOUTH ( 26.1KM D/S FROM BARRAGE ) | -23.492111 | 150.661806 | Oxygen per cent saturation | 08005w |  | 76.5 | %
003380 | 1996-05-14 | 5.0 | FITZROY RIVER 33.8KM FROM MOUTH ( 26.1KM D/S FROM BARRAGE ) | -23.492111 | 150.661806 | Salinity | 02106w |  | 0.4731 | g/L
003380 | 1996-05-14 | 5.0 | FITZROY RIVER 33.8KM FROM MOUTH ( 26.1KM D/S FROM BARRAGE ) | -23.492111 | 150.661806 | Temperature | 02201w |  | 23.8 | Deg C
003380 | 1996-05-14 | 5.0 | FITZROY RIVER 33.8KM FROM MOUTH ( 26.1KM D/S FROM BARRAGE ) | -23.492111 | 150.661806 | Turbidity | 02301w |  | 166 | NTU
003380 | 1996-05-14 | 5.0 | FITZROY RIVER 33.8KM FROM MOUTH ( 26.1KM D/S FROM BARRAGE ) | -23.492111 | 150.661806 | pH | 10301w |  | 7.38 | Unit
003380 | 1996-06-20 | 2.0 | FITZROY RIVER 33.8KM FROM MOUTH ( 26.1KM D/S FROM BARRAGE ) | -23.492111 | 150.661806 | Conductivity at 25 Deg C | 02101w |  | 28.816 | mS/cm
003380 | 1996-06-20 | 2.0 | FITZROY RIVER 33.8KM FROM MOUTH ( 26.1KM D/S FROM BARRAGE ) | -23.492111 | 150.661806 | Dissolved Oxygen % Deficit | 08008w |  | 16.1
003380 | 1996-06-20 | 2.0 | FITZROY RIVER 33.8KM FROM MOUTH ( 26.1KM D/S FROM BARRAGE ) | -23.492111 | 150.661806 | Dissolved Oxygen Deficit | 08010w |  | 1.3007 | mg/L
003380 | 1996-06-20 | 2.0 | FITZROY RIVER 33.8KM FROM MOUTH ( 26.1KM D/S FROM BARRAGE ) | -23.492111 | 150.661806 | Oxygen (dissolved) | 08101w |  | 6.7784 | mg/L
003380 | 1996-06-20 | 2.0 | FITZROY RIVER 33.8KM FROM MOUTH ( 26.1KM D/S FROM BARRAGE ) | -23.492111 | 150.661806 | Oxygen per cent saturation | 08005w |  | 83.9 | %
003380 | 1996-06-20 | 2.0 | FITZROY RIVER 33.8KM FROM MOUTH ( 26.1KM D/S FROM BARRAGE ) | -23.492111 | 150.661806 | Salinity | 02106w |  | 17.7771 | g/L
003380 | 1996-06-20 | 2.0 | FITZROY RIVER 33.8KM FROM MOUTH ( 26.1KM D/S FROM BARRAGE ) | -23.492111 | 150.661806 | Temperature | 02201w |  | 20.7 | Deg C
003380 | 1996-06-20 | 2.0 | FITZROY RIVER 33.8KM FROM MOUTH ( 26.1KM D/S FROM BARRAGE ) | -23.492111 | 150.661806 | Turbidity | 02301w |  | 36 | NTU
003380 | 1996-06-20 | 2.0 | FITZROY RIVER 33.8KM FROM MOUTH ( 26.1KM D/S FROM BARRAGE ) | -23.492111 | 150.661806 | pH | 10301w |  | 8.06 | Unit
003380 | 1996-06-20 | 4.0 | FITZROY RIVER 33.8KM FROM MOUTH ( 26.1KM D/S FROM BARRAGE ) | -23.492111 | 150.661806 | Conductivity at 25 Deg C | 02101w |  | 28.652 | mS/cm
003380 | 1996-06-20 | 4.0 | FITZROY RIVER 33.8KM FROM MOUTH ( 26.1KM D/S FROM BARRAGE ) | -23.492111 | 150.661806 | Dissolved Oxygen % Deficit | 08008w |  | 16.2
003380 | 1996-06-20 | 4.0 | FITZROY RIVER 33.8KM FROM MOUTH ( 26.1KM D/S FROM BARRAGE ) | -23.492111 | 150.661806 | Dissolved Oxygen Deficit | 08010w |  | 1.3097 | mg/L
003380 | 1996-06-20 | 4.0 | FITZROY RIVER 33.8KM FROM MOUTH ( 26.1KM D/S FROM BARRAGE ) | -23.492111 | 150.661806 | Oxygen (dissolved) | 08101w |  | 6.7747 | mg/L
003380 | 1996-06-20 | 4.0 | FITZROY RIVER 33.8KM FROM MOUTH ( 26.1KM D/S FROM BARRAGE ) | -23.492111 | 150.661806 | Oxygen per cent saturation | 08005w |  | 83.8 | %
003380 | 1996-06-20 | 4.0 | FITZROY RIVER 33.8KM FROM MOUTH ( 26.1KM D/S FROM BARRAGE ) | -23.492111 | 150.661806 | Salinity | 02106w |  | 17.6659 | g/L
003380 | 1996-06-20 | 4.0 | FITZROY RIVER 33.8KM FROM MOUTH ( 26.1KM D/S FROM BARRAGE ) | -23.492111 | 150.661806 | Temperature | 02201w |  | 20.7 | Deg C
003380 | 1996-06-20 | 4.0 | FITZROY RIVER 33.8KM FROM MOUTH ( 26.1KM D/S FROM BARRAGE ) | -23.492111 | 150.661806 | Turbidity | 02301w |  | 37 | NTU
003380 | 1996-06-20 | 4.0 | FITZROY RIVER 33.8KM FROM MOUTH ( 26.1KM D/S FROM BARRAGE ) | -23.492111 | 150.661806 | pH | 10301w |  | 8.06 | Unit
003380 | 1996-06-20 | 6.0 | FITZROY RIVER 33.8KM FROM MOUTH ( 26.1KM D/S FROM BARRAGE ) | -23.492111 | 150.661806 | Conductivity at 25 Deg C | 02101w |  | 28.598 | mS/cm
003380 | 1996-06-20 | 6.0 | FITZROY RIVER 33.8KM FROM MOUTH ( 26.1KM D/S FROM BARRAGE ) | -23.492111 | 150.661806 | Dissolved Oxygen % Deficit | 08008w |  | 16.9
003380 | 1996-06-20 | 6.0 | FITZROY RIVER 33.8KM FROM MOUTH ( 26.1KM D/S FROM BARRAGE ) | -23.492111 | 150.661806 | Dissolved Oxygen Deficit | 08010w |  | 1.3666 | mg/L
003380 | 1996-06-20 | 6.0 | FITZROY RIVER 33.8KM FROM MOUTH ( 26.1KM D/S FROM BARRAGE ) | -23.492111 | 150.661806 | Oxygen (dissolved) | 08101w |  | 6.7196 | mg/L
003380 | 1996-06-20 | 6.0 | FITZROY RIVER 33.8KM FROM MOUTH ( 26.1KM D/S FROM BARRAGE ) | -23.492111 | 150.661806 | Oxygen per cent saturation | 08005w |  | 83.1 | %
003380 | 1996-06-20 | 6.0 | FITZROY RIVER 33.8KM FROM MOUTH ( 26.1KM D/S FROM BARRAGE ) | -23.492111 | 150.661806 | Salinity | 02106w |  | 17.6293 | g/L
003380 | 1996-06-20 | 6.0 | FITZROY RIVER 33.8KM FROM MOUTH ( 26.1KM D/S FROM BARRAGE ) | -23.492111 | 150.661806 | Temperature | 02201w |  | 20.7 | Deg C
003380 | 1996-06-20 | 6.0 | FITZROY RIVER 33.8KM FROM MOUTH ( 26.1KM D/S FROM BARRAGE ) | -23.492111 | 150.661806 | Turbidity | 02301w |  | 36 | NTU
003380 | 1996-06-20 | 6.0 | FITZROY RIVER 33.8KM FROM MOUTH ( 26.1KM D/S FROM BARRAGE ) | -23.492111 | 150.661806 | pH | 10301w |  | 8.05 | Unit
003380 | 1996-07-16 | 2.0 | FITZROY RIVER 33.8KM FROM MOUTH ( 26.1KM D/S FROM BARRAGE ) | -23.492111 | 150.661806 | Conductivity at 25 Deg C | 02101w |  | 40.6 | mS/cm
003380 | 1996-07-16 | 2.0 | FITZROY RIVER 33.8KM FROM MOUTH ( 26.1KM D/S FROM BARRAGE ) | -23.492111 | 150.661806 | Dissolved Oxygen % Deficit | 08008w |  | 15.9
003380 | 1996-07-16 | 2.0 | FITZROY RIVER 33.8KM FROM MOUTH ( 26.1KM D/S FROM BARRAGE ) | -23.492111 | 150.661806 | Dissolved Oxygen Deficit | 08010w |  | 1.2976 | mg/L
003380 | 1996-07-16 | 2.0 | FITZROY RIVER 33.8KM FROM MOUTH ( 26.1KM D/S FROM BARRAGE ) | -23.492111 | 150.661806 | Oxygen (dissolved) | 08101w |  | 6.8632 | mg/L
003380 | 1996-07-16 | 2.0 | FITZROY RIVER 33.8KM FROM MOUTH ( 26.1KM D/S FROM BARRAGE ) | -23.492111 | 150.661806 | Oxygen per cent saturation | 08005w |  | 84.1 | %
003380 | 1996-07-16 | 2.0 | FITZROY RIVER 33.8KM FROM MOUTH ( 26.1KM D/S FROM BARRAGE ) | -23.492111 | 150.661806 | Salinity | 02106w |  | 25.9787 | g/L
003380 | 1996-07-16 | 2.0 | FITZROY RIVER 33.8KM FROM MOUTH ( 26.1KM D/S FROM BARRAGE ) | -23.492111 | 150.661806 | Temperature | 02201w |  | 17.63 | Deg C
003380 | 1996-07-16 | 2.0 | FITZROY RIVER 33.8KM FROM MOUTH ( 26.1KM D/S FROM BARRAGE ) | -23.492111 | 150.661806 | Turbidity | 02301w |  | 89 | NTU
003380 | 1996-07-16 | 2.0 | FITZROY RIVER 33.8KM FROM MOUTH ( 26.1KM D/S FROM BARRAGE ) | -23.492111 | 150.661806 | pH | 10301w |  | 7.61 | Unit
003380 | 1996-07-16 | 4.0 | FITZROY RIVER 33.8KM FROM MOUTH ( 26.1KM D/S FROM BARRAGE ) | -23.492111 | 150.661806 | Conductivity at 25 Deg C | 02101w |  | 40.6 | mS/cm
003380 | 1996-07-16 | 4.0 | FITZROY RIVER 33.8KM FROM MOUTH ( 26.1KM D/S FROM BARRAGE ) | -23.492111 | 150.661806 | Dissolved Oxygen % Deficit | 08008w |  | 16.4
003380 | 1996-07-16 | 4.0 | FITZROY RIVER 33.8KM FROM MOUTH ( 26.1KM D/S FROM BARRAGE ) | -23.492111 | 150.661806 | Dissolved Oxygen Deficit | 08010w |  | 1.3384 | mg/L
003380 | 1996-07-16 | 4.0 | FITZROY RIVER 33.8KM FROM MOUTH ( 26.1KM D/S FROM BARRAGE ) | -23.492111 | 150.661806 | Oxygen (dissolved) | 08101w |  | 6.8224 | mg/L
003380 | 1996-07-16 | 4.0 | FITZROY RIVER 33.8KM FROM MOUTH ( 26.1KM D/S FROM BARRAGE ) | -23.492111 | 150.661806 | Oxygen per cent saturation | 08005w |  | 83.6 | %
003380 | 1996-07-16 | 4.0 | FITZROY RIVER 33.8KM FROM MOUTH ( 26.1KM D/S FROM BARRAGE ) | -23.492111 | 150.661806 | Salinity | 02106w |  | 25.9787 | g/L
003380 | 1996-07-16 | 4.0 | FITZROY RIVER 33.8KM FROM MOUTH ( 26.1KM D/S FROM BARRAGE ) | -23.492111 | 150.661806 | Temperature | 02201w |  | 17.63 | Deg C
003380 | 1996-07-16 | 4.0 | FITZROY RIVER 33.8KM FROM MOUTH ( 26.1KM D/S FROM BARRAGE ) | -23.492111 | 150.661806 | Turbidity | 02301w |  | 94 | NTU
003380 | 1996-07-16 | 4.0 | FITZROY RIVER 33.8KM FROM MOUTH ( 26.1KM D/S FROM BARRAGE ) | -23.492111 | 150.661806 | pH | 10301w |  | 7.61 | Unit
003380 | 1996-07-16 | 5.0 | FITZROY RIVER 33.8KM FROM MOUTH ( 26.1KM D/S FROM BARRAGE ) | -23.492111 | 150.661806 | Conductivity at 25 Deg C | 02101w |  | 40.6 | mS/cm
003380 | 1996-07-16 | 5.0 | FITZROY RIVER 33.8KM FROM MOUTH ( 26.1KM D/S FROM BARRAGE ) | -23.492111 | 150.661806 | Dissolved Oxygen % Deficit | 08008w |  | 16.1
003380 | 1996-07-16 | 5.0 | FITZROY RIVER 33.8KM FROM MOUTH ( 26.1KM D/S FROM BARRAGE ) | -23.492111 | 150.661806 | Dissolved Oxygen Deficit | 08010w |  | 1.3136 | mg/L
003380 | 1996-07-16 | 5.0 | FITZROY RIVER 33.8KM FROM MOUTH ( 26.1KM D/S FROM BARRAGE ) | -23.492111 | 150.661806 | Oxygen (dissolved) | 08101w |  | 6.8455 | mg/L
003380 | 1996-07-16 | 5.0 | FITZROY RIVER 33.8KM FROM MOUTH ( 26.1KM D/S FROM BARRAGE ) | -23.492111 | 150.661806 | Oxygen per cent saturation | 08005w |  | 83.9 | %
003380 | 1996-07-16 | 5.0 | FITZROY RIVER 33.8KM FROM MOUTH ( 26.1KM D/S FROM BARRAGE ) | -23.492111 | 150.661806 | Salinity | 02106w |  | 25.9787 | g/L
003380 | 1996-07-16 | 5.0 | FITZROY RIVER 33.8KM FROM MOUTH ( 26.1KM D/S FROM BARRAGE ) | -23.492111 | 150.661806 | Temperature | 02201w |  | 17.64 | Deg C
003380 | 1996-07-16 | 5.0 | FITZROY RIVER 33.8KM FROM MOUTH ( 26.1KM D/S FROM BARRAGE ) | -23.492111 | 150.661806 | Turbidity | 02301w |  | 96 | NTU
003380 | 1996-07-16 | 5.0 | FITZROY RIVER 33.8KM FROM MOUTH ( 26.1KM D/S FROM BARRAGE ) | -23.492111 | 150.661806 | pH | 10301w |  | 7.62 | Unit
003380 | 1996-08-15 | 2.0 | FITZROY RIVER 33.8KM FROM MOUTH ( 26.1KM D/S FROM BARRAGE ) | -23.492111 | 150.661806 | Conductivity at 25 Deg C | 02101w |  | 46.972 | mS/cm
003380 | 1996-08-15 | 2.0 | FITZROY RIVER 33.8KM FROM MOUTH ( 26.1KM D/S FROM BARRAGE ) | -23.492111 | 150.661806 | Dissolved Oxygen % Deficit | 08008w |  | 9.3
003380 | 1996-08-15 | 2.0 | FITZROY RIVER 33.8KM FROM MOUTH ( 26.1KM D/S FROM BARRAGE ) | -23.492111 | 150.661806 | Dissolved Oxygen Deficit | 08010w |  | 0.7208 | mg/L
003380 | 1996-08-15 | 2.0 | FITZROY RIVER 33.8KM FROM MOUTH ( 26.1KM D/S FROM BARRAGE ) | -23.492111 | 150.661806 | Oxygen (dissolved) | 08101w |  | 7.0295 | mg/L
003380 | 1996-08-15 | 2.0 | FITZROY RIVER 33.8KM FROM MOUTH ( 26.1KM D/S FROM BARRAGE ) | -23.492111 | 150.661806 | Oxygen per cent saturation | 08005w |  | 90.7 | %
003380 | 1996-08-15 | 2.0 | FITZROY RIVER 33.8KM FROM MOUTH ( 26.1KM D/S FROM BARRAGE ) | -23.492111 | 150.661806 | Salinity | 02106w |  | 30.548 | g/L
003380 | 1996-08-15 | 2.0 | FITZROY RIVER 33.8KM FROM MOUTH ( 26.1KM D/S FROM BARRAGE ) | -23.492111 | 150.661806 | Temperature | 02201w |  | 18.9 | Deg C
003380 | 1996-08-15 | 2.0 | FITZROY RIVER 33.8KM FROM MOUTH ( 26.1KM D/S FROM BARRAGE ) | -23.492111 | 150.661806 | Turbidity | 02301w |  | 68 | NTU
003380 | 1996-08-15 | 2.0 | FITZROY RIVER 33.8KM FROM MOUTH ( 26.1KM D/S FROM BARRAGE ) | -23.492111 | 150.661806 | pH | 10301w |  | 7.76 | Unit
003380 | 1996-08-15 | 4.0 | FITZROY RIVER 33.8KM FROM MOUTH ( 26.1KM D/S FROM BARRAGE ) | -23.492111 | 150.661806 | Conductivity at 25 Deg C | 02101w |  | 47.216 | mS/cm
003380 | 1996-08-15 | 4.0 | FITZROY RIVER 33.8KM FROM MOUTH ( 26.1KM D/S FROM BARRAGE ) | -23.492111 | 150.661806 | Dissolved Oxygen % Deficit | 08008w |  | 9.6
003380 | 1996-08-15 | 4.0 | FITZROY RIVER 33.8KM FROM MOUTH ( 26.1KM D/S FROM BARRAGE ) | -23.492111 | 150.661806 | Dissolved Oxygen Deficit | 08010w |  | 0.7446 | mg/L
003380 | 1996-08-15 | 4.0 | FITZROY RIVER 33.8KM FROM MOUTH ( 26.1KM D/S FROM BARRAGE ) | -23.492111 | 150.661806 | Oxygen (dissolved) | 08101w |  | 7.0121 | mg/L
003380 | 1996-08-15 | 4.0 | FITZROY RIVER 33.8KM FROM MOUTH ( 26.1KM D/S FROM BARRAGE ) | -23.492111 | 150.661806 | Oxygen per cent saturation | 08005w |  | 90.4 | %
003380 | 1996-08-15 | 4.0 | FITZROY RIVER 33.8KM FROM MOUTH ( 26.1KM D/S FROM BARRAGE ) | -23.492111 | 150.661806 | Salinity | 02106w |  | 30.7247 | g/L
003380 | 1996-08-15 | 4.0 | FITZROY RIVER 33.8KM FROM MOUTH ( 26.1KM D/S FROM BARRAGE ) | -23.492111 | 150.661806 | Temperature | 02201w |  | 18.8 | Deg C
003380 | 1996-08-15 | 4.0 | FITZROY RIVER 33.8KM FROM MOUTH ( 26.1KM D/S FROM BARRAGE ) | -23.492111 | 150.661806 | Turbidity | 02301w |  | 70 | NTU
003380 | 1996-08-15 | 4.0 | FITZROY RIVER 33.8KM FROM MOUTH ( 26.1KM D/S FROM BARRAGE ) | -23.492111 | 150.661806 | pH | 10301w |  | 7.75 | Unit
003380 | 1996-08-15 | 6.0 | FITZROY RIVER 33.8KM FROM MOUTH ( 26.1KM D/S FROM BARRAGE ) | -23.492111 | 150.661806 | Conductivity at 25 Deg C | 02101w |  | 47.216 | mS/cm
003380 | 1996-08-15 | 6.0 | FITZROY RIVER 33.8KM FROM MOUTH ( 26.1KM D/S FROM BARRAGE ) | -23.492111 | 150.661806 | Dissolved Oxygen % Deficit | 08008w |  | 10.1
003380 | 1996-08-15 | 6.0 | FITZROY RIVER 33.8KM FROM MOUTH ( 26.1KM D/S FROM BARRAGE ) | -23.492111 | 150.661806 | Dissolved Oxygen Deficit | 08010w |  | 0.7834 | mg/L
003380 | 1996-08-15 | 6.0 | FITZROY RIVER 33.8KM FROM MOUTH ( 26.1KM D/S FROM BARRAGE ) | -23.492111 | 150.661806 | Oxygen (dissolved) | 08101w |  | 6.9733 | mg/L
003380 | 1996-08-15 | 6.0 | FITZROY RIVER 33.8KM FROM MOUTH ( 26.1KM D/S FROM BARRAGE ) | -23.492111 | 150.661806 | Oxygen per cent saturation | 08005w |  | 89.9 | %
003380 | 1996-08-15 | 6.0 | FITZROY RIVER 33.8KM FROM MOUTH ( 26.1KM D/S FROM BARRAGE ) | -23.492111 | 150.661806 | Salinity | 02106w |  | 30.7247 | g/L
003380 | 1996-08-15 | 6.0 | FITZROY RIVER 33.8KM FROM MOUTH ( 26.1KM D/S FROM BARRAGE ) | -23.492111 | 150.661806 | Temperature | 02201w |  | 18.8 | Deg C
003380 | 1996-08-15 | 6.0 | FITZROY RIVER 33.8KM FROM MOUTH ( 26.1KM D/S FROM BARRAGE ) | -23.492111 | 150.661806 | Turbidity | 02301w |  | 71 | NTU
003380 | 1996-08-15 | 6.0 | FITZROY RIVER 33.8KM FROM MOUTH ( 26.1KM D/S FROM BARRAGE ) | -23.492111 | 150.661806 | pH | 10301w |  | 7.74 | Unit
003380 | 1996-08-15 | 7.5 | FITZROY RIVER 33.8KM FROM MOUTH ( 26.1KM D/S FROM BARRAGE ) | -23.492111 | 150.661806 | Conductivity at 25 Deg C | 02101w |  | 47.358 | mS/cm
003380 | 1996-08-15 | 7.5 | FITZROY RIVER 33.8KM FROM MOUTH ( 26.1KM D/S FROM BARRAGE ) | -23.492111 | 150.661806 | Dissolved Oxygen % Deficit | 08008w |  | 8.6
003380 | 1996-08-15 | 7.5 | FITZROY RIVER 33.8KM FROM MOUTH ( 26.1KM D/S FROM BARRAGE ) | -23.492111 | 150.661806 | Dissolved Oxygen Deficit | 08010w |  | 0.6667 | mg/L
003380 | 1996-08-15 | 7.5 | FITZROY RIVER 33.8KM FROM MOUTH ( 26.1KM D/S FROM BARRAGE ) | -23.492111 | 150.661806 | Oxygen (dissolved) | 08101w |  | 7.0853 | mg/L
003380 | 1996-08-15 | 7.5 | FITZROY RIVER 33.8KM FROM MOUTH ( 26.1KM D/S FROM BARRAGE ) | -23.492111 | 150.661806 | Oxygen per cent saturation | 08005w |  | 91.4 | %
003380 | 1996-08-15 | 7.5 | FITZROY RIVER 33.8KM FROM MOUTH ( 26.1KM D/S FROM BARRAGE ) | -23.492111 | 150.661806 | Salinity | 02106w |  | 30.8276 | g/L
003380 | 1996-08-15 | 7.5 | FITZROY RIVER 33.8KM FROM MOUTH ( 26.1KM D/S FROM BARRAGE ) | -23.492111 | 150.661806 | Temperature | 02201w |  | 18.8 | Deg C
003380 | 1996-08-15 | 7.5 | FITZROY RIVER 33.8KM FROM MOUTH ( 26.1KM D/S FROM BARRAGE ) | -23.492111 | 150.661806 | Turbidity | 02301w |  | 76 | NTU
003380 | 1996-08-15 | 7.5 | FITZROY RIVER 33.8KM FROM MOUTH ( 26.1KM D/S FROM BARRAGE ) | -23.492111 | 150.661806 | pH | 10301w |  | 7.73 | Unit
003380 | 1996-09-24 | 2.0 | FITZROY RIVER 33.8KM FROM MOUTH ( 26.1KM D/S FROM BARRAGE ) | -23.492111 | 150.661806 | Conductivity at 25 Deg C | 02101w |  | 50.242 | mS/cm
003380 | 1996-09-24 | 2.0 | FITZROY RIVER 33.8KM FROM MOUTH ( 26.1KM D/S FROM BARRAGE ) | -23.492111 | 150.661806 | Dissolved Oxygen % Deficit | 08008w |  | 2.1
003380 | 1996-09-24 | 2.0 | FITZROY RIVER 33.8KM FROM MOUTH ( 26.1KM D/S FROM BARRAGE ) | -23.492111 | 150.661806 | Dissolved Oxygen Deficit | 08010w |  | 0.1525 | mg/L
003380 | 1996-09-24 | 2.0 | FITZROY RIVER 33.8KM FROM MOUTH ( 26.1KM D/S FROM BARRAGE ) | -23.492111 | 150.661806 | Oxygen (dissolved) | 08101w |  | 7.1071 | mg/L
003380 | 1996-09-24 | 2.0 | FITZROY RIVER 33.8KM FROM MOUTH ( 26.1KM D/S FROM BARRAGE ) | -23.492111 | 150.661806 | Oxygen per cent saturation | 08005w |  | 97.9 | %
003380 | 1996-09-24 | 2.0 | FITZROY RIVER 33.8KM FROM MOUTH ( 26.1KM D/S FROM BARRAGE ) | -23.492111 | 150.661806 | Salinity | 02106w |  | 32.9289 | g/L
003380 | 1996-09-24 | 2.0 | FITZROY RIVER 33.8KM FROM MOUTH ( 26.1KM D/S FROM BARRAGE ) | -23.492111 | 150.661806 | Temperature | 02201w |  | 21.7 | Deg C
003380 | 1996-09-24 | 2.0 | FITZROY RIVER 33.8KM FROM MOUTH ( 26.1KM D/S FROM BARRAGE ) | -23.492111 | 150.661806 | Turbidity | 02301w |  | 31 | NTU
003380 | 1996-09-24 | 2.0 | FITZROY RIVER 33.8KM FROM MOUTH ( 26.1KM D/S FROM BARRAGE ) | -23.492111 | 150.661806 | pH | 10301w |  | 7.86 | Unit
003380 | 1996-09-24 | 4.0 | FITZROY RIVER 33.8KM FROM MOUTH ( 26.1KM D/S FROM BARRAGE ) | -23.492111 | 150.661806 | Conductivity at 25 Deg C | 02101w |  | 50.344 | mS/cm
003380 | 1996-09-24 | 4.0 | FITZROY RIVER 33.8KM FROM MOUTH ( 26.1KM D/S FROM BARRAGE ) | -23.492111 | 150.661806 | Dissolved Oxygen % Deficit | 08008w |  | 1.7
003380 | 1996-09-24 | 4.0 | FITZROY RIVER 33.8KM FROM MOUTH ( 26.1KM D/S FROM BARRAGE ) | -23.492111 | 150.661806 | Dissolved Oxygen Deficit | 08010w |  | 0.1236 | mg/L
003380 | 1996-09-24 | 4.0 | FITZROY RIVER 33.8KM FROM MOUTH ( 26.1KM D/S FROM BARRAGE ) | -23.492111 | 150.661806 | Oxygen (dissolved) | 08101w |  | 7.1458 | mg/L
003380 | 1996-09-24 | 4.0 | FITZROY RIVER 33.8KM FROM MOUTH ( 26.1KM D/S FROM BARRAGE ) | -23.492111 | 150.661806 | Oxygen per cent saturation | 08005w |  | 98.3 | %
003380 | 1996-09-24 | 4.0 | FITZROY RIVER 33.8KM FROM MOUTH ( 26.1KM D/S FROM BARRAGE ) | -23.492111 | 150.661806 | Salinity | 02106w |  | 33.0037 | g/L
003380 | 1996-09-24 | 4.0 | FITZROY RIVER 33.8KM FROM MOUTH ( 26.1KM D/S FROM BARRAGE ) | -23.492111 | 150.661806 | Temperature | 02201w |  | 21.6 | Deg C
003380 | 1996-09-24 | 4.0 | FITZROY RIVER 33.8KM FROM MOUTH ( 26.1KM D/S FROM BARRAGE ) | -23.492111 | 150.661806 | Turbidity | 02301w |  | 32 | NTU
003380 | 1996-09-24 | 4.0 | FITZROY RIVER 33.8KM FROM MOUTH ( 26.1KM D/S FROM BARRAGE ) | -23.492111 | 150.661806 | pH | 10301w |  | 7.9 | Unit
003380 | 1996-09-24 | 5.5 | FITZROY RIVER 33.8KM FROM MOUTH ( 26.1KM D/S FROM BARRAGE ) | -23.492111 | 150.661806 | Conductivity at 25 Deg C | 02101w |  | 50.37 | mS/cm
003380 | 1996-09-24 | 5.5 | FITZROY RIVER 33.8KM FROM MOUTH ( 26.1KM D/S FROM BARRAGE ) | -23.492111 | 150.661806 | Dissolved Oxygen % Deficit | 08008w |  | 1.1
003380 | 1996-09-24 | 5.5 | FITZROY RIVER 33.8KM FROM MOUTH ( 26.1KM D/S FROM BARRAGE ) | -23.492111 | 150.661806 | Dissolved Oxygen Deficit | 08010w |  | 0.08 | mg/L
003380 | 1996-09-24 | 5.5 | FITZROY RIVER 33.8KM FROM MOUTH ( 26.1KM D/S FROM BARRAGE ) | -23.492111 | 150.661806 | Oxygen (dissolved) | 08101w |  | 7.1886 | mg/L
003380 | 1996-09-24 | 5.5 | FITZROY RIVER 33.8KM FROM MOUTH ( 26.1KM D/S FROM BARRAGE ) | -23.492111 | 150.661806 | Oxygen per cent saturation | 08005w |  | 98.9 | %
003380 | 1996-09-24 | 5.5 | FITZROY RIVER 33.8KM FROM MOUTH ( 26.1KM D/S FROM BARRAGE ) | -23.492111 | 150.661806 | Salinity | 02106w |  | 33.0228 | g/L
003380 | 1996-09-24 | 5.5 | FITZROY RIVER 33.8KM FROM MOUTH ( 26.1KM D/S FROM BARRAGE ) | -23.492111 | 150.661806 | Temperature | 02201w |  | 21.6 | Deg C
003380 | 1996-09-24 | 5.5 | FITZROY RIVER 33.8KM FROM MOUTH ( 26.1KM D/S FROM BARRAGE ) | -23.492111 | 150.661806 | Turbidity | 02301w |  | 34 | NTU
003380 | 1996-09-24 | 5.5 | FITZROY RIVER 33.8KM FROM MOUTH ( 26.1KM D/S FROM BARRAGE ) | -23.492111 | 150.661806 | pH | 10301w |  | 7.91 | Unit
003380 | 1996-10-24 | 2.0 | FITZROY RIVER 33.8KM FROM MOUTH ( 26.1KM D/S FROM BARRAGE ) | -23.492111 | 150.661806 | Conductivity at 25 Deg C | 02101w |  | 34.186 | mS/cm
003380 | 1996-10-24 | 2.0 | FITZROY RIVER 33.8KM FROM MOUTH ( 26.1KM D/S FROM BARRAGE ) | -23.492111 | 150.661806 | Dissolved Oxygen % Deficit | 08008w |  | 8.2
003380 | 1996-10-24 | 2.0 | FITZROY RIVER 33.8KM FROM MOUTH ( 26.1KM D/S FROM BARRAGE ) | -23.492111 | 150.661806 | Dissolved Oxygen Deficit | 08010w |  | 0.6181 | mg/L
003380 | 1996-10-24 | 2.0 | FITZROY RIVER 33.8KM FROM MOUTH ( 26.1KM D/S FROM BARRAGE ) | -23.492111 | 150.661806 | Oxygen (dissolved) | 08101w |  | 6.92 | mg/L
003380 | 1996-10-24 | 2.0 | FITZROY RIVER 33.8KM FROM MOUTH ( 26.1KM D/S FROM BARRAGE ) | -23.492111 | 150.661806 | Oxygen per cent saturation | 08005w |  | 91.8 | %
003380 | 1996-10-24 | 2.0 | FITZROY RIVER 33.8KM FROM MOUTH ( 26.1KM D/S FROM BARRAGE ) | -23.492111 | 150.661806 | Salinity | 02106w |  | 21.4669 | g/L
003380 | 1996-10-24 | 2.0 | FITZROY RIVER 33.8KM FROM MOUTH ( 26.1KM D/S FROM BARRAGE ) | -23.492111 | 150.661806 | Temperature | 02201w |  | 23.3 | Deg C
003380 | 1996-10-24 | 2.0 | FITZROY RIVER 33.8KM FROM MOUTH ( 26.1KM D/S FROM BARRAGE ) | -23.492111 | 150.661806 | Turbidity | 02301w |  | 57 | NTU
003380 | 1996-10-24 | 2.0 | FITZROY RIVER 33.8KM FROM MOUTH ( 26.1KM D/S FROM BARRAGE ) | -23.492111 | 150.661806 | pH | 10301w |  | 8.04 | Unit
003380 | 1996-10-24 | 4.0 | FITZROY RIVER 33.8KM FROM MOUTH ( 26.1KM D/S FROM BARRAGE ) | -23.492111 | 150.661806 | Conductivity at 25 Deg C | 02101w |  | 34.52 | mS/cm
003380 | 1996-10-24 | 4.0 | FITZROY RIVER 33.8KM FROM MOUTH ( 26.1KM D/S FROM BARRAGE ) | -23.492111 | 150.661806 | Dissolved Oxygen % Deficit | 08008w |  | 8.3
003380 | 1996-10-24 | 4.0 | FITZROY RIVER 33.8KM FROM MOUTH ( 26.1KM D/S FROM BARRAGE ) | -23.492111 | 150.661806 | Dissolved Oxygen Deficit | 08010w |  | 0.6248 | mg/L
003380 | 1996-10-24 | 4.0 | FITZROY RIVER 33.8KM FROM MOUTH ( 26.1KM D/S FROM BARRAGE ) | -23.492111 | 150.661806 | Oxygen (dissolved) | 08101w |  | 6.9032 | mg/L
003380 | 1996-10-24 | 4.0 | FITZROY RIVER 33.8KM FROM MOUTH ( 26.1KM D/S FROM BARRAGE ) | -23.492111 | 150.661806 | Oxygen per cent saturation | 08005w |  | 91.7 | %
003380 | 1996-10-24 | 4.0 | FITZROY RIVER 33.8KM FROM MOUTH ( 26.1KM D/S FROM BARRAGE ) | -23.492111 | 150.661806 | Salinity | 02106w |  | 21.6993 | g/L
003380 | 1996-10-24 | 4.0 | FITZROY RIVER 33.8KM FROM MOUTH ( 26.1KM D/S FROM BARRAGE ) | -23.492111 | 150.661806 | Temperature | 02201w |  | 23.3 | Deg C
003380 | 1996-10-24 | 4.0 | FITZROY RIVER 33.8KM FROM MOUTH ( 26.1KM D/S FROM BARRAGE ) | -23.492111 | 150.661806 | Turbidity | 02301w |  | 60 | NTU
003380 | 1996-10-24 | 4.0 | FITZROY RIVER 33.8KM FROM MOUTH ( 26.1KM D/S FROM BARRAGE ) | -23.492111 | 150.661806 | pH | 10301w |  | 8.04 | Unit
003380 | 1996-10-24 | 6.0 | FITZROY RIVER 33.8KM FROM MOUTH ( 26.1KM D/S FROM BARRAGE ) | -23.492111 | 150.661806 | Conductivity at 25 Deg C | 02101w |  | 34.572 | mS/cm
003380 | 1996-10-24 | 6.0 | FITZROY RIVER 33.8KM FROM MOUTH ( 26.1KM D/S FROM BARRAGE ) | -23.492111 | 150.661806 | Dissolved Oxygen % Deficit | 08008w |  | 8.9
003380 | 1996-10-24 | 6.0 | FITZROY RIVER 33.8KM FROM MOUTH ( 26.1KM D/S FROM BARRAGE ) | -23.492111 | 150.661806 | Dissolved Oxygen Deficit | 08010w |  | 0.6699 | mg/L
003380 | 1996-10-24 | 6.0 | FITZROY RIVER 33.8KM FROM MOUTH ( 26.1KM D/S FROM BARRAGE ) | -23.492111 | 150.661806 | Oxygen (dissolved) | 08101w |  | 6.8566 | mg/L
003380 | 1996-10-24 | 6.0 | FITZROY RIVER 33.8KM FROM MOUTH ( 26.1KM D/S FROM BARRAGE ) | -23.492111 | 150.661806 | Oxygen per cent saturation | 08005w |  | 91.1 | %
003380 | 1996-10-24 | 6.0 | FITZROY RIVER 33.8KM FROM MOUTH ( 26.1KM D/S FROM BARRAGE ) | -23.492111 | 150.661806 | Salinity | 02106w |  | 21.7355 | g/L
003380 | 1996-10-24 | 6.0 | FITZROY RIVER 33.8KM FROM MOUTH ( 26.1KM D/S FROM BARRAGE ) | -23.492111 | 150.661806 | Temperature | 02201w |  | 23.3 | Deg C
003380 | 1996-10-24 | 6.0 | FITZROY RIVER 33.8KM FROM MOUTH ( 26.1KM D/S FROM BARRAGE ) | -23.492111 | 150.661806 | Turbidity | 02301w |  | 61 | NTU
003380 | 1996-10-24 | 6.0 | FITZROY RIVER 33.8KM FROM MOUTH ( 26.1KM D/S FROM BARRAGE ) | -23.492111 | 150.661806 | pH | 10301w |  | 8.05 | Unit
003380 | 1996-11-19 | 2.0 | FITZROY RIVER 33.8KM FROM MOUTH ( 26.1KM D/S FROM BARRAGE ) | -23.492111 | 150.661806 | Conductivity at 25 Deg C | 02101w |  | 35.7 | mS/cm
003380 | 1996-11-19 | 2.0 | FITZROY RIVER 33.8KM FROM MOUTH ( 26.1KM D/S FROM BARRAGE ) | -23.492111 | 150.661806 | Dissolved Oxygen % Deficit | 08008w |  | 12.9
003380 | 1996-11-19 | 2.0 | FITZROY RIVER 33.8KM FROM MOUTH ( 26.1KM D/S FROM BARRAGE ) | -23.492111 | 150.661806 | Dissolved Oxygen Deficit | 08010w |  | 0.8998 | mg/L
003380 | 1996-11-19 | 2.0 | FITZROY RIVER 33.8KM FROM MOUTH ( 26.1KM D/S FROM BARRAGE ) | -23.492111 | 150.661806 | Oxygen (dissolved) | 08101w |  | 6.0757 | mg/L
003380 | 1996-11-19 | 2.0 | FITZROY RIVER 33.8KM FROM MOUTH ( 26.1KM D/S FROM BARRAGE ) | -23.492111 | 150.661806 | Oxygen per cent saturation | 08005w |  | 87.1 | %
003380 | 1996-11-19 | 2.0 | FITZROY RIVER 33.8KM FROM MOUTH ( 26.1KM D/S FROM BARRAGE ) | -23.492111 | 150.661806 | Salinity | 02106w |  | 22.5227 | g/L
003380 | 1996-11-19 | 2.0 | FITZROY RIVER 33.8KM FROM MOUTH ( 26.1KM D/S FROM BARRAGE ) | -23.492111 | 150.661806 | Temperature | 02201w |  | 27.4 | Deg C
003380 | 1996-11-19 | 2.0 | FITZROY RIVER 33.8KM FROM MOUTH ( 26.1KM D/S FROM BARRAGE ) | -23.492111 | 150.661806 | Turbidity | 02301w |  | 11 | NTU
003380 | 1996-11-19 | 2.0 | FITZROY RIVER 33.8KM FROM MOUTH ( 26.1KM D/S FROM BARRAGE ) | -23.492111 | 150.661806 | pH | 10301w |  | 7.7 | Unit
003380 | 1996-11-19 | 4.0 | FITZROY RIVER 33.8KM FROM MOUTH ( 26.1KM D/S FROM BARRAGE ) | -23.492111 | 150.661806 | Conductivity at 25 Deg C | 02101w |  | 36 | mS/cm
003380 | 1996-11-19 | 4.0 | FITZROY RIVER 33.8KM FROM MOUTH ( 26.1KM D/S FROM BARRAGE ) | -23.492111 | 150.661806 | Dissolved Oxygen % Deficit | 08008w |  | 13.1
003380 | 1996-11-19 | 4.0 | FITZROY RIVER 33.8KM FROM MOUTH ( 26.1KM D/S FROM BARRAGE ) | -23.492111 | 150.661806 | Dissolved Oxygen Deficit | 08010w |  | 0.9127 | mg/L
003380 | 1996-11-19 | 4.0 | FITZROY RIVER 33.8KM FROM MOUTH ( 26.1KM D/S FROM BARRAGE ) | -23.492111 | 150.661806 | Oxygen (dissolved) | 08101w |  | 6.0546 | mg/L
003380 | 1996-11-19 | 4.0 | FITZROY RIVER 33.8KM FROM MOUTH ( 26.1KM D/S FROM BARRAGE ) | -23.492111 | 150.661806 | Oxygen per cent saturation | 08005w |  | 86.9 | %
003380 | 1996-11-19 | 4.0 | FITZROY RIVER 33.8KM FROM MOUTH ( 26.1KM D/S FROM BARRAGE ) | -23.492111 | 150.661806 | Salinity | 02106w |  | 22.7326 | g/L
003380 | 1996-11-19 | 4.0 | FITZROY RIVER 33.8KM FROM MOUTH ( 26.1KM D/S FROM BARRAGE ) | -23.492111 | 150.661806 | Temperature | 02201w |  | 27.4 | Deg C
003380 | 1996-11-19 | 4.0 | FITZROY RIVER 33.8KM FROM MOUTH ( 26.1KM D/S FROM BARRAGE ) | -23.492111 | 150.661806 | Turbidity | 02301w |  | 12 | NTU
003380 | 1996-11-19 | 4.0 | FITZROY RIVER 33.8KM FROM MOUTH ( 26.1KM D/S FROM BARRAGE ) | -23.492111 | 150.661806 | pH | 10301w |  | 7.7 | Unit
003380 | 1996-11-19 | 5.0 | FITZROY RIVER 33.8KM FROM MOUTH ( 26.1KM D/S FROM BARRAGE ) | -23.492111 | 150.661806 | Conductivity at 25 Deg C | 02101w |  | 36.1 | mS/cm
003380 | 1996-11-19 | 5.0 | FITZROY RIVER 33.8KM FROM MOUTH ( 26.1KM D/S FROM BARRAGE ) | -23.492111 | 150.661806 | Dissolved Oxygen % Deficit | 08008w |  | 13.5
003380 | 1996-11-19 | 5.0 | FITZROY RIVER 33.8KM FROM MOUTH ( 26.1KM D/S FROM BARRAGE ) | -23.492111 | 150.661806 | Dissolved Oxygen Deficit | 08010w |  | 0.9402 | mg/L
003380 | 1996-11-19 | 5.0 | FITZROY RIVER 33.8KM FROM MOUTH ( 26.1KM D/S FROM BARRAGE ) | -23.492111 | 150.661806 | Oxygen (dissolved) | 08101w |  | 6.0244 | mg/L
003380 | 1996-11-19 | 5.0 | FITZROY RIVER 33.8KM FROM MOUTH ( 26.1KM D/S FROM BARRAGE ) | -23.492111 | 150.661806 | Oxygen per cent saturation | 08005w |  | 86.5 | %
003380 | 1996-11-19 | 5.0 | FITZROY RIVER 33.8KM FROM MOUTH ( 26.1KM D/S FROM BARRAGE ) | -23.492111 | 150.661806 | Salinity | 02106w |  | 22.8026 | g/L
003380 | 1996-11-19 | 5.0 | FITZROY RIVER 33.8KM FROM MOUTH ( 26.1KM D/S FROM BARRAGE ) | -23.492111 | 150.661806 | Temperature | 02201w |  | 27.4 | Deg C
003380 | 1996-11-19 | 5.0 | FITZROY RIVER 33.8KM FROM MOUTH ( 26.1KM D/S FROM BARRAGE ) | -23.492111 | 150.661806 | Turbidity | 02301w |  | 15 | NTU
003380 | 1996-11-19 | 5.0 | FITZROY RIVER 33.8KM FROM MOUTH ( 26.1KM D/S FROM BARRAGE ) | -23.492111 | 150.661806 | pH | 10301w |  | 7.7 | Unit
003380 | 1996-12-12 | 2.0 | FITZROY RIVER 33.8KM FROM MOUTH ( 26.1KM D/S FROM BARRAGE ) | -23.492111 | 150.661806 | Conductivity at 25 Deg C | 02101w |  | 39.532 | mS/cm
003380 | 1996-12-12 | 2.0 | FITZROY RIVER 33.8KM FROM MOUTH ( 26.1KM D/S FROM BARRAGE ) | -23.492111 | 150.661806 | Dissolved Oxygen % Deficit | 08008w |  | 15.5
003380 | 1996-12-12 | 2.0 | FITZROY RIVER 33.8KM FROM MOUTH ( 26.1KM D/S FROM BARRAGE ) | -23.492111 | 150.661806 | Dissolved Oxygen Deficit | 08010w |  | 1.0473 | mg/L
003380 | 1996-12-12 | 2.0 | FITZROY RIVER 33.8KM FROM MOUTH ( 26.1KM D/S FROM BARRAGE ) | -23.492111 | 150.661806 | Oxygen (dissolved) | 08101w |  | 5.7096 | mg/L
003380 | 1996-12-12 | 2.0 | FITZROY RIVER 33.8KM FROM MOUTH ( 26.1KM D/S FROM BARRAGE ) | -23.492111 | 150.661806 | Oxygen per cent saturation | 08005w |  | 84.5 | %
003380 | 1996-12-12 | 2.0 | FITZROY RIVER 33.8KM FROM MOUTH ( 26.1KM D/S FROM BARRAGE ) | -23.492111 | 150.661806 | Salinity | 02106w |  | 25.2208 | g/L
003380 | 1996-12-12 | 2.0 | FITZROY RIVER 33.8KM FROM MOUTH ( 26.1KM D/S FROM BARRAGE ) | -23.492111 | 150.661806 | Temperature | 02201w |  | 28.4 | Deg C
003380 | 1996-12-12 | 2.0 | FITZROY RIVER 33.8KM FROM MOUTH ( 26.1KM D/S FROM BARRAGE ) | -23.492111 | 150.661806 | Turbidity | 02301w |  | 124 | NTU
003380 | 1996-12-12 | 2.0 | FITZROY RIVER 33.8KM FROM MOUTH ( 26.1KM D/S FROM BARRAGE ) | -23.492111 | 150.661806 | pH | 10301w |  | 8.09 | Unit
003380 | 1996-12-12 | 4.0 | FITZROY RIVER 33.8KM FROM MOUTH ( 26.1KM D/S FROM BARRAGE ) | -23.492111 | 150.661806 | Conductivity at 25 Deg C | 02101w |  | 40.12 | mS/cm
003380 | 1996-12-12 | 4.0 | FITZROY RIVER 33.8KM FROM MOUTH ( 26.1KM D/S FROM BARRAGE ) | -23.492111 | 150.661806 | Dissolved Oxygen % Deficit | 08008w |  | 15.5
003380 | 1996-12-12 | 4.0 | FITZROY RIVER 33.8KM FROM MOUTH ( 26.1KM D/S FROM BARRAGE ) | -23.492111 | 150.661806 | Dissolved Oxygen Deficit | 08010w |  | 1.0449 | mg/L
003380 | 1996-12-12 | 4.0 | FITZROY RIVER 33.8KM FROM MOUTH ( 26.1KM D/S FROM BARRAGE ) | -23.492111 | 150.661806 | Oxygen (dissolved) | 08101w |  | 5.6963 | mg/L
003380 | 1996-12-12 | 4.0 | FITZROY RIVER 33.8KM FROM MOUTH ( 26.1KM D/S FROM BARRAGE ) | -23.492111 | 150.661806 | Oxygen per cent saturation | 08005w |  | 84.5 | %
003380 | 1996-12-12 | 4.0 | FITZROY RIVER 33.8KM FROM MOUTH ( 26.1KM D/S FROM BARRAGE ) | -23.492111 | 150.661806 | Salinity | 02106w |  | 25.6378 | g/L
003380 | 1996-12-12 | 4.0 | FITZROY RIVER 33.8KM FROM MOUTH ( 26.1KM D/S FROM BARRAGE ) | -23.492111 | 150.661806 | Temperature | 02201w |  | 28.4 | Deg C
003380 | 1996-12-12 | 4.0 | FITZROY RIVER 33.8KM FROM MOUTH ( 26.1KM D/S FROM BARRAGE ) | -23.492111 | 150.661806 | Turbidity | 02301w |  | 142 | NTU
003380 | 1996-12-12 | 4.0 | FITZROY RIVER 33.8KM FROM MOUTH ( 26.1KM D/S FROM BARRAGE ) | -23.492111 | 150.661806 | pH | 10301w |  | 8.1 | Unit
003380 | 1996-12-12 | 6.0 | FITZROY RIVER 33.8KM FROM MOUTH ( 26.1KM D/S FROM BARRAGE ) | -23.492111 | 150.661806 | Conductivity at 25 Deg C | 02101w |  | 40.166 | mS/cm
003380 | 1996-12-12 | 6.0 | FITZROY RIVER 33.8KM FROM MOUTH ( 26.1KM D/S FROM BARRAGE ) | -23.492111 | 150.661806 | Dissolved Oxygen % Deficit | 08008w |  | 15.7
003380 | 1996-12-12 | 6.0 | FITZROY RIVER 33.8KM FROM MOUTH ( 26.1KM D/S FROM BARRAGE ) | -23.492111 | 150.661806 | Dissolved Oxygen Deficit | 08010w |  | 1.0582 | mg/L
003380 | 1996-12-12 | 6.0 | FITZROY RIVER 33.8KM FROM MOUTH ( 26.1KM D/S FROM BARRAGE ) | -23.492111 | 150.661806 | Oxygen (dissolved) | 08101w |  | 5.6818 | mg/L
003380 | 1996-12-12 | 6.0 | FITZROY RIVER 33.8KM FROM MOUTH ( 26.1KM D/S FROM BARRAGE ) | -23.492111 | 150.661806 | Oxygen per cent saturation | 08005w |  | 84.3 | %
003380 | 1996-12-12 | 6.0 | FITZROY RIVER 33.8KM FROM MOUTH ( 26.1KM D/S FROM BARRAGE ) | -23.492111 | 150.661806 | Salinity | 02106w |  | 25.6704 | g/L
003380 | 1996-12-12 | 6.0 | FITZROY RIVER 33.8KM FROM MOUTH ( 26.1KM D/S FROM BARRAGE ) | -23.492111 | 150.661806 | Temperature | 02201w |  | 28.4 | Deg C
003380 | 1996-12-12 | 6.0 | FITZROY RIVER 33.8KM FROM MOUTH ( 26.1KM D/S FROM BARRAGE ) | -23.492111 | 150.661806 | Turbidity | 02301w |  | 145 | NTU
003380 | 1996-12-12 | 6.0 | FITZROY RIVER 33.8KM FROM MOUTH ( 26.1KM D/S FROM BARRAGE ) | -23.492111 | 150.661806 | pH | 10301w |  | 8.1 | Unit
003380 | 1997-01-21 | 2.0 | FITZROY RIVER 33.8KM FROM MOUTH ( 26.1KM D/S FROM BARRAGE ) | -23.492111 | 150.661806 | Conductivity at 25 Deg C | 02101w |  | 39.472 | mS/cm
003380 | 1997-01-21 | 2.0 | FITZROY RIVER 33.8KM FROM MOUTH ( 26.1KM D/S FROM BARRAGE ) | -23.492111 | 150.661806 | Salinity | 02106w |  | 25.1783 | g/L
003380 | 1997-01-21 | 2.0 | FITZROY RIVER 33.8KM FROM MOUTH ( 26.1KM D/S FROM BARRAGE ) | -23.492111 | 150.661806 | Temperature | 02201w |  | 25.8 | Deg C
003380 | 1997-01-21 | 2.0 | FITZROY RIVER 33.8KM FROM MOUTH ( 26.1KM D/S FROM BARRAGE ) | -23.492111 | 150.661806 | Turbidity | 02301w |  | 61 | NTU
003380 | 1997-01-21 | 2.0 | FITZROY RIVER 33.8KM FROM MOUTH ( 26.1KM D/S FROM BARRAGE ) | -23.492111 | 150.661806 | pH | 10301w |  | 8.06 | Unit
003380 | 1997-01-21 | 4.0 | FITZROY RIVER 33.8KM FROM MOUTH ( 26.1KM D/S FROM BARRAGE ) | -23.492111 | 150.661806 | Conductivity at 25 Deg C | 02101w |  | 39.522 | mS/cm
003380 | 1997-01-21 | 4.0 | FITZROY RIVER 33.8KM FROM MOUTH ( 26.1KM D/S FROM BARRAGE ) | -23.492111 | 150.661806 | Salinity | 02106w |  | 25.2137 | g/L
003380 | 1997-01-21 | 4.0 | FITZROY RIVER 33.8KM FROM MOUTH ( 26.1KM D/S FROM BARRAGE ) | -23.492111 | 150.661806 | Temperature | 02201w |  | 25.8 | Deg C
003380 | 1997-01-21 | 4.0 | FITZROY RIVER 33.8KM FROM MOUTH ( 26.1KM D/S FROM BARRAGE ) | -23.492111 | 150.661806 | Turbidity | 02301w |  | 59 | NTU
003380 | 1997-01-21 | 4.0 | FITZROY RIVER 33.8KM FROM MOUTH ( 26.1KM D/S FROM BARRAGE ) | -23.492111 | 150.661806 | pH | 10301w |  | 8.05 | Unit
003380 | 1997-01-21 | 5.0 | FITZROY RIVER 33.8KM FROM MOUTH ( 26.1KM D/S FROM BARRAGE ) | -23.492111 | 150.661806 | Conductivity at 25 Deg C | 02101w |  | 39.57 | mS/cm
003380 | 1997-01-21 | 5.0 | FITZROY RIVER 33.8KM FROM MOUTH ( 26.1KM D/S FROM BARRAGE ) | -23.492111 | 150.661806 | Salinity | 02106w |  | 25.2477 | g/L
003380 | 1997-01-21 | 5.0 | FITZROY RIVER 33.8KM FROM MOUTH ( 26.1KM D/S FROM BARRAGE ) | -23.492111 | 150.661806 | Temperature | 02201w |  | 25.8 | Deg C
003380 | 1997-01-21 | 5.0 | FITZROY RIVER 33.8KM FROM MOUTH ( 26.1KM D/S FROM BARRAGE ) | -23.492111 | 150.661806 | Turbidity | 02301w |  | 61 | NTU
003380 | 1997-01-21 | 5.0 | FITZROY RIVER 33.8KM FROM MOUTH ( 26.1KM D/S FROM BARRAGE ) | -23.492111 | 150.661806 | pH | 10301w |  | 8.05 | Unit
003380 | 1997-02-20 | 2.0 | FITZROY RIVER 33.8KM FROM MOUTH ( 26.1KM D/S FROM BARRAGE ) | -23.492111 | 150.661806 | Conductivity at 25 Deg C | 02101w |  | 10.204 | mS/cm
003380 | 1997-02-20 | 2.0 | FITZROY RIVER 33.8KM FROM MOUTH ( 26.1KM D/S FROM BARRAGE ) | -23.492111 | 150.661806 | Dissolved Oxygen % Deficit | 08008w |  | 17.8
003380 | 1997-02-20 | 2.0 | FITZROY RIVER 33.8KM FROM MOUTH ( 26.1KM D/S FROM BARRAGE ) | -23.492111 | 150.661806 | Dissolved Oxygen Deficit | 08010w |  | 1.3494 | mg/L
003380 | 1997-02-20 | 2.0 | FITZROY RIVER 33.8KM FROM MOUTH ( 26.1KM D/S FROM BARRAGE ) | -23.492111 | 150.661806 | Oxygen (dissolved) | 08101w |  | 6.2314 | mg/L
003380 | 1997-02-20 | 2.0 | FITZROY RIVER 33.8KM FROM MOUTH ( 26.1KM D/S FROM BARRAGE ) | -23.492111 | 150.661806 | Oxygen per cent saturation | 08005w |  | 82.2 | %
003380 | 1997-02-20 | 2.0 | FITZROY RIVER 33.8KM FROM MOUTH ( 26.1KM D/S FROM BARRAGE ) | -23.492111 | 150.661806 | Salinity | 02106w |  | 5.7583 | g/L
003380 | 1997-02-20 | 2.0 | FITZROY RIVER 33.8KM FROM MOUTH ( 26.1KM D/S FROM BARRAGE ) | -23.492111 | 150.661806 | Temperature | 02201w |  | 28 | Deg C
003380 | 1997-02-20 | 2.0 | FITZROY RIVER 33.8KM FROM MOUTH ( 26.1KM D/S FROM BARRAGE ) | -23.492111 | 150.661806 | Turbidity | 02301w |  | 181 | NTU
003380 | 1997-02-20 | 2.0 | FITZROY RIVER 33.8KM FROM MOUTH ( 26.1KM D/S FROM BARRAGE ) | -23.492111 | 150.661806 | pH | 10301w |  | 7.96 | Unit
003380 | 1997-02-20 | 4.0 | FITZROY RIVER 33.8KM FROM MOUTH ( 26.1KM D/S FROM BARRAGE ) | -23.492111 | 150.661806 | Conductivity at 25 Deg C | 02101w |  | 11.344 | mS/cm
003380 | 1997-02-20 | 4.0 | FITZROY RIVER 33.8KM FROM MOUTH ( 26.1KM D/S FROM BARRAGE ) | -23.492111 | 150.661806 | Dissolved Oxygen % Deficit | 08008w |  | 18.4
003380 | 1997-02-20 | 4.0 | FITZROY RIVER 33.8KM FROM MOUTH ( 26.1KM D/S FROM BARRAGE ) | -23.492111 | 150.661806 | Dissolved Oxygen Deficit | 08010w |  | 1.387 | mg/L
003380 | 1997-02-20 | 4.0 | FITZROY RIVER 33.8KM FROM MOUTH ( 26.1KM D/S FROM BARRAGE ) | -23.492111 | 150.661806 | Oxygen (dissolved) | 08101w |  | 6.1512 | mg/L
003380 | 1997-02-20 | 4.0 | FITZROY RIVER 33.8KM FROM MOUTH ( 26.1KM D/S FROM BARRAGE ) | -23.492111 | 150.661806 | Oxygen per cent saturation | 08005w |  | 81.6 | %
003380 | 1997-02-20 | 4.0 | FITZROY RIVER 33.8KM FROM MOUTH ( 26.1KM D/S FROM BARRAGE ) | -23.492111 | 150.661806 | Salinity | 02106w |  | 6.4551 | g/L
003380 | 1997-02-20 | 4.0 | FITZROY RIVER 33.8KM FROM MOUTH ( 26.1KM D/S FROM BARRAGE ) | -23.492111 | 150.661806 | Temperature | 02201w |  | 28.1 | Deg C
003380 | 1997-02-20 | 4.0 | FITZROY RIVER 33.8KM FROM MOUTH ( 26.1KM D/S FROM BARRAGE ) | -23.492111 | 150.661806 | Turbidity | 02301w |  | 202 | NTU
003380 | 1997-02-20 | 4.0 | FITZROY RIVER 33.8KM FROM MOUTH ( 26.1KM D/S FROM BARRAGE ) | -23.492111 | 150.661806 | pH | 10301w |  | 7.95 | Unit
003380 | 1997-02-20 | 6.0 | FITZROY RIVER 33.8KM FROM MOUTH ( 26.1KM D/S FROM BARRAGE ) | -23.492111 | 150.661806 | Conductivity at 25 Deg C | 02101w |  | 12.09 | mS/cm
003380 | 1997-02-20 | 6.0 | FITZROY RIVER 33.8KM FROM MOUTH ( 26.1KM D/S FROM BARRAGE ) | -23.492111 | 150.661806 | Dissolved Oxygen % Deficit | 08008w |  | 18.4
003380 | 1997-02-20 | 6.0 | FITZROY RIVER 33.8KM FROM MOUTH ( 26.1KM D/S FROM BARRAGE ) | -23.492111 | 150.661806 | Dissolved Oxygen Deficit | 08010w |  | 1.3835 | mg/L
003380 | 1997-02-20 | 6.0 | FITZROY RIVER 33.8KM FROM MOUTH ( 26.1KM D/S FROM BARRAGE ) | -23.492111 | 150.661806 | Oxygen (dissolved) | 08101w |  | 6.1355 | mg/L
003380 | 1997-02-20 | 6.0 | FITZROY RIVER 33.8KM FROM MOUTH ( 26.1KM D/S FROM BARRAGE ) | -23.492111 | 150.661806 | Oxygen per cent saturation | 08005w |  | 81.6 | %
003380 | 1997-02-20 | 6.0 | FITZROY RIVER 33.8KM FROM MOUTH ( 26.1KM D/S FROM BARRAGE ) | -23.492111 | 150.661806 | Salinity | 02106w |  | 6.9146 | g/L
003380 | 1997-02-20 | 6.0 | FITZROY RIVER 33.8KM FROM MOUTH ( 26.1KM D/S FROM BARRAGE ) | -23.492111 | 150.661806 | Temperature | 02201w |  | 28.1 | Deg C
003380 | 1997-02-20 | 6.0 | FITZROY RIVER 33.8KM FROM MOUTH ( 26.1KM D/S FROM BARRAGE ) | -23.492111 | 150.661806 | Turbidity | 02301w |  | 193 | NTU
003380 | 1997-02-20 | 6.0 | FITZROY RIVER 33.8KM FROM MOUTH ( 26.1KM D/S FROM BARRAGE ) | -23.492111 | 150.661806 | pH | 10301w |  | 7.96 | Unit
003380 | 1997-02-20 | 6.5 | FITZROY RIVER 33.8KM FROM MOUTH ( 26.1KM D/S FROM BARRAGE ) | -23.492111 | 150.661806 | Conductivity at 25 Deg C | 02101w |  | 12.052 | mS/cm
003380 | 1997-02-20 | 6.5 | FITZROY RIVER 33.8KM FROM MOUTH ( 26.1KM D/S FROM BARRAGE ) | -23.492111 | 150.661806 | Dissolved Oxygen % Deficit | 08008w |  | 18.2
003380 | 1997-02-20 | 6.5 | FITZROY RIVER 33.8KM FROM MOUTH ( 26.1KM D/S FROM BARRAGE ) | -23.492111 | 150.661806 | Dissolved Oxygen Deficit | 08010w |  | 1.3686 | mg/L
003380 | 1997-02-20 | 6.5 | FITZROY RIVER 33.8KM FROM MOUTH ( 26.1KM D/S FROM BARRAGE ) | -23.492111 | 150.661806 | Oxygen (dissolved) | 08101w |  | 6.1513 | mg/L
003380 | 1997-02-20 | 6.5 | FITZROY RIVER 33.8KM FROM MOUTH ( 26.1KM D/S FROM BARRAGE ) | -23.492111 | 150.661806 | Oxygen per cent saturation | 08005w |  | 81.8 | %
003380 | 1997-02-20 | 6.5 | FITZROY RIVER 33.8KM FROM MOUTH ( 26.1KM D/S FROM BARRAGE ) | -23.492111 | 150.661806 | Salinity | 02106w |  | 6.8911 | g/L
003380 | 1997-02-20 | 6.5 | FITZROY RIVER 33.8KM FROM MOUTH ( 26.1KM D/S FROM BARRAGE ) | -23.492111 | 150.661806 | Temperature | 02201w |  | 28.1 | Deg C
003380 | 1997-02-20 | 6.5 | FITZROY RIVER 33.8KM FROM MOUTH ( 26.1KM D/S FROM BARRAGE ) | -23.492111 | 150.661806 | Turbidity | 02301w |  | 188 | NTU
003380 | 1997-02-20 | 6.5 | FITZROY RIVER 33.8KM FROM MOUTH ( 26.1KM D/S FROM BARRAGE ) | -23.492111 | 150.661806 | pH | 10301w |  | 7.96 | Unit
003380 | 1997-03-11 | 2.0 | FITZROY RIVER 33.8KM FROM MOUTH ( 26.1KM D/S FROM BARRAGE ) | -23.492111 | 150.661806 | Conductivity at 25 Deg C | 02101w |  | 0.594 | mS/cm
003380 | 1997-03-11 | 2.0 | FITZROY RIVER 33.8KM FROM MOUTH ( 26.1KM D/S FROM BARRAGE ) | -23.492111 | 150.661806 | Dissolved Oxygen % Deficit | 08008w |  | 26.9
003380 | 1997-03-11 | 2.0 | FITZROY RIVER 33.8KM FROM MOUTH ( 26.1KM D/S FROM BARRAGE ) | -23.492111 | 150.661806 | Dissolved Oxygen Deficit | 08010w |  | 2.1908 | mg/L
003380 | 1997-03-11 | 2.0 | FITZROY RIVER 33.8KM FROM MOUTH ( 26.1KM D/S FROM BARRAGE ) | -23.492111 | 150.661806 | Oxygen (dissolved) | 08101w |  | 5.9535 | mg/L
003380 | 1997-03-11 | 2.0 | FITZROY RIVER 33.8KM FROM MOUTH ( 26.1KM D/S FROM BARRAGE ) | -23.492111 | 150.661806 | Oxygen per cent saturation | 08005w |  | 73.1 | %
003380 | 1997-03-11 | 2.0 | FITZROY RIVER 33.8KM FROM MOUTH ( 26.1KM D/S FROM BARRAGE ) | -23.492111 | 150.661806 | Salinity | 02106w |  | 0.2991 | g/L
003380 | 1997-03-11 | 2.0 | FITZROY RIVER 33.8KM FROM MOUTH ( 26.1KM D/S FROM BARRAGE ) | -23.492111 | 150.661806 | Temperature | 02201w |  | 25.7 | Deg C
003380 | 1997-03-11 | 2.0 | FITZROY RIVER 33.8KM FROM MOUTH ( 26.1KM D/S FROM BARRAGE ) | -23.492111 | 150.661806 | Turbidity | 02301w |  | 555 | NTU
003380 | 1997-03-11 | 2.0 | FITZROY RIVER 33.8KM FROM MOUTH ( 26.1KM D/S FROM BARRAGE ) | -23.492111 | 150.661806 | pH | 10301w |  | 7.5 | Unit
003380 | 1997-03-11 | 4.0 | FITZROY RIVER 33.8KM FROM MOUTH ( 26.1KM D/S FROM BARRAGE ) | -23.492111 | 150.661806 | Conductivity at 25 Deg C | 02101w |  | 0.584 | mS/cm
003380 | 1997-03-11 | 4.0 | FITZROY RIVER 33.8KM FROM MOUTH ( 26.1KM D/S FROM BARRAGE ) | -23.492111 | 150.661806 | Dissolved Oxygen % Deficit | 08008w |  | 26.3
003380 | 1997-03-11 | 4.0 | FITZROY RIVER 33.8KM FROM MOUTH ( 26.1KM D/S FROM BARRAGE ) | -23.492111 | 150.661806 | Dissolved Oxygen Deficit | 08010w |  | 2.142 | mg/L
003380 | 1997-03-11 | 4.0 | FITZROY RIVER 33.8KM FROM MOUTH ( 26.1KM D/S FROM BARRAGE ) | -23.492111 | 150.661806 | Oxygen (dissolved) | 08101w |  | 6.0025 | mg/L
003380 | 1997-03-11 | 4.0 | FITZROY RIVER 33.8KM FROM MOUTH ( 26.1KM D/S FROM BARRAGE ) | -23.492111 | 150.661806 | Oxygen per cent saturation | 08005w |  | 73.7 | %
003380 | 1997-03-11 | 4.0 | FITZROY RIVER 33.8KM FROM MOUTH ( 26.1KM D/S FROM BARRAGE ) | -23.492111 | 150.661806 | Salinity | 02106w |  | 0.294 | g/L
003380 | 1997-03-11 | 4.0 | FITZROY RIVER 33.8KM FROM MOUTH ( 26.1KM D/S FROM BARRAGE ) | -23.492111 | 150.661806 | Temperature | 02201w |  | 25.7 | Deg C
003380 | 1997-03-11 | 4.0 | FITZROY RIVER 33.8KM FROM MOUTH ( 26.1KM D/S FROM BARRAGE ) | -23.492111 | 150.661806 | Turbidity | 02301w |  | 561 | NTU
003380 | 1997-03-11 | 4.0 | FITZROY RIVER 33.8KM FROM MOUTH ( 26.1KM D/S FROM BARRAGE ) | -23.492111 | 150.661806 | pH | 10301w |  | 7.5 | Unit
003380 | 1997-03-11 | 6.0 | FITZROY RIVER 33.8KM FROM MOUTH ( 26.1KM D/S FROM BARRAGE ) | -23.492111 | 150.661806 | Conductivity at 25 Deg C | 02101w |  | 0.584 | mS/cm
003380 | 1997-03-11 | 6.0 | FITZROY RIVER 33.8KM FROM MOUTH ( 26.1KM D/S FROM BARRAGE ) | -23.492111 | 150.661806 | Dissolved Oxygen % Deficit | 08008w |  | 26.7
003380 | 1997-03-11 | 6.0 | FITZROY RIVER 33.8KM FROM MOUTH ( 26.1KM D/S FROM BARRAGE ) | -23.492111 | 150.661806 | Dissolved Oxygen Deficit | 08010w |  | 2.1746 | mg/L
003380 | 1997-03-11 | 6.0 | FITZROY RIVER 33.8KM FROM MOUTH ( 26.1KM D/S FROM BARRAGE ) | -23.492111 | 150.661806 | Oxygen (dissolved) | 08101w |  | 5.9699 | mg/L
003380 | 1997-03-11 | 6.0 | FITZROY RIVER 33.8KM FROM MOUTH ( 26.1KM D/S FROM BARRAGE ) | -23.492111 | 150.661806 | Oxygen per cent saturation | 08005w |  | 73.3 | %
003380 | 1997-03-11 | 6.0 | FITZROY RIVER 33.8KM FROM MOUTH ( 26.1KM D/S FROM BARRAGE ) | -23.492111 | 150.661806 | Salinity | 02106w |  | 0.294 | g/L
003380 | 1997-03-11 | 6.0 | FITZROY RIVER 33.8KM FROM MOUTH ( 26.1KM D/S FROM BARRAGE ) | -23.492111 | 150.661806 | Temperature | 02201w |  | 25.7 | Deg C
003380 | 1997-03-11 | 6.0 | FITZROY RIVER 33.8KM FROM MOUTH ( 26.1KM D/S FROM BARRAGE ) | -23.492111 | 150.661806 | Turbidity | 02301w |  | 552 | NTU
003380 | 1997-03-11 | 6.0 | FITZROY RIVER 33.8KM FROM MOUTH ( 26.1KM D/S FROM BARRAGE ) | -23.492111 | 150.661806 | pH | 10301w |  | 7.5 | Unit
003380 | 1997-04-08 | 2.0 | FITZROY RIVER 33.8KM FROM MOUTH ( 26.1KM D/S FROM BARRAGE ) | -23.492111 | 150.661806 | Conductivity at 25 Deg C | 02101w |  | 8.872 | mS/cm
003380 | 1997-04-08 | 2.0 | FITZROY RIVER 33.8KM FROM MOUTH ( 26.1KM D/S FROM BARRAGE ) | -23.492111 | 150.661806 | Dissolved Oxygen % Deficit | 08008w |  | 25.8
003380 | 1997-04-08 | 2.0 | FITZROY RIVER 33.8KM FROM MOUTH ( 26.1KM D/S FROM BARRAGE ) | -23.492111 | 150.661806 | Dissolved Oxygen Deficit | 08010w |  | 2.0392 | mg/L
003380 | 1997-04-08 | 2.0 | FITZROY RIVER 33.8KM FROM MOUTH ( 26.1KM D/S FROM BARRAGE ) | -23.492111 | 150.661806 | Oxygen (dissolved) | 08101w |  | 5.8648 | mg/L
003380 | 1997-04-08 | 2.0 | FITZROY RIVER 33.8KM FROM MOUTH ( 26.1KM D/S FROM BARRAGE ) | -23.492111 | 150.661806 | Oxygen per cent saturation | 08005w |  | 74.2 | %
003380 | 1997-04-08 | 2.0 | FITZROY RIVER 33.8KM FROM MOUTH ( 26.1KM D/S FROM BARRAGE ) | -23.492111 | 150.661806 | Salinity | 02106w |  | 4.9535 | g/L
003380 | 1997-04-08 | 2.0 | FITZROY RIVER 33.8KM FROM MOUTH ( 26.1KM D/S FROM BARRAGE ) | -23.492111 | 150.661806 | Temperature | 02201w |  | 25.9 | Deg C
003380 | 1997-04-08 | 2.0 | FITZROY RIVER 33.8KM FROM MOUTH ( 26.1KM D/S FROM BARRAGE ) | -23.492111 | 150.661806 | Turbidity | 02301w |  | 290 | NTU
003380 | 1997-04-08 | 2.0 | FITZROY RIVER 33.8KM FROM MOUTH ( 26.1KM D/S FROM BARRAGE ) | -23.492111 | 150.661806 | pH | 10301w |  | 7.91 | Unit
003380 | 1997-04-08 | 4.0 | FITZROY RIVER 33.8KM FROM MOUTH ( 26.1KM D/S FROM BARRAGE ) | -23.492111 | 150.661806 | Conductivity at 25 Deg C | 02101w |  | 9.036 | mS/cm
003380 | 1997-04-08 | 4.0 | FITZROY RIVER 33.8KM FROM MOUTH ( 26.1KM D/S FROM BARRAGE ) | -23.492111 | 150.661806 | Dissolved Oxygen % Deficit | 08008w |  | 26
003380 | 1997-04-08 | 4.0 | FITZROY RIVER 33.8KM FROM MOUTH ( 26.1KM D/S FROM BARRAGE ) | -23.492111 | 150.661806 | Dissolved Oxygen Deficit | 08010w |  | 2.0576 | mg/L
003380 | 1997-04-08 | 4.0 | FITZROY RIVER 33.8KM FROM MOUTH ( 26.1KM D/S FROM BARRAGE ) | -23.492111 | 150.661806 | Oxygen (dissolved) | 08101w |  | 5.8563 | mg/L
003380 | 1997-04-08 | 4.0 | FITZROY RIVER 33.8KM FROM MOUTH ( 26.1KM D/S FROM BARRAGE ) | -23.492111 | 150.661806 | Oxygen per cent saturation | 08005w |  | 74 | %
003380 | 1997-04-08 | 4.0 | FITZROY RIVER 33.8KM FROM MOUTH ( 26.1KM D/S FROM BARRAGE ) | -23.492111 | 150.661806 | Salinity | 02106w |  | 5.052 | g/L
003380 | 1997-04-08 | 4.0 | FITZROY RIVER 33.8KM FROM MOUTH ( 26.1KM D/S FROM BARRAGE ) | -23.492111 | 150.661806 | Temperature | 02201w |  | 25.8 | Deg C
003380 | 1997-04-08 | 4.0 | FITZROY RIVER 33.8KM FROM MOUTH ( 26.1KM D/S FROM BARRAGE ) | -23.492111 | 150.661806 | Turbidity | 02301w |  | 375 | NTU
003380 | 1997-04-08 | 4.0 | FITZROY RIVER 33.8KM FROM MOUTH ( 26.1KM D/S FROM BARRAGE ) | -23.492111 | 150.661806 | pH | 10301w |  | 7.91 | Unit
003380 | 1997-04-08 | 6.0 | FITZROY RIVER 33.8KM FROM MOUTH ( 26.1KM D/S FROM BARRAGE ) | -23.492111 | 150.661806 | Conductivity at 25 Deg C | 02101w |  | 9.258 | mS/cm
003380 | 1997-04-08 | 6.0 | FITZROY RIVER 33.8KM FROM MOUTH ( 26.1KM D/S FROM BARRAGE ) | -23.492111 | 150.661806 | Dissolved Oxygen % Deficit | 08008w |  | 26.4
003380 | 1997-04-08 | 6.0 | FITZROY RIVER 33.8KM FROM MOUTH ( 26.1KM D/S FROM BARRAGE ) | -23.492111 | 150.661806 | Dissolved Oxygen Deficit | 08010w |  | 2.0877 | mg/L
003380 | 1997-04-08 | 6.0 | FITZROY RIVER 33.8KM FROM MOUTH ( 26.1KM D/S FROM BARRAGE ) | -23.492111 | 150.661806 | Oxygen (dissolved) | 08101w |  | 5.8202 | mg/L
003380 | 1997-04-08 | 6.0 | FITZROY RIVER 33.8KM FROM MOUTH ( 26.1KM D/S FROM BARRAGE ) | -23.492111 | 150.661806 | Oxygen per cent saturation | 08005w |  | 73.6 | %
003380 | 1997-04-08 | 6.0 | FITZROY RIVER 33.8KM FROM MOUTH ( 26.1KM D/S FROM BARRAGE ) | -23.492111 | 150.661806 | Salinity | 02106w |  | 5.1856 | g/L
003380 | 1997-04-08 | 6.0 | FITZROY RIVER 33.8KM FROM MOUTH ( 26.1KM D/S FROM BARRAGE ) | -23.492111 | 150.661806 | Temperature | 02201w |  | 25.8 | Deg C
003380 | 1997-04-08 | 6.0 | FITZROY RIVER 33.8KM FROM MOUTH ( 26.1KM D/S FROM BARRAGE ) | -23.492111 | 150.661806 | Turbidity | 02301w |  | 422 | NTU
003380 | 1997-04-08 | 6.0 | FITZROY RIVER 33.8KM FROM MOUTH ( 26.1KM D/S FROM BARRAGE ) | -23.492111 | 150.661806 | pH | 10301w |  | 7.91 | Unit
003380 | 1997-05-13 | 2.0 | FITZROY RIVER 33.8KM FROM MOUTH ( 26.1KM D/S FROM BARRAGE ) | -23.492111 | 150.661806 | Conductivity at 25 Deg C | 02101w |  | 32.086 | mS/cm
003380 | 1997-05-13 | 2.0 | FITZROY RIVER 33.8KM FROM MOUTH ( 26.1KM D/S FROM BARRAGE ) | -23.492111 | 150.661806 | Dissolved Oxygen % Deficit | 08008w |  | 15.1
003380 | 1997-05-13 | 2.0 | FITZROY RIVER 33.8KM FROM MOUTH ( 26.1KM D/S FROM BARRAGE ) | -23.492111 | 150.661806 | Dissolved Oxygen Deficit | 08010w |  | 1.1797 | mg/L
003380 | 1997-05-13 | 2.0 | FITZROY RIVER 33.8KM FROM MOUTH ( 26.1KM D/S FROM BARRAGE ) | -23.492111 | 150.661806 | Oxygen (dissolved) | 08101w |  | 6.6327 | mg/L
003380 | 1997-05-13 | 2.0 | FITZROY RIVER 33.8KM FROM MOUTH ( 26.1KM D/S FROM BARRAGE ) | -23.492111 | 150.661806 | Oxygen per cent saturation | 08005w |  | 84.9 | %
003380 | 1997-05-13 | 2.0 | FITZROY RIVER 33.8KM FROM MOUTH ( 26.1KM D/S FROM BARRAGE ) | -23.492111 | 150.661806 | Salinity | 02106w |  | 20.0134 | g/L
003380 | 1997-05-13 | 2.0 | FITZROY RIVER 33.8KM FROM MOUTH ( 26.1KM D/S FROM BARRAGE ) | -23.492111 | 150.661806 | Temperature | 02201w |  | 21.8 | Deg C
003380 | 1997-05-13 | 2.0 | FITZROY RIVER 33.8KM FROM MOUTH ( 26.1KM D/S FROM BARRAGE ) | -23.492111 | 150.661806 | Turbidity | 02301w |  | 58 | NTU
003380 | 1997-05-13 | 2.0 | FITZROY RIVER 33.8KM FROM MOUTH ( 26.1KM D/S FROM BARRAGE ) | -23.492111 | 150.661806 | pH | 10301w |  | 8.04 | Unit
003380 | 1997-05-13 | 4.0 | FITZROY RIVER 33.8KM FROM MOUTH ( 26.1KM D/S FROM BARRAGE ) | -23.492111 | 150.661806 | Conductivity at 25 Deg C | 02101w |  | 32.152 | mS/cm
003380 | 1997-05-13 | 4.0 | FITZROY RIVER 33.8KM FROM MOUTH ( 26.1KM D/S FROM BARRAGE ) | -23.492111 | 150.661806 | Dissolved Oxygen % Deficit | 08008w |  | 15.3
003380 | 1997-05-13 | 4.0 | FITZROY RIVER 33.8KM FROM MOUTH ( 26.1KM D/S FROM BARRAGE ) | -23.492111 | 150.661806 | Dissolved Oxygen Deficit | 08010w |  | 1.1972 | mg/L
003380 | 1997-05-13 | 4.0 | FITZROY RIVER 33.8KM FROM MOUTH ( 26.1KM D/S FROM BARRAGE ) | -23.492111 | 150.661806 | Oxygen (dissolved) | 08101w |  | 6.6275 | mg/L
003380 | 1997-05-13 | 4.0 | FITZROY RIVER 33.8KM FROM MOUTH ( 26.1KM D/S FROM BARRAGE ) | -23.492111 | 150.661806 | Oxygen per cent saturation | 08005w |  | 84.7 | %
003380 | 1997-05-13 | 4.0 | FITZROY RIVER 33.8KM FROM MOUTH ( 26.1KM D/S FROM BARRAGE ) | -23.492111 | 150.661806 | Salinity | 02106w |  | 20.0588 | g/L
003380 | 1997-05-13 | 4.0 | FITZROY RIVER 33.8KM FROM MOUTH ( 26.1KM D/S FROM BARRAGE ) | -23.492111 | 150.661806 | Temperature | 02201w |  | 21.7 | Deg C
003380 | 1997-05-13 | 4.0 | FITZROY RIVER 33.8KM FROM MOUTH ( 26.1KM D/S FROM BARRAGE ) | -23.492111 | 150.661806 | Turbidity | 02301w |  | 60 | NTU
003380 | 1997-05-13 | 4.0 | FITZROY RIVER 33.8KM FROM MOUTH ( 26.1KM D/S FROM BARRAGE ) | -23.492111 | 150.661806 | pH | 10301w |  | 8.04 | Unit
003380 | 1997-05-13 | 6.0 | FITZROY RIVER 33.8KM FROM MOUTH ( 26.1KM D/S FROM BARRAGE ) | -23.492111 | 150.661806 | Conductivity at 25 Deg C | 02101w |  | 32.152 | mS/cm
003380 | 1997-05-13 | 6.0 | FITZROY RIVER 33.8KM FROM MOUTH ( 26.1KM D/S FROM BARRAGE ) | -23.492111 | 150.661806 | Dissolved Oxygen % Deficit | 08008w |  | 15.4
003380 | 1997-05-13 | 6.0 | FITZROY RIVER 33.8KM FROM MOUTH ( 26.1KM D/S FROM BARRAGE ) | -23.492111 | 150.661806 | Dissolved Oxygen Deficit | 08010w |  | 1.205 | mg/L
003380 | 1997-05-13 | 6.0 | FITZROY RIVER 33.8KM FROM MOUTH ( 26.1KM D/S FROM BARRAGE ) | -23.492111 | 150.661806 | Oxygen (dissolved) | 08101w |  | 6.6197 | mg/L
003380 | 1997-05-13 | 6.0 | FITZROY RIVER 33.8KM FROM MOUTH ( 26.1KM D/S FROM BARRAGE ) | -23.492111 | 150.661806 | Oxygen per cent saturation | 08005w |  | 84.6 | %
003380 | 1997-05-13 | 6.0 | FITZROY RIVER 33.8KM FROM MOUTH ( 26.1KM D/S FROM BARRAGE ) | -23.492111 | 150.661806 | Salinity | 02106w |  | 20.0588 | g/L
003380 | 1997-05-13 | 6.0 | FITZROY RIVER 33.8KM FROM MOUTH ( 26.1KM D/S FROM BARRAGE ) | -23.492111 | 150.661806 | Temperature | 02201w |  | 21.7 | Deg C
003380 | 1997-05-13 | 6.0 | FITZROY RIVER 33.8KM FROM MOUTH ( 26.1KM D/S FROM BARRAGE ) | -23.492111 | 150.661806 | Turbidity | 02301w |  | 61 | NTU
003380 | 1997-05-13 | 6.0 | FITZROY RIVER 33.8KM FROM MOUTH ( 26.1KM D/S FROM BARRAGE ) | -23.492111 | 150.661806 | pH | 10301w |  | 8.03 | Unit
003380 | 1997-05-13 | 7.5 | FITZROY RIVER 33.8KM FROM MOUTH ( 26.1KM D/S FROM BARRAGE ) | -23.492111 | 150.661806 | Conductivity at 25 Deg C | 02101w |  | 32.206 | mS/cm
003380 | 1997-05-13 | 7.5 | FITZROY RIVER 33.8KM FROM MOUTH ( 26.1KM D/S FROM BARRAGE ) | -23.492111 | 150.661806 | Dissolved Oxygen % Deficit | 08008w |  | 15.4
003380 | 1997-05-13 | 7.5 | FITZROY RIVER 33.8KM FROM MOUTH ( 26.1KM D/S FROM BARRAGE ) | -23.492111 | 150.661806 | Dissolved Oxygen Deficit | 08010w |  | 1.2047 | mg/L
003380 | 1997-05-13 | 7.5 | FITZROY RIVER 33.8KM FROM MOUTH ( 26.1KM D/S FROM BARRAGE ) | -23.492111 | 150.661806 | Oxygen (dissolved) | 08101w |  | 6.6182 | mg/L
003380 | 1997-05-13 | 7.5 | FITZROY RIVER 33.8KM FROM MOUTH ( 26.1KM D/S FROM BARRAGE ) | -23.492111 | 150.661806 | Oxygen per cent saturation | 08005w |  | 84.6 | %
003380 | 1997-05-13 | 7.5 | FITZROY RIVER 33.8KM FROM MOUTH ( 26.1KM D/S FROM BARRAGE ) | -23.492111 | 150.661806 | Salinity | 02106w |  | 20.0961 | g/L
003380 | 1997-05-13 | 7.5 | FITZROY RIVER 33.8KM FROM MOUTH ( 26.1KM D/S FROM BARRAGE ) | -23.492111 | 150.661806 | Temperature | 02201w |  | 21.7 | Deg C
003380 | 1997-05-13 | 7.5 | FITZROY RIVER 33.8KM FROM MOUTH ( 26.1KM D/S FROM BARRAGE ) | -23.492111 | 150.661806 | Turbidity | 02301w |  | 61 | NTU
003380 | 1997-05-13 | 7.5 | FITZROY RIVER 33.8KM FROM MOUTH ( 26.1KM D/S FROM BARRAGE ) | -23.492111 | 150.661806 | pH | 10301w |  | 8.03 | Unit
003380 | 1997-06-03 | 2.0 | FITZROY RIVER 33.8KM FROM MOUTH ( 26.1KM D/S FROM BARRAGE ) | -23.492111 | 150.661806 | Conductivity at 25 Deg C | 02101w |  | 37.5 | mS/cm
003380 | 1997-06-03 | 2.0 | FITZROY RIVER 33.8KM FROM MOUTH ( 26.1KM D/S FROM BARRAGE ) | -23.492111 | 150.661806 | Dissolved Oxygen % Deficit | 08008w |  | 8.3
003380 | 1997-06-03 | 2.0 | FITZROY RIVER 33.8KM FROM MOUTH ( 26.1KM D/S FROM BARRAGE ) | -23.492111 | 150.661806 | Dissolved Oxygen Deficit | 08010w |  | 0.6479 | mg/L
003380 | 1997-06-03 | 2.0 | FITZROY RIVER 33.8KM FROM MOUTH ( 26.1KM D/S FROM BARRAGE ) | -23.492111 | 150.661806 | Oxygen (dissolved) | 08101w |  | 7.1585 | mg/L
003380 | 1997-06-03 | 2.0 | FITZROY RIVER 33.8KM FROM MOUTH ( 26.1KM D/S FROM BARRAGE ) | -23.492111 | 150.661806 | Oxygen per cent saturation | 08005w |  | 91.7 | %
003380 | 1997-06-03 | 2.0 | FITZROY RIVER 33.8KM FROM MOUTH ( 26.1KM D/S FROM BARRAGE ) | -23.492111 | 150.661806 | Salinity | 02106w |  | 23.7857 | g/L
003380 | 1997-06-03 | 2.0 | FITZROY RIVER 33.8KM FROM MOUTH ( 26.1KM D/S FROM BARRAGE ) | -23.492111 | 150.661806 | Temperature | 02201w |  | 20.65 | Deg C
003380 | 1997-06-03 | 2.0 | FITZROY RIVER 33.8KM FROM MOUTH ( 26.1KM D/S FROM BARRAGE ) | -23.492111 | 150.661806 | Turbidity | 02301w |  | 46 | NTU
003380 | 1997-06-03 | 2.0 | FITZROY RIVER 33.8KM FROM MOUTH ( 26.1KM D/S FROM BARRAGE ) | -23.492111 | 150.661806 | pH | 10301w |  | 7.86 | Unit
003380 | 1997-06-03 | 4.0 | FITZROY RIVER 33.8KM FROM MOUTH ( 26.1KM D/S FROM BARRAGE ) | -23.492111 | 150.661806 | Conductivity at 25 Deg C | 02101w |  | 37.6 | mS/cm
003380 | 1997-06-03 | 4.0 | FITZROY RIVER 33.8KM FROM MOUTH ( 26.1KM D/S FROM BARRAGE ) | -23.492111 | 150.661806 | Dissolved Oxygen % Deficit | 08008w |  | 8.6
003380 | 1997-06-03 | 4.0 | FITZROY RIVER 33.8KM FROM MOUTH ( 26.1KM D/S FROM BARRAGE ) | -23.492111 | 150.661806 | Dissolved Oxygen Deficit | 08010w |  | 0.6712 | mg/L
003380 | 1997-06-03 | 4.0 | FITZROY RIVER 33.8KM FROM MOUTH ( 26.1KM D/S FROM BARRAGE ) | -23.492111 | 150.661806 | Oxygen (dissolved) | 08101w |  | 7.1335 | mg/L
003380 | 1997-06-03 | 4.0 | FITZROY RIVER 33.8KM FROM MOUTH ( 26.1KM D/S FROM BARRAGE ) | -23.492111 | 150.661806 | Oxygen per cent saturation | 08005w |  | 91.4 | %
003380 | 1997-06-03 | 4.0 | FITZROY RIVER 33.8KM FROM MOUTH ( 26.1KM D/S FROM BARRAGE ) | -23.492111 | 150.661806 | Salinity | 02106w |  | 23.8561 | g/L
003380 | 1997-06-03 | 4.0 | FITZROY RIVER 33.8KM FROM MOUTH ( 26.1KM D/S FROM BARRAGE ) | -23.492111 | 150.661806 | Temperature | 02201w |  | 20.64 | Deg C
003380 | 1997-06-03 | 4.0 | FITZROY RIVER 33.8KM FROM MOUTH ( 26.1KM D/S FROM BARRAGE ) | -23.492111 | 150.661806 | Turbidity | 02301w |  | 49 | NTU
003380 | 1997-06-03 | 4.0 | FITZROY RIVER 33.8KM FROM MOUTH ( 26.1KM D/S FROM BARRAGE ) | -23.492111 | 150.661806 | pH | 10301w |  | 7.86 | Unit
003380 | 1997-06-03 | 5.5 | FITZROY RIVER 33.8KM FROM MOUTH ( 26.1KM D/S FROM BARRAGE ) | -23.492111 | 150.661806 | Conductivity at 25 Deg C | 02101w |  | 37.6 | mS/cm
003380 | 1997-06-03 | 5.5 | FITZROY RIVER 33.8KM FROM MOUTH ( 26.1KM D/S FROM BARRAGE ) | -23.492111 | 150.661806 | Dissolved Oxygen % Deficit | 08008w |  | 9.4
003380 | 1997-06-03 | 5.5 | FITZROY RIVER 33.8KM FROM MOUTH ( 26.1KM D/S FROM BARRAGE ) | -23.492111 | 150.661806 | Dissolved Oxygen Deficit | 08010w |  | 0.7335 | mg/L
003380 | 1997-06-03 | 5.5 | FITZROY RIVER 33.8KM FROM MOUTH ( 26.1KM D/S FROM BARRAGE ) | -23.492111 | 150.661806 | Oxygen (dissolved) | 08101w |  | 7.0698 | mg/L
003380 | 1997-06-03 | 5.5 | FITZROY RIVER 33.8KM FROM MOUTH ( 26.1KM D/S FROM BARRAGE ) | -23.492111 | 150.661806 | Oxygen per cent saturation | 08005w |  | 90.6 | %
003380 | 1997-06-03 | 5.5 | FITZROY RIVER 33.8KM FROM MOUTH ( 26.1KM D/S FROM BARRAGE ) | -23.492111 | 150.661806 | Salinity | 02106w |  | 23.8561 | g/L
003380 | 1997-06-03 | 5.5 | FITZROY RIVER 33.8KM FROM MOUTH ( 26.1KM D/S FROM BARRAGE ) | -23.492111 | 150.661806 | Temperature | 02201w |  | 20.65 | Deg C
003380 | 1997-06-03 | 5.5 | FITZROY RIVER 33.8KM FROM MOUTH ( 26.1KM D/S FROM BARRAGE ) | -23.492111 | 150.661806 | Turbidity | 02301w |  | 52 | NTU
003380 | 1997-06-03 | 5.5 | FITZROY RIVER 33.8KM FROM MOUTH ( 26.1KM D/S FROM BARRAGE ) | -23.492111 | 150.661806 | pH | 10301w |  | 7.86 | Unit
003380 | 1997-07-15 | 2.0 | FITZROY RIVER 33.8KM FROM MOUTH ( 26.1KM D/S FROM BARRAGE ) | -23.492111 | 150.661806 | Conductivity at 25 Deg C | 02101w |  | 40.9 | mS/cm
003380 | 1997-07-15 | 2.0 | FITZROY RIVER 33.8KM FROM MOUTH ( 26.1KM D/S FROM BARRAGE ) | -23.492111 | 150.661806 | Dissolved Oxygen % Deficit | 08008w |  | 1.4
003380 | 1997-07-15 | 2.0 | FITZROY RIVER 33.8KM FROM MOUTH ( 26.1KM D/S FROM BARRAGE ) | -23.492111 | 150.661806 | Dissolved Oxygen Deficit | 08010w |  | 0.1107 | mg/L
003380 | 1997-07-15 | 2.0 | FITZROY RIVER 33.8KM FROM MOUTH ( 26.1KM D/S FROM BARRAGE ) | -23.492111 | 150.661806 | Oxygen (dissolved) | 08101w |  | 7.7979 | mg/L
003380 | 1997-07-15 | 2.0 | FITZROY RIVER 33.8KM FROM MOUTH ( 26.1KM D/S FROM BARRAGE ) | -23.492111 | 150.661806 | Oxygen per cent saturation | 08005w |  | 98.6 | %
003380 | 1997-07-15 | 2.0 | FITZROY RIVER 33.8KM FROM MOUTH ( 26.1KM D/S FROM BARRAGE ) | -23.492111 | 150.661806 | Salinity | 02106w |  | 26.192 | g/L
003380 | 1997-07-15 | 2.0 | FITZROY RIVER 33.8KM FROM MOUTH ( 26.1KM D/S FROM BARRAGE ) | -23.492111 | 150.661806 | Temperature | 02201w |  | 19.2 | Deg C
003380 | 1997-07-15 | 2.0 | FITZROY RIVER 33.8KM FROM MOUTH ( 26.1KM D/S FROM BARRAGE ) | -23.492111 | 150.661806 | Turbidity | 02301w |  | 8 | NTU
003380 | 1997-07-15 | 2.0 | FITZROY RIVER 33.8KM FROM MOUTH ( 26.1KM D/S FROM BARRAGE ) | -23.492111 | 150.661806 | pH | 10301w |  | 7.79 | Unit
003380 | 1997-07-15 | 4.0 | FITZROY RIVER 33.8KM FROM MOUTH ( 26.1KM D/S FROM BARRAGE ) | -23.492111 | 150.661806 | Conductivity at 25 Deg C | 02101w |  | 41.4 | mS/cm
003380 | 1997-07-15 | 4.0 | FITZROY RIVER 33.8KM FROM MOUTH ( 26.1KM D/S FROM BARRAGE ) | -23.492111 | 150.661806 | Dissolved Oxygen % Deficit | 08008w |  | 2.7
003380 | 1997-07-15 | 4.0 | FITZROY RIVER 33.8KM FROM MOUTH ( 26.1KM D/S FROM BARRAGE ) | -23.492111 | 150.661806 | Dissolved Oxygen Deficit | 08010w |  | 0.213 | mg/L
003380 | 1997-07-15 | 4.0 | FITZROY RIVER 33.8KM FROM MOUTH ( 26.1KM D/S FROM BARRAGE ) | -23.492111 | 150.661806 | Oxygen (dissolved) | 08101w |  | 7.6774 | mg/L
003380 | 1997-07-15 | 4.0 | FITZROY RIVER 33.8KM FROM MOUTH ( 26.1KM D/S FROM BARRAGE ) | -23.492111 | 150.661806 | Oxygen per cent saturation | 08005w |  | 97.3 | %
003380 | 1997-07-15 | 4.0 | FITZROY RIVER 33.8KM FROM MOUTH ( 26.1KM D/S FROM BARRAGE ) | -23.492111 | 150.661806 | Salinity | 02106w |  | 26.548 | g/L
003380 | 1997-07-15 | 4.0 | FITZROY RIVER 33.8KM FROM MOUTH ( 26.1KM D/S FROM BARRAGE ) | -23.492111 | 150.661806 | Temperature | 02201w |  | 19.21 | Deg C
003380 | 1997-07-15 | 4.0 | FITZROY RIVER 33.8KM FROM MOUTH ( 26.1KM D/S FROM BARRAGE ) | -23.492111 | 150.661806 | Turbidity | 02301w |  | 11 | NTU
003380 | 1997-07-15 | 4.0 | FITZROY RIVER 33.8KM FROM MOUTH ( 26.1KM D/S FROM BARRAGE ) | -23.492111 | 150.661806 | pH | 10301w |  | 7.78 | Unit
003380 | 1997-08-19 | 2.0 | FITZROY RIVER 33.8KM FROM MOUTH ( 26.1KM D/S FROM BARRAGE ) | -23.492111 | 150.661806 | Conductivity at 25 Deg C | 02101w |  | 51.44 | mS/cm
003380 | 1997-08-19 | 2.0 | FITZROY RIVER 33.8KM FROM MOUTH ( 26.1KM D/S FROM BARRAGE ) | -23.492111 | 150.661806 | Dissolved Oxygen % Deficit | 08008w |  | 13.6
003380 | 1997-08-19 | 2.0 | FITZROY RIVER 33.8KM FROM MOUTH ( 26.1KM D/S FROM BARRAGE ) | -23.492111 | 150.661806 | Dissolved Oxygen Deficit | 08010w |  | 1.0111 | mg/L
003380 | 1997-08-19 | 2.0 | FITZROY RIVER 33.8KM FROM MOUTH ( 26.1KM D/S FROM BARRAGE ) | -23.492111 | 150.661806 | Oxygen (dissolved) | 08101w |  | 6.4234 | mg/L
003380 | 1997-08-19 | 2.0 | FITZROY RIVER 33.8KM FROM MOUTH ( 26.1KM D/S FROM BARRAGE ) | -23.492111 | 150.661806 | Oxygen per cent saturation | 08005w |  | 86.4 | %
003380 | 1997-08-19 | 2.0 | FITZROY RIVER 33.8KM FROM MOUTH ( 26.1KM D/S FROM BARRAGE ) | -23.492111 | 150.661806 | Salinity | 02106w |  | 33.81 | g/L
003380 | 1997-08-19 | 2.0 | FITZROY RIVER 33.8KM FROM MOUTH ( 26.1KM D/S FROM BARRAGE ) | -23.492111 | 150.661806 | Temperature | 02201w |  | 20.1 | Deg C
003380 | 1997-08-19 | 2.0 | FITZROY RIVER 33.8KM FROM MOUTH ( 26.1KM D/S FROM BARRAGE ) | -23.492111 | 150.661806 | Turbidity | 02301w |  | 71 | NTU
003380 | 1997-08-19 | 2.0 | FITZROY RIVER 33.8KM FROM MOUTH ( 26.1KM D/S FROM BARRAGE ) | -23.492111 | 150.661806 | pH | 10301w |  | 7.97 | Unit
003380 | 1997-08-19 | 4.0 | FITZROY RIVER 33.8KM FROM MOUTH ( 26.1KM D/S FROM BARRAGE ) | -23.492111 | 150.661806 | Conductivity at 25 Deg C | 02101w |  | 51.412 | mS/cm
003380 | 1997-08-19 | 4.0 | FITZROY RIVER 33.8KM FROM MOUTH ( 26.1KM D/S FROM BARRAGE ) | -23.492111 | 150.661806 | Dissolved Oxygen % Deficit | 08008w |  | 15.1
003380 | 1997-08-19 | 4.0 | FITZROY RIVER 33.8KM FROM MOUTH ( 26.1KM D/S FROM BARRAGE ) | -23.492111 | 150.661806 | Dissolved Oxygen Deficit | 08010w |  | 1.1228 | mg/L
003380 | 1997-08-19 | 4.0 | FITZROY RIVER 33.8KM FROM MOUTH ( 26.1KM D/S FROM BARRAGE ) | -23.492111 | 150.661806 | Oxygen (dissolved) | 08101w |  | 6.3127 | mg/L
003380 | 1997-08-19 | 4.0 | FITZROY RIVER 33.8KM FROM MOUTH ( 26.1KM D/S FROM BARRAGE ) | -23.492111 | 150.661806 | Oxygen per cent saturation | 08005w |  | 84.9 | %
003380 | 1997-08-19 | 4.0 | FITZROY RIVER 33.8KM FROM MOUTH ( 26.1KM D/S FROM BARRAGE ) | -23.492111 | 150.661806 | Salinity | 02106w |  | 33.7893 | g/L
003380 | 1997-08-19 | 4.0 | FITZROY RIVER 33.8KM FROM MOUTH ( 26.1KM D/S FROM BARRAGE ) | -23.492111 | 150.661806 | Temperature | 02201w |  | 20.1 | Deg C
003380 | 1997-08-19 | 4.0 | FITZROY RIVER 33.8KM FROM MOUTH ( 26.1KM D/S FROM BARRAGE ) | -23.492111 | 150.661806 | Turbidity | 02301w |  | 72 | NTU
003380 | 1997-08-19 | 4.0 | FITZROY RIVER 33.8KM FROM MOUTH ( 26.1KM D/S FROM BARRAGE ) | -23.492111 | 150.661806 | pH | 10301w |  | 7.98 | Unit
003380 | 1997-08-19 | 6.0 | FITZROY RIVER 33.8KM FROM MOUTH ( 26.1KM D/S FROM BARRAGE ) | -23.492111 | 150.661806 | Conductivity at 25 Deg C | 02101w |  | 51.44 | mS/cm
003380 | 1997-08-19 | 6.0 | FITZROY RIVER 33.8KM FROM MOUTH ( 26.1KM D/S FROM BARRAGE ) | -23.492111 | 150.661806 | Dissolved Oxygen % Deficit | 08008w |  | 14.7
003380 | 1997-08-19 | 6.0 | FITZROY RIVER 33.8KM FROM MOUTH ( 26.1KM D/S FROM BARRAGE ) | -23.492111 | 150.661806 | Dissolved Oxygen Deficit | 08010w |  | 1.0929 | mg/L
003380 | 1997-08-19 | 6.0 | FITZROY RIVER 33.8KM FROM MOUTH ( 26.1KM D/S FROM BARRAGE ) | -23.492111 | 150.661806 | Oxygen (dissolved) | 08101w |  | 6.3417 | mg/L
003380 | 1997-08-19 | 6.0 | FITZROY RIVER 33.8KM FROM MOUTH ( 26.1KM D/S FROM BARRAGE ) | -23.492111 | 150.661806 | Oxygen per cent saturation | 08005w |  | 85.3 | %
003380 | 1997-08-19 | 6.0 | FITZROY RIVER 33.8KM FROM MOUTH ( 26.1KM D/S FROM BARRAGE ) | -23.492111 | 150.661806 | Salinity | 02106w |  | 33.81 | g/L
003380 | 1997-08-19 | 6.0 | FITZROY RIVER 33.8KM FROM MOUTH ( 26.1KM D/S FROM BARRAGE ) | -23.492111 | 150.661806 | Temperature | 02201w |  | 20.1 | Deg C
003380 | 1997-08-19 | 6.0 | FITZROY RIVER 33.8KM FROM MOUTH ( 26.1KM D/S FROM BARRAGE ) | -23.492111 | 150.661806 | Turbidity | 02301w |  | 74 | NTU
003380 | 1997-08-19 | 6.0 | FITZROY RIVER 33.8KM FROM MOUTH ( 26.1KM D/S FROM BARRAGE ) | -23.492111 | 150.661806 | pH | 10301w |  | 7.98 | Unit
003380 | 1997-09-26 | 2.0 | FITZROY RIVER 33.8KM FROM MOUTH ( 26.1KM D/S FROM BARRAGE ) | -23.492111 | 150.661806 | Conductivity at 25 Deg C | 02101w |  | 52.8 | mS/cm
003380 | 1997-09-26 | 2.0 | FITZROY RIVER 33.8KM FROM MOUTH ( 26.1KM D/S FROM BARRAGE ) | -23.492111 | 150.661806 | Dissolved Oxygen % Deficit | 08008w |  | 12.6
003380 | 1997-09-26 | 2.0 | FITZROY RIVER 33.8KM FROM MOUTH ( 26.1KM D/S FROM BARRAGE ) | -23.492111 | 150.661806 | Dissolved Oxygen Deficit | 08010w |  | 0.8652 | mg/L
003380 | 1997-09-26 | 2.0 | FITZROY RIVER 33.8KM FROM MOUTH ( 26.1KM D/S FROM BARRAGE ) | -23.492111 | 150.661806 | Oxygen (dissolved) | 08101w |  | 6.0014 | mg/L
003380 | 1997-09-26 | 2.0 | FITZROY RIVER 33.8KM FROM MOUTH ( 26.1KM D/S FROM BARRAGE ) | -23.492111 | 150.661806 | Oxygen per cent saturation | 08005w |  | 87.4 | %
003380 | 1997-09-26 | 2.0 | FITZROY RIVER 33.8KM FROM MOUTH ( 26.1KM D/S FROM BARRAGE ) | -23.492111 | 150.661806 | Salinity | 02106w |  | 34.818 | g/L
003380 | 1997-09-26 | 2.0 | FITZROY RIVER 33.8KM FROM MOUTH ( 26.1KM D/S FROM BARRAGE ) | -23.492111 | 150.661806 | Temperature | 02201w |  | 24.25 | Deg C
003380 | 1997-09-26 | 2.0 | FITZROY RIVER 33.8KM FROM MOUTH ( 26.1KM D/S FROM BARRAGE ) | -23.492111 | 150.661806 | Turbidity | 02301w |  | 75 | NTU
003380 | 1997-09-26 | 2.0 | FITZROY RIVER 33.8KM FROM MOUTH ( 26.1KM D/S FROM BARRAGE ) | -23.492111 | 150.661806 | pH | 10301w |  | 7.71 | Unit
003380 | 1997-09-26 | 4.0 | FITZROY RIVER 33.8KM FROM MOUTH ( 26.1KM D/S FROM BARRAGE ) | -23.492111 | 150.661806 | Conductivity at 25 Deg C | 02101w |  | 52.8 | mS/cm
003380 | 1997-09-26 | 4.0 | FITZROY RIVER 33.8KM FROM MOUTH ( 26.1KM D/S FROM BARRAGE ) | -23.492111 | 150.661806 | Dissolved Oxygen % Deficit | 08008w |  | 12.1
003380 | 1997-09-26 | 4.0 | FITZROY RIVER 33.8KM FROM MOUTH ( 26.1KM D/S FROM BARRAGE ) | -23.492111 | 150.661806 | Dissolved Oxygen Deficit | 08010w |  | 0.831 | mg/L
003380 | 1997-09-26 | 4.0 | FITZROY RIVER 33.8KM FROM MOUTH ( 26.1KM D/S FROM BARRAGE ) | -23.492111 | 150.661806 | Oxygen (dissolved) | 08101w |  | 6.0368 | mg/L
003380 | 1997-09-26 | 4.0 | FITZROY RIVER 33.8KM FROM MOUTH ( 26.1KM D/S FROM BARRAGE ) | -23.492111 | 150.661806 | Oxygen per cent saturation | 08005w |  | 87.9 | %
003380 | 1997-09-26 | 4.0 | FITZROY RIVER 33.8KM FROM MOUTH ( 26.1KM D/S FROM BARRAGE ) | -23.492111 | 150.661806 | Salinity | 02106w |  | 34.818 | g/L
003380 | 1997-09-26 | 4.0 | FITZROY RIVER 33.8KM FROM MOUTH ( 26.1KM D/S FROM BARRAGE ) | -23.492111 | 150.661806 | Temperature | 02201w |  | 24.24 | Deg C
003380 | 1997-09-26 | 4.0 | FITZROY RIVER 33.8KM FROM MOUTH ( 26.1KM D/S FROM BARRAGE ) | -23.492111 | 150.661806 | Turbidity | 02301w |  | 77 | NTU
003380 | 1997-09-26 | 4.0 | FITZROY RIVER 33.8KM FROM MOUTH ( 26.1KM D/S FROM BARRAGE ) | -23.492111 | 150.661806 | pH | 10301w |  | 7.71 | Unit
003380 | 1997-09-26 | 6.0 | FITZROY RIVER 33.8KM FROM MOUTH ( 26.1KM D/S FROM BARRAGE ) | -23.492111 | 150.661806 | Conductivity at 25 Deg C | 02101w |  | 52.8 | mS/cm
003380 | 1997-09-26 | 6.0 | FITZROY RIVER 33.8KM FROM MOUTH ( 26.1KM D/S FROM BARRAGE ) | -23.492111 | 150.661806 | Dissolved Oxygen % Deficit | 08008w |  | 12.2
003380 | 1997-09-26 | 6.0 | FITZROY RIVER 33.8KM FROM MOUTH ( 26.1KM D/S FROM BARRAGE ) | -23.492111 | 150.661806 | Dissolved Oxygen Deficit | 08010w |  | 0.8379 | mg/L
003380 | 1997-09-26 | 6.0 | FITZROY RIVER 33.8KM FROM MOUTH ( 26.1KM D/S FROM BARRAGE ) | -23.492111 | 150.661806 | Oxygen (dissolved) | 08101w |  | 6.0299 | mg/L
003380 | 1997-09-26 | 6.0 | FITZROY RIVER 33.8KM FROM MOUTH ( 26.1KM D/S FROM BARRAGE ) | -23.492111 | 150.661806 | Oxygen per cent saturation | 08005w |  | 87.8 | %
003380 | 1997-09-26 | 6.0 | FITZROY RIVER 33.8KM FROM MOUTH ( 26.1KM D/S FROM BARRAGE ) | -23.492111 | 150.661806 | Salinity | 02106w |  | 34.818 | g/L
003380 | 1997-09-26 | 6.0 | FITZROY RIVER 33.8KM FROM MOUTH ( 26.1KM D/S FROM BARRAGE ) | -23.492111 | 150.661806 | Temperature | 02201w |  | 24.24 | Deg C
003380 | 1997-09-26 | 6.0 | FITZROY RIVER 33.8KM FROM MOUTH ( 26.1KM D/S FROM BARRAGE ) | -23.492111 | 150.661806 | Turbidity | 02301w |  | 78 | NTU
003380 | 1997-09-26 | 6.0 | FITZROY RIVER 33.8KM FROM MOUTH ( 26.1KM D/S FROM BARRAGE ) | -23.492111 | 150.661806 | pH | 10301w |  | 7.71 | Unit
003380 | 1997-09-26 | 8.0 | FITZROY RIVER 33.8KM FROM MOUTH ( 26.1KM D/S FROM BARRAGE ) | -23.492111 | 150.661806 | Conductivity at 25 Deg C | 02101w |  | 52.8 | mS/cm
003380 | 1997-09-26 | 8.0 | FITZROY RIVER 33.8KM FROM MOUTH ( 26.1KM D/S FROM BARRAGE ) | -23.492111 | 150.661806 | Dissolved Oxygen % Deficit | 08008w |  | 12.3
003380 | 1997-09-26 | 8.0 | FITZROY RIVER 33.8KM FROM MOUTH ( 26.1KM D/S FROM BARRAGE ) | -23.492111 | 150.661806 | Dissolved Oxygen Deficit | 08010w |  | 0.8447 | mg/L
003380 | 1997-09-26 | 8.0 | FITZROY RIVER 33.8KM FROM MOUTH ( 26.1KM D/S FROM BARRAGE ) | -23.492111 | 150.661806 | Oxygen (dissolved) | 08101w |  | 6.0231 | mg/L
003380 | 1997-09-26 | 8.0 | FITZROY RIVER 33.8KM FROM MOUTH ( 26.1KM D/S FROM BARRAGE ) | -23.492111 | 150.661806 | Oxygen per cent saturation | 08005w |  | 87.7 | %
003380 | 1997-09-26 | 8.0 | FITZROY RIVER 33.8KM FROM MOUTH ( 26.1KM D/S FROM BARRAGE ) | -23.492111 | 150.661806 | Salinity | 02106w |  | 34.818 | g/L
003380 | 1997-09-26 | 8.0 | FITZROY RIVER 33.8KM FROM MOUTH ( 26.1KM D/S FROM BARRAGE ) | -23.492111 | 150.661806 | Temperature | 02201w |  | 24.24 | Deg C
003380 | 1997-09-26 | 8.0 | FITZROY RIVER 33.8KM FROM MOUTH ( 26.1KM D/S FROM BARRAGE ) | -23.492111 | 150.661806 | Turbidity | 02301w |  | 78 | NTU
003380 | 1997-09-26 | 8.0 | FITZROY RIVER 33.8KM FROM MOUTH ( 26.1KM D/S FROM BARRAGE ) | -23.492111 | 150.661806 | pH | 10301w |  | 7.71 | Unit
003380 | 1997-10-27 | 2.0 | FITZROY RIVER 33.8KM FROM MOUTH ( 26.1KM D/S FROM BARRAGE ) | -23.492111 | 150.661806 | Conductivity at 25 Deg C | 02101w |  | 55.4 | mS/cm
003380 | 1997-10-27 | 2.0 | FITZROY RIVER 33.8KM FROM MOUTH ( 26.1KM D/S FROM BARRAGE ) | -23.492111 | 150.661806 | Dissolved Oxygen % Deficit | 08008w |  | 5.9
003380 | 1997-10-27 | 2.0 | FITZROY RIVER 33.8KM FROM MOUTH ( 26.1KM D/S FROM BARRAGE ) | -23.492111 | 150.661806 | Dissolved Oxygen Deficit | 08010w |  | 0.4012 | mg/L
003380 | 1997-10-27 | 2.0 | FITZROY RIVER 33.8KM FROM MOUTH ( 26.1KM D/S FROM BARRAGE ) | -23.492111 | 150.661806 | Oxygen (dissolved) | 08101w |  | 6.3994 | mg/L
003380 | 1997-10-27 | 2.0 | FITZROY RIVER 33.8KM FROM MOUTH ( 26.1KM D/S FROM BARRAGE ) | -23.492111 | 150.661806 | Oxygen per cent saturation | 08005w |  | 94.1 | %
003380 | 1997-10-27 | 2.0 | FITZROY RIVER 33.8KM FROM MOUTH ( 26.1KM D/S FROM BARRAGE ) | -23.492111 | 150.661806 | Salinity | 02106w |  | 36.7758 | g/L
003380 | 1997-10-27 | 2.0 | FITZROY RIVER 33.8KM FROM MOUTH ( 26.1KM D/S FROM BARRAGE ) | -23.492111 | 150.661806 | Temperature | 02201w |  | 24.16 | Deg C
003380 | 1997-10-27 | 2.0 | FITZROY RIVER 33.8KM FROM MOUTH ( 26.1KM D/S FROM BARRAGE ) | -23.492111 | 150.661806 | Turbidity | 02301w |  | 100 | NTU
003380 | 1997-10-27 | 2.0 | FITZROY RIVER 33.8KM FROM MOUTH ( 26.1KM D/S FROM BARRAGE ) | -23.492111 | 150.661806 | pH | 10301w |  | 7.8 | Unit
003380 | 1997-10-27 | 4.0 | FITZROY RIVER 33.8KM FROM MOUTH ( 26.1KM D/S FROM BARRAGE ) | -23.492111 | 150.661806 | Conductivity at 25 Deg C | 02101w |  | 55.4 | mS/cm
003380 | 1997-10-27 | 4.0 | FITZROY RIVER 33.8KM FROM MOUTH ( 26.1KM D/S FROM BARRAGE ) | -23.492111 | 150.661806 | Dissolved Oxygen % Deficit | 08008w |  | 6.2
003380 | 1997-10-27 | 4.0 | FITZROY RIVER 33.8KM FROM MOUTH ( 26.1KM D/S FROM BARRAGE ) | -23.492111 | 150.661806 | Dissolved Oxygen Deficit | 08010w |  | 0.4216 | mg/L
003380 | 1997-10-27 | 4.0 | FITZROY RIVER 33.8KM FROM MOUTH ( 26.1KM D/S FROM BARRAGE ) | -23.492111 | 150.661806 | Oxygen (dissolved) | 08101w |  | 6.379 | mg/L
003380 | 1997-10-27 | 4.0 | FITZROY RIVER 33.8KM FROM MOUTH ( 26.1KM D/S FROM BARRAGE ) | -23.492111 | 150.661806 | Oxygen per cent saturation | 08005w |  | 93.8 | %
003380 | 1997-10-27 | 4.0 | FITZROY RIVER 33.8KM FROM MOUTH ( 26.1KM D/S FROM BARRAGE ) | -23.492111 | 150.661806 | Salinity | 02106w |  | 36.7758 | g/L
003380 | 1997-10-27 | 4.0 | FITZROY RIVER 33.8KM FROM MOUTH ( 26.1KM D/S FROM BARRAGE ) | -23.492111 | 150.661806 | Temperature | 02201w |  | 24.16 | Deg C
003380 | 1997-10-27 | 4.0 | FITZROY RIVER 33.8KM FROM MOUTH ( 26.1KM D/S FROM BARRAGE ) | -23.492111 | 150.661806 | Turbidity | 02301w |  | 104 | NTU
003380 | 1997-10-27 | 4.0 | FITZROY RIVER 33.8KM FROM MOUTH ( 26.1KM D/S FROM BARRAGE ) | -23.492111 | 150.661806 | pH | 10301w |  | 7.8 | Unit
003380 | 1997-10-27 | 6.0 | FITZROY RIVER 33.8KM FROM MOUTH ( 26.1KM D/S FROM BARRAGE ) | -23.492111 | 150.661806 | Conductivity at 25 Deg C | 02101w |  | 55.4 | mS/cm
003380 | 1997-10-27 | 6.0 | FITZROY RIVER 33.8KM FROM MOUTH ( 26.1KM D/S FROM BARRAGE ) | -23.492111 | 150.661806 | Dissolved Oxygen % Deficit | 08008w |  | 6.3
003380 | 1997-10-27 | 6.0 | FITZROY RIVER 33.8KM FROM MOUTH ( 26.1KM D/S FROM BARRAGE ) | -23.492111 | 150.661806 | Dissolved Oxygen Deficit | 08010w |  | 0.4287 | mg/L
003380 | 1997-10-27 | 6.0 | FITZROY RIVER 33.8KM FROM MOUTH ( 26.1KM D/S FROM BARRAGE ) | -23.492111 | 150.661806 | Oxygen (dissolved) | 08101w |  | 6.3755 | mg/L
003380 | 1997-10-27 | 6.0 | FITZROY RIVER 33.8KM FROM MOUTH ( 26.1KM D/S FROM BARRAGE ) | -23.492111 | 150.661806 | Oxygen per cent saturation | 08005w |  | 93.7 | %
003380 | 1997-10-27 | 6.0 | FITZROY RIVER 33.8KM FROM MOUTH ( 26.1KM D/S FROM BARRAGE ) | -23.492111 | 150.661806 | Salinity | 02106w |  | 36.7758 | g/L
003380 | 1997-10-27 | 6.0 | FITZROY RIVER 33.8KM FROM MOUTH ( 26.1KM D/S FROM BARRAGE ) | -23.492111 | 150.661806 | Temperature | 02201w |  | 24.13 | Deg C
003380 | 1997-10-27 | 6.0 | FITZROY RIVER 33.8KM FROM MOUTH ( 26.1KM D/S FROM BARRAGE ) | -23.492111 | 150.661806 | Turbidity | 02301w |  | 109 | NTU
003380 | 1997-10-27 | 6.0 | FITZROY RIVER 33.8KM FROM MOUTH ( 26.1KM D/S FROM BARRAGE ) | -23.492111 | 150.661806 | pH | 10301w |  | 7.8 | Unit
003380 | 1997-11-25 | 2.0 | FITZROY RIVER 33.8KM FROM MOUTH ( 26.1KM D/S FROM BARRAGE ) | -23.492111 | 150.661806 | Conductivity at 25 Deg C | 02101w |  | 55.9 | mS/cm
003380 | 1997-11-25 | 2.0 | FITZROY RIVER 33.8KM FROM MOUTH ( 26.1KM D/S FROM BARRAGE ) | -23.492111 | 150.661806 | Dissolved Oxygen % Deficit | 08008w |  | 0.1
003380 | 1997-11-25 | 2.0 | FITZROY RIVER 33.8KM FROM MOUTH ( 26.1KM D/S FROM BARRAGE ) | -23.492111 | 150.661806 | Dissolved Oxygen Deficit | 08010w |  | 0.0065 | mg/L
003380 | 1997-11-25 | 2.0 | FITZROY RIVER 33.8KM FROM MOUTH ( 26.1KM D/S FROM BARRAGE ) | -23.492111 | 150.661806 | Oxygen (dissolved) | 08101w |  | 6.4719 | mg/L
003380 | 1997-11-25 | 2.0 | FITZROY RIVER 33.8KM FROM MOUTH ( 26.1KM D/S FROM BARRAGE ) | -23.492111 | 150.661806 | Oxygen per cent saturation | 08005w |  | 99.9 | %
003380 | 1997-11-25 | 2.0 | FITZROY RIVER 33.8KM FROM MOUTH ( 26.1KM D/S FROM BARRAGE ) | -23.492111 | 150.661806 | Salinity | 02106w |  | 37.1582 | g/L
003380 | 1997-11-25 | 2.0 | FITZROY RIVER 33.8KM FROM MOUTH ( 26.1KM D/S FROM BARRAGE ) | -23.492111 | 150.661806 | Temperature | 02201w |  | 26.92 | Deg C
003380 | 1997-11-25 | 2.0 | FITZROY RIVER 33.8KM FROM MOUTH ( 26.1KM D/S FROM BARRAGE ) | -23.492111 | 150.661806 | Turbidity | 02301w |  | 46 | NTU
003380 | 1997-11-25 | 2.0 | FITZROY RIVER 33.8KM FROM MOUTH ( 26.1KM D/S FROM BARRAGE ) | -23.492111 | 150.661806 | pH | 10301w |  | 7.81 | Unit
003380 | 1997-11-25 | 4.0 | FITZROY RIVER 33.8KM FROM MOUTH ( 26.1KM D/S FROM BARRAGE ) | -23.492111 | 150.661806 | Conductivity at 25 Deg C | 02101w |  | 55.9 | mS/cm
003380 | 1997-11-25 | 4.0 | FITZROY RIVER 33.8KM FROM MOUTH ( 26.1KM D/S FROM BARRAGE ) | -23.492111 | 150.661806 | Dissolved Oxygen % Deficit | 08008w |  | 1
003380 | 1997-11-25 | 4.0 | FITZROY RIVER 33.8KM FROM MOUTH ( 26.1KM D/S FROM BARRAGE ) | -23.492111 | 150.661806 | Dissolved Oxygen Deficit | 08010w |  | 0.0648 | mg/L
003380 | 1997-11-25 | 4.0 | FITZROY RIVER 33.8KM FROM MOUTH ( 26.1KM D/S FROM BARRAGE ) | -23.492111 | 150.661806 | Oxygen (dissolved) | 08101w |  | 6.4157 | mg/L
003380 | 1997-11-25 | 4.0 | FITZROY RIVER 33.8KM FROM MOUTH ( 26.1KM D/S FROM BARRAGE ) | -23.492111 | 150.661806 | Oxygen per cent saturation | 08005w |  | 99 | %
003380 | 1997-11-25 | 4.0 | FITZROY RIVER 33.8KM FROM MOUTH ( 26.1KM D/S FROM BARRAGE ) | -23.492111 | 150.661806 | Salinity | 02106w |  | 37.1582 | g/L
003380 | 1997-11-25 | 4.0 | FITZROY RIVER 33.8KM FROM MOUTH ( 26.1KM D/S FROM BARRAGE ) | -23.492111 | 150.661806 | Temperature | 02201w |  | 26.9 | Deg C
003380 | 1997-11-25 | 4.0 | FITZROY RIVER 33.8KM FROM MOUTH ( 26.1KM D/S FROM BARRAGE ) | -23.492111 | 150.661806 | Turbidity | 02301w |  | 50 | NTU
003380 | 1997-11-25 | 4.0 | FITZROY RIVER 33.8KM FROM MOUTH ( 26.1KM D/S FROM BARRAGE ) | -23.492111 | 150.661806 | pH | 10301w |  | 7.81 | Unit
003380 | 1997-11-25 | 5.0 | FITZROY RIVER 33.8KM FROM MOUTH ( 26.1KM D/S FROM BARRAGE ) | -23.492111 | 150.661806 | Conductivity at 25 Deg C | 02101w |  | 55.9 | mS/cm
003380 | 1997-11-25 | 5.0 | FITZROY RIVER 33.8KM FROM MOUTH ( 26.1KM D/S FROM BARRAGE ) | -23.492111 | 150.661806 | Dissolved Oxygen % Deficit | 08008w |  | 1.6
003380 | 1997-11-25 | 5.0 | FITZROY RIVER 33.8KM FROM MOUTH ( 26.1KM D/S FROM BARRAGE ) | -23.492111 | 150.661806 | Dissolved Oxygen Deficit | 08010w |  | 0.1037 | mg/L
003380 | 1997-11-25 | 5.0 | FITZROY RIVER 33.8KM FROM MOUTH ( 26.1KM D/S FROM BARRAGE ) | -23.492111 | 150.661806 | Oxygen (dissolved) | 08101w |  | 6.3779 | mg/L
003380 | 1997-11-25 | 5.0 | FITZROY RIVER 33.8KM FROM MOUTH ( 26.1KM D/S FROM BARRAGE ) | -23.492111 | 150.661806 | Oxygen per cent saturation | 08005w |  | 98.4 | %
003380 | 1997-11-25 | 5.0 | FITZROY RIVER 33.8KM FROM MOUTH ( 26.1KM D/S FROM BARRAGE ) | -23.492111 | 150.661806 | Salinity | 02106w |  | 37.1582 | g/L
003380 | 1997-11-25 | 5.0 | FITZROY RIVER 33.8KM FROM MOUTH ( 26.1KM D/S FROM BARRAGE ) | -23.492111 | 150.661806 | Temperature | 02201w |  | 26.89 | Deg C
003380 | 1997-11-25 | 5.0 | FITZROY RIVER 33.8KM FROM MOUTH ( 26.1KM D/S FROM BARRAGE ) | -23.492111 | 150.661806 | Turbidity | 02301w |  | 52 | NTU
003380 | 1997-11-25 | 5.0 | FITZROY RIVER 33.8KM FROM MOUTH ( 26.1KM D/S FROM BARRAGE ) | -23.492111 | 150.661806 | pH | 10301w |  | 7.81 | Unit
003380 | 1997-12-10 | 2.0 | FITZROY RIVER 33.8KM FROM MOUTH ( 26.1KM D/S FROM BARRAGE ) | -23.492111 | 150.661806 | Conductivity at 25 Deg C | 02101w |  | 56.6 | mS/cm
003380 | 1997-12-10 | 2.0 | FITZROY RIVER 33.8KM FROM MOUTH ( 26.1KM D/S FROM BARRAGE ) | -23.492111 | 150.661806 | Dissolved Oxygen % Deficit | 08008w |  | 7.9
003380 | 1997-12-10 | 2.0 | FITZROY RIVER 33.8KM FROM MOUTH ( 26.1KM D/S FROM BARRAGE ) | -23.492111 | 150.661806 | Dissolved Oxygen Deficit | 08010w |  | 0.4921 | mg/L
003380 | 1997-12-10 | 2.0 | FITZROY RIVER 33.8KM FROM MOUTH ( 26.1KM D/S FROM BARRAGE ) | -23.492111 | 150.661806 | Oxygen (dissolved) | 08101w |  | 5.7368 | mg/L
003380 | 1997-12-10 | 2.0 | FITZROY RIVER 33.8KM FROM MOUTH ( 26.1KM D/S FROM BARRAGE ) | -23.492111 | 150.661806 | Oxygen per cent saturation | 08005w |  | 92.1 | %
003380 | 1997-12-10 | 2.0 | FITZROY RIVER 33.8KM FROM MOUTH ( 26.1KM D/S FROM BARRAGE ) | -23.492111 | 150.661806 | Salinity | 02106w |  | 37.6974 | g/L
003380 | 1997-12-10 | 2.0 | FITZROY RIVER 33.8KM FROM MOUTH ( 26.1KM D/S FROM BARRAGE ) | -23.492111 | 150.661806 | Temperature | 02201w |  | 29.15 | Deg C
003380 | 1997-12-10 | 2.0 | FITZROY RIVER 33.8KM FROM MOUTH ( 26.1KM D/S FROM BARRAGE ) | -23.492111 | 150.661806 | Turbidity | 02301w |  | 106 | NTU
003380 | 1997-12-10 | 2.0 | FITZROY RIVER 33.8KM FROM MOUTH ( 26.1KM D/S FROM BARRAGE ) | -23.492111 | 150.661806 | pH | 10301w |  | 7.77 | Unit
003380 | 1997-12-10 | 4.0 | FITZROY RIVER 33.8KM FROM MOUTH ( 26.1KM D/S FROM BARRAGE ) | -23.492111 | 150.661806 | Conductivity at 25 Deg C | 02101w |  | 56.6 | mS/cm
003380 | 1997-12-10 | 4.0 | FITZROY RIVER 33.8KM FROM MOUTH ( 26.1KM D/S FROM BARRAGE ) | -23.492111 | 150.661806 | Dissolved Oxygen % Deficit | 08008w |  | 7.9
003380 | 1997-12-10 | 4.0 | FITZROY RIVER 33.8KM FROM MOUTH ( 26.1KM D/S FROM BARRAGE ) | -23.492111 | 150.661806 | Dissolved Oxygen Deficit | 08010w |  | 0.4923 | mg/L
003380 | 1997-12-10 | 4.0 | FITZROY RIVER 33.8KM FROM MOUTH ( 26.1KM D/S FROM BARRAGE ) | -23.492111 | 150.661806 | Oxygen (dissolved) | 08101w |  | 5.7395 | mg/L
003380 | 1997-12-10 | 4.0 | FITZROY RIVER 33.8KM FROM MOUTH ( 26.1KM D/S FROM BARRAGE ) | -23.492111 | 150.661806 | Oxygen per cent saturation | 08005w |  | 92.1 | %
003380 | 1997-12-10 | 4.0 | FITZROY RIVER 33.8KM FROM MOUTH ( 26.1KM D/S FROM BARRAGE ) | -23.492111 | 150.661806 | Salinity | 02106w |  | 37.6974 | g/L
003380 | 1997-12-10 | 4.0 | FITZROY RIVER 33.8KM FROM MOUTH ( 26.1KM D/S FROM BARRAGE ) | -23.492111 | 150.661806 | Temperature | 02201w |  | 29.12 | Deg C
003380 | 1997-12-10 | 4.0 | FITZROY RIVER 33.8KM FROM MOUTH ( 26.1KM D/S FROM BARRAGE ) | -23.492111 | 150.661806 | Turbidity | 02301w |  | 110 | NTU
003380 | 1997-12-10 | 4.0 | FITZROY RIVER 33.8KM FROM MOUTH ( 26.1KM D/S FROM BARRAGE ) | -23.492111 | 150.661806 | pH | 10301w |  | 7.77 | Unit
003380 | 1997-12-10 | 6.0 | FITZROY RIVER 33.8KM FROM MOUTH ( 26.1KM D/S FROM BARRAGE ) | -23.492111 | 150.661806 | Conductivity at 25 Deg C | 02101w |  | 56.6 | mS/cm
003380 | 1997-12-10 | 6.0 | FITZROY RIVER 33.8KM FROM MOUTH ( 26.1KM D/S FROM BARRAGE ) | -23.492111 | 150.661806 | Dissolved Oxygen % Deficit | 08008w |  | 8.1
003380 | 1997-12-10 | 6.0 | FITZROY RIVER 33.8KM FROM MOUTH ( 26.1KM D/S FROM BARRAGE ) | -23.492111 | 150.661806 | Dissolved Oxygen Deficit | 08010w |  | 0.5049 | mg/L
003380 | 1997-12-10 | 6.0 | FITZROY RIVER 33.8KM FROM MOUTH ( 26.1KM D/S FROM BARRAGE ) | -23.492111 | 150.661806 | Oxygen (dissolved) | 08101w |  | 5.728 | mg/L
003380 | 1997-12-10 | 6.0 | FITZROY RIVER 33.8KM FROM MOUTH ( 26.1KM D/S FROM BARRAGE ) | -23.492111 | 150.661806 | Oxygen per cent saturation | 08005w |  | 91.9 | %
003380 | 1997-12-10 | 6.0 | FITZROY RIVER 33.8KM FROM MOUTH ( 26.1KM D/S FROM BARRAGE ) | -23.492111 | 150.661806 | Salinity | 02106w |  | 37.6974 | g/L
003380 | 1997-12-10 | 6.0 | FITZROY RIVER 33.8KM FROM MOUTH ( 26.1KM D/S FROM BARRAGE ) | -23.492111 | 150.661806 | Temperature | 02201w |  | 29.11 | Deg C
003380 | 1997-12-10 | 6.0 | FITZROY RIVER 33.8KM FROM MOUTH ( 26.1KM D/S FROM BARRAGE ) | -23.492111 | 150.661806 | Turbidity | 02301w |  | 113 | NTU
003380 | 1997-12-10 | 6.0 | FITZROY RIVER 33.8KM FROM MOUTH ( 26.1KM D/S FROM BARRAGE ) | -23.492111 | 150.661806 | pH | 10301w |  | 7.77 | Unit
003380 | 1998-01-07 | 2.0 | FITZROY RIVER 33.8KM FROM MOUTH ( 26.1KM D/S FROM BARRAGE ) | -23.492111 | 150.661806 | Conductivity at 25 Deg C | 02101w |  | 54.7 | mS/cm
003380 | 1998-01-07 | 2.0 | FITZROY RIVER 33.8KM FROM MOUTH ( 26.1KM D/S FROM BARRAGE ) | -23.492111 | 150.661806 | Dissolved Oxygen % Deficit | 08008w |  | 5.4
003380 | 1998-01-07 | 2.0 | FITZROY RIVER 33.8KM FROM MOUTH ( 26.1KM D/S FROM BARRAGE ) | -23.492111 | 150.661806 | Dissolved Oxygen Deficit | 08010w |  | 0.3487 | mg/L
003380 | 1998-01-07 | 2.0 | FITZROY RIVER 33.8KM FROM MOUTH ( 26.1KM D/S FROM BARRAGE ) | -23.492111 | 150.661806 | Oxygen (dissolved) | 08101w |  | 6.1085 | mg/L
003380 | 1998-01-07 | 2.0 | FITZROY RIVER 33.8KM FROM MOUTH ( 26.1KM D/S FROM BARRAGE ) | -23.492111 | 150.661806 | Oxygen per cent saturation | 08005w |  | 94.6 | %
003380 | 1998-01-07 | 2.0 | FITZROY RIVER 33.8KM FROM MOUTH ( 26.1KM D/S FROM BARRAGE ) | -23.492111 | 150.661806 | Salinity | 02106w |  | 36.244 | g/L
003380 | 1998-01-07 | 2.0 | FITZROY RIVER 33.8KM FROM MOUTH ( 26.1KM D/S FROM BARRAGE ) | -23.492111 | 150.661806 | Temperature | 02201w |  | 27.43 | Deg C
003380 | 1998-01-07 | 2.0 | FITZROY RIVER 33.8KM FROM MOUTH ( 26.1KM D/S FROM BARRAGE ) | -23.492111 | 150.661806 | Turbidity | 02301w |  | 56 | NTU
003380 | 1998-01-07 | 2.0 | FITZROY RIVER 33.8KM FROM MOUTH ( 26.1KM D/S FROM BARRAGE ) | -23.492111 | 150.661806 | pH | 10301w |  | 7.64 | Unit
003380 | 1998-01-07 | 3.0 | FITZROY RIVER 33.8KM FROM MOUTH ( 26.1KM D/S FROM BARRAGE ) | -23.492111 | 150.661806 | Conductivity at 25 Deg C | 02101w |  | 55.8 | mS/cm
003380 | 1998-01-07 | 3.0 | FITZROY RIVER 33.8KM FROM MOUTH ( 26.1KM D/S FROM BARRAGE ) | -23.492111 | 150.661806 | Dissolved Oxygen % Deficit | 08008w |  | 8.1
003380 | 1998-01-07 | 3.0 | FITZROY RIVER 33.8KM FROM MOUTH ( 26.1KM D/S FROM BARRAGE ) | -23.492111 | 150.661806 | Dissolved Oxygen Deficit | 08010w |  | 0.5212 | mg/L
003380 | 1998-01-07 | 3.0 | FITZROY RIVER 33.8KM FROM MOUTH ( 26.1KM D/S FROM BARRAGE ) | -23.492111 | 150.661806 | Oxygen (dissolved) | 08101w |  | 5.9132 | mg/L
003380 | 1998-01-07 | 3.0 | FITZROY RIVER 33.8KM FROM MOUTH ( 26.1KM D/S FROM BARRAGE ) | -23.492111 | 150.661806 | Oxygen per cent saturation | 08005w |  | 91.9 | %
003380 | 1998-01-07 | 3.0 | FITZROY RIVER 33.8KM FROM MOUTH ( 26.1KM D/S FROM BARRAGE ) | -23.492111 | 150.661806 | Salinity | 02106w |  | 37.0815 | g/L
003380 | 1998-01-07 | 3.0 | FITZROY RIVER 33.8KM FROM MOUTH ( 26.1KM D/S FROM BARRAGE ) | -23.492111 | 150.661806 | Temperature | 02201w |  | 27.36 | Deg C
003380 | 1998-01-07 | 3.0 | FITZROY RIVER 33.8KM FROM MOUTH ( 26.1KM D/S FROM BARRAGE ) | -23.492111 | 150.661806 | Turbidity | 02301w |  | 80 | NTU
003380 | 1998-01-07 | 3.0 | FITZROY RIVER 33.8KM FROM MOUTH ( 26.1KM D/S FROM BARRAGE ) | -23.492111 | 150.661806 | pH | 10301w |  | 7.63 | Unit
003380 | 1998-02-04 | 2.0 | FITZROY RIVER 33.8KM FROM MOUTH ( 26.1KM D/S FROM BARRAGE ) | -23.492111 | 150.661806 | Conductivity at 25 Deg C | 02101w |  | 50.5 | mS/cm
003380 | 1998-02-04 | 2.0 | FITZROY RIVER 33.8KM FROM MOUTH ( 26.1KM D/S FROM BARRAGE ) | -23.492111 | 150.661806 | Dissolved Oxygen % Deficit | 08008w | - | 0.4
003380 | 1998-02-04 | 2.0 | FITZROY RIVER 33.8KM FROM MOUTH ( 26.1KM D/S FROM BARRAGE ) | -23.492111 | 150.661806 | Dissolved Oxygen Deficit | 08010w | - | 0.0249 | mg/L
003380 | 1998-02-04 | 2.0 | FITZROY RIVER 33.8KM FROM MOUTH ( 26.1KM D/S FROM BARRAGE ) | -23.492111 | 150.661806 | Oxygen (dissolved) | 08101w |  | 6.2432 | mg/L
003380 | 1998-02-04 | 2.0 | FITZROY RIVER 33.8KM FROM MOUTH ( 26.1KM D/S FROM BARRAGE ) | -23.492111 | 150.661806 | Oxygen per cent saturation | 08005w |  | 100.4 | %
003380 | 1998-02-04 | 2.0 | FITZROY RIVER 33.8KM FROM MOUTH ( 26.1KM D/S FROM BARRAGE ) | -23.492111 | 150.661806 | Salinity | 02106w |  | 33.1182 | g/L
003380 | 1998-02-04 | 2.0 | FITZROY RIVER 33.8KM FROM MOUTH ( 26.1KM D/S FROM BARRAGE ) | -23.492111 | 150.661806 | Temperature | 02201w |  | 30.83 | Deg C
003380 | 1998-02-04 | 2.0 | FITZROY RIVER 33.8KM FROM MOUTH ( 26.1KM D/S FROM BARRAGE ) | -23.492111 | 150.661806 | Turbidity | 02301w |  | 8 | NTU
003380 | 1998-02-04 | 2.0 | FITZROY RIVER 33.8KM FROM MOUTH ( 26.1KM D/S FROM BARRAGE ) | -23.492111 | 150.661806 | pH | 10301w |  | 8.02 | Unit
003380 | 1998-02-04 | 4.0 | FITZROY RIVER 33.8KM FROM MOUTH ( 26.1KM D/S FROM BARRAGE ) | -23.492111 | 150.661806 | Conductivity at 25 Deg C | 02101w |  | 50.5 | mS/cm
003380 | 1998-02-04 | 4.0 | FITZROY RIVER 33.8KM FROM MOUTH ( 26.1KM D/S FROM BARRAGE ) | -23.492111 | 150.661806 | Dissolved Oxygen % Deficit | 08008w |  | 0.1
003380 | 1998-02-04 | 4.0 | FITZROY RIVER 33.8KM FROM MOUTH ( 26.1KM D/S FROM BARRAGE ) | -23.492111 | 150.661806 | Dissolved Oxygen Deficit | 08010w |  | 0.0062 | mg/L
003380 | 1998-02-04 | 4.0 | FITZROY RIVER 33.8KM FROM MOUTH ( 26.1KM D/S FROM BARRAGE ) | -23.492111 | 150.661806 | Oxygen (dissolved) | 08101w |  | 6.2121 | mg/L
003380 | 1998-02-04 | 4.0 | FITZROY RIVER 33.8KM FROM MOUTH ( 26.1KM D/S FROM BARRAGE ) | -23.492111 | 150.661806 | Oxygen per cent saturation | 08005w |  | 99.9 | %
003380 | 1998-02-04 | 4.0 | FITZROY RIVER 33.8KM FROM MOUTH ( 26.1KM D/S FROM BARRAGE ) | -23.492111 | 150.661806 | Salinity | 02106w |  | 33.1182 | g/L
003380 | 1998-02-04 | 4.0 | FITZROY RIVER 33.8KM FROM MOUTH ( 26.1KM D/S FROM BARRAGE ) | -23.492111 | 150.661806 | Temperature | 02201w |  | 30.83 | Deg C
003380 | 1998-02-04 | 4.0 | FITZROY RIVER 33.8KM FROM MOUTH ( 26.1KM D/S FROM BARRAGE ) | -23.492111 | 150.661806 | Turbidity | 02301w |  | 9 | NTU
003380 | 1998-02-04 | 4.0 | FITZROY RIVER 33.8KM FROM MOUTH ( 26.1KM D/S FROM BARRAGE ) | -23.492111 | 150.661806 | pH | 10301w |  | 8.02 | Unit
003380 | 1998-02-04 | 6.0 | FITZROY RIVER 33.8KM FROM MOUTH ( 26.1KM D/S FROM BARRAGE ) | -23.492111 | 150.661806 | Conductivity at 25 Deg C | 02101w |  | 50.5 | mS/cm
003380 | 1998-02-04 | 6.0 | FITZROY RIVER 33.8KM FROM MOUTH ( 26.1KM D/S FROM BARRAGE ) | -23.492111 | 150.661806 | Dissolved Oxygen % Deficit | 08008w |  | 0.7
003380 | 1998-02-04 | 6.0 | FITZROY RIVER 33.8KM FROM MOUTH ( 26.1KM D/S FROM BARRAGE ) | -23.492111 | 150.661806 | Dissolved Oxygen Deficit | 08010w |  | 0.0435 | mg/L
003380 | 1998-02-04 | 6.0 | FITZROY RIVER 33.8KM FROM MOUTH ( 26.1KM D/S FROM BARRAGE ) | -23.492111 | 150.661806 | Oxygen (dissolved) | 08101w |  | 6.1748 | mg/L
003380 | 1998-02-04 | 6.0 | FITZROY RIVER 33.8KM FROM MOUTH ( 26.1KM D/S FROM BARRAGE ) | -23.492111 | 150.661806 | Oxygen per cent saturation | 08005w |  | 99.3 | %
003380 | 1998-02-04 | 6.0 | FITZROY RIVER 33.8KM FROM MOUTH ( 26.1KM D/S FROM BARRAGE ) | -23.492111 | 150.661806 | Salinity | 02106w |  | 33.1182 | g/L
003380 | 1998-02-04 | 6.0 | FITZROY RIVER 33.8KM FROM MOUTH ( 26.1KM D/S FROM BARRAGE ) | -23.492111 | 150.661806 | Temperature | 02201w |  | 30.83 | Deg C
003380 | 1998-02-04 | 6.0 | FITZROY RIVER 33.8KM FROM MOUTH ( 26.1KM D/S FROM BARRAGE ) | -23.492111 | 150.661806 | Turbidity | 02301w |  | 13 | NTU
003380 | 1998-02-04 | 6.0 | FITZROY RIVER 33.8KM FROM MOUTH ( 26.1KM D/S FROM BARRAGE ) | -23.492111 | 150.661806 | pH | 10301w |  | 8.02 | Unit
003380 | 1998-02-04 | 8.0 | FITZROY RIVER 33.8KM FROM MOUTH ( 26.1KM D/S FROM BARRAGE ) | -23.492111 | 150.661806 | Conductivity at 25 Deg C | 02101w |  | 50.5 | mS/cm
003380 | 1998-02-04 | 8.0 | FITZROY RIVER 33.8KM FROM MOUTH ( 26.1KM D/S FROM BARRAGE ) | -23.492111 | 150.661806 | Dissolved Oxygen % Deficit | 08008w |  | 0.9
003380 | 1998-02-04 | 8.0 | FITZROY RIVER 33.8KM FROM MOUTH ( 26.1KM D/S FROM BARRAGE ) | -23.492111 | 150.661806 | Dissolved Oxygen Deficit | 08010w |  | 0.056 | mg/L
003380 | 1998-02-04 | 8.0 | FITZROY RIVER 33.8KM FROM MOUTH ( 26.1KM D/S FROM BARRAGE ) | -23.492111 | 150.661806 | Oxygen (dissolved) | 08101w |  | 6.1624 | mg/L
003380 | 1998-02-04 | 8.0 | FITZROY RIVER 33.8KM FROM MOUTH ( 26.1KM D/S FROM BARRAGE ) | -23.492111 | 150.661806 | Oxygen per cent saturation | 08005w |  | 99.1 | %
003380 | 1998-02-04 | 8.0 | FITZROY RIVER 33.8KM FROM MOUTH ( 26.1KM D/S FROM BARRAGE ) | -23.492111 | 150.661806 | Salinity | 02106w |  | 33.1182 | g/L
003380 | 1998-02-04 | 8.0 | FITZROY RIVER 33.8KM FROM MOUTH ( 26.1KM D/S FROM BARRAGE ) | -23.492111 | 150.661806 | Temperature | 02201w |  | 30.83 | Deg C
003380 | 1998-02-04 | 8.0 | FITZROY RIVER 33.8KM FROM MOUTH ( 26.1KM D/S FROM BARRAGE ) | -23.492111 | 150.661806 | Turbidity | 02301w |  | 15 | NTU
003380 | 1998-02-04 | 8.0 | FITZROY RIVER 33.8KM FROM MOUTH ( 26.1KM D/S FROM BARRAGE ) | -23.492111 | 150.661806 | pH | 10301w |  | 8.02 | Unit
003380 | 1998-03-10 | 2.0 | FITZROY RIVER 33.8KM FROM MOUTH ( 26.1KM D/S FROM BARRAGE ) | -23.492111 | 150.661806 | Conductivity at 25 Deg C | 02101w |  | 23 | mS/cm
003380 | 1998-03-10 | 2.0 | FITZROY RIVER 33.8KM FROM MOUTH ( 26.1KM D/S FROM BARRAGE ) | -23.492111 | 150.661806 | Dissolved Oxygen % Deficit | 08008w |  | 18.1
003380 | 1998-03-10 | 2.0 | FITZROY RIVER 33.8KM FROM MOUTH ( 26.1KM D/S FROM BARRAGE ) | -23.492111 | 150.661806 | Dissolved Oxygen Deficit | 08010w |  | 1.3051 | mg/L
003380 | 1998-03-10 | 2.0 | FITZROY RIVER 33.8KM FROM MOUTH ( 26.1KM D/S FROM BARRAGE ) | -23.492111 | 150.661806 | Oxygen (dissolved) | 08101w |  | 5.9054 | mg/L
003380 | 1998-03-10 | 2.0 | FITZROY RIVER 33.8KM FROM MOUTH ( 26.1KM D/S FROM BARRAGE ) | -23.492111 | 150.661806 | Oxygen per cent saturation | 08005w |  | 81.9 | %
003380 | 1998-03-10 | 2.0 | FITZROY RIVER 33.8KM FROM MOUTH ( 26.1KM D/S FROM BARRAGE ) | -23.492111 | 150.661806 | Salinity | 02106w |  | 13.8882 | g/L
003380 | 1998-03-10 | 2.0 | FITZROY RIVER 33.8KM FROM MOUTH ( 26.1KM D/S FROM BARRAGE ) | -23.492111 | 150.661806 | Temperature | 02201w |  | 28.28 | Deg C
003380 | 1998-03-10 | 2.0 | FITZROY RIVER 33.8KM FROM MOUTH ( 26.1KM D/S FROM BARRAGE ) | -23.492111 | 150.661806 | Turbidity | 02301w |  | 159 | NTU
003380 | 1998-03-10 | 2.0 | FITZROY RIVER 33.8KM FROM MOUTH ( 26.1KM D/S FROM BARRAGE ) | -23.492111 | 150.661806 | pH | 10301w |  | 7.8 | Unit
003380 | 1998-03-10 | 4.0 | FITZROY RIVER 33.8KM FROM MOUTH ( 26.1KM D/S FROM BARRAGE ) | -23.492111 | 150.661806 | Conductivity at 25 Deg C | 02101w |  | 23.4 | mS/cm
003380 | 1998-03-10 | 4.0 | FITZROY RIVER 33.8KM FROM MOUTH ( 26.1KM D/S FROM BARRAGE ) | -23.492111 | 150.661806 | Dissolved Oxygen % Deficit | 08008w |  | 19.8
003380 | 1998-03-10 | 4.0 | FITZROY RIVER 33.8KM FROM MOUTH ( 26.1KM D/S FROM BARRAGE ) | -23.492111 | 150.661806 | Dissolved Oxygen Deficit | 08010w |  | 1.4263 | mg/L
003380 | 1998-03-10 | 4.0 | FITZROY RIVER 33.8KM FROM MOUTH ( 26.1KM D/S FROM BARRAGE ) | -23.492111 | 150.661806 | Oxygen (dissolved) | 08101w |  | 5.7773 | mg/L
003380 | 1998-03-10 | 4.0 | FITZROY RIVER 33.8KM FROM MOUTH ( 26.1KM D/S FROM BARRAGE ) | -23.492111 | 150.661806 | Oxygen per cent saturation | 08005w |  | 80.2 | %
003380 | 1998-03-10 | 4.0 | FITZROY RIVER 33.8KM FROM MOUTH ( 26.1KM D/S FROM BARRAGE ) | -23.492111 | 150.661806 | Salinity | 02106w |  | 14.1519 | g/L
003380 | 1998-03-10 | 4.0 | FITZROY RIVER 33.8KM FROM MOUTH ( 26.1KM D/S FROM BARRAGE ) | -23.492111 | 150.661806 | Temperature | 02201w |  | 28.25 | Deg C
003380 | 1998-03-10 | 4.0 | FITZROY RIVER 33.8KM FROM MOUTH ( 26.1KM D/S FROM BARRAGE ) | -23.492111 | 150.661806 | Turbidity | 02301w |  | 210 | NTU
003380 | 1998-03-10 | 4.0 | FITZROY RIVER 33.8KM FROM MOUTH ( 26.1KM D/S FROM BARRAGE ) | -23.492111 | 150.661806 | pH | 10301w |  | 7.8 | Unit
003380 | 1998-03-10 | 6.0 | FITZROY RIVER 33.8KM FROM MOUTH ( 26.1KM D/S FROM BARRAGE ) | -23.492111 | 150.661806 | Conductivity at 25 Deg C | 02101w |  | 23.7 | mS/cm
003380 | 1998-03-10 | 6.0 | FITZROY RIVER 33.8KM FROM MOUTH ( 26.1KM D/S FROM BARRAGE ) | -23.492111 | 150.661806 | Dissolved Oxygen % Deficit | 08008w |  | 19.3
003380 | 1998-03-10 | 6.0 | FITZROY RIVER 33.8KM FROM MOUTH ( 26.1KM D/S FROM BARRAGE ) | -23.492111 | 150.661806 | Dissolved Oxygen Deficit | 08010w |  | 1.3893 | mg/L
003380 | 1998-03-10 | 6.0 | FITZROY RIVER 33.8KM FROM MOUTH ( 26.1KM D/S FROM BARRAGE ) | -23.492111 | 150.661806 | Oxygen (dissolved) | 08101w |  | 5.809 | mg/L
003380 | 1998-03-10 | 6.0 | FITZROY RIVER 33.8KM FROM MOUTH ( 26.1KM D/S FROM BARRAGE ) | -23.492111 | 150.661806 | Oxygen per cent saturation | 08005w |  | 80.7 | %
003380 | 1998-03-10 | 6.0 | FITZROY RIVER 33.8KM FROM MOUTH ( 26.1KM D/S FROM BARRAGE ) | -23.492111 | 150.661806 | Salinity | 02106w |  | 14.3501 | g/L
003380 | 1998-03-10 | 6.0 | FITZROY RIVER 33.8KM FROM MOUTH ( 26.1KM D/S FROM BARRAGE ) | -23.492111 | 150.661806 | Temperature | 02201w |  | 28.23 | Deg C
003380 | 1998-03-10 | 6.0 | FITZROY RIVER 33.8KM FROM MOUTH ( 26.1KM D/S FROM BARRAGE ) | -23.492111 | 150.661806 | Turbidity | 02301w |  | 250 | NTU
003380 | 1998-03-10 | 6.0 | FITZROY RIVER 33.8KM FROM MOUTH ( 26.1KM D/S FROM BARRAGE ) | -23.492111 | 150.661806 | pH | 10301w |  | 7.79 | Unit
003380 | 1998-03-10 | 8.0 | FITZROY RIVER 33.8KM FROM MOUTH ( 26.1KM D/S FROM BARRAGE ) | -23.492111 | 150.661806 | Conductivity at 25 Deg C | 02101w |  | 24 | mS/cm
003380 | 1998-03-10 | 8.0 | FITZROY RIVER 33.8KM FROM MOUTH ( 26.1KM D/S FROM BARRAGE ) | -23.492111 | 150.661806 | Dissolved Oxygen % Deficit | 08008w |  | 19.9
003380 | 1998-03-10 | 8.0 | FITZROY RIVER 33.8KM FROM MOUTH ( 26.1KM D/S FROM BARRAGE ) | -23.492111 | 150.661806 | Dissolved Oxygen Deficit | 08010w |  | 1.4309 | mg/L
003380 | 1998-03-10 | 8.0 | FITZROY RIVER 33.8KM FROM MOUTH ( 26.1KM D/S FROM BARRAGE ) | -23.492111 | 150.661806 | Oxygen (dissolved) | 08101w |  | 5.7594 | mg/L
003380 | 1998-03-10 | 8.0 | FITZROY RIVER 33.8KM FROM MOUTH ( 26.1KM D/S FROM BARRAGE ) | -23.492111 | 150.661806 | Oxygen per cent saturation | 08005w |  | 80.1 | %
003380 | 1998-03-10 | 8.0 | FITZROY RIVER 33.8KM FROM MOUTH ( 26.1KM D/S FROM BARRAGE ) | -23.492111 | 150.661806 | Salinity | 02106w |  | 14.5486 | g/L
003380 | 1998-03-10 | 8.0 | FITZROY RIVER 33.8KM FROM MOUTH ( 26.1KM D/S FROM BARRAGE ) | -23.492111 | 150.661806 | Temperature | 02201w |  | 28.23 | Deg C
003380 | 1998-03-10 | 8.0 | FITZROY RIVER 33.8KM FROM MOUTH ( 26.1KM D/S FROM BARRAGE ) | -23.492111 | 150.661806 | Turbidity | 02301w |  | 283 | NTU
003380 | 1998-03-10 | 8.0 | FITZROY RIVER 33.8KM FROM MOUTH ( 26.1KM D/S FROM BARRAGE ) | -23.492111 | 150.661806 | pH | 10301w |  | 7.79 | Unit
003380 | 1998-04-06 | 2.0 | FITZROY RIVER 33.8KM FROM MOUTH ( 26.1KM D/S FROM BARRAGE ) | -23.492111 | 150.661806 | Conductivity at 25 Deg C | 02101w |  | 36.2 | mS/cm
003380 | 1998-04-06 | 2.0 | FITZROY RIVER 33.8KM FROM MOUTH ( 26.1KM D/S FROM BARRAGE ) | -23.492111 | 150.661806 | Dissolved Oxygen % Deficit | 08008w |  | 8.4
003380 | 1998-04-06 | 2.0 | FITZROY RIVER 33.8KM FROM MOUTH ( 26.1KM D/S FROM BARRAGE ) | -23.492111 | 150.661806 | Dissolved Oxygen Deficit | 08010w |  | 0.5952 | mg/L
003380 | 1998-04-06 | 2.0 | FITZROY RIVER 33.8KM FROM MOUTH ( 26.1KM D/S FROM BARRAGE ) | -23.492111 | 150.661806 | Oxygen (dissolved) | 08101w |  | 6.4902 | mg/L
003380 | 1998-04-06 | 2.0 | FITZROY RIVER 33.8KM FROM MOUTH ( 26.1KM D/S FROM BARRAGE ) | -23.492111 | 150.661806 | Oxygen per cent saturation | 08005w |  | 91.6 | %
003380 | 1998-04-06 | 2.0 | FITZROY RIVER 33.8KM FROM MOUTH ( 26.1KM D/S FROM BARRAGE ) | -23.492111 | 150.661806 | Salinity | 02106w |  | 22.8727 | g/L
003380 | 1998-04-06 | 2.0 | FITZROY RIVER 33.8KM FROM MOUTH ( 26.1KM D/S FROM BARRAGE ) | -23.492111 | 150.661806 | Temperature | 02201w |  | 26.37 | Deg C
003380 | 1998-04-06 | 2.0 | FITZROY RIVER 33.8KM FROM MOUTH ( 26.1KM D/S FROM BARRAGE ) | -23.492111 | 150.661806 | Turbidity | 02301w |  | 117 | NTU
003380 | 1998-04-06 | 2.0 | FITZROY RIVER 33.8KM FROM MOUTH ( 26.1KM D/S FROM BARRAGE ) | -23.492111 | 150.661806 | pH | 10301w |  | 7.77 | Unit
003380 | 1998-04-06 | 4.0 | FITZROY RIVER 33.8KM FROM MOUTH ( 26.1KM D/S FROM BARRAGE ) | -23.492111 | 150.661806 | Conductivity at 25 Deg C | 02101w |  | 36.2 | mS/cm
003380 | 1998-04-06 | 4.0 | FITZROY RIVER 33.8KM FROM MOUTH ( 26.1KM D/S FROM BARRAGE ) | -23.492111 | 150.661806 | Dissolved Oxygen % Deficit | 08008w |  | 10.3
003380 | 1998-04-06 | 4.0 | FITZROY RIVER 33.8KM FROM MOUTH ( 26.1KM D/S FROM BARRAGE ) | -23.492111 | 150.661806 | Dissolved Oxygen Deficit | 08010w |  | 0.7299 | mg/L
003380 | 1998-04-06 | 4.0 | FITZROY RIVER 33.8KM FROM MOUTH ( 26.1KM D/S FROM BARRAGE ) | -23.492111 | 150.661806 | Oxygen (dissolved) | 08101w |  | 6.3566 | mg/L
003380 | 1998-04-06 | 4.0 | FITZROY RIVER 33.8KM FROM MOUTH ( 26.1KM D/S FROM BARRAGE ) | -23.492111 | 150.661806 | Oxygen per cent saturation | 08005w |  | 89.7 | %
003380 | 1998-04-06 | 4.0 | FITZROY RIVER 33.8KM FROM MOUTH ( 26.1KM D/S FROM BARRAGE ) | -23.492111 | 150.661806 | Salinity | 02106w |  | 22.8727 | g/L
003380 | 1998-04-06 | 4.0 | FITZROY RIVER 33.8KM FROM MOUTH ( 26.1KM D/S FROM BARRAGE ) | -23.492111 | 150.661806 | Temperature | 02201w |  | 26.36 | Deg C
003380 | 1998-04-06 | 4.0 | FITZROY RIVER 33.8KM FROM MOUTH ( 26.1KM D/S FROM BARRAGE ) | -23.492111 | 150.661806 | Turbidity | 02301w |  | 121 | NTU
003380 | 1998-04-06 | 4.0 | FITZROY RIVER 33.8KM FROM MOUTH ( 26.1KM D/S FROM BARRAGE ) | -23.492111 | 150.661806 | pH | 10301w |  | 7.77 | Unit
003380 | 1998-05-21 | 2.0 | FITZROY RIVER 33.8KM FROM MOUTH ( 26.1KM D/S FROM BARRAGE ) | -23.492111 | 150.661806 | Conductivity at 25 Deg C | 02101w |  | 2.77 | mS/cm
003380 | 1998-05-21 | 2.0 | FITZROY RIVER 33.8KM FROM MOUTH ( 26.1KM D/S FROM BARRAGE ) | -23.492111 | 150.661806 | Dissolved Oxygen % Deficit | 08008w |  | 15.8
003380 | 1998-05-21 | 2.0 | FITZROY RIVER 33.8KM FROM MOUTH ( 26.1KM D/S FROM BARRAGE ) | -23.492111 | 150.661806 | Dissolved Oxygen Deficit | 08010w |  | 1.3702 | mg/L
003380 | 1998-05-21 | 2.0 | FITZROY RIVER 33.8KM FROM MOUTH ( 26.1KM D/S FROM BARRAGE ) | -23.492111 | 150.661806 | Oxygen (dissolved) | 08101w |  | 7.302 | mg/L
003380 | 1998-05-21 | 2.0 | FITZROY RIVER 33.8KM FROM MOUTH ( 26.1KM D/S FROM BARRAGE ) | -23.492111 | 150.661806 | Oxygen per cent saturation | 08005w |  | 84.2 | %
003380 | 1998-05-21 | 2.0 | FITZROY RIVER 33.8KM FROM MOUTH ( 26.1KM D/S FROM BARRAGE ) | -23.492111 | 150.661806 | Salinity | 02106w |  | 1.4449 | g/L
003380 | 1998-05-21 | 2.0 | FITZROY RIVER 33.8KM FROM MOUTH ( 26.1KM D/S FROM BARRAGE ) | -23.492111 | 150.661806 | Temperature | 02201w |  | 21.99 | Deg C
003380 | 1998-05-21 | 2.0 | FITZROY RIVER 33.8KM FROM MOUTH ( 26.1KM D/S FROM BARRAGE ) | -23.492111 | 150.661806 | Turbidity | 02301w | > | 1000 | NTU
003380 | 1998-05-21 | 2.0 | FITZROY RIVER 33.8KM FROM MOUTH ( 26.1KM D/S FROM BARRAGE ) | -23.492111 | 150.661806 | pH | 10301w |  | 7.26 | Unit
003380 | 1998-05-21 | 4.0 | FITZROY RIVER 33.8KM FROM MOUTH ( 26.1KM D/S FROM BARRAGE ) | -23.492111 | 150.661806 | Conductivity at 25 Deg C | 02101w |  | 2.79 | mS/cm
003380 | 1998-05-21 | 4.0 | FITZROY RIVER 33.8KM FROM MOUTH ( 26.1KM D/S FROM BARRAGE ) | -23.492111 | 150.661806 | Dissolved Oxygen % Deficit | 08008w |  | 16.7
003380 | 1998-05-21 | 4.0 | FITZROY RIVER 33.8KM FROM MOUTH ( 26.1KM D/S FROM BARRAGE ) | -23.492111 | 150.661806 | Dissolved Oxygen Deficit | 08010w |  | 1.4482 | mg/L
003380 | 1998-05-21 | 4.0 | FITZROY RIVER 33.8KM FROM MOUTH ( 26.1KM D/S FROM BARRAGE ) | -23.492111 | 150.661806 | Oxygen (dissolved) | 08101w |  | 7.2235 | mg/L
003380 | 1998-05-21 | 4.0 | FITZROY RIVER 33.8KM FROM MOUTH ( 26.1KM D/S FROM BARRAGE ) | -23.492111 | 150.661806 | Oxygen per cent saturation | 08005w |  | 83.3 | %
003380 | 1998-05-21 | 4.0 | FITZROY RIVER 33.8KM FROM MOUTH ( 26.1KM D/S FROM BARRAGE ) | -23.492111 | 150.661806 | Salinity | 02106w |  | 1.4558 | g/L
003380 | 1998-05-21 | 4.0 | FITZROY RIVER 33.8KM FROM MOUTH ( 26.1KM D/S FROM BARRAGE ) | -23.492111 | 150.661806 | Temperature | 02201w |  | 21.99 | Deg C
003380 | 1998-05-21 | 4.0 | FITZROY RIVER 33.8KM FROM MOUTH ( 26.1KM D/S FROM BARRAGE ) | -23.492111 | 150.661806 | Turbidity | 02301w | > | 1000 | NTU
003380 | 1998-05-21 | 4.0 | FITZROY RIVER 33.8KM FROM MOUTH ( 26.1KM D/S FROM BARRAGE ) | -23.492111 | 150.661806 | pH | 10301w |  | 7.25 | Unit
003380 | 1998-05-21 | 6.0 | FITZROY RIVER 33.8KM FROM MOUTH ( 26.1KM D/S FROM BARRAGE ) | -23.492111 | 150.661806 | Conductivity at 25 Deg C | 02101w |  | 2.82 | mS/cm
003380 | 1998-05-21 | 6.0 | FITZROY RIVER 33.8KM FROM MOUTH ( 26.1KM D/S FROM BARRAGE ) | -23.492111 | 150.661806 | Dissolved Oxygen % Deficit | 08008w |  | 16.9
003380 | 1998-05-21 | 6.0 | FITZROY RIVER 33.8KM FROM MOUTH ( 26.1KM D/S FROM BARRAGE ) | -23.492111 | 150.661806 | Dissolved Oxygen Deficit | 08010w |  | 1.4654 | mg/L
003380 | 1998-05-21 | 6.0 | FITZROY RIVER 33.8KM FROM MOUTH ( 26.1KM D/S FROM BARRAGE ) | -23.492111 | 150.661806 | Oxygen (dissolved) | 08101w |  | 7.2055 | mg/L
003380 | 1998-05-21 | 6.0 | FITZROY RIVER 33.8KM FROM MOUTH ( 26.1KM D/S FROM BARRAGE ) | -23.492111 | 150.661806 | Oxygen per cent saturation | 08005w |  | 83.1 | %
003380 | 1998-05-21 | 6.0 | FITZROY RIVER 33.8KM FROM MOUTH ( 26.1KM D/S FROM BARRAGE ) | -23.492111 | 150.661806 | Salinity | 02106w |  | 1.4721 | g/L
003380 | 1998-05-21 | 6.0 | FITZROY RIVER 33.8KM FROM MOUTH ( 26.1KM D/S FROM BARRAGE ) | -23.492111 | 150.661806 | Temperature | 02201w |  | 21.99 | Deg C
003380 | 1998-05-21 | 6.0 | FITZROY RIVER 33.8KM FROM MOUTH ( 26.1KM D/S FROM BARRAGE ) | -23.492111 | 150.661806 | Turbidity | 02301w | > | 1000 | NTU
003380 | 1998-05-21 | 6.0 | FITZROY RIVER 33.8KM FROM MOUTH ( 26.1KM D/S FROM BARRAGE ) | -23.492111 | 150.661806 | pH | 10301w |  | 7.24 | Unit
003380 | 1998-06-22 | 2.0 | FITZROY RIVER 33.8KM FROM MOUTH ( 26.1KM D/S FROM BARRAGE ) | -23.492111 | 150.661806 | Conductivity at 25 Deg C | 02101w |  | 34.2 | mS/cm
003380 | 1998-06-22 | 2.0 | FITZROY RIVER 33.8KM FROM MOUTH ( 26.1KM D/S FROM BARRAGE ) | -23.492111 | 150.661806 | Dissolved Oxygen % Deficit | 08008w |  | 7.2
003380 | 1998-06-22 | 2.0 | FITZROY RIVER 33.8KM FROM MOUTH ( 26.1KM D/S FROM BARRAGE ) | -23.492111 | 150.661806 | Dissolved Oxygen Deficit | 08010w |  | 0.5744 | mg/L
003380 | 1998-06-22 | 2.0 | FITZROY RIVER 33.8KM FROM MOUTH ( 26.1KM D/S FROM BARRAGE ) | -23.492111 | 150.661806 | Oxygen (dissolved) | 08101w |  | 7.4028 | mg/L
003380 | 1998-06-22 | 2.0 | FITZROY RIVER 33.8KM FROM MOUTH ( 26.1KM D/S FROM BARRAGE ) | -23.492111 | 150.661806 | Oxygen per cent saturation | 08005w |  | 92.8 | %
003380 | 1998-06-22 | 2.0 | FITZROY RIVER 33.8KM FROM MOUTH ( 26.1KM D/S FROM BARRAGE ) | -23.492111 | 150.661806 | Salinity | 02106w |  | 21.4767 | g/L
003380 | 1998-06-22 | 2.0 | FITZROY RIVER 33.8KM FROM MOUTH ( 26.1KM D/S FROM BARRAGE ) | -23.492111 | 150.661806 | Temperature | 02201w |  | 20.22 | Deg C
003380 | 1998-06-22 | 2.0 | FITZROY RIVER 33.8KM FROM MOUTH ( 26.1KM D/S FROM BARRAGE ) | -23.492111 | 150.661806 | Turbidity | 02301w |  | 129 | NTU
003380 | 1998-06-22 | 2.0 | FITZROY RIVER 33.8KM FROM MOUTH ( 26.1KM D/S FROM BARRAGE ) | -23.492111 | 150.661806 | pH | 10301w |  | 7.63 | Unit
003380 | 1998-06-22 | 4.0 | FITZROY RIVER 33.8KM FROM MOUTH ( 26.1KM D/S FROM BARRAGE ) | -23.492111 | 150.661806 | Conductivity at 25 Deg C | 02101w |  | 34.4 | mS/cm
003380 | 1998-06-22 | 4.0 | FITZROY RIVER 33.8KM FROM MOUTH ( 26.1KM D/S FROM BARRAGE ) | -23.492111 | 150.661806 | Dissolved Oxygen % Deficit | 08008w |  | 7.2
003380 | 1998-06-22 | 4.0 | FITZROY RIVER 33.8KM FROM MOUTH ( 26.1KM D/S FROM BARRAGE ) | -23.492111 | 150.661806 | Dissolved Oxygen Deficit | 08010w |  | 0.5741 | mg/L
003380 | 1998-06-22 | 4.0 | FITZROY RIVER 33.8KM FROM MOUTH ( 26.1KM D/S FROM BARRAGE ) | -23.492111 | 150.661806 | Oxygen (dissolved) | 08101w |  | 7.3995 | mg/L
003380 | 1998-06-22 | 4.0 | FITZROY RIVER 33.8KM FROM MOUTH ( 26.1KM D/S FROM BARRAGE ) | -23.492111 | 150.661806 | Oxygen per cent saturation | 08005w |  | 92.8 | %
003380 | 1998-06-22 | 4.0 | FITZROY RIVER 33.8KM FROM MOUTH ( 26.1KM D/S FROM BARRAGE ) | -23.492111 | 150.661806 | Salinity | 02106w |  | 21.6158 | g/L
003380 | 1998-06-22 | 4.0 | FITZROY RIVER 33.8KM FROM MOUTH ( 26.1KM D/S FROM BARRAGE ) | -23.492111 | 150.661806 | Temperature | 02201w |  | 20.2 | Deg C
003380 | 1998-06-22 | 4.0 | FITZROY RIVER 33.8KM FROM MOUTH ( 26.1KM D/S FROM BARRAGE ) | -23.492111 | 150.661806 | Turbidity | 02301w |  | 127 | NTU
003380 | 1998-06-22 | 4.0 | FITZROY RIVER 33.8KM FROM MOUTH ( 26.1KM D/S FROM BARRAGE ) | -23.492111 | 150.661806 | pH | 10301w |  | 7.63 | Unit
003380 | 1998-06-22 | 6.0 | FITZROY RIVER 33.8KM FROM MOUTH ( 26.1KM D/S FROM BARRAGE ) | -23.492111 | 150.661806 | Conductivity at 25 Deg C | 02101w |  | 34.4 | mS/cm
003380 | 1998-06-22 | 6.0 | FITZROY RIVER 33.8KM FROM MOUTH ( 26.1KM D/S FROM BARRAGE ) | -23.492111 | 150.661806 | Dissolved Oxygen % Deficit | 08008w |  | 20.6
003380 | 1998-06-22 | 6.0 | FITZROY RIVER 33.8KM FROM MOUTH ( 26.1KM D/S FROM BARRAGE ) | -23.492111 | 150.661806 | Dissolved Oxygen Deficit | 08010w |  | 1.6426 | mg/L
003380 | 1998-06-22 | 6.0 | FITZROY RIVER 33.8KM FROM MOUTH ( 26.1KM D/S FROM BARRAGE ) | -23.492111 | 150.661806 | Oxygen (dissolved) | 08101w |  | 6.3311 | mg/L
003380 | 1998-06-22 | 6.0 | FITZROY RIVER 33.8KM FROM MOUTH ( 26.1KM D/S FROM BARRAGE ) | -23.492111 | 150.661806 | Oxygen per cent saturation | 08005w |  | 79.4 | %
003380 | 1998-06-22 | 6.0 | FITZROY RIVER 33.8KM FROM MOUTH ( 26.1KM D/S FROM BARRAGE ) | -23.492111 | 150.661806 | Salinity | 02106w |  | 21.6158 | g/L
003380 | 1998-06-22 | 6.0 | FITZROY RIVER 33.8KM FROM MOUTH ( 26.1KM D/S FROM BARRAGE ) | -23.492111 | 150.661806 | Temperature | 02201w |  | 20.2 | Deg C
003380 | 1998-06-22 | 6.0 | FITZROY RIVER 33.8KM FROM MOUTH ( 26.1KM D/S FROM BARRAGE ) | -23.492111 | 150.661806 | Turbidity | 02301w |  | 133 | NTU
003380 | 1998-06-22 | 6.0 | FITZROY RIVER 33.8KM FROM MOUTH ( 26.1KM D/S FROM BARRAGE ) | -23.492111 | 150.661806 | pH | 10301w |  | 7.63 | Unit
003380 | 1998-06-22 | 7.0 | FITZROY RIVER 33.8KM FROM MOUTH ( 26.1KM D/S FROM BARRAGE ) | -23.492111 | 150.661806 | Conductivity at 25 Deg C | 02101w |  | 34.4 | mS/cm
003380 | 1998-06-22 | 7.0 | FITZROY RIVER 33.8KM FROM MOUTH ( 26.1KM D/S FROM BARRAGE ) | -23.492111 | 150.661806 | Dissolved Oxygen % Deficit | 08008w |  | 14.1
003380 | 1998-06-22 | 7.0 | FITZROY RIVER 33.8KM FROM MOUTH ( 26.1KM D/S FROM BARRAGE ) | -23.492111 | 150.661806 | Dissolved Oxygen Deficit | 08010w |  | 1.1245 | mg/L
003380 | 1998-06-22 | 7.0 | FITZROY RIVER 33.8KM FROM MOUTH ( 26.1KM D/S FROM BARRAGE ) | -23.492111 | 150.661806 | Oxygen (dissolved) | 08101w |  | 6.8506 | mg/L
003380 | 1998-06-22 | 7.0 | FITZROY RIVER 33.8KM FROM MOUTH ( 26.1KM D/S FROM BARRAGE ) | -23.492111 | 150.661806 | Oxygen per cent saturation | 08005w |  | 85.9 | %
003380 | 1998-06-22 | 7.0 | FITZROY RIVER 33.8KM FROM MOUTH ( 26.1KM D/S FROM BARRAGE ) | -23.492111 | 150.661806 | Salinity | 02106w |  | 21.6158 | g/L
003380 | 1998-06-22 | 7.0 | FITZROY RIVER 33.8KM FROM MOUTH ( 26.1KM D/S FROM BARRAGE ) | -23.492111 | 150.661806 | Temperature | 02201w |  | 20.19 | Deg C
003380 | 1998-06-22 | 7.0 | FITZROY RIVER 33.8KM FROM MOUTH ( 26.1KM D/S FROM BARRAGE ) | -23.492111 | 150.661806 | Turbidity | 02301w |  | 135 | NTU
003380 | 1998-06-22 | 7.0 | FITZROY RIVER 33.8KM FROM MOUTH ( 26.1KM D/S FROM BARRAGE ) | -23.492111 | 150.661806 | pH | 10301w |  | 7.63 | Unit
003380 | 1998-07-20 | 2.0 | FITZROY RIVER 33.8KM FROM MOUTH ( 26.1KM D/S FROM BARRAGE ) | -23.492111 | 150.661806 | Conductivity at 25 Deg C | 02101w |  | 35.4 | mS/cm
003380 | 1998-07-20 | 2.0 | FITZROY RIVER 33.8KM FROM MOUTH ( 26.1KM D/S FROM BARRAGE ) | -23.492111 | 150.661806 | Dissolved Oxygen % Deficit | 08008w | - | 2.1
003380 | 1998-07-20 | 2.0 | FITZROY RIVER 33.8KM FROM MOUTH ( 26.1KM D/S FROM BARRAGE ) | -23.492111 | 150.661806 | Dissolved Oxygen Deficit | 08010w | - | 0.1693 | mg/L
003380 | 1998-07-20 | 2.0 | FITZROY RIVER 33.8KM FROM MOUTH ( 26.1KM D/S FROM BARRAGE ) | -23.492111 | 150.661806 | Oxygen (dissolved) | 08101w |  | 8.2329 | mg/L
003380 | 1998-07-20 | 2.0 | FITZROY RIVER 33.8KM FROM MOUTH ( 26.1KM D/S FROM BARRAGE ) | -23.492111 | 150.661806 | Oxygen per cent saturation | 08005w |  | 102.1 | %
003380 | 1998-07-20 | 2.0 | FITZROY RIVER 33.8KM FROM MOUTH ( 26.1KM D/S FROM BARRAGE ) | -23.492111 | 150.661806 | Salinity | 02106w |  | 22.313 | g/L
003380 | 1998-07-20 | 2.0 | FITZROY RIVER 33.8KM FROM MOUTH ( 26.1KM D/S FROM BARRAGE ) | -23.492111 | 150.661806 | Temperature | 02201w |  | 19.39 | Deg C
003380 | 1998-07-20 | 2.0 | FITZROY RIVER 33.8KM FROM MOUTH ( 26.1KM D/S FROM BARRAGE ) | -23.492111 | 150.661806 | Turbidity | 02301w |  | 50 | NTU
003380 | 1998-07-20 | 2.0 | FITZROY RIVER 33.8KM FROM MOUTH ( 26.1KM D/S FROM BARRAGE ) | -23.492111 | 150.661806 | pH | 10301w |  | 7.66 | Unit
003380 | 1998-07-20 | 4.0 | FITZROY RIVER 33.8KM FROM MOUTH ( 26.1KM D/S FROM BARRAGE ) | -23.492111 | 150.661806 | Conductivity at 25 Deg C | 02101w |  | 35.4 | mS/cm
003380 | 1998-07-20 | 4.0 | FITZROY RIVER 33.8KM FROM MOUTH ( 26.1KM D/S FROM BARRAGE ) | -23.492111 | 150.661806 | Dissolved Oxygen % Deficit | 08008w | - | 2
003380 | 1998-07-20 | 4.0 | FITZROY RIVER 33.8KM FROM MOUTH ( 26.1KM D/S FROM BARRAGE ) | -23.492111 | 150.661806 | Dissolved Oxygen Deficit | 08010w | - | 0.1613 | mg/L
003380 | 1998-07-20 | 4.0 | FITZROY RIVER 33.8KM FROM MOUTH ( 26.1KM D/S FROM BARRAGE ) | -23.492111 | 150.661806 | Oxygen (dissolved) | 08101w |  | 8.2264 | mg/L
003380 | 1998-07-20 | 4.0 | FITZROY RIVER 33.8KM FROM MOUTH ( 26.1KM D/S FROM BARRAGE ) | -23.492111 | 150.661806 | Oxygen per cent saturation | 08005w |  | 102 | %
003380 | 1998-07-20 | 4.0 | FITZROY RIVER 33.8KM FROM MOUTH ( 26.1KM D/S FROM BARRAGE ) | -23.492111 | 150.661806 | Salinity | 02106w |  | 22.313 | g/L
003380 | 1998-07-20 | 4.0 | FITZROY RIVER 33.8KM FROM MOUTH ( 26.1KM D/S FROM BARRAGE ) | -23.492111 | 150.661806 | Temperature | 02201w |  | 19.38 | Deg C
003380 | 1998-07-20 | 4.0 | FITZROY RIVER 33.8KM FROM MOUTH ( 26.1KM D/S FROM BARRAGE ) | -23.492111 | 150.661806 | Turbidity | 02301w |  | 52 | NTU
003380 | 1998-07-20 | 4.0 | FITZROY RIVER 33.8KM FROM MOUTH ( 26.1KM D/S FROM BARRAGE ) | -23.492111 | 150.661806 | pH | 10301w |  | 7.66 | Unit
003380 | 1998-07-20 | 6.0 | FITZROY RIVER 33.8KM FROM MOUTH ( 26.1KM D/S FROM BARRAGE ) | -23.492111 | 150.661806 | Conductivity at 25 Deg C | 02101w |  | 35.4 | mS/cm
003380 | 1998-07-20 | 6.0 | FITZROY RIVER 33.8KM FROM MOUTH ( 26.1KM D/S FROM BARRAGE ) | -23.492111 | 150.661806 | Dissolved Oxygen % Deficit | 08008w | - | 2
003380 | 1998-07-20 | 6.0 | FITZROY RIVER 33.8KM FROM MOUTH ( 26.1KM D/S FROM BARRAGE ) | -23.492111 | 150.661806 | Dissolved Oxygen Deficit | 08010w | - | 0.1613 | mg/L
003380 | 1998-07-20 | 6.0 | FITZROY RIVER 33.8KM FROM MOUTH ( 26.1KM D/S FROM BARRAGE ) | -23.492111 | 150.661806 | Oxygen (dissolved) | 08101w |  | 8.228 | mg/L
003380 | 1998-07-20 | 6.0 | FITZROY RIVER 33.8KM FROM MOUTH ( 26.1KM D/S FROM BARRAGE ) | -23.492111 | 150.661806 | Oxygen per cent saturation | 08005w |  | 102 | %
003380 | 1998-07-20 | 6.0 | FITZROY RIVER 33.8KM FROM MOUTH ( 26.1KM D/S FROM BARRAGE ) | -23.492111 | 150.661806 | Salinity | 02106w |  | 22.313 | g/L
003380 | 1998-07-20 | 6.0 | FITZROY RIVER 33.8KM FROM MOUTH ( 26.1KM D/S FROM BARRAGE ) | -23.492111 | 150.661806 | Temperature | 02201w |  | 19.37 | Deg C
003380 | 1998-07-20 | 6.0 | FITZROY RIVER 33.8KM FROM MOUTH ( 26.1KM D/S FROM BARRAGE ) | -23.492111 | 150.661806 | Turbidity | 02301w |  | 53 | NTU
003380 | 1998-07-20 | 6.0 | FITZROY RIVER 33.8KM FROM MOUTH ( 26.1KM D/S FROM BARRAGE ) | -23.492111 | 150.661806 | pH | 10301w |  | 7.66 | Unit
003380 | 1998-08-19 | 2.0 | FITZROY RIVER 33.8KM FROM MOUTH ( 26.1KM D/S FROM BARRAGE ) | -23.492111 | 150.661806 | Conductivity at 25 Deg C | 02101w |  | 48.1 | mS/cm
003380 | 1998-08-19 | 2.0 | FITZROY RIVER 33.8KM FROM MOUTH ( 26.1KM D/S FROM BARRAGE ) | -23.492111 | 150.661806 | Dissolved Oxygen % Deficit | 08008w |  | 7.6
003380 | 1998-08-19 | 2.0 | FITZROY RIVER 33.8KM FROM MOUTH ( 26.1KM D/S FROM BARRAGE ) | -23.492111 | 150.661806 | Dissolved Oxygen Deficit | 08010w |  | 0.5604 | mg/L
003380 | 1998-08-19 | 2.0 | FITZROY RIVER 33.8KM FROM MOUTH ( 26.1KM D/S FROM BARRAGE ) | -23.492111 | 150.661806 | Oxygen (dissolved) | 08101w |  | 6.8132 | mg/L
003380 | 1998-08-19 | 2.0 | FITZROY RIVER 33.8KM FROM MOUTH ( 26.1KM D/S FROM BARRAGE ) | -23.492111 | 150.661806 | Oxygen per cent saturation | 08005w |  | 92.4 | %
003380 | 1998-08-19 | 2.0 | FITZROY RIVER 33.8KM FROM MOUTH ( 26.1KM D/S FROM BARRAGE ) | -23.492111 | 150.661806 | Salinity | 02106w |  | 31.3659 | g/L
003380 | 1998-08-19 | 2.0 | FITZROY RIVER 33.8KM FROM MOUTH ( 26.1KM D/S FROM BARRAGE ) | -23.492111 | 150.661806 | Temperature | 02201w |  | 21.34 | Deg C
003380 | 1998-08-19 | 2.0 | FITZROY RIVER 33.8KM FROM MOUTH ( 26.1KM D/S FROM BARRAGE ) | -23.492111 | 150.661806 | Turbidity | 02301w |  | 84 | NTU
003380 | 1998-08-19 | 2.0 | FITZROY RIVER 33.8KM FROM MOUTH ( 26.1KM D/S FROM BARRAGE ) | -23.492111 | 150.661806 | pH | 10301w |  | 7.55 | Unit
003380 | 1998-08-19 | 4.0 | FITZROY RIVER 33.8KM FROM MOUTH ( 26.1KM D/S FROM BARRAGE ) | -23.492111 | 150.661806 | Conductivity at 25 Deg C | 02101w |  | 48.1 | mS/cm
003380 | 1998-08-19 | 4.0 | FITZROY RIVER 33.8KM FROM MOUTH ( 26.1KM D/S FROM BARRAGE ) | -23.492111 | 150.661806 | Dissolved Oxygen % Deficit | 08008w |  | 22.3
003380 | 1998-08-19 | 4.0 | FITZROY RIVER 33.8KM FROM MOUTH ( 26.1KM D/S FROM BARRAGE ) | -23.492111 | 150.661806 | Dissolved Oxygen Deficit | 08010w |  | 1.6443 | mg/L
003380 | 1998-08-19 | 4.0 | FITZROY RIVER 33.8KM FROM MOUTH ( 26.1KM D/S FROM BARRAGE ) | -23.492111 | 150.661806 | Oxygen (dissolved) | 08101w |  | 5.7293 | mg/L
003380 | 1998-08-19 | 4.0 | FITZROY RIVER 33.8KM FROM MOUTH ( 26.1KM D/S FROM BARRAGE ) | -23.492111 | 150.661806 | Oxygen per cent saturation | 08005w |  | 77.7 | %
003380 | 1998-08-19 | 4.0 | FITZROY RIVER 33.8KM FROM MOUTH ( 26.1KM D/S FROM BARRAGE ) | -23.492111 | 150.661806 | Salinity | 02106w |  | 31.3659 | g/L
003380 | 1998-08-19 | 4.0 | FITZROY RIVER 33.8KM FROM MOUTH ( 26.1KM D/S FROM BARRAGE ) | -23.492111 | 150.661806 | Temperature | 02201w |  | 21.34 | Deg C
003380 | 1998-08-19 | 4.0 | FITZROY RIVER 33.8KM FROM MOUTH ( 26.1KM D/S FROM BARRAGE ) | -23.492111 | 150.661806 | Turbidity | 02301w |  | 84 | NTU
003380 | 1998-08-19 | 4.0 | FITZROY RIVER 33.8KM FROM MOUTH ( 26.1KM D/S FROM BARRAGE ) | -23.492111 | 150.661806 | pH | 10301w |  | 7.56 | Unit
003380 | 1998-08-19 | 6.0 | FITZROY RIVER 33.8KM FROM MOUTH ( 26.1KM D/S FROM BARRAGE ) | -23.492111 | 150.661806 | Conductivity at 25 Deg C | 02101w |  | 48 | mS/cm
003380 | 1998-08-19 | 6.0 | FITZROY RIVER 33.8KM FROM MOUTH ( 26.1KM D/S FROM BARRAGE ) | -23.492111 | 150.661806 | Dissolved Oxygen % Deficit | 08008w |  | 19
003380 | 1998-08-19 | 6.0 | FITZROY RIVER 33.8KM FROM MOUTH ( 26.1KM D/S FROM BARRAGE ) | -23.492111 | 150.661806 | Dissolved Oxygen Deficit | 08010w |  | 1.4016 | mg/L
003380 | 1998-08-19 | 6.0 | FITZROY RIVER 33.8KM FROM MOUTH ( 26.1KM D/S FROM BARRAGE ) | -23.492111 | 150.661806 | Oxygen (dissolved) | 08101w |  | 5.9752 | mg/L
003380 | 1998-08-19 | 6.0 | FITZROY RIVER 33.8KM FROM MOUTH ( 26.1KM D/S FROM BARRAGE ) | -23.492111 | 150.661806 | Oxygen per cent saturation | 08005w |  | 81 | %
003380 | 1998-08-19 | 6.0 | FITZROY RIVER 33.8KM FROM MOUTH ( 26.1KM D/S FROM BARRAGE ) | -23.492111 | 150.661806 | Salinity | 02106w |  | 31.2933 | g/L
003380 | 1998-08-19 | 6.0 | FITZROY RIVER 33.8KM FROM MOUTH ( 26.1KM D/S FROM BARRAGE ) | -23.492111 | 150.661806 | Temperature | 02201w |  | 21.34 | Deg C
003380 | 1998-08-19 | 6.0 | FITZROY RIVER 33.8KM FROM MOUTH ( 26.1KM D/S FROM BARRAGE ) | -23.492111 | 150.661806 | Turbidity | 02301w |  | 83 | NTU
003380 | 1998-08-19 | 6.0 | FITZROY RIVER 33.8KM FROM MOUTH ( 26.1KM D/S FROM BARRAGE ) | -23.492111 | 150.661806 | pH | 10301w |  | 7.56 | Unit
003380 | 1998-08-19 | 7.5 | FITZROY RIVER 33.8KM FROM MOUTH ( 26.1KM D/S FROM BARRAGE ) | -23.492111 | 150.661806 | Conductivity at 25 Deg C | 02101w |  | 48 | mS/cm
003380 | 1998-08-19 | 7.5 | FITZROY RIVER 33.8KM FROM MOUTH ( 26.1KM D/S FROM BARRAGE ) | -23.492111 | 150.661806 | Dissolved Oxygen % Deficit | 08008w |  | 17.4
003380 | 1998-08-19 | 7.5 | FITZROY RIVER 33.8KM FROM MOUTH ( 26.1KM D/S FROM BARRAGE ) | -23.492111 | 150.661806 | Dissolved Oxygen Deficit | 08010w |  | 1.2838 | mg/L
003380 | 1998-08-19 | 7.5 | FITZROY RIVER 33.8KM FROM MOUTH ( 26.1KM D/S FROM BARRAGE ) | -23.492111 | 150.661806 | Oxygen (dissolved) | 08101w |  | 6.0943 | mg/L
003380 | 1998-08-19 | 7.5 | FITZROY RIVER 33.8KM FROM MOUTH ( 26.1KM D/S FROM BARRAGE ) | -23.492111 | 150.661806 | Oxygen per cent saturation | 08005w |  | 82.6 | %
003380 | 1998-08-19 | 7.5 | FITZROY RIVER 33.8KM FROM MOUTH ( 26.1KM D/S FROM BARRAGE ) | -23.492111 | 150.661806 | Salinity | 02106w |  | 31.2933 | g/L
003380 | 1998-08-19 | 7.5 | FITZROY RIVER 33.8KM FROM MOUTH ( 26.1KM D/S FROM BARRAGE ) | -23.492111 | 150.661806 | Temperature | 02201w |  | 21.33 | Deg C
003380 | 1998-08-19 | 7.5 | FITZROY RIVER 33.8KM FROM MOUTH ( 26.1KM D/S FROM BARRAGE ) | -23.492111 | 150.661806 | Turbidity | 02301w |  | 86 | NTU
003380 | 1998-08-19 | 7.5 | FITZROY RIVER 33.8KM FROM MOUTH ( 26.1KM D/S FROM BARRAGE ) | -23.492111 | 150.661806 | pH | 10301w |  | 7.55 | Unit
003380 | 1998-10-15 | 2.0 | FITZROY RIVER 33.8KM FROM MOUTH ( 26.1KM D/S FROM BARRAGE ) | -23.492111 | 150.661806 | Conductivity at 25 Deg C | 02101w |  | 9.82 | mS/cm
003380 | 1998-10-15 | 2.0 | FITZROY RIVER 33.8KM FROM MOUTH ( 26.1KM D/S FROM BARRAGE ) | -23.492111 | 150.661806 | Dissolved Oxygen % Deficit | 08008w |  | 19.7
003380 | 1998-10-15 | 2.0 | FITZROY RIVER 33.8KM FROM MOUTH ( 26.1KM D/S FROM BARRAGE ) | -23.492111 | 150.661806 | Dissolved Oxygen Deficit | 08010w |  | 1.5639 | mg/L
003380 | 1998-10-15 | 2.0 | FITZROY RIVER 33.8KM FROM MOUTH ( 26.1KM D/S FROM BARRAGE ) | -23.492111 | 150.661806 | Oxygen (dissolved) | 08101w |  | 6.3746 | mg/L
003380 | 1998-10-15 | 2.0 | FITZROY RIVER 33.8KM FROM MOUTH ( 26.1KM D/S FROM BARRAGE ) | -23.492111 | 150.661806 | Oxygen per cent saturation | 08005w |  | 80.3 | %
003380 | 1998-10-15 | 2.0 | FITZROY RIVER 33.8KM FROM MOUTH ( 26.1KM D/S FROM BARRAGE ) | -23.492111 | 150.661806 | Salinity | 02106w |  | 5.5252 | g/L
003380 | 1998-10-15 | 2.0 | FITZROY RIVER 33.8KM FROM MOUTH ( 26.1KM D/S FROM BARRAGE ) | -23.492111 | 150.661806 | Temperature | 02201w |  | 25.48 | Deg C
003380 | 1998-10-15 | 2.0 | FITZROY RIVER 33.8KM FROM MOUTH ( 26.1KM D/S FROM BARRAGE ) | -23.492111 | 150.661806 | Turbidity | 02301w |  | 506 | NTU
003380 | 1998-10-15 | 2.0 | FITZROY RIVER 33.8KM FROM MOUTH ( 26.1KM D/S FROM BARRAGE ) | -23.492111 | 150.661806 | pH | 10301w |  | 7.52 | Unit
003380 | 1998-10-15 | 4.0 | FITZROY RIVER 33.8KM FROM MOUTH ( 26.1KM D/S FROM BARRAGE ) | -23.492111 | 150.661806 | Conductivity at 25 Deg C | 02101w |  | 10.06 | mS/cm
003380 | 1998-10-15 | 4.0 | FITZROY RIVER 33.8KM FROM MOUTH ( 26.1KM D/S FROM BARRAGE ) | -23.492111 | 150.661806 | Dissolved Oxygen % Deficit | 08008w |  | 19.6
003380 | 1998-10-15 | 4.0 | FITZROY RIVER 33.8KM FROM MOUTH ( 26.1KM D/S FROM BARRAGE ) | -23.492111 | 150.661806 | Dissolved Oxygen Deficit | 08010w |  | 1.5546 | mg/L
003380 | 1998-10-15 | 4.0 | FITZROY RIVER 33.8KM FROM MOUTH ( 26.1KM D/S FROM BARRAGE ) | -23.492111 | 150.661806 | Oxygen (dissolved) | 08101w |  | 6.3772 | mg/L
003380 | 1998-10-15 | 4.0 | FITZROY RIVER 33.8KM FROM MOUTH ( 26.1KM D/S FROM BARRAGE ) | -23.492111 | 150.661806 | Oxygen per cent saturation | 08005w |  | 80.4 | %
003380 | 1998-10-15 | 4.0 | FITZROY RIVER 33.8KM FROM MOUTH ( 26.1KM D/S FROM BARRAGE ) | -23.492111 | 150.661806 | Salinity | 02106w |  | 5.6708 | g/L
003380 | 1998-10-15 | 4.0 | FITZROY RIVER 33.8KM FROM MOUTH ( 26.1KM D/S FROM BARRAGE ) | -23.492111 | 150.661806 | Temperature | 02201w |  | 25.48 | Deg C
003380 | 1998-10-15 | 4.0 | FITZROY RIVER 33.8KM FROM MOUTH ( 26.1KM D/S FROM BARRAGE ) | -23.492111 | 150.661806 | Turbidity | 02301w |  | 871 | NTU
003380 | 1998-10-15 | 4.0 | FITZROY RIVER 33.8KM FROM MOUTH ( 26.1KM D/S FROM BARRAGE ) | -23.492111 | 150.661806 | pH | 10301w |  | 7.53 | Unit
003380 | 1998-10-15 | 6.0 | FITZROY RIVER 33.8KM FROM MOUTH ( 26.1KM D/S FROM BARRAGE ) | -23.492111 | 150.661806 | Conductivity at 25 Deg C | 02101w |  | 10.06 | mS/cm
003380 | 1998-10-15 | 6.0 | FITZROY RIVER 33.8KM FROM MOUTH ( 26.1KM D/S FROM BARRAGE ) | -23.492111 | 150.661806 | Dissolved Oxygen % Deficit | 08008w |  | 21.7
003380 | 1998-10-15 | 6.0 | FITZROY RIVER 33.8KM FROM MOUTH ( 26.1KM D/S FROM BARRAGE ) | -23.492111 | 150.661806 | Dissolved Oxygen Deficit | 08010w |  | 1.7212 | mg/L
003380 | 1998-10-15 | 6.0 | FITZROY RIVER 33.8KM FROM MOUTH ( 26.1KM D/S FROM BARRAGE ) | -23.492111 | 150.661806 | Oxygen (dissolved) | 08101w |  | 6.2107 | mg/L
003380 | 1998-10-15 | 6.0 | FITZROY RIVER 33.8KM FROM MOUTH ( 26.1KM D/S FROM BARRAGE ) | -23.492111 | 150.661806 | Oxygen per cent saturation | 08005w |  | 78.3 | %
003380 | 1998-10-15 | 6.0 | FITZROY RIVER 33.8KM FROM MOUTH ( 26.1KM D/S FROM BARRAGE ) | -23.492111 | 150.661806 | Salinity | 02106w |  | 5.6708 | g/L
003380 | 1998-10-15 | 6.0 | FITZROY RIVER 33.8KM FROM MOUTH ( 26.1KM D/S FROM BARRAGE ) | -23.492111 | 150.661806 | Temperature | 02201w |  | 25.48 | Deg C
003380 | 1998-10-15 | 6.0 | FITZROY RIVER 33.8KM FROM MOUTH ( 26.1KM D/S FROM BARRAGE ) | -23.492111 | 150.661806 | Turbidity | 02301w |  | 861 | NTU
003380 | 1998-10-15 | 6.0 | FITZROY RIVER 33.8KM FROM MOUTH ( 26.1KM D/S FROM BARRAGE ) | -23.492111 | 150.661806 | pH | 10301w |  | 7.53 | Unit
003380 | 1998-10-15 | 8.0 | FITZROY RIVER 33.8KM FROM MOUTH ( 26.1KM D/S FROM BARRAGE ) | -23.492111 | 150.661806 | Conductivity at 25 Deg C | 02101w |  | 10.06 | mS/cm
003380 | 1998-10-15 | 8.0 | FITZROY RIVER 33.8KM FROM MOUTH ( 26.1KM D/S FROM BARRAGE ) | -23.492111 | 150.661806 | Dissolved Oxygen % Deficit | 08008w |  | 21.1
003380 | 1998-10-15 | 8.0 | FITZROY RIVER 33.8KM FROM MOUTH ( 26.1KM D/S FROM BARRAGE ) | -23.492111 | 150.661806 | Dissolved Oxygen Deficit | 08010w |  | 1.6736 | mg/L
003380 | 1998-10-15 | 8.0 | FITZROY RIVER 33.8KM FROM MOUTH ( 26.1KM D/S FROM BARRAGE ) | -23.492111 | 150.661806 | Oxygen (dissolved) | 08101w |  | 6.2583 | mg/L
003380 | 1998-10-15 | 8.0 | FITZROY RIVER 33.8KM FROM MOUTH ( 26.1KM D/S FROM BARRAGE ) | -23.492111 | 150.661806 | Oxygen per cent saturation | 08005w |  | 78.9 | %
003380 | 1998-10-15 | 8.0 | FITZROY RIVER 33.8KM FROM MOUTH ( 26.1KM D/S FROM BARRAGE ) | -23.492111 | 150.661806 | Salinity | 02106w |  | 5.6708 | g/L
003380 | 1998-10-15 | 8.0 | FITZROY RIVER 33.8KM FROM MOUTH ( 26.1KM D/S FROM BARRAGE ) | -23.492111 | 150.661806 | Temperature | 02201w |  | 25.48 | Deg C
003380 | 1998-10-15 | 8.0 | FITZROY RIVER 33.8KM FROM MOUTH ( 26.1KM D/S FROM BARRAGE ) | -23.492111 | 150.661806 | Turbidity | 02301w |  | 878 | NTU
003380 | 1998-10-15 | 8.0 | FITZROY RIVER 33.8KM FROM MOUTH ( 26.1KM D/S FROM BARRAGE ) | -23.492111 | 150.661806 | pH | 10301w |  | 7.53 | Unit
003380 | 1998-11-16 | 10.0 | FITZROY RIVER 33.8KM FROM MOUTH ( 26.1KM D/S FROM BARRAGE ) | -23.492111 | 150.661806 | Conductivity at 25 Deg C | 02101w |  | 9.15 | mS/cm
003380 | 1998-11-16 | 10.0 | FITZROY RIVER 33.8KM FROM MOUTH ( 26.1KM D/S FROM BARRAGE ) | -23.492111 | 150.661806 | Dissolved Oxygen % Deficit | 08008w |  | 16.6
003380 | 1998-11-16 | 10.0 | FITZROY RIVER 33.8KM FROM MOUTH ( 26.1KM D/S FROM BARRAGE ) | -23.492111 | 150.661806 | Dissolved Oxygen Deficit | 08010w |  | 1.2991 | mg/L
003380 | 1998-11-16 | 10.0 | FITZROY RIVER 33.8KM FROM MOUTH ( 26.1KM D/S FROM BARRAGE ) | -23.492111 | 150.661806 | Oxygen (dissolved) | 08101w |  | 6.527 | mg/L
003380 | 1998-11-16 | 10.0 | FITZROY RIVER 33.8KM FROM MOUTH ( 26.1KM D/S FROM BARRAGE ) | -23.492111 | 150.661806 | Oxygen per cent saturation | 08005w |  | 83.4 | %
003380 | 1998-11-16 | 10.0 | FITZROY RIVER 33.8KM FROM MOUTH ( 26.1KM D/S FROM BARRAGE ) | -23.492111 | 150.661806 | Salinity | 02106w |  | 5.1206 | g/L
003380 | 1998-11-16 | 10.0 | FITZROY RIVER 33.8KM FROM MOUTH ( 26.1KM D/S FROM BARRAGE ) | -23.492111 | 150.661806 | Temperature | 02201w |  | 26.4 | Deg C
003380 | 1998-11-16 | 10.0 | FITZROY RIVER 33.8KM FROM MOUTH ( 26.1KM D/S FROM BARRAGE ) | -23.492111 | 150.661806 | Turbidity | 02301w |  | 746 | NTU
003380 | 1998-11-16 | 10.0 | FITZROY RIVER 33.8KM FROM MOUTH ( 26.1KM D/S FROM BARRAGE ) | -23.492111 | 150.661806 | pH | 10301w |  | 7.64 | Unit
003380 | 1998-11-16 | 2.0 | FITZROY RIVER 33.8KM FROM MOUTH ( 26.1KM D/S FROM BARRAGE ) | -23.492111 | 150.661806 | Conductivity at 25 Deg C | 02101w |  | 9.2 | mS/cm
003380 | 1998-11-16 | 2.0 | FITZROY RIVER 33.8KM FROM MOUTH ( 26.1KM D/S FROM BARRAGE ) | -23.492111 | 150.661806 | Dissolved Oxygen % Deficit | 08008w |  | 15.7
003380 | 1998-11-16 | 2.0 | FITZROY RIVER 33.8KM FROM MOUTH ( 26.1KM D/S FROM BARRAGE ) | -23.492111 | 150.661806 | Dissolved Oxygen Deficit | 08010w |  | 1.2274 | mg/L
003380 | 1998-11-16 | 2.0 | FITZROY RIVER 33.8KM FROM MOUTH ( 26.1KM D/S FROM BARRAGE ) | -23.492111 | 150.661806 | Oxygen (dissolved) | 08101w |  | 6.5904 | mg/L
003380 | 1998-11-16 | 2.0 | FITZROY RIVER 33.8KM FROM MOUTH ( 26.1KM D/S FROM BARRAGE ) | -23.492111 | 150.661806 | Oxygen per cent saturation | 08005w |  | 84.3 | %
003380 | 1998-11-16 | 2.0 | FITZROY RIVER 33.8KM FROM MOUTH ( 26.1KM D/S FROM BARRAGE ) | -23.492111 | 150.661806 | Salinity | 02106w |  | 5.1507 | g/L
003380 | 1998-11-16 | 2.0 | FITZROY RIVER 33.8KM FROM MOUTH ( 26.1KM D/S FROM BARRAGE ) | -23.492111 | 150.661806 | Temperature | 02201w |  | 26.45 | Deg C
003380 | 1998-11-16 | 2.0 | FITZROY RIVER 33.8KM FROM MOUTH ( 26.1KM D/S FROM BARRAGE ) | -23.492111 | 150.661806 | Turbidity | 02301w |  | 636 | NTU
003380 | 1998-11-16 | 2.0 | FITZROY RIVER 33.8KM FROM MOUTH ( 26.1KM D/S FROM BARRAGE ) | -23.492111 | 150.661806 | pH | 10301w |  | 7.65 | Unit
003380 | 1998-11-16 | 4.0 | FITZROY RIVER 33.8KM FROM MOUTH ( 26.1KM D/S FROM BARRAGE ) | -23.492111 | 150.661806 | Conductivity at 25 Deg C | 02101w |  | 9.16 | mS/cm
003380 | 1998-11-16 | 4.0 | FITZROY RIVER 33.8KM FROM MOUTH ( 26.1KM D/S FROM BARRAGE ) | -23.492111 | 150.661806 | Dissolved Oxygen % Deficit | 08008w |  | 17.4
003380 | 1998-11-16 | 4.0 | FITZROY RIVER 33.8KM FROM MOUTH ( 26.1KM D/S FROM BARRAGE ) | -23.492111 | 150.661806 | Dissolved Oxygen Deficit | 08010w |  | 1.361 | mg/L
003380 | 1998-11-16 | 4.0 | FITZROY RIVER 33.8KM FROM MOUTH ( 26.1KM D/S FROM BARRAGE ) | -23.492111 | 150.661806 | Oxygen (dissolved) | 08101w |  | 6.4607 | mg/L
003380 | 1998-11-16 | 4.0 | FITZROY RIVER 33.8KM FROM MOUTH ( 26.1KM D/S FROM BARRAGE ) | -23.492111 | 150.661806 | Oxygen per cent saturation | 08005w |  | 82.6 | %
003380 | 1998-11-16 | 4.0 | FITZROY RIVER 33.8KM FROM MOUTH ( 26.1KM D/S FROM BARRAGE ) | -23.492111 | 150.661806 | Salinity | 02106w |  | 5.1266 | g/L
003380 | 1998-11-16 | 4.0 | FITZROY RIVER 33.8KM FROM MOUTH ( 26.1KM D/S FROM BARRAGE ) | -23.492111 | 150.661806 | Temperature | 02201w |  | 26.43 | Deg C
003380 | 1998-11-16 | 4.0 | FITZROY RIVER 33.8KM FROM MOUTH ( 26.1KM D/S FROM BARRAGE ) | -23.492111 | 150.661806 | Turbidity | 02301w |  | 697 | NTU
003380 | 1998-11-16 | 4.0 | FITZROY RIVER 33.8KM FROM MOUTH ( 26.1KM D/S FROM BARRAGE ) | -23.492111 | 150.661806 | pH | 10301w |  | 7.64 | Unit
003380 | 1998-11-16 | 6.0 | FITZROY RIVER 33.8KM FROM MOUTH ( 26.1KM D/S FROM BARRAGE ) | -23.492111 | 150.661806 | Conductivity at 25 Deg C | 02101w |  | 9.2 | mS/cm
003380 | 1998-11-16 | 6.0 | FITZROY RIVER 33.8KM FROM MOUTH ( 26.1KM D/S FROM BARRAGE ) | -23.492111 | 150.661806 | Dissolved Oxygen % Deficit | 08008w |  | 17.8
003380 | 1998-11-16 | 6.0 | FITZROY RIVER 33.8KM FROM MOUTH ( 26.1KM D/S FROM BARRAGE ) | -23.492111 | 150.661806 | Dissolved Oxygen Deficit | 08010w |  | 1.3926 | mg/L
003380 | 1998-11-16 | 6.0 | FITZROY RIVER 33.8KM FROM MOUTH ( 26.1KM D/S FROM BARRAGE ) | -23.492111 | 150.661806 | Oxygen (dissolved) | 08101w |  | 6.4308 | mg/L
003380 | 1998-11-16 | 6.0 | FITZROY RIVER 33.8KM FROM MOUTH ( 26.1KM D/S FROM BARRAGE ) | -23.492111 | 150.661806 | Oxygen per cent saturation | 08005w |  | 82.2 | %
003380 | 1998-11-16 | 6.0 | FITZROY RIVER 33.8KM FROM MOUTH ( 26.1KM D/S FROM BARRAGE ) | -23.492111 | 150.661806 | Salinity | 02106w |  | 5.1507 | g/L
003380 | 1998-11-16 | 6.0 | FITZROY RIVER 33.8KM FROM MOUTH ( 26.1KM D/S FROM BARRAGE ) | -23.492111 | 150.661806 | Temperature | 02201w |  | 26.41 | Deg C
003380 | 1998-11-16 | 6.0 | FITZROY RIVER 33.8KM FROM MOUTH ( 26.1KM D/S FROM BARRAGE ) | -23.492111 | 150.661806 | Turbidity | 02301w |  | 695 | NTU
003380 | 1998-11-16 | 6.0 | FITZROY RIVER 33.8KM FROM MOUTH ( 26.1KM D/S FROM BARRAGE ) | -23.492111 | 150.661806 | pH | 10301w |  | 7.64 | Unit
003380 | 1998-11-16 | 8.0 | FITZROY RIVER 33.8KM FROM MOUTH ( 26.1KM D/S FROM BARRAGE ) | -23.492111 | 150.661806 | Conductivity at 25 Deg C | 02101w |  | 9.19 | mS/cm
003380 | 1998-11-16 | 8.0 | FITZROY RIVER 33.8KM FROM MOUTH ( 26.1KM D/S FROM BARRAGE ) | -23.492111 | 150.661806 | Dissolved Oxygen % Deficit | 08008w |  | 18.3
003380 | 1998-11-16 | 8.0 | FITZROY RIVER 33.8KM FROM MOUTH ( 26.1KM D/S FROM BARRAGE ) | -23.492111 | 150.661806 | Dissolved Oxygen Deficit | 08010w |  | 1.4322 | mg/L
003380 | 1998-11-16 | 8.0 | FITZROY RIVER 33.8KM FROM MOUTH ( 26.1KM D/S FROM BARRAGE ) | -23.492111 | 150.661806 | Oxygen (dissolved) | 08101w |  | 6.3942 | mg/L
003380 | 1998-11-16 | 8.0 | FITZROY RIVER 33.8KM FROM MOUTH ( 26.1KM D/S FROM BARRAGE ) | -23.492111 | 150.661806 | Oxygen per cent saturation | 08005w |  | 81.7 | %
003380 | 1998-11-16 | 8.0 | FITZROY RIVER 33.8KM FROM MOUTH ( 26.1KM D/S FROM BARRAGE ) | -23.492111 | 150.661806 | Salinity | 02106w |  | 5.1447 | g/L
003380 | 1998-11-16 | 8.0 | FITZROY RIVER 33.8KM FROM MOUTH ( 26.1KM D/S FROM BARRAGE ) | -23.492111 | 150.661806 | Temperature | 02201w |  | 26.39 | Deg C
003380 | 1998-11-16 | 8.0 | FITZROY RIVER 33.8KM FROM MOUTH ( 26.1KM D/S FROM BARRAGE ) | -23.492111 | 150.661806 | Turbidity | 02301w |  | 726 | NTU
003380 | 1998-11-16 | 8.0 | FITZROY RIVER 33.8KM FROM MOUTH ( 26.1KM D/S FROM BARRAGE ) | -23.492111 | 150.661806 | pH | 10301w |  | 7.64 | Unit
003380 | 1998-12-15 | 2.0 | FITZROY RIVER 33.8KM FROM MOUTH ( 26.1KM D/S FROM BARRAGE ) | -23.492111 | 150.661806 | Conductivity at 25 Deg C | 02101w |  | 4.77 | mS/cm
003380 | 1998-12-15 | 2.0 | FITZROY RIVER 33.8KM FROM MOUTH ( 26.1KM D/S FROM BARRAGE ) | -23.492111 | 150.661806 | Dissolved Oxygen % Deficit | 08008w |  | 14.6
003380 | 1998-12-15 | 2.0 | FITZROY RIVER 33.8KM FROM MOUTH ( 26.1KM D/S FROM BARRAGE ) | -23.492111 | 150.661806 | Dissolved Oxygen Deficit | 08010w |  | 1.1576 | mg/L
003380 | 1998-12-15 | 2.0 | FITZROY RIVER 33.8KM FROM MOUTH ( 26.1KM D/S FROM BARRAGE ) | -23.492111 | 150.661806 | Oxygen (dissolved) | 08101w |  | 6.771 | mg/L
003380 | 1998-12-15 | 2.0 | FITZROY RIVER 33.8KM FROM MOUTH ( 26.1KM D/S FROM BARRAGE ) | -23.492111 | 150.661806 | Oxygen per cent saturation | 08005w |  | 85.4 | %
003380 | 1998-12-15 | 2.0 | FITZROY RIVER 33.8KM FROM MOUTH ( 26.1KM D/S FROM BARRAGE ) | -23.492111 | 150.661806 | Salinity | 02106w |  | 2.555 | g/L
003380 | 1998-12-15 | 2.0 | FITZROY RIVER 33.8KM FROM MOUTH ( 26.1KM D/S FROM BARRAGE ) | -23.492111 | 150.661806 | Temperature | 02201w |  | 26.48 | Deg C
003380 | 1998-12-15 | 2.0 | FITZROY RIVER 33.8KM FROM MOUTH ( 26.1KM D/S FROM BARRAGE ) | -23.492111 | 150.661806 | Turbidity | 02301w |  | 490 | NTU
003380 | 1998-12-15 | 2.0 | FITZROY RIVER 33.8KM FROM MOUTH ( 26.1KM D/S FROM BARRAGE ) | -23.492111 | 150.661806 | pH | 10301w |  | 7.52 | Unit
003380 | 1998-12-15 | 4.0 | FITZROY RIVER 33.8KM FROM MOUTH ( 26.1KM D/S FROM BARRAGE ) | -23.492111 | 150.661806 | Conductivity at 25 Deg C | 02101w |  | 4.95 | mS/cm
003380 | 1998-12-15 | 4.0 | FITZROY RIVER 33.8KM FROM MOUTH ( 26.1KM D/S FROM BARRAGE ) | -23.492111 | 150.661806 | Dissolved Oxygen % Deficit | 08008w |  | 15.3
003380 | 1998-12-15 | 4.0 | FITZROY RIVER 33.8KM FROM MOUTH ( 26.1KM D/S FROM BARRAGE ) | -23.492111 | 150.661806 | Dissolved Oxygen Deficit | 08010w |  | 1.2141 | mg/L
003380 | 1998-12-15 | 4.0 | FITZROY RIVER 33.8KM FROM MOUTH ( 26.1KM D/S FROM BARRAGE ) | -23.492111 | 150.661806 | Oxygen (dissolved) | 08101w |  | 6.7213 | mg/L
003380 | 1998-12-15 | 4.0 | FITZROY RIVER 33.8KM FROM MOUTH ( 26.1KM D/S FROM BARRAGE ) | -23.492111 | 150.661806 | Oxygen per cent saturation | 08005w |  | 84.7 | %
003380 | 1998-12-15 | 4.0 | FITZROY RIVER 33.8KM FROM MOUTH ( 26.1KM D/S FROM BARRAGE ) | -23.492111 | 150.661806 | Salinity | 02106w |  | 2.6572 | g/L
003380 | 1998-12-15 | 4.0 | FITZROY RIVER 33.8KM FROM MOUTH ( 26.1KM D/S FROM BARRAGE ) | -23.492111 | 150.661806 | Temperature | 02201w |  | 26.4 | Deg C
003380 | 1998-12-15 | 4.0 | FITZROY RIVER 33.8KM FROM MOUTH ( 26.1KM D/S FROM BARRAGE ) | -23.492111 | 150.661806 | Turbidity | 02301w |  | 662 | NTU
003380 | 1998-12-15 | 4.0 | FITZROY RIVER 33.8KM FROM MOUTH ( 26.1KM D/S FROM BARRAGE ) | -23.492111 | 150.661806 | pH | 10301w |  | 7.52 | Unit
003380 | 1998-12-15 | 6.0 | FITZROY RIVER 33.8KM FROM MOUTH ( 26.1KM D/S FROM BARRAGE ) | -23.492111 | 150.661806 | Conductivity at 25 Deg C | 02101w |  | 5.09 | mS/cm
003380 | 1998-12-15 | 6.0 | FITZROY RIVER 33.8KM FROM MOUTH ( 26.1KM D/S FROM BARRAGE ) | -23.492111 | 150.661806 | Dissolved Oxygen % Deficit | 08008w |  | 14.6
003380 | 1998-12-15 | 6.0 | FITZROY RIVER 33.8KM FROM MOUTH ( 26.1KM D/S FROM BARRAGE ) | -23.492111 | 150.661806 | Dissolved Oxygen Deficit | 08010w |  | 1.1572 | mg/L
003380 | 1998-12-15 | 6.0 | FITZROY RIVER 33.8KM FROM MOUTH ( 26.1KM D/S FROM BARRAGE ) | -23.492111 | 150.661806 | Oxygen (dissolved) | 08101w |  | 6.7689 | mg/L
003380 | 1998-12-15 | 6.0 | FITZROY RIVER 33.8KM FROM MOUTH ( 26.1KM D/S FROM BARRAGE ) | -23.492111 | 150.661806 | Oxygen per cent saturation | 08005w |  | 85.4 | %
003380 | 1998-12-15 | 6.0 | FITZROY RIVER 33.8KM FROM MOUTH ( 26.1KM D/S FROM BARRAGE ) | -23.492111 | 150.661806 | Salinity | 02106w |  | 2.7368 | g/L
003380 | 1998-12-15 | 6.0 | FITZROY RIVER 33.8KM FROM MOUTH ( 26.1KM D/S FROM BARRAGE ) | -23.492111 | 150.661806 | Temperature | 02201w |  | 26.44 | Deg C
003380 | 1998-12-15 | 6.0 | FITZROY RIVER 33.8KM FROM MOUTH ( 26.1KM D/S FROM BARRAGE ) | -23.492111 | 150.661806 | Turbidity | 02301w |  | 791 | NTU
003380 | 1998-12-15 | 6.0 | FITZROY RIVER 33.8KM FROM MOUTH ( 26.1KM D/S FROM BARRAGE ) | -23.492111 | 150.661806 | pH | 10301w |  | 7.52 | Unit
003380 | 1998-12-15 | 8.0 | FITZROY RIVER 33.8KM FROM MOUTH ( 26.1KM D/S FROM BARRAGE ) | -23.492111 | 150.661806 | Conductivity at 25 Deg C | 02101w |  | 5.21 | mS/cm
003380 | 1998-12-15 | 8.0 | FITZROY RIVER 33.8KM FROM MOUTH ( 26.1KM D/S FROM BARRAGE ) | -23.492111 | 150.661806 | Dissolved Oxygen % Deficit | 08008w |  | 15.9
003380 | 1998-12-15 | 8.0 | FITZROY RIVER 33.8KM FROM MOUTH ( 26.1KM D/S FROM BARRAGE ) | -23.492111 | 150.661806 | Dissolved Oxygen Deficit | 08010w |  | 1.2605 | mg/L
003380 | 1998-12-15 | 8.0 | FITZROY RIVER 33.8KM FROM MOUTH ( 26.1KM D/S FROM BARRAGE ) | -23.492111 | 150.661806 | Oxygen (dissolved) | 08101w |  | 6.6669 | mg/L
003380 | 1998-12-15 | 8.0 | FITZROY RIVER 33.8KM FROM MOUTH ( 26.1KM D/S FROM BARRAGE ) | -23.492111 | 150.661806 | Oxygen per cent saturation | 08005w |  | 84.1 | %
003380 | 1998-12-15 | 8.0 | FITZROY RIVER 33.8KM FROM MOUTH ( 26.1KM D/S FROM BARRAGE ) | -23.492111 | 150.661806 | Salinity | 02106w |  | 2.8053 | g/L
003380 | 1998-12-15 | 8.0 | FITZROY RIVER 33.8KM FROM MOUTH ( 26.1KM D/S FROM BARRAGE ) | -23.492111 | 150.661806 | Temperature | 02201w |  | 26.41 | Deg C
003380 | 1998-12-15 | 8.0 | FITZROY RIVER 33.8KM FROM MOUTH ( 26.1KM D/S FROM BARRAGE ) | -23.492111 | 150.661806 | Turbidity | 02301w |  | 778 | NTU
003380 | 1998-12-15 | 8.0 | FITZROY RIVER 33.8KM FROM MOUTH ( 26.1KM D/S FROM BARRAGE ) | -23.492111 | 150.661806 | pH | 10301w |  | 7.53 | Unit
003380 | 1998-12-15 | 9.5 | FITZROY RIVER 33.8KM FROM MOUTH ( 26.1KM D/S FROM BARRAGE ) | -23.492111 | 150.661806 | Conductivity at 25 Deg C | 02101w |  | 5.27 | mS/cm
003380 | 1998-12-15 | 9.5 | FITZROY RIVER 33.8KM FROM MOUTH ( 26.1KM D/S FROM BARRAGE ) | -23.492111 | 150.661806 | Dissolved Oxygen % Deficit | 08008w |  | 14.7
003380 | 1998-12-15 | 9.5 | FITZROY RIVER 33.8KM FROM MOUTH ( 26.1KM D/S FROM BARRAGE ) | -23.492111 | 150.661806 | Dissolved Oxygen Deficit | 08010w |  | 1.1634 | mg/L
003380 | 1998-12-15 | 9.5 | FITZROY RIVER 33.8KM FROM MOUTH ( 26.1KM D/S FROM BARRAGE ) | -23.492111 | 150.661806 | Oxygen (dissolved) | 08101w |  | 6.751 | mg/L
003380 | 1998-12-15 | 9.5 | FITZROY RIVER 33.8KM FROM MOUTH ( 26.1KM D/S FROM BARRAGE ) | -23.492111 | 150.661806 | Oxygen per cent saturation | 08005w |  | 85.3 | %
003380 | 1998-12-15 | 9.5 | FITZROY RIVER 33.8KM FROM MOUTH ( 26.1KM D/S FROM BARRAGE ) | -23.492111 | 150.661806 | Salinity | 02106w |  | 2.8395 | g/L
003380 | 1998-12-15 | 9.5 | FITZROY RIVER 33.8KM FROM MOUTH ( 26.1KM D/S FROM BARRAGE ) | -23.492111 | 150.661806 | Temperature | 02201w |  | 26.49 | Deg C
003380 | 1998-12-15 | 9.5 | FITZROY RIVER 33.8KM FROM MOUTH ( 26.1KM D/S FROM BARRAGE ) | -23.492111 | 150.661806 | Turbidity | 02301w |  | 791 | NTU
003380 | 1998-12-15 | 9.5 | FITZROY RIVER 33.8KM FROM MOUTH ( 26.1KM D/S FROM BARRAGE ) | -23.492111 | 150.661806 | pH | 10301w |  | 7.53 | Unit
003380 | 1999-01-12 | 2.0 | FITZROY RIVER 33.8KM FROM MOUTH ( 26.1KM D/S FROM BARRAGE ) | -23.492111 | 150.661806 | Conductivity at 25 Deg C | 02101w |  | 0.189 | mS/cm
003380 | 1999-01-12 | 2.0 | FITZROY RIVER 33.8KM FROM MOUTH ( 26.1KM D/S FROM BARRAGE ) | -23.492111 | 150.661806 | Dissolved Oxygen % Deficit | 08008w |  | 9.7
003380 | 1999-01-12 | 2.0 | FITZROY RIVER 33.8KM FROM MOUTH ( 26.1KM D/S FROM BARRAGE ) | -23.492111 | 150.661806 | Dissolved Oxygen Deficit | 08010w |  | 0.7541 | mg/L
003380 | 1999-01-12 | 2.0 | FITZROY RIVER 33.8KM FROM MOUTH ( 26.1KM D/S FROM BARRAGE ) | -23.492111 | 150.661806 | Oxygen (dissolved) | 08101w |  | 7.02 | mg/L
003380 | 1999-01-12 | 2.0 | FITZROY RIVER 33.8KM FROM MOUTH ( 26.1KM D/S FROM BARRAGE ) | -23.492111 | 150.661806 | Oxygen per cent saturation | 08005w |  | 90.3 | %
003380 | 1999-01-12 | 2.0 | FITZROY RIVER 33.8KM FROM MOUTH ( 26.1KM D/S FROM BARRAGE ) | -23.492111 | 150.661806 | Salinity | 02106w |  | 0.0945 | g/L
003380 | 1999-01-12 | 2.0 | FITZROY RIVER 33.8KM FROM MOUTH ( 26.1KM D/S FROM BARRAGE ) | -23.492111 | 150.661806 | Temperature | 02201w |  | 28.36 | Deg C
003380 | 1999-01-12 | 2.0 | FITZROY RIVER 33.8KM FROM MOUTH ( 26.1KM D/S FROM BARRAGE ) | -23.492111 | 150.661806 | Turbidity | 02301w |  | 796 | NTU
003380 | 1999-01-12 | 2.0 | FITZROY RIVER 33.8KM FROM MOUTH ( 26.1KM D/S FROM BARRAGE ) | -23.492111 | 150.661806 | pH | 10301w |  | 7.12 | Unit
003380 | 1999-01-12 | 4.0 | FITZROY RIVER 33.8KM FROM MOUTH ( 26.1KM D/S FROM BARRAGE ) | -23.492111 | 150.661806 | Conductivity at 25 Deg C | 02101w |  | 0.19 | mS/cm
003380 | 1999-01-12 | 4.0 | FITZROY RIVER 33.8KM FROM MOUTH ( 26.1KM D/S FROM BARRAGE ) | -23.492111 | 150.661806 | Dissolved Oxygen % Deficit | 08008w |  | 10.9
003380 | 1999-01-12 | 4.0 | FITZROY RIVER 33.8KM FROM MOUTH ( 26.1KM D/S FROM BARRAGE ) | -23.492111 | 150.661806 | Dissolved Oxygen Deficit | 08010w |  | 0.8475 | mg/L
003380 | 1999-01-12 | 4.0 | FITZROY RIVER 33.8KM FROM MOUTH ( 26.1KM D/S FROM BARRAGE ) | -23.492111 | 150.661806 | Oxygen (dissolved) | 08101w |  | 6.9279 | mg/L
003380 | 1999-01-12 | 4.0 | FITZROY RIVER 33.8KM FROM MOUTH ( 26.1KM D/S FROM BARRAGE ) | -23.492111 | 150.661806 | Oxygen per cent saturation | 08005w |  | 89.1 | %
003380 | 1999-01-12 | 4.0 | FITZROY RIVER 33.8KM FROM MOUTH ( 26.1KM D/S FROM BARRAGE ) | -23.492111 | 150.661806 | Salinity | 02106w |  | 0.095 | g/L
003380 | 1999-01-12 | 4.0 | FITZROY RIVER 33.8KM FROM MOUTH ( 26.1KM D/S FROM BARRAGE ) | -23.492111 | 150.661806 | Temperature | 02201w |  | 28.35 | Deg C
003380 | 1999-01-12 | 4.0 | FITZROY RIVER 33.8KM FROM MOUTH ( 26.1KM D/S FROM BARRAGE ) | -23.492111 | 150.661806 | Turbidity | 02301w |  | 783 | NTU
003380 | 1999-01-12 | 4.0 | FITZROY RIVER 33.8KM FROM MOUTH ( 26.1KM D/S FROM BARRAGE ) | -23.492111 | 150.661806 | pH | 10301w |  | 7.11 | Unit
003380 | 1999-01-12 | 6.0 | FITZROY RIVER 33.8KM FROM MOUTH ( 26.1KM D/S FROM BARRAGE ) | -23.492111 | 150.661806 | Conductivity at 25 Deg C | 02101w |  | 0.191 | mS/cm
003380 | 1999-01-12 | 6.0 | FITZROY RIVER 33.8KM FROM MOUTH ( 26.1KM D/S FROM BARRAGE ) | -23.492111 | 150.661806 | Dissolved Oxygen % Deficit | 08008w |  | 11.4
003380 | 1999-01-12 | 6.0 | FITZROY RIVER 33.8KM FROM MOUTH ( 26.1KM D/S FROM BARRAGE ) | -23.492111 | 150.661806 | Dissolved Oxygen Deficit | 08010w |  | 0.8862 | mg/L
003380 | 1999-01-12 | 6.0 | FITZROY RIVER 33.8KM FROM MOUTH ( 26.1KM D/S FROM BARRAGE ) | -23.492111 | 150.661806 | Oxygen (dissolved) | 08101w |  | 6.8878 | mg/L
003380 | 1999-01-12 | 6.0 | FITZROY RIVER 33.8KM FROM MOUTH ( 26.1KM D/S FROM BARRAGE ) | -23.492111 | 150.661806 | Oxygen per cent saturation | 08005w |  | 88.6 | %
003380 | 1999-01-12 | 6.0 | FITZROY RIVER 33.8KM FROM MOUTH ( 26.1KM D/S FROM BARRAGE ) | -23.492111 | 150.661806 | Salinity | 02106w |  | 0.0955 | g/L
003380 | 1999-01-12 | 6.0 | FITZROY RIVER 33.8KM FROM MOUTH ( 26.1KM D/S FROM BARRAGE ) | -23.492111 | 150.661806 | Temperature | 02201w |  | 28.36 | Deg C
003380 | 1999-01-12 | 6.0 | FITZROY RIVER 33.8KM FROM MOUTH ( 26.1KM D/S FROM BARRAGE ) | -23.492111 | 150.661806 | Turbidity | 02301w |  | 780 | NTU
003380 | 1999-01-12 | 6.0 | FITZROY RIVER 33.8KM FROM MOUTH ( 26.1KM D/S FROM BARRAGE ) | -23.492111 | 150.661806 | pH | 10301w |  | 7.11 | Unit
003380 | 1999-01-12 | 8.0 | FITZROY RIVER 33.8KM FROM MOUTH ( 26.1KM D/S FROM BARRAGE ) | -23.492111 | 150.661806 | Conductivity at 25 Deg C | 02101w |  | 0.192 | mS/cm
003380 | 1999-01-12 | 8.0 | FITZROY RIVER 33.8KM FROM MOUTH ( 26.1KM D/S FROM BARRAGE ) | -23.492111 | 150.661806 | Dissolved Oxygen % Deficit | 08008w |  | 12.1
003380 | 1999-01-12 | 8.0 | FITZROY RIVER 33.8KM FROM MOUTH ( 26.1KM D/S FROM BARRAGE ) | -23.492111 | 150.661806 | Dissolved Oxygen Deficit | 08010w |  | 0.9407 | mg/L
003380 | 1999-01-12 | 8.0 | FITZROY RIVER 33.8KM FROM MOUTH ( 26.1KM D/S FROM BARRAGE ) | -23.492111 | 150.661806 | Oxygen (dissolved) | 08101w |  | 6.8334 | mg/L
003380 | 1999-01-12 | 8.0 | FITZROY RIVER 33.8KM FROM MOUTH ( 26.1KM D/S FROM BARRAGE ) | -23.492111 | 150.661806 | Oxygen per cent saturation | 08005w |  | 87.9 | %
003380 | 1999-01-12 | 8.0 | FITZROY RIVER 33.8KM FROM MOUTH ( 26.1KM D/S FROM BARRAGE ) | -23.492111 | 150.661806 | Salinity | 02106w |  | 0.096 | g/L
003380 | 1999-01-12 | 8.0 | FITZROY RIVER 33.8KM FROM MOUTH ( 26.1KM D/S FROM BARRAGE ) | -23.492111 | 150.661806 | Temperature | 02201w |  | 28.36 | Deg C
003380 | 1999-01-12 | 8.0 | FITZROY RIVER 33.8KM FROM MOUTH ( 26.1KM D/S FROM BARRAGE ) | -23.492111 | 150.661806 | Turbidity | 02301w |  | 776 | NTU
003380 | 1999-01-12 | 8.0 | FITZROY RIVER 33.8KM FROM MOUTH ( 26.1KM D/S FROM BARRAGE ) | -23.492111 | 150.661806 | pH | 10301w |  | 7.11 | Unit
003380 | 1999-01-12 | 9.5 | FITZROY RIVER 33.8KM FROM MOUTH ( 26.1KM D/S FROM BARRAGE ) | -23.492111 | 150.661806 | Conductivity at 25 Deg C | 02101w |  | 0.196 | mS/cm
003380 | 1999-01-12 | 9.5 | FITZROY RIVER 33.8KM FROM MOUTH ( 26.1KM D/S FROM BARRAGE ) | -23.492111 | 150.661806 | Dissolved Oxygen % Deficit | 08008w |  | 11.7
003380 | 1999-01-12 | 9.5 | FITZROY RIVER 33.8KM FROM MOUTH ( 26.1KM D/S FROM BARRAGE ) | -23.492111 | 150.661806 | Dissolved Oxygen Deficit | 08010w |  | 0.9092 | mg/L
003380 | 1999-01-12 | 9.5 | FITZROY RIVER 33.8KM FROM MOUTH ( 26.1KM D/S FROM BARRAGE ) | -23.492111 | 150.661806 | Oxygen (dissolved) | 08101w |  | 6.862 | mg/L
003380 | 1999-01-12 | 9.5 | FITZROY RIVER 33.8KM FROM MOUTH ( 26.1KM D/S FROM BARRAGE ) | -23.492111 | 150.661806 | Oxygen per cent saturation | 08005w |  | 88.3 | %
003380 | 1999-01-12 | 9.5 | FITZROY RIVER 33.8KM FROM MOUTH ( 26.1KM D/S FROM BARRAGE ) | -23.492111 | 150.661806 | Salinity | 02106w |  | 0.098 | g/L
003380 | 1999-01-12 | 9.5 | FITZROY RIVER 33.8KM FROM MOUTH ( 26.1KM D/S FROM BARRAGE ) | -23.492111 | 150.661806 | Temperature | 02201w |  | 28.38 | Deg C
003380 | 1999-01-12 | 9.5 | FITZROY RIVER 33.8KM FROM MOUTH ( 26.1KM D/S FROM BARRAGE ) | -23.492111 | 150.661806 | Turbidity | 02301w |  | 773 | NTU
003380 | 1999-01-12 | 9.5 | FITZROY RIVER 33.8KM FROM MOUTH ( 26.1KM D/S FROM BARRAGE ) | -23.492111 | 150.661806 | pH | 10301w |  | 7.1 | Unit
003380 | 1999-02-11 | 2.0 | FITZROY RIVER 33.8KM FROM MOUTH ( 26.1KM D/S FROM BARRAGE ) | -23.492111 | 150.661806 | Conductivity at 25 Deg C | 02101w |  | 0.559 | mS/cm
003380 | 1999-02-11 | 2.0 | FITZROY RIVER 33.8KM FROM MOUTH ( 26.1KM D/S FROM BARRAGE ) | -23.492111 | 150.661806 | Dissolved Oxygen % Deficit | 08008w |  | 6.6
003380 | 1999-02-11 | 2.0 | FITZROY RIVER 33.8KM FROM MOUTH ( 26.1KM D/S FROM BARRAGE ) | -23.492111 | 150.661806 | Dissolved Oxygen Deficit | 08010w |  | 0.5135 | mg/L
003380 | 1999-02-11 | 2.0 | FITZROY RIVER 33.8KM FROM MOUTH ( 26.1KM D/S FROM BARRAGE ) | -23.492111 | 150.661806 | Oxygen (dissolved) | 08101w |  | 7.2663 | mg/L
003380 | 1999-02-11 | 2.0 | FITZROY RIVER 33.8KM FROM MOUTH ( 26.1KM D/S FROM BARRAGE ) | -23.492111 | 150.661806 | Oxygen per cent saturation | 08005w |  | 93.4 | %
003380 | 1999-02-11 | 2.0 | FITZROY RIVER 33.8KM FROM MOUTH ( 26.1KM D/S FROM BARRAGE ) | -23.492111 | 150.661806 | Salinity | 02106w |  | 0.2813 | g/L
003380 | 1999-02-11 | 2.0 | FITZROY RIVER 33.8KM FROM MOUTH ( 26.1KM D/S FROM BARRAGE ) | -23.492111 | 150.661806 | Temperature | 02201w |  | 28.26 | Deg C
003380 | 1999-02-11 | 2.0 | FITZROY RIVER 33.8KM FROM MOUTH ( 26.1KM D/S FROM BARRAGE ) | -23.492111 | 150.661806 | Turbidity | 02301w |  | 282 | NTU
003380 | 1999-02-11 | 2.0 | FITZROY RIVER 33.8KM FROM MOUTH ( 26.1KM D/S FROM BARRAGE ) | -23.492111 | 150.661806 | pH | 10301w |  | 7.7 | Unit
003380 | 1999-02-11 | 4.0 | FITZROY RIVER 33.8KM FROM MOUTH ( 26.1KM D/S FROM BARRAGE ) | -23.492111 | 150.661806 | Conductivity at 25 Deg C | 02101w |  | 0.55 | mS/cm
003380 | 1999-02-11 | 4.0 | FITZROY RIVER 33.8KM FROM MOUTH ( 26.1KM D/S FROM BARRAGE ) | -23.492111 | 150.661806 | Dissolved Oxygen % Deficit | 08008w |  | 7
003380 | 1999-02-11 | 4.0 | FITZROY RIVER 33.8KM FROM MOUTH ( 26.1KM D/S FROM BARRAGE ) | -23.492111 | 150.661806 | Dissolved Oxygen Deficit | 08010w |  | 0.5447 | mg/L
003380 | 1999-02-11 | 4.0 | FITZROY RIVER 33.8KM FROM MOUTH ( 26.1KM D/S FROM BARRAGE ) | -23.492111 | 150.661806 | Oxygen (dissolved) | 08101w |  | 7.2366 | mg/L
003380 | 1999-02-11 | 4.0 | FITZROY RIVER 33.8KM FROM MOUTH ( 26.1KM D/S FROM BARRAGE ) | -23.492111 | 150.661806 | Oxygen per cent saturation | 08005w |  | 93 | %
003380 | 1999-02-11 | 4.0 | FITZROY RIVER 33.8KM FROM MOUTH ( 26.1KM D/S FROM BARRAGE ) | -23.492111 | 150.661806 | Salinity | 02106w |  | 0.2767 | g/L
003380 | 1999-02-11 | 4.0 | FITZROY RIVER 33.8KM FROM MOUTH ( 26.1KM D/S FROM BARRAGE ) | -23.492111 | 150.661806 | Temperature | 02201w |  | 28.25 | Deg C
003380 | 1999-02-11 | 4.0 | FITZROY RIVER 33.8KM FROM MOUTH ( 26.1KM D/S FROM BARRAGE ) | -23.492111 | 150.661806 | Turbidity | 02301w |  | 284 | NTU
003380 | 1999-02-11 | 4.0 | FITZROY RIVER 33.8KM FROM MOUTH ( 26.1KM D/S FROM BARRAGE ) | -23.492111 | 150.661806 | pH | 10301w |  | 7.69 | Unit
003380 | 1999-02-11 | 5.0 | FITZROY RIVER 33.8KM FROM MOUTH ( 26.1KM D/S FROM BARRAGE ) | -23.492111 | 150.661806 | Conductivity at 25 Deg C | 02101w |  | 0.549 | mS/cm
003380 | 1999-02-11 | 5.0 | FITZROY RIVER 33.8KM FROM MOUTH ( 26.1KM D/S FROM BARRAGE ) | -23.492111 | 150.661806 | Dissolved Oxygen % Deficit | 08008w |  | 7.3
003380 | 1999-02-11 | 5.0 | FITZROY RIVER 33.8KM FROM MOUTH ( 26.1KM D/S FROM BARRAGE ) | -23.492111 | 150.661806 | Dissolved Oxygen Deficit | 08010w |  | 0.568 | mg/L
003380 | 1999-02-11 | 5.0 | FITZROY RIVER 33.8KM FROM MOUTH ( 26.1KM D/S FROM BARRAGE ) | -23.492111 | 150.661806 | Oxygen (dissolved) | 08101w |  | 7.2133 | mg/L
003380 | 1999-02-11 | 5.0 | FITZROY RIVER 33.8KM FROM MOUTH ( 26.1KM D/S FROM BARRAGE ) | -23.492111 | 150.661806 | Oxygen per cent saturation | 08005w |  | 92.7 | %
003380 | 1999-02-11 | 5.0 | FITZROY RIVER 33.8KM FROM MOUTH ( 26.1KM D/S FROM BARRAGE ) | -23.492111 | 150.661806 | Salinity | 02106w |  | 0.2762 | g/L
003380 | 1999-02-11 | 5.0 | FITZROY RIVER 33.8KM FROM MOUTH ( 26.1KM D/S FROM BARRAGE ) | -23.492111 | 150.661806 | Temperature | 02201w |  | 28.25 | Deg C
003380 | 1999-02-11 | 5.0 | FITZROY RIVER 33.8KM FROM MOUTH ( 26.1KM D/S FROM BARRAGE ) | -23.492111 | 150.661806 | Turbidity | 02301w |  | 279 | NTU
003380 | 1999-02-11 | 5.0 | FITZROY RIVER 33.8KM FROM MOUTH ( 26.1KM D/S FROM BARRAGE ) | -23.492111 | 150.661806 | pH | 10301w |  | 7.67 | Unit
003380 | 1999-03-15 | 2.0 | FITZROY RIVER 33.8KM FROM MOUTH ( 26.1KM D/S FROM BARRAGE ) | -23.492111 | 150.661806 | Conductivity at 25 Deg C | 02101w |  | 0.24 | mS/cm
003380 | 1999-03-15 | 2.0 | FITZROY RIVER 33.8KM FROM MOUTH ( 26.1KM D/S FROM BARRAGE ) | -23.492111 | 150.661806 | Dissolved Oxygen % Deficit | 08008w |  | 14.4
003380 | 1999-03-15 | 2.0 | FITZROY RIVER 33.8KM FROM MOUTH ( 26.1KM D/S FROM BARRAGE ) | -23.492111 | 150.661806 | Dissolved Oxygen Deficit | 08010w |  | 1.1385 | mg/L
003380 | 1999-03-15 | 2.0 | FITZROY RIVER 33.8KM FROM MOUTH ( 26.1KM D/S FROM BARRAGE ) | -23.492111 | 150.661806 | Oxygen (dissolved) | 08101w |  | 6.7679 | mg/L
003380 | 1999-03-15 | 2.0 | FITZROY RIVER 33.8KM FROM MOUTH ( 26.1KM D/S FROM BARRAGE ) | -23.492111 | 150.661806 | Oxygen per cent saturation | 08005w |  | 85.6 | %
003380 | 1999-03-15 | 2.0 | FITZROY RIVER 33.8KM FROM MOUTH ( 26.1KM D/S FROM BARRAGE ) | -23.492111 | 150.661806 | Salinity | 02106w |  | 0.1201 | g/L
003380 | 1999-03-15 | 2.0 | FITZROY RIVER 33.8KM FROM MOUTH ( 26.1KM D/S FROM BARRAGE ) | -23.492111 | 150.661806 | Temperature | 02201w |  | 27.4 | Deg C
003380 | 1999-03-15 | 2.0 | FITZROY RIVER 33.8KM FROM MOUTH ( 26.1KM D/S FROM BARRAGE ) | -23.492111 | 150.661806 | Turbidity | 02301w |  | 380 | NTU
003380 | 1999-03-15 | 2.0 | FITZROY RIVER 33.8KM FROM MOUTH ( 26.1KM D/S FROM BARRAGE ) | -23.492111 | 150.661806 | pH | 10301w |  | 7.22 | Unit
003380 | 1999-03-15 | 4.0 | FITZROY RIVER 33.8KM FROM MOUTH ( 26.1KM D/S FROM BARRAGE ) | -23.492111 | 150.661806 | Conductivity at 25 Deg C | 02101w |  | 0.24 | mS/cm
003380 | 1999-03-15 | 4.0 | FITZROY RIVER 33.8KM FROM MOUTH ( 26.1KM D/S FROM BARRAGE ) | -23.492111 | 150.661806 | Dissolved Oxygen % Deficit | 08008w |  | 15.1
003380 | 1999-03-15 | 4.0 | FITZROY RIVER 33.8KM FROM MOUTH ( 26.1KM D/S FROM BARRAGE ) | -23.492111 | 150.661806 | Dissolved Oxygen Deficit | 08010w |  | 1.1939 | mg/L
003380 | 1999-03-15 | 4.0 | FITZROY RIVER 33.8KM FROM MOUTH ( 26.1KM D/S FROM BARRAGE ) | -23.492111 | 150.661806 | Oxygen (dissolved) | 08101w |  | 6.7125 | mg/L
003380 | 1999-03-15 | 4.0 | FITZROY RIVER 33.8KM FROM MOUTH ( 26.1KM D/S FROM BARRAGE ) | -23.492111 | 150.661806 | Oxygen per cent saturation | 08005w |  | 84.9 | %
003380 | 1999-03-15 | 4.0 | FITZROY RIVER 33.8KM FROM MOUTH ( 26.1KM D/S FROM BARRAGE ) | -23.492111 | 150.661806 | Salinity | 02106w |  | 0.1201 | g/L
003380 | 1999-03-15 | 4.0 | FITZROY RIVER 33.8KM FROM MOUTH ( 26.1KM D/S FROM BARRAGE ) | -23.492111 | 150.661806 | Temperature | 02201w |  | 27.4 | Deg C
003380 | 1999-03-15 | 4.0 | FITZROY RIVER 33.8KM FROM MOUTH ( 26.1KM D/S FROM BARRAGE ) | -23.492111 | 150.661806 | Turbidity | 02301w |  | 382 | NTU
003380 | 1999-03-15 | 4.0 | FITZROY RIVER 33.8KM FROM MOUTH ( 26.1KM D/S FROM BARRAGE ) | -23.492111 | 150.661806 | pH | 10301w |  | 7.22 | Unit
003380 | 1999-03-15 | 6.0 | FITZROY RIVER 33.8KM FROM MOUTH ( 26.1KM D/S FROM BARRAGE ) | -23.492111 | 150.661806 | Conductivity at 25 Deg C | 02101w |  | 0.24 | mS/cm
003380 | 1999-03-15 | 6.0 | FITZROY RIVER 33.8KM FROM MOUTH ( 26.1KM D/S FROM BARRAGE ) | -23.492111 | 150.661806 | Dissolved Oxygen % Deficit | 08008w |  | 15.7
003380 | 1999-03-15 | 6.0 | FITZROY RIVER 33.8KM FROM MOUTH ( 26.1KM D/S FROM BARRAGE ) | -23.492111 | 150.661806 | Dissolved Oxygen Deficit | 08010w |  | 1.2413 | mg/L
003380 | 1999-03-15 | 6.0 | FITZROY RIVER 33.8KM FROM MOUTH ( 26.1KM D/S FROM BARRAGE ) | -23.492111 | 150.661806 | Oxygen (dissolved) | 08101w |  | 6.6651 | mg/L
003380 | 1999-03-15 | 6.0 | FITZROY RIVER 33.8KM FROM MOUTH ( 26.1KM D/S FROM BARRAGE ) | -23.492111 | 150.661806 | Oxygen per cent saturation | 08005w |  | 84.3 | %
003380 | 1999-03-15 | 6.0 | FITZROY RIVER 33.8KM FROM MOUTH ( 26.1KM D/S FROM BARRAGE ) | -23.492111 | 150.661806 | Salinity | 02106w |  | 0.1201 | g/L
003380 | 1999-03-15 | 6.0 | FITZROY RIVER 33.8KM FROM MOUTH ( 26.1KM D/S FROM BARRAGE ) | -23.492111 | 150.661806 | Temperature | 02201w |  | 27.4 | Deg C
003380 | 1999-03-15 | 6.0 | FITZROY RIVER 33.8KM FROM MOUTH ( 26.1KM D/S FROM BARRAGE ) | -23.492111 | 150.661806 | Turbidity | 02301w |  | 385 | NTU
003380 | 1999-03-15 | 6.0 | FITZROY RIVER 33.8KM FROM MOUTH ( 26.1KM D/S FROM BARRAGE ) | -23.492111 | 150.661806 | pH | 10301w |  | 7.21 | Unit
003380 | 2000-03-08 | 2.0 | FITZROY RIVER 33.8KM FROM MOUTH ( 26.1KM D/S FROM BARRAGE ) | -23.492111 | 150.661806 | Conductivity at 25 Deg C | 02101w |  | 3.218 | mS/cm
003380 | 2000-03-08 | 2.0 | FITZROY RIVER 33.8KM FROM MOUTH ( 26.1KM D/S FROM BARRAGE ) | -23.492111 | 150.661806 | Dissolved Oxygen % Deficit | 08008w |  | 17.6
003380 | 2000-03-08 | 2.0 | FITZROY RIVER 33.8KM FROM MOUTH ( 26.1KM D/S FROM BARRAGE ) | -23.492111 | 150.661806 | Dissolved Oxygen Deficit | 08010w |  | 1.3917 | mg/L
003380 | 2000-03-08 | 2.0 | FITZROY RIVER 33.8KM FROM MOUTH ( 26.1KM D/S FROM BARRAGE ) | -23.492111 | 150.661806 | Oxygen (dissolved) | 08101w |  | 6.5158 | mg/L
003380 | 2000-03-08 | 2.0 | FITZROY RIVER 33.8KM FROM MOUTH ( 26.1KM D/S FROM BARRAGE ) | -23.492111 | 150.661806 | Oxygen per cent saturation | 08005w |  | 82.4 | %
003380 | 2000-03-08 | 2.0 | FITZROY RIVER 33.8KM FROM MOUTH ( 26.1KM D/S FROM BARRAGE ) | -23.492111 | 150.661806 | Salinity | 02106w |  | 1.6893 | g/L
003380 | 2000-03-08 | 2.0 | FITZROY RIVER 33.8KM FROM MOUTH ( 26.1KM D/S FROM BARRAGE ) | -23.492111 | 150.661806 | Temperature | 02201w |  | 26.9 | Deg C
003380 | 2000-03-08 | 2.0 | FITZROY RIVER 33.8KM FROM MOUTH ( 26.1KM D/S FROM BARRAGE ) | -23.492111 | 150.661806 | Turbidity | 02301w |  | 133 | NTU
003380 | 2000-03-08 | 2.0 | FITZROY RIVER 33.8KM FROM MOUTH ( 26.1KM D/S FROM BARRAGE ) | -23.492111 | 150.661806 | pH | 10301w |  | 7.46 | Unit
003380 | 2000-03-08 | 4.0 | FITZROY RIVER 33.8KM FROM MOUTH ( 26.1KM D/S FROM BARRAGE ) | -23.492111 | 150.661806 | Conductivity at 25 Deg C | 02101w |  | 3.922 | mS/cm
003380 | 2000-03-08 | 4.0 | FITZROY RIVER 33.8KM FROM MOUTH ( 26.1KM D/S FROM BARRAGE ) | -23.492111 | 150.661806 | Dissolved Oxygen % Deficit | 08008w |  | 19.8
003380 | 2000-03-08 | 4.0 | FITZROY RIVER 33.8KM FROM MOUTH ( 26.1KM D/S FROM BARRAGE ) | -23.492111 | 150.661806 | Dissolved Oxygen Deficit | 08010w |  | 1.5623 | mg/L
003380 | 2000-03-08 | 4.0 | FITZROY RIVER 33.8KM FROM MOUTH ( 26.1KM D/S FROM BARRAGE ) | -23.492111 | 150.661806 | Oxygen (dissolved) | 08101w |  | 6.328 | mg/L
003380 | 2000-03-08 | 4.0 | FITZROY RIVER 33.8KM FROM MOUTH ( 26.1KM D/S FROM BARRAGE ) | -23.492111 | 150.661806 | Oxygen per cent saturation | 08005w |  | 80.2 | %
003380 | 2000-03-08 | 4.0 | FITZROY RIVER 33.8KM FROM MOUTH ( 26.1KM D/S FROM BARRAGE ) | -23.492111 | 150.661806 | Salinity | 02106w |  | 2.0786 | g/L
003380 | 2000-03-08 | 4.0 | FITZROY RIVER 33.8KM FROM MOUTH ( 26.1KM D/S FROM BARRAGE ) | -23.492111 | 150.661806 | Temperature | 02201w |  | 26.9 | Deg C
003380 | 2000-03-08 | 4.0 | FITZROY RIVER 33.8KM FROM MOUTH ( 26.1KM D/S FROM BARRAGE ) | -23.492111 | 150.661806 | Turbidity | 02301w |  | 308 | NTU
003380 | 2000-03-08 | 4.0 | FITZROY RIVER 33.8KM FROM MOUTH ( 26.1KM D/S FROM BARRAGE ) | -23.492111 | 150.661806 | pH | 10301w |  | 7.48 | Unit
003380 | 2000-03-08 | 6.0 | FITZROY RIVER 33.8KM FROM MOUTH ( 26.1KM D/S FROM BARRAGE ) | -23.492111 | 150.661806 | Conductivity at 25 Deg C | 02101w |  | 4.158 | mS/cm
003380 | 2000-03-08 | 6.0 | FITZROY RIVER 33.8KM FROM MOUTH ( 26.1KM D/S FROM BARRAGE ) | -23.492111 | 150.661806 | Dissolved Oxygen % Deficit | 08008w |  | 20.1
003380 | 2000-03-08 | 6.0 | FITZROY RIVER 33.8KM FROM MOUTH ( 26.1KM D/S FROM BARRAGE ) | -23.492111 | 150.661806 | Dissolved Oxygen Deficit | 08010w |  | 1.5848 | mg/L
003380 | 2000-03-08 | 6.0 | FITZROY RIVER 33.8KM FROM MOUTH ( 26.1KM D/S FROM BARRAGE ) | -23.492111 | 150.661806 | Oxygen (dissolved) | 08101w |  | 6.2996 | mg/L
003380 | 2000-03-08 | 6.0 | FITZROY RIVER 33.8KM FROM MOUTH ( 26.1KM D/S FROM BARRAGE ) | -23.492111 | 150.661806 | Oxygen per cent saturation | 08005w |  | 79.9 | %
003380 | 2000-03-08 | 6.0 | FITZROY RIVER 33.8KM FROM MOUTH ( 26.1KM D/S FROM BARRAGE ) | -23.492111 | 150.661806 | Salinity | 02106w |  | 2.2104 | g/L
003380 | 2000-03-08 | 6.0 | FITZROY RIVER 33.8KM FROM MOUTH ( 26.1KM D/S FROM BARRAGE ) | -23.492111 | 150.661806 | Temperature | 02201w |  | 26.9 | Deg C
003380 | 2000-03-08 | 6.0 | FITZROY RIVER 33.8KM FROM MOUTH ( 26.1KM D/S FROM BARRAGE ) | -23.492111 | 150.661806 | Turbidity | 02301w |  | 371 | NTU
003380 | 2000-03-08 | 6.0 | FITZROY RIVER 33.8KM FROM MOUTH ( 26.1KM D/S FROM BARRAGE ) | -23.492111 | 150.661806 | pH | 10301w |  | 7.47 | Unit
003380 | 2000-10-17 | 2.0 | FITZROY RIVER 33.8KM FROM MOUTH ( 26.1KM D/S FROM BARRAGE ) | -23.492111 | 150.661806 | Conductivity at 25 Deg C | 02101w |  | 51.924 | mS/cm
003380 | 2000-10-17 | 2.0 | FITZROY RIVER 33.8KM FROM MOUTH ( 26.1KM D/S FROM BARRAGE ) | -23.492111 | 150.661806 | Dissolved Oxygen % Deficit | 08008w |  | 3.9
003380 | 2000-10-17 | 2.0 | FITZROY RIVER 33.8KM FROM MOUTH ( 26.1KM D/S FROM BARRAGE ) | -23.492111 | 150.661806 | Dissolved Oxygen Deficit | 08010w |  | 0.2667 | mg/L
003380 | 2000-10-17 | 2.0 | FITZROY RIVER 33.8KM FROM MOUTH ( 26.1KM D/S FROM BARRAGE ) | -23.492111 | 150.661806 | Oxygen (dissolved) | 08101w |  | 6.5725 | mg/L
003380 | 2000-10-17 | 2.0 | FITZROY RIVER 33.8KM FROM MOUTH ( 26.1KM D/S FROM BARRAGE ) | -23.492111 | 150.661806 | Oxygen per cent saturation | 08005w |  | 96.1 | %
003380 | 2000-10-17 | 2.0 | FITZROY RIVER 33.8KM FROM MOUTH ( 26.1KM D/S FROM BARRAGE ) | -23.492111 | 150.661806 | Salinity | 02106w |  | 34.1677 | g/L
003380 | 2000-10-17 | 2.0 | FITZROY RIVER 33.8KM FROM MOUTH ( 26.1KM D/S FROM BARRAGE ) | -23.492111 | 150.661806 | Temperature | 02201w |  | 24.7 | Deg C
003380 | 2000-10-17 | 2.0 | FITZROY RIVER 33.8KM FROM MOUTH ( 26.1KM D/S FROM BARRAGE ) | -23.492111 | 150.661806 | Turbidity | 02301w |  | 69 | NTU
003380 | 2000-10-17 | 2.0 | FITZROY RIVER 33.8KM FROM MOUTH ( 26.1KM D/S FROM BARRAGE ) | -23.492111 | 150.661806 | pH | 10301w |  | 7.93 | Unit
003380 | 2000-10-17 | 4.0 | FITZROY RIVER 33.8KM FROM MOUTH ( 26.1KM D/S FROM BARRAGE ) | -23.492111 | 150.661806 | Conductivity at 25 Deg C | 02101w |  | 51.896 | mS/cm
003380 | 2000-10-17 | 4.0 | FITZROY RIVER 33.8KM FROM MOUTH ( 26.1KM D/S FROM BARRAGE ) | -23.492111 | 150.661806 | Dissolved Oxygen % Deficit | 08008w |  | 3.9
003380 | 2000-10-17 | 4.0 | FITZROY RIVER 33.8KM FROM MOUTH ( 26.1KM D/S FROM BARRAGE ) | -23.492111 | 150.661806 | Dissolved Oxygen Deficit | 08010w |  | 0.2668 | mg/L
003380 | 2000-10-17 | 4.0 | FITZROY RIVER 33.8KM FROM MOUTH ( 26.1KM D/S FROM BARRAGE ) | -23.492111 | 150.661806 | Oxygen (dissolved) | 08101w |  | 6.5732 | mg/L
003380 | 2000-10-17 | 4.0 | FITZROY RIVER 33.8KM FROM MOUTH ( 26.1KM D/S FROM BARRAGE ) | -23.492111 | 150.661806 | Oxygen per cent saturation | 08005w |  | 96.1 | %
003380 | 2000-10-17 | 4.0 | FITZROY RIVER 33.8KM FROM MOUTH ( 26.1KM D/S FROM BARRAGE ) | -23.492111 | 150.661806 | Salinity | 02106w |  | 34.147 | g/L
003380 | 2000-10-17 | 4.0 | FITZROY RIVER 33.8KM FROM MOUTH ( 26.1KM D/S FROM BARRAGE ) | -23.492111 | 150.661806 | Temperature | 02201w |  | 24.7 | Deg C
003380 | 2000-10-17 | 4.0 | FITZROY RIVER 33.8KM FROM MOUTH ( 26.1KM D/S FROM BARRAGE ) | -23.492111 | 150.661806 | Turbidity | 02301w |  | 73 | NTU
003380 | 2000-10-17 | 4.0 | FITZROY RIVER 33.8KM FROM MOUTH ( 26.1KM D/S FROM BARRAGE ) | -23.492111 | 150.661806 | pH | 10301w |  | 7.93 | Unit
003380 | 2000-10-17 | 6.0 | FITZROY RIVER 33.8KM FROM MOUTH ( 26.1KM D/S FROM BARRAGE ) | -23.492111 | 150.661806 | Conductivity at 25 Deg C | 02101w |  | 52.072 | mS/cm
003380 | 2000-10-17 | 6.0 | FITZROY RIVER 33.8KM FROM MOUTH ( 26.1KM D/S FROM BARRAGE ) | -23.492111 | 150.661806 | Dissolved Oxygen % Deficit | 08008w |  | 4.1
003380 | 2000-10-17 | 6.0 | FITZROY RIVER 33.8KM FROM MOUTH ( 26.1KM D/S FROM BARRAGE ) | -23.492111 | 150.661806 | Dissolved Oxygen Deficit | 08010w |  | 0.2807 | mg/L
003380 | 2000-10-17 | 6.0 | FITZROY RIVER 33.8KM FROM MOUTH ( 26.1KM D/S FROM BARRAGE ) | -23.492111 | 150.661806 | Oxygen (dissolved) | 08101w |  | 6.5659 | mg/L
003380 | 2000-10-17 | 6.0 | FITZROY RIVER 33.8KM FROM MOUTH ( 26.1KM D/S FROM BARRAGE ) | -23.492111 | 150.661806 | Oxygen per cent saturation | 08005w |  | 95.9 | %
003380 | 2000-10-17 | 6.0 | FITZROY RIVER 33.8KM FROM MOUTH ( 26.1KM D/S FROM BARRAGE ) | -23.492111 | 150.661806 | Salinity | 02106w |  | 34.2773 | g/L
003380 | 2000-10-17 | 6.0 | FITZROY RIVER 33.8KM FROM MOUTH ( 26.1KM D/S FROM BARRAGE ) | -23.492111 | 150.661806 | Temperature | 02201w |  | 24.6 | Deg C
003380 | 2000-10-17 | 6.0 | FITZROY RIVER 33.8KM FROM MOUTH ( 26.1KM D/S FROM BARRAGE ) | -23.492111 | 150.661806 | Turbidity | 02301w |  | 82 | NTU
003380 | 2000-10-17 | 6.0 | FITZROY RIVER 33.8KM FROM MOUTH ( 26.1KM D/S FROM BARRAGE ) | -23.492111 | 150.661806 | pH | 10301w |  | 7.93 | Unit
003380 | 2000-11-15 | 2.0 | FITZROY RIVER 33.8KM FROM MOUTH ( 26.1KM D/S FROM BARRAGE ) | -23.492111 | 150.661806 | Conductivity at 25 Deg C | 02101w |  | 1.766 | mS/cm
003380 | 2000-11-15 | 2.0 | FITZROY RIVER 33.8KM FROM MOUTH ( 26.1KM D/S FROM BARRAGE ) | -23.492111 | 150.661806 | Dissolved Oxygen % Deficit | 08008w |  | 20.7
003380 | 2000-11-15 | 2.0 | FITZROY RIVER 33.8KM FROM MOUTH ( 26.1KM D/S FROM BARRAGE ) | -23.492111 | 150.661806 | Dissolved Oxygen Deficit | 08010w |  | 1.7112 | mg/L
003380 | 2000-11-15 | 2.0 | FITZROY RIVER 33.8KM FROM MOUTH ( 26.1KM D/S FROM BARRAGE ) | -23.492111 | 150.661806 | Oxygen (dissolved) | 08101w |  | 6.5553 | mg/L
003380 | 2000-11-15 | 2.0 | FITZROY RIVER 33.8KM FROM MOUTH ( 26.1KM D/S FROM BARRAGE ) | -23.492111 | 150.661806 | Oxygen per cent saturation | 08005w |  | 79.3 | %
003380 | 2000-11-15 | 2.0 | FITZROY RIVER 33.8KM FROM MOUTH ( 26.1KM D/S FROM BARRAGE ) | -23.492111 | 150.661806 | Salinity | 02106w |  | 0.9072 | g/L
003380 | 2000-11-15 | 2.0 | FITZROY RIVER 33.8KM FROM MOUTH ( 26.1KM D/S FROM BARRAGE ) | -23.492111 | 150.661806 | Temperature | 02201w |  | 24.7 | Deg C
003380 | 2000-11-15 | 2.0 | FITZROY RIVER 33.8KM FROM MOUTH ( 26.1KM D/S FROM BARRAGE ) | -23.492111 | 150.661806 | Turbidity | 02301w |  | 368 | NTU
003380 | 2000-11-15 | 2.0 | FITZROY RIVER 33.8KM FROM MOUTH ( 26.1KM D/S FROM BARRAGE ) | -23.492111 | 150.661806 | pH | 10301w |  | 7.34 | Unit
003380 | 2000-11-15 | 4.0 | FITZROY RIVER 33.8KM FROM MOUTH ( 26.1KM D/S FROM BARRAGE ) | -23.492111 | 150.661806 | Conductivity at 25 Deg C | 02101w |  | 1.896 | mS/cm
003380 | 2000-11-15 | 4.0 | FITZROY RIVER 33.8KM FROM MOUTH ( 26.1KM D/S FROM BARRAGE ) | -23.492111 | 150.661806 | Dissolved Oxygen % Deficit | 08008w |  | 20.8
003380 | 2000-11-15 | 4.0 | FITZROY RIVER 33.8KM FROM MOUTH ( 26.1KM D/S FROM BARRAGE ) | -23.492111 | 150.661806 | Dissolved Oxygen Deficit | 08010w |  | 1.7188 | mg/L
003380 | 2000-11-15 | 4.0 | FITZROY RIVER 33.8KM FROM MOUTH ( 26.1KM D/S FROM BARRAGE ) | -23.492111 | 150.661806 | Oxygen (dissolved) | 08101w |  | 6.5445 | mg/L
003380 | 2000-11-15 | 4.0 | FITZROY RIVER 33.8KM FROM MOUTH ( 26.1KM D/S FROM BARRAGE ) | -23.492111 | 150.661806 | Oxygen per cent saturation | 08005w |  | 79.2 | %
003380 | 2000-11-15 | 4.0 | FITZROY RIVER 33.8KM FROM MOUTH ( 26.1KM D/S FROM BARRAGE ) | -23.492111 | 150.661806 | Salinity | 02106w |  | 0.976 | g/L
003380 | 2000-11-15 | 4.0 | FITZROY RIVER 33.8KM FROM MOUTH ( 26.1KM D/S FROM BARRAGE ) | -23.492111 | 150.661806 | Temperature | 02201w |  | 24.7 | Deg C
003380 | 2000-11-15 | 4.0 | FITZROY RIVER 33.8KM FROM MOUTH ( 26.1KM D/S FROM BARRAGE ) | -23.492111 | 150.661806 | Turbidity | 02301w |  | 372 | NTU
003380 | 2000-11-15 | 4.0 | FITZROY RIVER 33.8KM FROM MOUTH ( 26.1KM D/S FROM BARRAGE ) | -23.492111 | 150.661806 | pH | 10301w |  | 7.37 | Unit
003380 | 2000-11-15 | 6.0 | FITZROY RIVER 33.8KM FROM MOUTH ( 26.1KM D/S FROM BARRAGE ) | -23.492111 | 150.661806 | Conductivity at 25 Deg C | 02101w |  | 1.85 | mS/cm
003380 | 2000-11-15 | 6.0 | FITZROY RIVER 33.8KM FROM MOUTH ( 26.1KM D/S FROM BARRAGE ) | -23.492111 | 150.661806 | Dissolved Oxygen % Deficit | 08008w |  | 20.9
003380 | 2000-11-15 | 6.0 | FITZROY RIVER 33.8KM FROM MOUTH ( 26.1KM D/S FROM BARRAGE ) | -23.492111 | 150.661806 | Dissolved Oxygen Deficit | 08010w |  | 1.7273 | mg/L
003380 | 2000-11-15 | 6.0 | FITZROY RIVER 33.8KM FROM MOUTH ( 26.1KM D/S FROM BARRAGE ) | -23.492111 | 150.661806 | Oxygen (dissolved) | 08101w |  | 6.5372 | mg/L
003380 | 2000-11-15 | 6.0 | FITZROY RIVER 33.8KM FROM MOUTH ( 26.1KM D/S FROM BARRAGE ) | -23.492111 | 150.661806 | Oxygen per cent saturation | 08005w |  | 79.1 | %
003380 | 2000-11-15 | 6.0 | FITZROY RIVER 33.8KM FROM MOUTH ( 26.1KM D/S FROM BARRAGE ) | -23.492111 | 150.661806 | Salinity | 02106w |  | 0.9516 | g/L
003380 | 2000-11-15 | 6.0 | FITZROY RIVER 33.8KM FROM MOUTH ( 26.1KM D/S FROM BARRAGE ) | -23.492111 | 150.661806 | Temperature | 02201w |  | 24.7 | Deg C
003380 | 2000-11-15 | 6.0 | FITZROY RIVER 33.8KM FROM MOUTH ( 26.1KM D/S FROM BARRAGE ) | -23.492111 | 150.661806 | Turbidity | 02301w |  | 376 | NTU
003380 | 2000-11-15 | 6.0 | FITZROY RIVER 33.8KM FROM MOUTH ( 26.1KM D/S FROM BARRAGE ) | -23.492111 | 150.661806 | pH | 10301w |  | 7.39 | Unit
003380 | 2000-11-15 | 8.0 | FITZROY RIVER 33.8KM FROM MOUTH ( 26.1KM D/S FROM BARRAGE ) | -23.492111 | 150.661806 | Conductivity at 25 Deg C | 02101w |  | 1.836 | mS/cm
003380 | 2000-11-15 | 8.0 | FITZROY RIVER 33.8KM FROM MOUTH ( 26.1KM D/S FROM BARRAGE ) | -23.492111 | 150.661806 | Dissolved Oxygen % Deficit | 08008w |  | 20.6
003380 | 2000-11-15 | 8.0 | FITZROY RIVER 33.8KM FROM MOUTH ( 26.1KM D/S FROM BARRAGE ) | -23.492111 | 150.661806 | Dissolved Oxygen Deficit | 08010w |  | 1.7025 | mg/L
003380 | 2000-11-15 | 8.0 | FITZROY RIVER 33.8KM FROM MOUTH ( 26.1KM D/S FROM BARRAGE ) | -23.492111 | 150.661806 | Oxygen (dissolved) | 08101w |  | 6.5622 | mg/L
003380 | 2000-11-15 | 8.0 | FITZROY RIVER 33.8KM FROM MOUTH ( 26.1KM D/S FROM BARRAGE ) | -23.492111 | 150.661806 | Oxygen per cent saturation | 08005w |  | 79.4 | %
003380 | 2000-11-15 | 8.0 | FITZROY RIVER 33.8KM FROM MOUTH ( 26.1KM D/S FROM BARRAGE ) | -23.492111 | 150.661806 | Salinity | 02106w |  | 0.9442 | g/L
003380 | 2000-11-15 | 8.0 | FITZROY RIVER 33.8KM FROM MOUTH ( 26.1KM D/S FROM BARRAGE ) | -23.492111 | 150.661806 | Temperature | 02201w |  | 24.7 | Deg C
003380 | 2000-11-15 | 8.0 | FITZROY RIVER 33.8KM FROM MOUTH ( 26.1KM D/S FROM BARRAGE ) | -23.492111 | 150.661806 | Turbidity | 02301w |  | 379 | NTU
003380 | 2000-11-15 | 8.0 | FITZROY RIVER 33.8KM FROM MOUTH ( 26.1KM D/S FROM BARRAGE ) | -23.492111 | 150.661806 | pH | 10301w |  | 7.39 | Unit
003380 | 2000-12-12 | 10.0 | FITZROY RIVER 33.8KM FROM MOUTH ( 26.1KM D/S FROM BARRAGE ) | -23.492111 | 150.661806 | Conductivity at 25 Deg C | 02101w |  | 12.853 | mS/cm
003380 | 2000-12-12 | 10.0 | FITZROY RIVER 33.8KM FROM MOUTH ( 26.1KM D/S FROM BARRAGE ) | -23.492111 | 150.661806 | Dissolved Oxygen % Deficit | 08008w |  | 35.5
003380 | 2000-12-12 | 10.0 | FITZROY RIVER 33.8KM FROM MOUTH ( 26.1KM D/S FROM BARRAGE ) | -23.492111 | 150.661806 | Dissolved Oxygen Deficit | 08010w |  | 2.6926 | mg/L
003380 | 2000-12-12 | 10.0 | FITZROY RIVER 33.8KM FROM MOUTH ( 26.1KM D/S FROM BARRAGE ) | -23.492111 | 150.661806 | Oxygen (dissolved) | 08101w |  | 4.8922 | mg/L
003380 | 2000-12-12 | 10.0 | FITZROY RIVER 33.8KM FROM MOUTH ( 26.1KM D/S FROM BARRAGE ) | -23.492111 | 150.661806 | Oxygen per cent saturation | 08005w |  | 64.5 | %
003380 | 2000-12-12 | 10.0 | FITZROY RIVER 33.8KM FROM MOUTH ( 26.1KM D/S FROM BARRAGE ) | -23.492111 | 150.661806 | Salinity | 02106w |  | 7.3873 | g/L
003380 | 2000-12-12 | 10.0 | FITZROY RIVER 33.8KM FROM MOUTH ( 26.1KM D/S FROM BARRAGE ) | -23.492111 | 150.661806 | Temperature | 02201w |  | 27.45 | Deg C
003380 | 2000-12-12 | 10.0 | FITZROY RIVER 33.8KM FROM MOUTH ( 26.1KM D/S FROM BARRAGE ) | -23.492111 | 150.661806 | Turbidity | 02301w | > | 1000 | NTU
003380 | 2000-12-12 | 10.0 | FITZROY RIVER 33.8KM FROM MOUTH ( 26.1KM D/S FROM BARRAGE ) | -23.492111 | 150.661806 | pH | 10301w |  | 7.54 | Unit
003380 | 2000-12-12 | 2.0 | FITZROY RIVER 33.8KM FROM MOUTH ( 26.1KM D/S FROM BARRAGE ) | -23.492111 | 150.661806 | Conductivity at 25 Deg C | 02101w |  | 11.238 | mS/cm
003380 | 2000-12-12 | 2.0 | FITZROY RIVER 33.8KM FROM MOUTH ( 26.1KM D/S FROM BARRAGE ) | -23.492111 | 150.661806 | Dissolved Oxygen % Deficit | 08008w |  | 34.4
003380 | 2000-12-12 | 2.0 | FITZROY RIVER 33.8KM FROM MOUTH ( 26.1KM D/S FROM BARRAGE ) | -23.492111 | 150.661806 | Dissolved Oxygen Deficit | 08010w |  | 2.6187 | mg/L
003380 | 2000-12-12 | 2.0 | FITZROY RIVER 33.8KM FROM MOUTH ( 26.1KM D/S FROM BARRAGE ) | -23.492111 | 150.661806 | Oxygen (dissolved) | 08101w |  | 4.9938 | mg/L
003380 | 2000-12-12 | 2.0 | FITZROY RIVER 33.8KM FROM MOUTH ( 26.1KM D/S FROM BARRAGE ) | -23.492111 | 150.661806 | Oxygen per cent saturation | 08005w |  | 65.6 | %
003380 | 2000-12-12 | 2.0 | FITZROY RIVER 33.8KM FROM MOUTH ( 26.1KM D/S FROM BARRAGE ) | -23.492111 | 150.661806 | Salinity | 02106w |  | 6.39 | g/L
003380 | 2000-12-12 | 2.0 | FITZROY RIVER 33.8KM FROM MOUTH ( 26.1KM D/S FROM BARRAGE ) | -23.492111 | 150.661806 | Temperature | 02201w |  | 27.56 | Deg C
003380 | 2000-12-12 | 2.0 | FITZROY RIVER 33.8KM FROM MOUTH ( 26.1KM D/S FROM BARRAGE ) | -23.492111 | 150.661806 | Turbidity | 02301w |  | 112 | NTU
003380 | 2000-12-12 | 2.0 | FITZROY RIVER 33.8KM FROM MOUTH ( 26.1KM D/S FROM BARRAGE ) | -23.492111 | 150.661806 | pH | 10301w |  | 7.54 | Unit
003380 | 2000-12-12 | 4.0 | FITZROY RIVER 33.8KM FROM MOUTH ( 26.1KM D/S FROM BARRAGE ) | -23.492111 | 150.661806 | Conductivity at 25 Deg C | 02101w |  | 11.679 | mS/cm
003380 | 2000-12-12 | 4.0 | FITZROY RIVER 33.8KM FROM MOUTH ( 26.1KM D/S FROM BARRAGE ) | -23.492111 | 150.661806 | Dissolved Oxygen % Deficit | 08008w |  | 34.8
003380 | 2000-12-12 | 4.0 | FITZROY RIVER 33.8KM FROM MOUTH ( 26.1KM D/S FROM BARRAGE ) | -23.492111 | 150.661806 | Dissolved Oxygen Deficit | 08010w |  | 2.6466 | mg/L
003380 | 2000-12-12 | 4.0 | FITZROY RIVER 33.8KM FROM MOUTH ( 26.1KM D/S FROM BARRAGE ) | -23.492111 | 150.661806 | Oxygen (dissolved) | 08101w |  | 4.9585 | mg/L
003380 | 2000-12-12 | 4.0 | FITZROY RIVER 33.8KM FROM MOUTH ( 26.1KM D/S FROM BARRAGE ) | -23.492111 | 150.661806 | Oxygen per cent saturation | 08005w |  | 65.2 | %
003380 | 2000-12-12 | 4.0 | FITZROY RIVER 33.8KM FROM MOUTH ( 26.1KM D/S FROM BARRAGE ) | -23.492111 | 150.661806 | Salinity | 02106w |  | 6.6611 | g/L
003380 | 2000-12-12 | 4.0 | FITZROY RIVER 33.8KM FROM MOUTH ( 26.1KM D/S FROM BARRAGE ) | -23.492111 | 150.661806 | Temperature | 02201w |  | 27.53 | Deg C
003380 | 2000-12-12 | 4.0 | FITZROY RIVER 33.8KM FROM MOUTH ( 26.1KM D/S FROM BARRAGE ) | -23.492111 | 150.661806 | Turbidity | 02301w |  | 257 | NTU
003380 | 2000-12-12 | 4.0 | FITZROY RIVER 33.8KM FROM MOUTH ( 26.1KM D/S FROM BARRAGE ) | -23.492111 | 150.661806 | pH | 10301w |  | 7.54 | Unit
003380 | 2000-12-12 | 6.0 | FITZROY RIVER 33.8KM FROM MOUTH ( 26.1KM D/S FROM BARRAGE ) | -23.492111 | 150.661806 | Conductivity at 25 Deg C | 02101w |  | 12.239 | mS/cm
003380 | 2000-12-12 | 6.0 | FITZROY RIVER 33.8KM FROM MOUTH ( 26.1KM D/S FROM BARRAGE ) | -23.492111 | 150.661806 | Dissolved Oxygen % Deficit | 08008w |  | 35.2
003380 | 2000-12-12 | 6.0 | FITZROY RIVER 33.8KM FROM MOUTH ( 26.1KM D/S FROM BARRAGE ) | -23.492111 | 150.661806 | Dissolved Oxygen Deficit | 08010w |  | 2.6742 | mg/L
003380 | 2000-12-12 | 6.0 | FITZROY RIVER 33.8KM FROM MOUTH ( 26.1KM D/S FROM BARRAGE ) | -23.492111 | 150.661806 | Oxygen (dissolved) | 08101w |  | 4.9229 | mg/L
003380 | 2000-12-12 | 6.0 | FITZROY RIVER 33.8KM FROM MOUTH ( 26.1KM D/S FROM BARRAGE ) | -23.492111 | 150.661806 | Oxygen per cent saturation | 08005w |  | 64.8 | %
003380 | 2000-12-12 | 6.0 | FITZROY RIVER 33.8KM FROM MOUTH ( 26.1KM D/S FROM BARRAGE ) | -23.492111 | 150.661806 | Salinity | 02106w |  | 7.0067 | g/L
003380 | 2000-12-12 | 6.0 | FITZROY RIVER 33.8KM FROM MOUTH ( 26.1KM D/S FROM BARRAGE ) | -23.492111 | 150.661806 | Temperature | 02201w |  | 27.48 | Deg C
003380 | 2000-12-12 | 6.0 | FITZROY RIVER 33.8KM FROM MOUTH ( 26.1KM D/S FROM BARRAGE ) | -23.492111 | 150.661806 | Turbidity | 02301w |  | 624 | NTU
003380 | 2000-12-12 | 6.0 | FITZROY RIVER 33.8KM FROM MOUTH ( 26.1KM D/S FROM BARRAGE ) | -23.492111 | 150.661806 | pH | 10301w |  | 7.54 | Unit
003380 | 2000-12-12 | 8.0 | FITZROY RIVER 33.8KM FROM MOUTH ( 26.1KM D/S FROM BARRAGE ) | -23.492111 | 150.661806 | Conductivity at 25 Deg C | 02101w |  | 12.599 | mS/cm
003380 | 2000-12-12 | 8.0 | FITZROY RIVER 33.8KM FROM MOUTH ( 26.1KM D/S FROM BARRAGE ) | -23.492111 | 150.661806 | Dissolved Oxygen % Deficit | 08008w |  | 35.4
003380 | 2000-12-12 | 8.0 | FITZROY RIVER 33.8KM FROM MOUTH ( 26.1KM D/S FROM BARRAGE ) | -23.492111 | 150.661806 | Dissolved Oxygen Deficit | 08010w |  | 2.6869 | mg/L
003380 | 2000-12-12 | 8.0 | FITZROY RIVER 33.8KM FROM MOUTH ( 26.1KM D/S FROM BARRAGE ) | -23.492111 | 150.661806 | Oxygen (dissolved) | 08101w |  | 4.9033 | mg/L
003380 | 2000-12-12 | 8.0 | FITZROY RIVER 33.8KM FROM MOUTH ( 26.1KM D/S FROM BARRAGE ) | -23.492111 | 150.661806 | Oxygen per cent saturation | 08005w |  | 64.6 | %
003380 | 2000-12-12 | 8.0 | FITZROY RIVER 33.8KM FROM MOUTH ( 26.1KM D/S FROM BARRAGE ) | -23.492111 | 150.661806 | Salinity | 02106w |  | 7.2296 | g/L
003380 | 2000-12-12 | 8.0 | FITZROY RIVER 33.8KM FROM MOUTH ( 26.1KM D/S FROM BARRAGE ) | -23.492111 | 150.661806 | Temperature | 02201w |  | 27.46 | Deg C
003380 | 2000-12-12 | 8.0 | FITZROY RIVER 33.8KM FROM MOUTH ( 26.1KM D/S FROM BARRAGE ) | -23.492111 | 150.661806 | Turbidity | 02301w |  | 955 | NTU
003380 | 2000-12-12 | 8.0 | FITZROY RIVER 33.8KM FROM MOUTH ( 26.1KM D/S FROM BARRAGE ) | -23.492111 | 150.661806 | pH | 10301w |  | 7.54 | Unit
003380 | 2001-01-17 | 2.0 | FITZROY RIVER 33.8KM FROM MOUTH ( 26.1KM D/S FROM BARRAGE ) | -23.492111 | 150.661806 | Conductivity at 25 Deg C | 02101w |  | 6.3 | mS/cm
003380 | 2001-01-17 | 2.0 | FITZROY RIVER 33.8KM FROM MOUTH ( 26.1KM D/S FROM BARRAGE ) | -23.492111 | 150.661806 | Dissolved Oxygen % Deficit | 08008w |  | 23.3
003380 | 2001-01-17 | 2.0 | FITZROY RIVER 33.8KM FROM MOUTH ( 26.1KM D/S FROM BARRAGE ) | -23.492111 | 150.661806 | Dissolved Oxygen Deficit | 08010w |  | 1.7768 | mg/L
003380 | 2001-01-17 | 2.0 | FITZROY RIVER 33.8KM FROM MOUTH ( 26.1KM D/S FROM BARRAGE ) | -23.492111 | 150.661806 | Oxygen (dissolved) | 08101w |  | 5.8491 | mg/L
003380 | 2001-01-17 | 2.0 | FITZROY RIVER 33.8KM FROM MOUTH ( 26.1KM D/S FROM BARRAGE ) | -23.492111 | 150.661806 | Oxygen per cent saturation | 08005w |  | 76.7 | %
003380 | 2001-01-17 | 2.0 | FITZROY RIVER 33.8KM FROM MOUTH ( 26.1KM D/S FROM BARRAGE ) | -23.492111 | 150.661806 | Salinity | 02106w |  | 3.4332 | g/L
003380 | 2001-01-17 | 2.0 | FITZROY RIVER 33.8KM FROM MOUTH ( 26.1KM D/S FROM BARRAGE ) | -23.492111 | 150.661806 | Temperature | 02201w |  | 28.4 | Deg C
003380 | 2001-01-17 | 2.0 | FITZROY RIVER 33.8KM FROM MOUTH ( 26.1KM D/S FROM BARRAGE ) | -23.492111 | 150.661806 | Turbidity | 02301w |  | 137 | NTU
003380 | 2001-01-17 | 2.0 | FITZROY RIVER 33.8KM FROM MOUTH ( 26.1KM D/S FROM BARRAGE ) | -23.492111 | 150.661806 | pH | 10301w |  | 7.7 | Unit
003380 | 2001-01-17 | 4.0 | FITZROY RIVER 33.8KM FROM MOUTH ( 26.1KM D/S FROM BARRAGE ) | -23.492111 | 150.661806 | Conductivity at 25 Deg C | 02101w |  | 6.512 | mS/cm
003380 | 2001-01-17 | 4.0 | FITZROY RIVER 33.8KM FROM MOUTH ( 26.1KM D/S FROM BARRAGE ) | -23.492111 | 150.661806 | Dissolved Oxygen % Deficit | 08008w |  | 22.9
003380 | 2001-01-17 | 4.0 | FITZROY RIVER 33.8KM FROM MOUTH ( 26.1KM D/S FROM BARRAGE ) | -23.492111 | 150.661806 | Dissolved Oxygen Deficit | 08010w |  | 1.7451 | mg/L
003380 | 2001-01-17 | 4.0 | FITZROY RIVER 33.8KM FROM MOUTH ( 26.1KM D/S FROM BARRAGE ) | -23.492111 | 150.661806 | Oxygen (dissolved) | 08101w |  | 5.8755 | mg/L
003380 | 2001-01-17 | 4.0 | FITZROY RIVER 33.8KM FROM MOUTH ( 26.1KM D/S FROM BARRAGE ) | -23.492111 | 150.661806 | Oxygen per cent saturation | 08005w |  | 77.1 | %
003380 | 2001-01-17 | 4.0 | FITZROY RIVER 33.8KM FROM MOUTH ( 26.1KM D/S FROM BARRAGE ) | -23.492111 | 150.661806 | Salinity | 02106w |  | 3.5566 | g/L
003380 | 2001-01-17 | 4.0 | FITZROY RIVER 33.8KM FROM MOUTH ( 26.1KM D/S FROM BARRAGE ) | -23.492111 | 150.661806 | Temperature | 02201w |  | 28.4 | Deg C
003380 | 2001-01-17 | 4.0 | FITZROY RIVER 33.8KM FROM MOUTH ( 26.1KM D/S FROM BARRAGE ) | -23.492111 | 150.661806 | Turbidity | 02301w |  | 146 | NTU
003380 | 2001-01-17 | 4.0 | FITZROY RIVER 33.8KM FROM MOUTH ( 26.1KM D/S FROM BARRAGE ) | -23.492111 | 150.661806 | pH | 10301w |  | 7.71 | Unit
003380 | 2001-01-17 | 6.0 | FITZROY RIVER 33.8KM FROM MOUTH ( 26.1KM D/S FROM BARRAGE ) | -23.492111 | 150.661806 | Conductivity at 25 Deg C | 02101w |  | 6.436 | mS/cm
003380 | 2001-01-17 | 6.0 | FITZROY RIVER 33.8KM FROM MOUTH ( 26.1KM D/S FROM BARRAGE ) | -23.492111 | 150.661806 | Dissolved Oxygen % Deficit | 08008w |  | 23.4
003380 | 2001-01-17 | 6.0 | FITZROY RIVER 33.8KM FROM MOUTH ( 26.1KM D/S FROM BARRAGE ) | -23.492111 | 150.661806 | Dissolved Oxygen Deficit | 08010w |  | 1.7837 | mg/L
003380 | 2001-01-17 | 6.0 | FITZROY RIVER 33.8KM FROM MOUTH ( 26.1KM D/S FROM BARRAGE ) | -23.492111 | 150.661806 | Oxygen (dissolved) | 08101w |  | 5.8389 | mg/L
003380 | 2001-01-17 | 6.0 | FITZROY RIVER 33.8KM FROM MOUTH ( 26.1KM D/S FROM BARRAGE ) | -23.492111 | 150.661806 | Oxygen per cent saturation | 08005w |  | 76.6 | %
003380 | 2001-01-17 | 6.0 | FITZROY RIVER 33.8KM FROM MOUTH ( 26.1KM D/S FROM BARRAGE ) | -23.492111 | 150.661806 | Salinity | 02106w |  | 3.5123 | g/L
003380 | 2001-01-17 | 6.0 | FITZROY RIVER 33.8KM FROM MOUTH ( 26.1KM D/S FROM BARRAGE ) | -23.492111 | 150.661806 | Temperature | 02201w |  | 28.4 | Deg C
003380 | 2001-01-17 | 6.0 | FITZROY RIVER 33.8KM FROM MOUTH ( 26.1KM D/S FROM BARRAGE ) | -23.492111 | 150.661806 | Turbidity | 02301w |  | 143 | NTU
003380 | 2001-01-17 | 6.0 | FITZROY RIVER 33.8KM FROM MOUTH ( 26.1KM D/S FROM BARRAGE ) | -23.492111 | 150.661806 | pH | 10301w |  | 7.71 | Unit
003380 | 2001-01-17 | 8.0 | FITZROY RIVER 33.8KM FROM MOUTH ( 26.1KM D/S FROM BARRAGE ) | -23.492111 | 150.661806 | Conductivity at 25 Deg C | 02101w |  | 6.4 | mS/cm
003380 | 2001-01-17 | 8.0 | FITZROY RIVER 33.8KM FROM MOUTH ( 26.1KM D/S FROM BARRAGE ) | -23.492111 | 150.661806 | Dissolved Oxygen % Deficit | 08008w |  | 24.1
003380 | 2001-01-17 | 8.0 | FITZROY RIVER 33.8KM FROM MOUTH ( 26.1KM D/S FROM BARRAGE ) | -23.492111 | 150.661806 | Dissolved Oxygen Deficit | 08010w |  | 1.8372 | mg/L
003380 | 2001-01-17 | 8.0 | FITZROY RIVER 33.8KM FROM MOUTH ( 26.1KM D/S FROM BARRAGE ) | -23.492111 | 150.661806 | Oxygen (dissolved) | 08101w |  | 5.7862 | mg/L
003380 | 2001-01-17 | 8.0 | FITZROY RIVER 33.8KM FROM MOUTH ( 26.1KM D/S FROM BARRAGE ) | -23.492111 | 150.661806 | Oxygen per cent saturation | 08005w |  | 75.9 | %
003380 | 2001-01-17 | 8.0 | FITZROY RIVER 33.8KM FROM MOUTH ( 26.1KM D/S FROM BARRAGE ) | -23.492111 | 150.661806 | Salinity | 02106w |  | 3.4914 | g/L
003380 | 2001-01-17 | 8.0 | FITZROY RIVER 33.8KM FROM MOUTH ( 26.1KM D/S FROM BARRAGE ) | -23.492111 | 150.661806 | Temperature | 02201w |  | 28.4 | Deg C
003380 | 2001-01-17 | 8.0 | FITZROY RIVER 33.8KM FROM MOUTH ( 26.1KM D/S FROM BARRAGE ) | -23.492111 | 150.661806 | Turbidity | 02301w |  | 143 | NTU
003380 | 2001-01-17 | 8.0 | FITZROY RIVER 33.8KM FROM MOUTH ( 26.1KM D/S FROM BARRAGE ) | -23.492111 | 150.661806 | pH | 10301w |  | 7.73 | Unit
003380 | 2001-02-20 | 2.0 | FITZROY RIVER 33.8KM FROM MOUTH ( 26.1KM D/S FROM BARRAGE ) | -23.492111 | 150.661806 | Conductivity at 25 Deg C | 02101w |  | 1.55 | mS/cm
003380 | 2001-02-20 | 2.0 | FITZROY RIVER 33.8KM FROM MOUTH ( 26.1KM D/S FROM BARRAGE ) | -23.492111 | 150.661806 | Dissolved Oxygen % Deficit | 08008w |  | 14.8
003380 | 2001-02-20 | 2.0 | FITZROY RIVER 33.8KM FROM MOUTH ( 26.1KM D/S FROM BARRAGE ) | -23.492111 | 150.661806 | Dissolved Oxygen Deficit | 08010w |  | 1.1868 | mg/L
003380 | 2001-02-20 | 2.0 | FITZROY RIVER 33.8KM FROM MOUTH ( 26.1KM D/S FROM BARRAGE ) | -23.492111 | 150.661806 | Oxygen (dissolved) | 08101w |  | 6.8323 | mg/L
003380 | 2001-02-20 | 2.0 | FITZROY RIVER 33.8KM FROM MOUTH ( 26.1KM D/S FROM BARRAGE ) | -23.492111 | 150.661806 | Oxygen per cent saturation | 08005w |  | 85.2 | %
003380 | 2001-02-20 | 2.0 | FITZROY RIVER 33.8KM FROM MOUTH ( 26.1KM D/S FROM BARRAGE ) | -23.492111 | 150.661806 | Salinity | 02106w |  | 0.7934 | g/L
003380 | 2001-02-20 | 2.0 | FITZROY RIVER 33.8KM FROM MOUTH ( 26.1KM D/S FROM BARRAGE ) | -23.492111 | 150.661806 | Temperature | 02201w |  | 26.4 | Deg C
003380 | 2001-02-20 | 2.0 | FITZROY RIVER 33.8KM FROM MOUTH ( 26.1KM D/S FROM BARRAGE ) | -23.492111 | 150.661806 | Turbidity | 02301w |  | 179 | NTU
003380 | 2001-02-20 | 2.0 | FITZROY RIVER 33.8KM FROM MOUTH ( 26.1KM D/S FROM BARRAGE ) | -23.492111 | 150.661806 | pH | 10301w |  | 7.6 | Unit
003380 | 2001-02-20 | 4.0 | FITZROY RIVER 33.8KM FROM MOUTH ( 26.1KM D/S FROM BARRAGE ) | -23.492111 | 150.661806 | Conductivity at 25 Deg C | 02101w |  | 1.564 | mS/cm
003380 | 2001-02-20 | 4.0 | FITZROY RIVER 33.8KM FROM MOUTH ( 26.1KM D/S FROM BARRAGE ) | -23.492111 | 150.661806 | Dissolved Oxygen % Deficit | 08008w |  | 14.9
003380 | 2001-02-20 | 4.0 | FITZROY RIVER 33.8KM FROM MOUTH ( 26.1KM D/S FROM BARRAGE ) | -23.492111 | 150.661806 | Dissolved Oxygen Deficit | 08010w |  | 1.1948 | mg/L
003380 | 2001-02-20 | 4.0 | FITZROY RIVER 33.8KM FROM MOUTH ( 26.1KM D/S FROM BARRAGE ) | -23.492111 | 150.661806 | Oxygen (dissolved) | 08101w |  | 6.824 | mg/L
003380 | 2001-02-20 | 4.0 | FITZROY RIVER 33.8KM FROM MOUTH ( 26.1KM D/S FROM BARRAGE ) | -23.492111 | 150.661806 | Oxygen per cent saturation | 08005w |  | 85.1 | %
003380 | 2001-02-20 | 4.0 | FITZROY RIVER 33.8KM FROM MOUTH ( 26.1KM D/S FROM BARRAGE ) | -23.492111 | 150.661806 | Salinity | 02106w |  | 0.8008 | g/L
003380 | 2001-02-20 | 4.0 | FITZROY RIVER 33.8KM FROM MOUTH ( 26.1KM D/S FROM BARRAGE ) | -23.492111 | 150.661806 | Temperature | 02201w |  | 26.4 | Deg C
003380 | 2001-02-20 | 4.0 | FITZROY RIVER 33.8KM FROM MOUTH ( 26.1KM D/S FROM BARRAGE ) | -23.492111 | 150.661806 | Turbidity | 02301w |  | 181 | NTU
003380 | 2001-02-20 | 4.0 | FITZROY RIVER 33.8KM FROM MOUTH ( 26.1KM D/S FROM BARRAGE ) | -23.492111 | 150.661806 | pH | 10301w |  | 7.6 | Unit
003380 | 2001-02-20 | 6.0 | FITZROY RIVER 33.8KM FROM MOUTH ( 26.1KM D/S FROM BARRAGE ) | -23.492111 | 150.661806 | Conductivity at 25 Deg C | 02101w |  | 1.586 | mS/cm
003380 | 2001-02-20 | 6.0 | FITZROY RIVER 33.8KM FROM MOUTH ( 26.1KM D/S FROM BARRAGE ) | -23.492111 | 150.661806 | Dissolved Oxygen % Deficit | 08008w |  | 14.7
003380 | 2001-02-20 | 6.0 | FITZROY RIVER 33.8KM FROM MOUTH ( 26.1KM D/S FROM BARRAGE ) | -23.492111 | 150.661806 | Dissolved Oxygen Deficit | 08010w |  | 1.1808 | mg/L
003380 | 2001-02-20 | 6.0 | FITZROY RIVER 33.8KM FROM MOUTH ( 26.1KM D/S FROM BARRAGE ) | -23.492111 | 150.661806 | Oxygen (dissolved) | 08101w |  | 6.8519 | mg/L
003380 | 2001-02-20 | 6.0 | FITZROY RIVER 33.8KM FROM MOUTH ( 26.1KM D/S FROM BARRAGE ) | -23.492111 | 150.661806 | Oxygen per cent saturation | 08005w |  | 85.3 | %
003380 | 2001-02-20 | 6.0 | FITZROY RIVER 33.8KM FROM MOUTH ( 26.1KM D/S FROM BARRAGE ) | -23.492111 | 150.661806 | Salinity | 02106w |  | 0.8123 | g/L
003380 | 2001-02-20 | 6.0 | FITZROY RIVER 33.8KM FROM MOUTH ( 26.1KM D/S FROM BARRAGE ) | -23.492111 | 150.661806 | Temperature | 02201w |  | 26.3 | Deg C
003380 | 2001-02-20 | 6.0 | FITZROY RIVER 33.8KM FROM MOUTH ( 26.1KM D/S FROM BARRAGE ) | -23.492111 | 150.661806 | Turbidity | 02301w |  | 185 | NTU
003380 | 2001-02-20 | 6.0 | FITZROY RIVER 33.8KM FROM MOUTH ( 26.1KM D/S FROM BARRAGE ) | -23.492111 | 150.661806 | pH | 10301w |  | 7.6 | Unit
003380 | 2001-02-20 | 8.0 | FITZROY RIVER 33.8KM FROM MOUTH ( 26.1KM D/S FROM BARRAGE ) | -23.492111 | 150.661806 | Conductivity at 25 Deg C | 02101w |  | 1.586 | mS/cm
003380 | 2001-02-20 | 8.0 | FITZROY RIVER 33.8KM FROM MOUTH ( 26.1KM D/S FROM BARRAGE ) | -23.492111 | 150.661806 | Dissolved Oxygen % Deficit | 08008w |  | 14.8
003380 | 2001-02-20 | 8.0 | FITZROY RIVER 33.8KM FROM MOUTH ( 26.1KM D/S FROM BARRAGE ) | -23.492111 | 150.661806 | Dissolved Oxygen Deficit | 08010w |  | 1.1888 | mg/L
003380 | 2001-02-20 | 8.0 | FITZROY RIVER 33.8KM FROM MOUTH ( 26.1KM D/S FROM BARRAGE ) | -23.492111 | 150.661806 | Oxygen (dissolved) | 08101w |  | 6.8439 | mg/L
003380 | 2001-02-20 | 8.0 | FITZROY RIVER 33.8KM FROM MOUTH ( 26.1KM D/S FROM BARRAGE ) | -23.492111 | 150.661806 | Oxygen per cent saturation | 08005w |  | 85.2 | %
003380 | 2001-02-20 | 8.0 | FITZROY RIVER 33.8KM FROM MOUTH ( 26.1KM D/S FROM BARRAGE ) | -23.492111 | 150.661806 | Salinity | 02106w |  | 0.8123 | g/L
003380 | 2001-02-20 | 8.0 | FITZROY RIVER 33.8KM FROM MOUTH ( 26.1KM D/S FROM BARRAGE ) | -23.492111 | 150.661806 | Temperature | 02201w |  | 26.3 | Deg C
003380 | 2001-02-20 | 8.0 | FITZROY RIVER 33.8KM FROM MOUTH ( 26.1KM D/S FROM BARRAGE ) | -23.492111 | 150.661806 | Turbidity | 02301w |  | 191 | NTU
003380 | 2001-02-20 | 8.0 | FITZROY RIVER 33.8KM FROM MOUTH ( 26.1KM D/S FROM BARRAGE ) | -23.492111 | 150.661806 | pH | 10301w |  | 7.6 | Unit
003380 | 2001-04-10 | 10.0 | FITZROY RIVER 33.8KM FROM MOUTH ( 26.1KM D/S FROM BARRAGE ) | -23.492111 | 150.661806 | Conductivity at 25 Deg C | 02101w |  | 28.81 | mS/cm
003380 | 2001-04-10 | 10.0 | FITZROY RIVER 33.8KM FROM MOUTH ( 26.1KM D/S FROM BARRAGE ) | -23.492111 | 150.661806 | Dissolved Oxygen % Deficit | 08008w |  | 13.8
003380 | 2001-04-10 | 10.0 | FITZROY RIVER 33.8KM FROM MOUTH ( 26.1KM D/S FROM BARRAGE ) | -23.492111 | 150.661806 | Dissolved Oxygen Deficit | 08010w |  | 1.0437 | mg/L
003380 | 2001-04-10 | 10.0 | FITZROY RIVER 33.8KM FROM MOUTH ( 26.1KM D/S FROM BARRAGE ) | -23.492111 | 150.661806 | Oxygen (dissolved) | 08101w |  | 6.5191 | mg/L
003380 | 2001-04-10 | 10.0 | FITZROY RIVER 33.8KM FROM MOUTH ( 26.1KM D/S FROM BARRAGE ) | -23.492111 | 150.661806 | Oxygen per cent saturation | 08005w |  | 86.2 | %
003380 | 2001-04-10 | 10.0 | FITZROY RIVER 33.8KM FROM MOUTH ( 26.1KM D/S FROM BARRAGE ) | -23.492111 | 150.661806 | Salinity | 02106w |  | 17.7731 | g/L
003380 | 2001-04-10 | 10.0 | FITZROY RIVER 33.8KM FROM MOUTH ( 26.1KM D/S FROM BARRAGE ) | -23.492111 | 150.661806 | Temperature | 02201w |  | 24.3 | Deg C
003380 | 2001-04-10 | 10.0 | FITZROY RIVER 33.8KM FROM MOUTH ( 26.1KM D/S FROM BARRAGE ) | -23.492111 | 150.661806 | Turbidity | 02301w |  | 145 | NTU
003380 | 2001-04-10 | 10.0 | FITZROY RIVER 33.8KM FROM MOUTH ( 26.1KM D/S FROM BARRAGE ) | -23.492111 | 150.661806 | pH | 10301w |  | 8.06 | Unit
003380 | 2001-04-10 | 2.0 | FITZROY RIVER 33.8KM FROM MOUTH ( 26.1KM D/S FROM BARRAGE ) | -23.492111 | 150.661806 | Conductivity at 25 Deg C | 02101w |  | 28.834 | mS/cm
003380 | 2001-04-10 | 2.0 | FITZROY RIVER 33.8KM FROM MOUTH ( 26.1KM D/S FROM BARRAGE ) | -23.492111 | 150.661806 | Dissolved Oxygen % Deficit | 08008w |  | 13.7
003380 | 2001-04-10 | 2.0 | FITZROY RIVER 33.8KM FROM MOUTH ( 26.1KM D/S FROM BARRAGE ) | -23.492111 | 150.661806 | Dissolved Oxygen Deficit | 08010w |  | 1.036 | mg/L
003380 | 2001-04-10 | 2.0 | FITZROY RIVER 33.8KM FROM MOUTH ( 26.1KM D/S FROM BARRAGE ) | -23.492111 | 150.661806 | Oxygen (dissolved) | 08101w |  | 6.526 | mg/L
003380 | 2001-04-10 | 2.0 | FITZROY RIVER 33.8KM FROM MOUTH ( 26.1KM D/S FROM BARRAGE ) | -23.492111 | 150.661806 | Oxygen per cent saturation | 08005w |  | 86.3 | %
003380 | 2001-04-10 | 2.0 | FITZROY RIVER 33.8KM FROM MOUTH ( 26.1KM D/S FROM BARRAGE ) | -23.492111 | 150.661806 | Salinity | 02106w |  | 17.7894 | g/L
003380 | 2001-04-10 | 2.0 | FITZROY RIVER 33.8KM FROM MOUTH ( 26.1KM D/S FROM BARRAGE ) | -23.492111 | 150.661806 | Temperature | 02201w |  | 24.3 | Deg C
003380 | 2001-04-10 | 2.0 | FITZROY RIVER 33.8KM FROM MOUTH ( 26.1KM D/S FROM BARRAGE ) | -23.492111 | 150.661806 | Turbidity | 02301w |  | 140 | NTU
003380 | 2001-04-10 | 2.0 | FITZROY RIVER 33.8KM FROM MOUTH ( 26.1KM D/S FROM BARRAGE ) | -23.492111 | 150.661806 | pH | 10301w |  | 8.05 | Unit
003380 | 2001-04-10 | 4.0 | FITZROY RIVER 33.8KM FROM MOUTH ( 26.1KM D/S FROM BARRAGE ) | -23.492111 | 150.661806 | Conductivity at 25 Deg C | 02101w |  | 28.784 | mS/cm
003380 | 2001-04-10 | 4.0 | FITZROY RIVER 33.8KM FROM MOUTH ( 26.1KM D/S FROM BARRAGE ) | -23.492111 | 150.661806 | Dissolved Oxygen % Deficit | 08008w |  | 13.8
003380 | 2001-04-10 | 4.0 | FITZROY RIVER 33.8KM FROM MOUTH ( 26.1KM D/S FROM BARRAGE ) | -23.492111 | 150.661806 | Dissolved Oxygen Deficit | 08010w |  | 1.0438 | mg/L
003380 | 2001-04-10 | 4.0 | FITZROY RIVER 33.8KM FROM MOUTH ( 26.1KM D/S FROM BARRAGE ) | -23.492111 | 150.661806 | Oxygen (dissolved) | 08101w |  | 6.5197 | mg/L
003380 | 2001-04-10 | 4.0 | FITZROY RIVER 33.8KM FROM MOUTH ( 26.1KM D/S FROM BARRAGE ) | -23.492111 | 150.661806 | Oxygen per cent saturation | 08005w |  | 86.2 | %
003380 | 2001-04-10 | 4.0 | FITZROY RIVER 33.8KM FROM MOUTH ( 26.1KM D/S FROM BARRAGE ) | -23.492111 | 150.661806 | Salinity | 02106w |  | 17.7554 | g/L
003380 | 2001-04-10 | 4.0 | FITZROY RIVER 33.8KM FROM MOUTH ( 26.1KM D/S FROM BARRAGE ) | -23.492111 | 150.661806 | Temperature | 02201w |  | 24.3 | Deg C
003380 | 2001-04-10 | 4.0 | FITZROY RIVER 33.8KM FROM MOUTH ( 26.1KM D/S FROM BARRAGE ) | -23.492111 | 150.661806 | Turbidity | 02301w |  | 143 | NTU
003380 | 2001-04-10 | 4.0 | FITZROY RIVER 33.8KM FROM MOUTH ( 26.1KM D/S FROM BARRAGE ) | -23.492111 | 150.661806 | pH | 10301w |  | 8.05 | Unit
003380 | 2001-04-10 | 6.0 | FITZROY RIVER 33.8KM FROM MOUTH ( 26.1KM D/S FROM BARRAGE ) | -23.492111 | 150.661806 | Conductivity at 25 Deg C | 02101w |  | 28.658 | mS/cm
003380 | 2001-04-10 | 6.0 | FITZROY RIVER 33.8KM FROM MOUTH ( 26.1KM D/S FROM BARRAGE ) | -23.492111 | 150.661806 | Dissolved Oxygen % Deficit | 08008w |  | 13.7
003380 | 2001-04-10 | 6.0 | FITZROY RIVER 33.8KM FROM MOUTH ( 26.1KM D/S FROM BARRAGE ) | -23.492111 | 150.661806 | Dissolved Oxygen Deficit | 08010w |  | 1.0367 | mg/L
003380 | 2001-04-10 | 6.0 | FITZROY RIVER 33.8KM FROM MOUTH ( 26.1KM D/S FROM BARRAGE ) | -23.492111 | 150.661806 | Oxygen (dissolved) | 08101w |  | 6.5305 | mg/L
003380 | 2001-04-10 | 6.0 | FITZROY RIVER 33.8KM FROM MOUTH ( 26.1KM D/S FROM BARRAGE ) | -23.492111 | 150.661806 | Oxygen per cent saturation | 08005w |  | 86.3 | %
003380 | 2001-04-10 | 6.0 | FITZROY RIVER 33.8KM FROM MOUTH ( 26.1KM D/S FROM BARRAGE ) | -23.492111 | 150.661806 | Salinity | 02106w |  | 17.67 | g/L
003380 | 2001-04-10 | 6.0 | FITZROY RIVER 33.8KM FROM MOUTH ( 26.1KM D/S FROM BARRAGE ) | -23.492111 | 150.661806 | Temperature | 02201w |  | 24.3 | Deg C
003380 | 2001-04-10 | 6.0 | FITZROY RIVER 33.8KM FROM MOUTH ( 26.1KM D/S FROM BARRAGE ) | -23.492111 | 150.661806 | Turbidity | 02301w |  | 145 | NTU
003380 | 2001-04-10 | 6.0 | FITZROY RIVER 33.8KM FROM MOUTH ( 26.1KM D/S FROM BARRAGE ) | -23.492111 | 150.661806 | pH | 10301w |  | 8.05 | Unit
003380 | 2001-04-10 | 8.0 | FITZROY RIVER 33.8KM FROM MOUTH ( 26.1KM D/S FROM BARRAGE ) | -23.492111 | 150.661806 | Conductivity at 25 Deg C | 02101w |  | 28.71 | mS/cm
003380 | 2001-04-10 | 8.0 | FITZROY RIVER 33.8KM FROM MOUTH ( 26.1KM D/S FROM BARRAGE ) | -23.492111 | 150.661806 | Dissolved Oxygen % Deficit | 08008w |  | 14
003380 | 2001-04-10 | 8.0 | FITZROY RIVER 33.8KM FROM MOUTH ( 26.1KM D/S FROM BARRAGE ) | -23.492111 | 150.661806 | Dissolved Oxygen Deficit | 08010w |  | 1.0592 | mg/L
003380 | 2001-04-10 | 8.0 | FITZROY RIVER 33.8KM FROM MOUTH ( 26.1KM D/S FROM BARRAGE ) | -23.492111 | 150.661806 | Oxygen (dissolved) | 08101w |  | 6.5064 | mg/L
003380 | 2001-04-10 | 8.0 | FITZROY RIVER 33.8KM FROM MOUTH ( 26.1KM D/S FROM BARRAGE ) | -23.492111 | 150.661806 | Oxygen per cent saturation | 08005w |  | 86 | %
003380 | 2001-04-10 | 8.0 | FITZROY RIVER 33.8KM FROM MOUTH ( 26.1KM D/S FROM BARRAGE ) | -23.492111 | 150.661806 | Salinity | 02106w |  | 17.7052 | g/L
003380 | 2001-04-10 | 8.0 | FITZROY RIVER 33.8KM FROM MOUTH ( 26.1KM D/S FROM BARRAGE ) | -23.492111 | 150.661806 | Temperature | 02201w |  | 24.3 | Deg C
003380 | 2001-04-10 | 8.0 | FITZROY RIVER 33.8KM FROM MOUTH ( 26.1KM D/S FROM BARRAGE ) | -23.492111 | 150.661806 | Turbidity | 02301w |  | 142 | NTU
003380 | 2001-04-10 | 8.0 | FITZROY RIVER 33.8KM FROM MOUTH ( 26.1KM D/S FROM BARRAGE ) | -23.492111 | 150.661806 | pH | 10301w |  | 8.06 | Unit
003380 | 2001-05-22 | 2.0 | FITZROY RIVER 33.8KM FROM MOUTH ( 26.1KM D/S FROM BARRAGE ) | -23.492111 | 150.661806 | Conductivity at 25 Deg C | 02101w |  | 42.644 | mS/cm
003380 | 2001-05-22 | 2.0 | FITZROY RIVER 33.8KM FROM MOUTH ( 26.1KM D/S FROM BARRAGE ) | -23.492111 | 150.661806 | Dissolved Oxygen % Deficit | 08008w |  | 4.4
003380 | 2001-05-22 | 2.0 | FITZROY RIVER 33.8KM FROM MOUTH ( 26.1KM D/S FROM BARRAGE ) | -23.492111 | 150.661806 | Dissolved Oxygen Deficit | 08010w |  | 0.3304 | mg/L
003380 | 2001-05-22 | 2.0 | FITZROY RIVER 33.8KM FROM MOUTH ( 26.1KM D/S FROM BARRAGE ) | -23.492111 | 150.661806 | Oxygen (dissolved) | 08101w |  | 7.1788 | mg/L
003380 | 2001-05-22 | 2.0 | FITZROY RIVER 33.8KM FROM MOUTH ( 26.1KM D/S FROM BARRAGE ) | -23.492111 | 150.661806 | Oxygen per cent saturation | 08005w |  | 95.6 | %
003380 | 2001-05-22 | 2.0 | FITZROY RIVER 33.8KM FROM MOUTH ( 26.1KM D/S FROM BARRAGE ) | -23.492111 | 150.661806 | Salinity | 02106w |  | 27.4357 | g/L
003380 | 2001-05-22 | 2.0 | FITZROY RIVER 33.8KM FROM MOUTH ( 26.1KM D/S FROM BARRAGE ) | -23.492111 | 150.661806 | Temperature | 02201w |  | 21.6 | Deg C
003380 | 2001-05-22 | 2.0 | FITZROY RIVER 33.8KM FROM MOUTH ( 26.1KM D/S FROM BARRAGE ) | -23.492111 | 150.661806 | Turbidity | 02301w |  | 47 | NTU
003380 | 2001-05-22 | 2.0 | FITZROY RIVER 33.8KM FROM MOUTH ( 26.1KM D/S FROM BARRAGE ) | -23.492111 | 150.661806 | pH | 10301w |  | 8.11 | Unit
003380 | 2001-05-22 | 4.0 | FITZROY RIVER 33.8KM FROM MOUTH ( 26.1KM D/S FROM BARRAGE ) | -23.492111 | 150.661806 | Conductivity at 25 Deg C | 02101w |  | 42.616 | mS/cm
003380 | 2001-05-22 | 4.0 | FITZROY RIVER 33.8KM FROM MOUTH ( 26.1KM D/S FROM BARRAGE ) | -23.492111 | 150.661806 | Dissolved Oxygen % Deficit | 08008w |  | 4.9
003380 | 2001-05-22 | 4.0 | FITZROY RIVER 33.8KM FROM MOUTH ( 26.1KM D/S FROM BARRAGE ) | -23.492111 | 150.661806 | Dissolved Oxygen Deficit | 08010w |  | 0.368 | mg/L
003380 | 2001-05-22 | 4.0 | FITZROY RIVER 33.8KM FROM MOUTH ( 26.1KM D/S FROM BARRAGE ) | -23.492111 | 150.661806 | Oxygen (dissolved) | 08101w |  | 7.1421 | mg/L
003380 | 2001-05-22 | 4.0 | FITZROY RIVER 33.8KM FROM MOUTH ( 26.1KM D/S FROM BARRAGE ) | -23.492111 | 150.661806 | Oxygen per cent saturation | 08005w |  | 95.1 | %
003380 | 2001-05-22 | 4.0 | FITZROY RIVER 33.8KM FROM MOUTH ( 26.1KM D/S FROM BARRAGE ) | -23.492111 | 150.661806 | Salinity | 02106w |  | 27.4157 | g/L
003380 | 2001-05-22 | 4.0 | FITZROY RIVER 33.8KM FROM MOUTH ( 26.1KM D/S FROM BARRAGE ) | -23.492111 | 150.661806 | Temperature | 02201w |  | 21.6 | Deg C
003380 | 2001-05-22 | 4.0 | FITZROY RIVER 33.8KM FROM MOUTH ( 26.1KM D/S FROM BARRAGE ) | -23.492111 | 150.661806 | Turbidity | 02301w |  | 47 | NTU
003380 | 2001-05-22 | 4.0 | FITZROY RIVER 33.8KM FROM MOUTH ( 26.1KM D/S FROM BARRAGE ) | -23.492111 | 150.661806 | pH | 10301w |  | 8.11 | Unit
003380 | 2001-05-22 | 6.0 | FITZROY RIVER 33.8KM FROM MOUTH ( 26.1KM D/S FROM BARRAGE ) | -23.492111 | 150.661806 | Conductivity at 25 Deg C | 02101w |  | 42.644 | mS/cm
003380 | 2001-05-22 | 6.0 | FITZROY RIVER 33.8KM FROM MOUTH ( 26.1KM D/S FROM BARRAGE ) | -23.492111 | 150.661806 | Dissolved Oxygen % Deficit | 08008w |  | 5.3
003380 | 2001-05-22 | 6.0 | FITZROY RIVER 33.8KM FROM MOUTH ( 26.1KM D/S FROM BARRAGE ) | -23.492111 | 150.661806 | Dissolved Oxygen Deficit | 08010w |  | 0.398 | mg/L
003380 | 2001-05-22 | 6.0 | FITZROY RIVER 33.8KM FROM MOUTH ( 26.1KM D/S FROM BARRAGE ) | -23.492111 | 150.661806 | Oxygen (dissolved) | 08101w |  | 7.1112 | mg/L
003380 | 2001-05-22 | 6.0 | FITZROY RIVER 33.8KM FROM MOUTH ( 26.1KM D/S FROM BARRAGE ) | -23.492111 | 150.661806 | Oxygen per cent saturation | 08005w |  | 94.7 | %
003380 | 2001-05-22 | 6.0 | FITZROY RIVER 33.8KM FROM MOUTH ( 26.1KM D/S FROM BARRAGE ) | -23.492111 | 150.661806 | Salinity | 02106w |  | 27.4357 | g/L
003380 | 2001-05-22 | 6.0 | FITZROY RIVER 33.8KM FROM MOUTH ( 26.1KM D/S FROM BARRAGE ) | -23.492111 | 150.661806 | Temperature | 02201w |  | 21.6 | Deg C
003380 | 2001-05-22 | 6.0 | FITZROY RIVER 33.8KM FROM MOUTH ( 26.1KM D/S FROM BARRAGE ) | -23.492111 | 150.661806 | Turbidity | 02301w |  | 48 | NTU
003380 | 2001-05-22 | 6.0 | FITZROY RIVER 33.8KM FROM MOUTH ( 26.1KM D/S FROM BARRAGE ) | -23.492111 | 150.661806 | pH | 10301w |  | 8.11 | Unit
003380 | 2001-05-22 | 7.0 | FITZROY RIVER 33.8KM FROM MOUTH ( 26.1KM D/S FROM BARRAGE ) | -23.492111 | 150.661806 | Conductivity at 25 Deg C | 02101w |  | 42.644 | mS/cm
003380 | 2001-05-22 | 7.0 | FITZROY RIVER 33.8KM FROM MOUTH ( 26.1KM D/S FROM BARRAGE ) | -23.492111 | 150.661806 | Dissolved Oxygen % Deficit | 08008w |  | 5
003380 | 2001-05-22 | 7.0 | FITZROY RIVER 33.8KM FROM MOUTH ( 26.1KM D/S FROM BARRAGE ) | -23.492111 | 150.661806 | Dissolved Oxygen Deficit | 08010w |  | 0.3755 | mg/L
003380 | 2001-05-22 | 7.0 | FITZROY RIVER 33.8KM FROM MOUTH ( 26.1KM D/S FROM BARRAGE ) | -23.492111 | 150.661806 | Oxygen (dissolved) | 08101w |  | 7.1337 | mg/L
003380 | 2001-05-22 | 7.0 | FITZROY RIVER 33.8KM FROM MOUTH ( 26.1KM D/S FROM BARRAGE ) | -23.492111 | 150.661806 | Oxygen per cent saturation | 08005w |  | 95 | %
003380 | 2001-05-22 | 7.0 | FITZROY RIVER 33.8KM FROM MOUTH ( 26.1KM D/S FROM BARRAGE ) | -23.492111 | 150.661806 | Salinity | 02106w |  | 27.4357 | g/L
003380 | 2001-05-22 | 7.0 | FITZROY RIVER 33.8KM FROM MOUTH ( 26.1KM D/S FROM BARRAGE ) | -23.492111 | 150.661806 | Temperature | 02201w |  | 21.6 | Deg C
003380 | 2001-05-22 | 7.0 | FITZROY RIVER 33.8KM FROM MOUTH ( 26.1KM D/S FROM BARRAGE ) | -23.492111 | 150.661806 | Turbidity | 02301w |  | 49 | NTU
003380 | 2001-05-22 | 7.0 | FITZROY RIVER 33.8KM FROM MOUTH ( 26.1KM D/S FROM BARRAGE ) | -23.492111 | 150.661806 | pH | 10301w |  | 8.11 | Unit
003380 | 2001-06-13 | 2.0 | FITZROY RIVER 33.8KM FROM MOUTH ( 26.1KM D/S FROM BARRAGE ) | -23.492111 | 150.661806 | Conductivity at 25 Deg C | 02101w |  | 44.188 | mS/cm
003380 | 2001-06-13 | 2.0 | FITZROY RIVER 33.8KM FROM MOUTH ( 26.1KM D/S FROM BARRAGE ) | -23.492111 | 150.661806 | Dissolved Oxygen % Deficit | 08008w |  | 2.2
003380 | 2001-06-13 | 2.0 | FITZROY RIVER 33.8KM FROM MOUTH ( 26.1KM D/S FROM BARRAGE ) | -23.492111 | 150.661806 | Dissolved Oxygen Deficit | 08010w |  | 0.1661 | mg/L
003380 | 2001-06-13 | 2.0 | FITZROY RIVER 33.8KM FROM MOUTH ( 26.1KM D/S FROM BARRAGE ) | -23.492111 | 150.661806 | Oxygen (dissolved) | 08101w |  | 7.3824 | mg/L
003380 | 2001-06-13 | 2.0 | FITZROY RIVER 33.8KM FROM MOUTH ( 26.1KM D/S FROM BARRAGE ) | -23.492111 | 150.661806 | Oxygen per cent saturation | 08005w |  | 97.8 | %
003380 | 2001-06-13 | 2.0 | FITZROY RIVER 33.8KM FROM MOUTH ( 26.1KM D/S FROM BARRAGE ) | -23.492111 | 150.661806 | Salinity | 02106w |  | 28.5417 | g/L
003380 | 2001-06-13 | 2.0 | FITZROY RIVER 33.8KM FROM MOUTH ( 26.1KM D/S FROM BARRAGE ) | -23.492111 | 150.661806 | Temperature | 02201w |  | 20.96 | Deg C
003380 | 2001-06-13 | 2.0 | FITZROY RIVER 33.8KM FROM MOUTH ( 26.1KM D/S FROM BARRAGE ) | -23.492111 | 150.661806 | Turbidity | 02301w |  | 16 | NTU
003380 | 2001-06-13 | 2.0 | FITZROY RIVER 33.8KM FROM MOUTH ( 26.1KM D/S FROM BARRAGE ) | -23.492111 | 150.661806 | pH | 10301w |  | 7.92 | Unit
003380 | 2001-06-13 | 4.0 | FITZROY RIVER 33.8KM FROM MOUTH ( 26.1KM D/S FROM BARRAGE ) | -23.492111 | 150.661806 | Conductivity at 25 Deg C | 02101w |  | 44.248 | mS/cm
003380 | 2001-06-13 | 4.0 | FITZROY RIVER 33.8KM FROM MOUTH ( 26.1KM D/S FROM BARRAGE ) | -23.492111 | 150.661806 | Dissolved Oxygen % Deficit | 08008w |  | 2.4
003380 | 2001-06-13 | 4.0 | FITZROY RIVER 33.8KM FROM MOUTH ( 26.1KM D/S FROM BARRAGE ) | -23.492111 | 150.661806 | Dissolved Oxygen Deficit | 08010w |  | 0.1812 | mg/L
003380 | 2001-06-13 | 4.0 | FITZROY RIVER 33.8KM FROM MOUTH ( 26.1KM D/S FROM BARRAGE ) | -23.492111 | 150.661806 | Oxygen (dissolved) | 08101w |  | 7.3681 | mg/L
003380 | 2001-06-13 | 4.0 | FITZROY RIVER 33.8KM FROM MOUTH ( 26.1KM D/S FROM BARRAGE ) | -23.492111 | 150.661806 | Oxygen per cent saturation | 08005w |  | 97.6 | %
003380 | 2001-06-13 | 4.0 | FITZROY RIVER 33.8KM FROM MOUTH ( 26.1KM D/S FROM BARRAGE ) | -23.492111 | 150.661806 | Salinity | 02106w |  | 28.5848 | g/L
003380 | 2001-06-13 | 4.0 | FITZROY RIVER 33.8KM FROM MOUTH ( 26.1KM D/S FROM BARRAGE ) | -23.492111 | 150.661806 | Temperature | 02201w |  | 20.94 | Deg C
003380 | 2001-06-13 | 4.0 | FITZROY RIVER 33.8KM FROM MOUTH ( 26.1KM D/S FROM BARRAGE ) | -23.492111 | 150.661806 | Turbidity | 02301w |  | 19 | NTU
003380 | 2001-06-13 | 4.0 | FITZROY RIVER 33.8KM FROM MOUTH ( 26.1KM D/S FROM BARRAGE ) | -23.492111 | 150.661806 | pH | 10301w |  | 7.92 | Unit
003380 | 2001-06-13 | 6.0 | FITZROY RIVER 33.8KM FROM MOUTH ( 26.1KM D/S FROM BARRAGE ) | -23.492111 | 150.661806 | Conductivity at 25 Deg C | 02101w |  | 44.292 | mS/cm
003380 | 2001-06-13 | 6.0 | FITZROY RIVER 33.8KM FROM MOUTH ( 26.1KM D/S FROM BARRAGE ) | -23.492111 | 150.661806 | Dissolved Oxygen % Deficit | 08008w |  | 2.8
003380 | 2001-06-13 | 6.0 | FITZROY RIVER 33.8KM FROM MOUTH ( 26.1KM D/S FROM BARRAGE ) | -23.492111 | 150.661806 | Dissolved Oxygen Deficit | 08010w |  | 0.2114 | mg/L
003380 | 2001-06-13 | 6.0 | FITZROY RIVER 33.8KM FROM MOUTH ( 26.1KM D/S FROM BARRAGE ) | -23.492111 | 150.661806 | Oxygen (dissolved) | 08101w |  | 7.3379 | mg/L
003380 | 2001-06-13 | 6.0 | FITZROY RIVER 33.8KM FROM MOUTH ( 26.1KM D/S FROM BARRAGE ) | -23.492111 | 150.661806 | Oxygen per cent saturation | 08005w |  | 97.2 | %
003380 | 2001-06-13 | 6.0 | FITZROY RIVER 33.8KM FROM MOUTH ( 26.1KM D/S FROM BARRAGE ) | -23.492111 | 150.661806 | Salinity | 02106w |  | 28.6163 | g/L
003380 | 2001-06-13 | 6.0 | FITZROY RIVER 33.8KM FROM MOUTH ( 26.1KM D/S FROM BARRAGE ) | -23.492111 | 150.661806 | Temperature | 02201w |  | 20.93 | Deg C
003380 | 2001-06-13 | 6.0 | FITZROY RIVER 33.8KM FROM MOUTH ( 26.1KM D/S FROM BARRAGE ) | -23.492111 | 150.661806 | Turbidity | 02301w |  | 21 | NTU
003380 | 2001-06-13 | 6.0 | FITZROY RIVER 33.8KM FROM MOUTH ( 26.1KM D/S FROM BARRAGE ) | -23.492111 | 150.661806 | pH | 10301w |  | 7.91 | Unit
003380 | 2001-07-03 | 2.0 | FITZROY RIVER 33.8KM FROM MOUTH ( 26.1KM D/S FROM BARRAGE ) | -23.492111 | 150.661806 | Conductivity at 25 Deg C | 02101w |  | 47.741 | mS/cm
003380 | 2001-07-03 | 2.0 | FITZROY RIVER 33.8KM FROM MOUTH ( 26.1KM D/S FROM BARRAGE ) | -23.492111 | 150.661806 | Dissolved Oxygen % Deficit | 08008w |  | 6.2
003380 | 2001-07-03 | 2.0 | FITZROY RIVER 33.8KM FROM MOUTH ( 26.1KM D/S FROM BARRAGE ) | -23.492111 | 150.661806 | Dissolved Oxygen Deficit | 08010w |  | 0.473 | mg/L
003380 | 2001-07-03 | 2.0 | FITZROY RIVER 33.8KM FROM MOUTH ( 26.1KM D/S FROM BARRAGE ) | -23.492111 | 150.661806 | Oxygen (dissolved) | 08101w |  | 7.1556 | mg/L
003380 | 2001-07-03 | 2.0 | FITZROY RIVER 33.8KM FROM MOUTH ( 26.1KM D/S FROM BARRAGE ) | -23.492111 | 150.661806 | Oxygen per cent saturation | 08005w |  | 93.8 | %
003380 | 2001-07-03 | 2.0 | FITZROY RIVER 33.8KM FROM MOUTH ( 26.1KM D/S FROM BARRAGE ) | -23.492111 | 150.661806 | Salinity | 02106w |  | 31.1053 | g/L
003380 | 2001-07-03 | 2.0 | FITZROY RIVER 33.8KM FROM MOUTH ( 26.1KM D/S FROM BARRAGE ) | -23.492111 | 150.661806 | Temperature | 02201w |  | 19.57 | Deg C
003380 | 2001-07-03 | 2.0 | FITZROY RIVER 33.8KM FROM MOUTH ( 26.1KM D/S FROM BARRAGE ) | -23.492111 | 150.661806 | Turbidity | 02301w |  | 50 | NTU
003380 | 2001-07-03 | 2.0 | FITZROY RIVER 33.8KM FROM MOUTH ( 26.1KM D/S FROM BARRAGE ) | -23.492111 | 150.661806 | pH | 10301w |  | 7.96 | Unit
003380 | 2001-07-03 | 4.0 | FITZROY RIVER 33.8KM FROM MOUTH ( 26.1KM D/S FROM BARRAGE ) | -23.492111 | 150.661806 | Conductivity at 25 Deg C | 02101w |  | 47.758 | mS/cm
003380 | 2001-07-03 | 4.0 | FITZROY RIVER 33.8KM FROM MOUTH ( 26.1KM D/S FROM BARRAGE ) | -23.492111 | 150.661806 | Dissolved Oxygen % Deficit | 08008w |  | 6.5
003380 | 2001-07-03 | 4.0 | FITZROY RIVER 33.8KM FROM MOUTH ( 26.1KM D/S FROM BARRAGE ) | -23.492111 | 150.661806 | Dissolved Oxygen Deficit | 08010w |  | 0.496 | mg/L
003380 | 2001-07-03 | 4.0 | FITZROY RIVER 33.8KM FROM MOUTH ( 26.1KM D/S FROM BARRAGE ) | -23.492111 | 150.661806 | Oxygen (dissolved) | 08101w |  | 7.1348 | mg/L
003380 | 2001-07-03 | 4.0 | FITZROY RIVER 33.8KM FROM MOUTH ( 26.1KM D/S FROM BARRAGE ) | -23.492111 | 150.661806 | Oxygen per cent saturation | 08005w |  | 93.5 | %
003380 | 2001-07-03 | 4.0 | FITZROY RIVER 33.8KM FROM MOUTH ( 26.1KM D/S FROM BARRAGE ) | -23.492111 | 150.661806 | Salinity | 02106w |  | 31.1176 | g/L
003380 | 2001-07-03 | 4.0 | FITZROY RIVER 33.8KM FROM MOUTH ( 26.1KM D/S FROM BARRAGE ) | -23.492111 | 150.661806 | Temperature | 02201w |  | 19.55 | Deg C
003380 | 2001-07-03 | 4.0 | FITZROY RIVER 33.8KM FROM MOUTH ( 26.1KM D/S FROM BARRAGE ) | -23.492111 | 150.661806 | Turbidity | 02301w |  | 50 | NTU
003380 | 2001-07-03 | 4.0 | FITZROY RIVER 33.8KM FROM MOUTH ( 26.1KM D/S FROM BARRAGE ) | -23.492111 | 150.661806 | pH | 10301w |  | 7.94 | Unit
003380 | 2001-07-03 | 6.0 | FITZROY RIVER 33.8KM FROM MOUTH ( 26.1KM D/S FROM BARRAGE ) | -23.492111 | 150.661806 | Conductivity at 25 Deg C | 02101w |  | 47.765 | mS/cm
003380 | 2001-07-03 | 6.0 | FITZROY RIVER 33.8KM FROM MOUTH ( 26.1KM D/S FROM BARRAGE ) | -23.492111 | 150.661806 | Dissolved Oxygen % Deficit | 08008w |  | 6.5
003380 | 2001-07-03 | 6.0 | FITZROY RIVER 33.8KM FROM MOUTH ( 26.1KM D/S FROM BARRAGE ) | -23.492111 | 150.661806 | Dissolved Oxygen Deficit | 08010w |  | 0.4961 | mg/L
003380 | 2001-07-03 | 6.0 | FITZROY RIVER 33.8KM FROM MOUTH ( 26.1KM D/S FROM BARRAGE ) | -23.492111 | 150.661806 | Oxygen (dissolved) | 08101w |  | 7.1359 | mg/L
003380 | 2001-07-03 | 6.0 | FITZROY RIVER 33.8KM FROM MOUTH ( 26.1KM D/S FROM BARRAGE ) | -23.492111 | 150.661806 | Oxygen per cent saturation | 08005w |  | 93.5 | %
003380 | 2001-07-03 | 6.0 | FITZROY RIVER 33.8KM FROM MOUTH ( 26.1KM D/S FROM BARRAGE ) | -23.492111 | 150.661806 | Salinity | 02106w |  | 31.1227 | g/L
003380 | 2001-07-03 | 6.0 | FITZROY RIVER 33.8KM FROM MOUTH ( 26.1KM D/S FROM BARRAGE ) | -23.492111 | 150.661806 | Temperature | 02201w |  | 19.54 | Deg C
003380 | 2001-07-03 | 6.0 | FITZROY RIVER 33.8KM FROM MOUTH ( 26.1KM D/S FROM BARRAGE ) | -23.492111 | 150.661806 | Turbidity | 02301w |  | 51 | NTU
003380 | 2001-07-03 | 6.0 | FITZROY RIVER 33.8KM FROM MOUTH ( 26.1KM D/S FROM BARRAGE ) | -23.492111 | 150.661806 | pH | 10301w |  | 7.94 | Unit
003380 | 2001-08-07 | 10.0 | FITZROY RIVER 33.8KM FROM MOUTH ( 26.1KM D/S FROM BARRAGE ) | -23.492111 | 150.661806 | Conductivity at 25 Deg C | 02101w |  | 52.656 | mS/cm
003380 | 2001-08-07 | 10.0 | FITZROY RIVER 33.8KM FROM MOUTH ( 26.1KM D/S FROM BARRAGE ) | -23.492111 | 150.661806 | Dissolved Oxygen % Deficit | 08008w |  | 11.2702
003380 | 2001-08-07 | 10.0 | FITZROY RIVER 33.8KM FROM MOUTH ( 26.1KM D/S FROM BARRAGE ) | -23.492111 | 150.661806 | Dissolved Oxygen Deficit | 08010w |  | 0.8396 | mg/L
003380 | 2001-08-07 | 10.0 | FITZROY RIVER 33.8KM FROM MOUTH ( 26.1KM D/S FROM BARRAGE ) | -23.492111 | 150.661806 | Oxygen (dissolved) | 08101w |  | 6.61 | mg/L
003380 | 2001-08-07 | 10.0 | FITZROY RIVER 33.8KM FROM MOUTH ( 26.1KM D/S FROM BARRAGE ) | -23.492111 | 150.661806 | Oxygen per cent saturation | 08005w |  | 88.7298 | %
003380 | 2001-08-07 | 10.0 | FITZROY RIVER 33.8KM FROM MOUTH ( 26.1KM D/S FROM BARRAGE ) | -23.492111 | 150.661806 | Salinity | 02106w |  | 34.7108 | g/L
003380 | 2001-08-07 | 10.0 | FITZROY RIVER 33.8KM FROM MOUTH ( 26.1KM D/S FROM BARRAGE ) | -23.492111 | 150.661806 | Temperature | 02201w |  | 19.7 | Deg C
003380 | 2001-08-07 | 10.0 | FITZROY RIVER 33.8KM FROM MOUTH ( 26.1KM D/S FROM BARRAGE ) | -23.492111 | 150.661806 | Turbidity | 02301w |  | 47 | NTU
003380 | 2001-08-07 | 10.0 | FITZROY RIVER 33.8KM FROM MOUTH ( 26.1KM D/S FROM BARRAGE ) | -23.492111 | 150.661806 | pH | 10301w |  | 7.96 | Unit
003380 | 2001-08-07 | 12.0 | FITZROY RIVER 33.8KM FROM MOUTH ( 26.1KM D/S FROM BARRAGE ) | -23.492111 | 150.661806 | Conductivity at 25 Deg C | 02101w |  | 52.656 | mS/cm
003380 | 2001-08-07 | 12.0 | FITZROY RIVER 33.8KM FROM MOUTH ( 26.1KM D/S FROM BARRAGE ) | -23.492111 | 150.661806 | Dissolved Oxygen % Deficit | 08008w |  | 11.4044
003380 | 2001-08-07 | 12.0 | FITZROY RIVER 33.8KM FROM MOUTH ( 26.1KM D/S FROM BARRAGE ) | -23.492111 | 150.661806 | Dissolved Oxygen Deficit | 08010w |  | 0.8496 | mg/L
003380 | 2001-08-07 | 12.0 | FITZROY RIVER 33.8KM FROM MOUTH ( 26.1KM D/S FROM BARRAGE ) | -23.492111 | 150.661806 | Oxygen (dissolved) | 08101w |  | 6.6 | mg/L
003380 | 2001-08-07 | 12.0 | FITZROY RIVER 33.8KM FROM MOUTH ( 26.1KM D/S FROM BARRAGE ) | -23.492111 | 150.661806 | Oxygen per cent saturation | 08005w |  | 88.5956 | %
003380 | 2001-08-07 | 12.0 | FITZROY RIVER 33.8KM FROM MOUTH ( 26.1KM D/S FROM BARRAGE ) | -23.492111 | 150.661806 | Salinity | 02106w |  | 34.7108 | g/L
003380 | 2001-08-07 | 12.0 | FITZROY RIVER 33.8KM FROM MOUTH ( 26.1KM D/S FROM BARRAGE ) | -23.492111 | 150.661806 | Temperature | 02201w |  | 19.7 | Deg C
003380 | 2001-08-07 | 12.0 | FITZROY RIVER 33.8KM FROM MOUTH ( 26.1KM D/S FROM BARRAGE ) | -23.492111 | 150.661806 | Turbidity | 02301w |  | 49 | NTU
003380 | 2001-08-07 | 12.0 | FITZROY RIVER 33.8KM FROM MOUTH ( 26.1KM D/S FROM BARRAGE ) | -23.492111 | 150.661806 | pH | 10301w |  | 7.96 | Unit
003380 | 2001-08-07 | 2.0 | FITZROY RIVER 33.8KM FROM MOUTH ( 26.1KM D/S FROM BARRAGE ) | -23.492111 | 150.661806 | Conductivity at 25 Deg C | 02101w |  | 52.682 | mS/cm
003380 | 2001-08-07 | 2.0 | FITZROY RIVER 33.8KM FROM MOUTH ( 26.1KM D/S FROM BARRAGE ) | -23.492111 | 150.661806 | Dissolved Oxygen % Deficit | 08008w |  | 11.1258
003380 | 2001-08-07 | 2.0 | FITZROY RIVER 33.8KM FROM MOUTH ( 26.1KM D/S FROM BARRAGE ) | -23.492111 | 150.661806 | Dissolved Oxygen Deficit | 08010w |  | 0.8287 | mg/L
003380 | 2001-08-07 | 2.0 | FITZROY RIVER 33.8KM FROM MOUTH ( 26.1KM D/S FROM BARRAGE ) | -23.492111 | 150.661806 | Oxygen (dissolved) | 08101w |  | 6.62 | mg/L
003380 | 2001-08-07 | 2.0 | FITZROY RIVER 33.8KM FROM MOUTH ( 26.1KM D/S FROM BARRAGE ) | -23.492111 | 150.661806 | Oxygen per cent saturation | 08005w |  | 88.8742 | %
003380 | 2001-08-07 | 2.0 | FITZROY RIVER 33.8KM FROM MOUTH ( 26.1KM D/S FROM BARRAGE ) | -23.492111 | 150.661806 | Salinity | 02106w |  | 34.7302 | g/L
003380 | 2001-08-07 | 2.0 | FITZROY RIVER 33.8KM FROM MOUTH ( 26.1KM D/S FROM BARRAGE ) | -23.492111 | 150.661806 | Temperature | 02201w |  | 19.7 | Deg C
003380 | 2001-08-07 | 2.0 | FITZROY RIVER 33.8KM FROM MOUTH ( 26.1KM D/S FROM BARRAGE ) | -23.492111 | 150.661806 | Turbidity | 02301w |  | 49 | NTU
003380 | 2001-08-07 | 2.0 | FITZROY RIVER 33.8KM FROM MOUTH ( 26.1KM D/S FROM BARRAGE ) | -23.492111 | 150.661806 | pH | 10301w |  | 7.96 | Unit
003380 | 2001-08-07 | 4.0 | FITZROY RIVER 33.8KM FROM MOUTH ( 26.1KM D/S FROM BARRAGE ) | -23.492111 | 150.661806 | Conductivity at 25 Deg C | 02101w |  | 52.656 | mS/cm
003380 | 2001-08-07 | 4.0 | FITZROY RIVER 33.8KM FROM MOUTH ( 26.1KM D/S FROM BARRAGE ) | -23.492111 | 150.661806 | Dissolved Oxygen % Deficit | 08008w |  | 11.5387
003380 | 2001-08-07 | 4.0 | FITZROY RIVER 33.8KM FROM MOUTH ( 26.1KM D/S FROM BARRAGE ) | -23.492111 | 150.661806 | Dissolved Oxygen Deficit | 08010w |  | 0.8596 | mg/L
003380 | 2001-08-07 | 4.0 | FITZROY RIVER 33.8KM FROM MOUTH ( 26.1KM D/S FROM BARRAGE ) | -23.492111 | 150.661806 | Oxygen (dissolved) | 08101w |  | 6.59 | mg/L
003380 | 2001-08-07 | 4.0 | FITZROY RIVER 33.8KM FROM MOUTH ( 26.1KM D/S FROM BARRAGE ) | -23.492111 | 150.661806 | Oxygen per cent saturation | 08005w |  | 88.4613 | %
003380 | 2001-08-07 | 4.0 | FITZROY RIVER 33.8KM FROM MOUTH ( 26.1KM D/S FROM BARRAGE ) | -23.492111 | 150.661806 | Salinity | 02106w |  | 34.7108 | g/L
003380 | 2001-08-07 | 4.0 | FITZROY RIVER 33.8KM FROM MOUTH ( 26.1KM D/S FROM BARRAGE ) | -23.492111 | 150.661806 | Temperature | 02201w |  | 19.7 | Deg C
003380 | 2001-08-07 | 4.0 | FITZROY RIVER 33.8KM FROM MOUTH ( 26.1KM D/S FROM BARRAGE ) | -23.492111 | 150.661806 | Turbidity | 02301w |  | 48 | NTU
003380 | 2001-08-07 | 4.0 | FITZROY RIVER 33.8KM FROM MOUTH ( 26.1KM D/S FROM BARRAGE ) | -23.492111 | 150.661806 | pH | 10301w |  | 7.96 | Unit
003380 | 2001-08-07 | 6.0 | FITZROY RIVER 33.8KM FROM MOUTH ( 26.1KM D/S FROM BARRAGE ) | -23.492111 | 150.661806 | Conductivity at 25 Deg C | 02101w |  | 52.6 | mS/cm
003380 | 2001-08-07 | 6.0 | FITZROY RIVER 33.8KM FROM MOUTH ( 26.1KM D/S FROM BARRAGE ) | -23.492111 | 150.661806 | Dissolved Oxygen % Deficit | 08008w |  | 11.0237
003380 | 2001-08-07 | 6.0 | FITZROY RIVER 33.8KM FROM MOUTH ( 26.1KM D/S FROM BARRAGE ) | -23.492111 | 150.661806 | Dissolved Oxygen Deficit | 08010w |  | 0.8214 | mg/L
003380 | 2001-08-07 | 6.0 | FITZROY RIVER 33.8KM FROM MOUTH ( 26.1KM D/S FROM BARRAGE ) | -23.492111 | 150.661806 | Oxygen (dissolved) | 08101w |  | 6.63 | mg/L
003380 | 2001-08-07 | 6.0 | FITZROY RIVER 33.8KM FROM MOUTH ( 26.1KM D/S FROM BARRAGE ) | -23.492111 | 150.661806 | Oxygen per cent saturation | 08005w |  | 88.9763 | %
003380 | 2001-08-07 | 6.0 | FITZROY RIVER 33.8KM FROM MOUTH ( 26.1KM D/S FROM BARRAGE ) | -23.492111 | 150.661806 | Salinity | 02106w |  | 34.6692 | g/L
003380 | 2001-08-07 | 6.0 | FITZROY RIVER 33.8KM FROM MOUTH ( 26.1KM D/S FROM BARRAGE ) | -23.492111 | 150.661806 | Temperature | 02201w |  | 19.7 | Deg C
003380 | 2001-08-07 | 6.0 | FITZROY RIVER 33.8KM FROM MOUTH ( 26.1KM D/S FROM BARRAGE ) | -23.492111 | 150.661806 | Turbidity | 02301w |  | 47 | NTU
003380 | 2001-08-07 | 6.0 | FITZROY RIVER 33.8KM FROM MOUTH ( 26.1KM D/S FROM BARRAGE ) | -23.492111 | 150.661806 | pH | 10301w |  | 7.96 | Unit
003380 | 2001-08-07 | 8.0 | FITZROY RIVER 33.8KM FROM MOUTH ( 26.1KM D/S FROM BARRAGE ) | -23.492111 | 150.661806 | Conductivity at 25 Deg C | 02101w |  | 52.628 | mS/cm
003380 | 2001-08-07 | 8.0 | FITZROY RIVER 33.8KM FROM MOUTH ( 26.1KM D/S FROM BARRAGE ) | -23.492111 | 150.661806 | Dissolved Oxygen % Deficit | 08008w |  | 10.8785
003380 | 2001-08-07 | 8.0 | FITZROY RIVER 33.8KM FROM MOUTH ( 26.1KM D/S FROM BARRAGE ) | -23.492111 | 150.661806 | Dissolved Oxygen Deficit | 08010w |  | 0.8105 | mg/L
003380 | 2001-08-07 | 8.0 | FITZROY RIVER 33.8KM FROM MOUTH ( 26.1KM D/S FROM BARRAGE ) | -23.492111 | 150.661806 | Oxygen (dissolved) | 08101w |  | 6.64 | mg/L
003380 | 2001-08-07 | 8.0 | FITZROY RIVER 33.8KM FROM MOUTH ( 26.1KM D/S FROM BARRAGE ) | -23.492111 | 150.661806 | Oxygen per cent saturation | 08005w |  | 89.1215 | %
003380 | 2001-08-07 | 8.0 | FITZROY RIVER 33.8KM FROM MOUTH ( 26.1KM D/S FROM BARRAGE ) | -23.492111 | 150.661806 | Salinity | 02106w |  | 34.69 | g/L
003380 | 2001-08-07 | 8.0 | FITZROY RIVER 33.8KM FROM MOUTH ( 26.1KM D/S FROM BARRAGE ) | -23.492111 | 150.661806 | Temperature | 02201w |  | 19.7 | Deg C
003380 | 2001-08-07 | 8.0 | FITZROY RIVER 33.8KM FROM MOUTH ( 26.1KM D/S FROM BARRAGE ) | -23.492111 | 150.661806 | Turbidity | 02301w |  | 47 | NTU
003380 | 2001-08-07 | 8.0 | FITZROY RIVER 33.8KM FROM MOUTH ( 26.1KM D/S FROM BARRAGE ) | -23.492111 | 150.661806 | pH | 10301w |  | 7.96 | Unit
003380 | 2001-09-11 | 2.0 | FITZROY RIVER 33.8KM FROM MOUTH ( 26.1KM D/S FROM BARRAGE ) | -23.492111 | 150.661806 | Conductivity at 25 Deg C | 02101w |  | 52.376 | mS/cm
003380 | 2001-09-11 | 2.0 | FITZROY RIVER 33.8KM FROM MOUTH ( 26.1KM D/S FROM BARRAGE ) | -23.492111 | 150.661806 | Dissolved Oxygen % Deficit | 08008w | - | 24.5317
003380 | 2001-09-11 | 2.0 | FITZROY RIVER 33.8KM FROM MOUTH ( 26.1KM D/S FROM BARRAGE ) | -23.492111 | 150.661806 | Dissolved Oxygen Deficit | 08010w | - | 1.771 | mg/L
003380 | 2001-09-11 | 2.0 | FITZROY RIVER 33.8KM FROM MOUTH ( 26.1KM D/S FROM BARRAGE ) | -23.492111 | 150.661806 | Oxygen (dissolved) | 08101w |  | 8.99 | mg/L
003380 | 2001-09-11 | 2.0 | FITZROY RIVER 33.8KM FROM MOUTH ( 26.1KM D/S FROM BARRAGE ) | -23.492111 | 150.661806 | Oxygen per cent saturation | 08005w |  | 124.5317 | %
003380 | 2001-09-11 | 2.0 | FITZROY RIVER 33.8KM FROM MOUTH ( 26.1KM D/S FROM BARRAGE ) | -23.492111 | 150.661806 | Salinity | 02106w |  | 34.5028 | g/L
003380 | 2001-09-11 | 2.0 | FITZROY RIVER 33.8KM FROM MOUTH ( 26.1KM D/S FROM BARRAGE ) | -23.492111 | 150.661806 | Temperature | 02201w |  | 21.5 | Deg C
003380 | 2001-09-11 | 2.0 | FITZROY RIVER 33.8KM FROM MOUTH ( 26.1KM D/S FROM BARRAGE ) | -23.492111 | 150.661806 | Turbidity | 02301w |  | 4 | NTU
003380 | 2001-09-11 | 2.0 | FITZROY RIVER 33.8KM FROM MOUTH ( 26.1KM D/S FROM BARRAGE ) | -23.492111 | 150.661806 | pH | 10301w |  | 8.08 | Unit
003380 | 2001-09-11 | 4.0 | FITZROY RIVER 33.8KM FROM MOUTH ( 26.1KM D/S FROM BARRAGE ) | -23.492111 | 150.661806 | Conductivity at 25 Deg C | 02101w |  | 52.324 | mS/cm
003380 | 2001-09-11 | 4.0 | FITZROY RIVER 33.8KM FROM MOUTH ( 26.1KM D/S FROM BARRAGE ) | -23.492111 | 150.661806 | Dissolved Oxygen % Deficit | 08008w | - | 23.5343
003380 | 2001-09-11 | 4.0 | FITZROY RIVER 33.8KM FROM MOUTH ( 26.1KM D/S FROM BARRAGE ) | -23.492111 | 150.661806 | Dissolved Oxygen Deficit | 08010w | - | 1.6993 | mg/L
003380 | 2001-09-11 | 4.0 | FITZROY RIVER 33.8KM FROM MOUTH ( 26.1KM D/S FROM BARRAGE ) | -23.492111 | 150.661806 | Oxygen (dissolved) | 08101w |  | 8.92 | mg/L
003380 | 2001-09-11 | 4.0 | FITZROY RIVER 33.8KM FROM MOUTH ( 26.1KM D/S FROM BARRAGE ) | -23.492111 | 150.661806 | Oxygen per cent saturation | 08005w |  | 123.5343 | %
003380 | 2001-09-11 | 4.0 | FITZROY RIVER 33.8KM FROM MOUTH ( 26.1KM D/S FROM BARRAGE ) | -23.492111 | 150.661806 | Salinity | 02106w |  | 34.4642 | g/L
003380 | 2001-09-11 | 4.0 | FITZROY RIVER 33.8KM FROM MOUTH ( 26.1KM D/S FROM BARRAGE ) | -23.492111 | 150.661806 | Temperature | 02201w |  | 21.5 | Deg C
003380 | 2001-09-11 | 4.0 | FITZROY RIVER 33.8KM FROM MOUTH ( 26.1KM D/S FROM BARRAGE ) | -23.492111 | 150.661806 | Turbidity | 02301w |  | 5 | NTU
003380 | 2001-09-11 | 4.0 | FITZROY RIVER 33.8KM FROM MOUTH ( 26.1KM D/S FROM BARRAGE ) | -23.492111 | 150.661806 | pH | 10301w |  | 8.08 | Unit
003380 | 2001-09-11 | 5.0 | FITZROY RIVER 33.8KM FROM MOUTH ( 26.1KM D/S FROM BARRAGE ) | -23.492111 | 150.661806 | Conductivity at 25 Deg C | 02101w |  | 52.327 | mS/cm
003380 | 2001-09-11 | 5.0 | FITZROY RIVER 33.8KM FROM MOUTH ( 26.1KM D/S FROM BARRAGE ) | -23.492111 | 150.661806 | Dissolved Oxygen % Deficit | 08008w | - | 25.3363
003380 | 2001-09-11 | 5.0 | FITZROY RIVER 33.8KM FROM MOUTH ( 26.1KM D/S FROM BARRAGE ) | -23.492111 | 150.661806 | Dissolved Oxygen Deficit | 08010w | - | 1.8294 | mg/L
003380 | 2001-09-11 | 5.0 | FITZROY RIVER 33.8KM FROM MOUTH ( 26.1KM D/S FROM BARRAGE ) | -23.492111 | 150.661806 | Oxygen (dissolved) | 08101w |  | 9.05 | mg/L
003380 | 2001-09-11 | 5.0 | FITZROY RIVER 33.8KM FROM MOUTH ( 26.1KM D/S FROM BARRAGE ) | -23.492111 | 150.661806 | Oxygen per cent saturation | 08005w |  | 125.3363 | %
003380 | 2001-09-11 | 5.0 | FITZROY RIVER 33.8KM FROM MOUTH ( 26.1KM D/S FROM BARRAGE ) | -23.492111 | 150.661806 | Salinity | 02106w |  | 34.4664 | g/L
003380 | 2001-09-11 | 5.0 | FITZROY RIVER 33.8KM FROM MOUTH ( 26.1KM D/S FROM BARRAGE ) | -23.492111 | 150.661806 | Temperature | 02201w |  | 21.5 | Deg C
003380 | 2001-09-11 | 5.0 | FITZROY RIVER 33.8KM FROM MOUTH ( 26.1KM D/S FROM BARRAGE ) | -23.492111 | 150.661806 | Turbidity | 02301w |  | 6 | NTU
003380 | 2001-09-11 | 5.0 | FITZROY RIVER 33.8KM FROM MOUTH ( 26.1KM D/S FROM BARRAGE ) | -23.492111 | 150.661806 | pH | 10301w |  | 8.08 | Unit
003380 | 2001-10-02 | 2.0 | FITZROY RIVER 33.8KM FROM MOUTH ( 26.1KM D/S FROM BARRAGE ) | -23.492111 | 150.661806 | Conductivity at 25 Deg C | 02101w |  | 54.085 | mS/cm
003380 | 2001-10-02 | 2.0 | FITZROY RIVER 33.8KM FROM MOUTH ( 26.1KM D/S FROM BARRAGE ) | -23.492111 | 150.661806 | Dissolved Oxygen % Deficit | 08008w |  | 8.9
003380 | 2001-10-02 | 2.0 | FITZROY RIVER 33.8KM FROM MOUTH ( 26.1KM D/S FROM BARRAGE ) | -23.492111 | 150.661806 | Dissolved Oxygen Deficit | 08010w |  | 0.618 | mg/L
003380 | 2001-10-02 | 2.0 | FITZROY RIVER 33.8KM FROM MOUTH ( 26.1KM D/S FROM BARRAGE ) | -23.492111 | 150.661806 | Oxygen (dissolved) | 08101w |  | 6.3263 | mg/L
003380 | 2001-10-02 | 2.0 | FITZROY RIVER 33.8KM FROM MOUTH ( 26.1KM D/S FROM BARRAGE ) | -23.492111 | 150.661806 | Oxygen per cent saturation | 08005w |  | 91.1 | %
003380 | 2001-10-02 | 2.0 | FITZROY RIVER 33.8KM FROM MOUTH ( 26.1KM D/S FROM BARRAGE ) | -23.492111 | 150.661806 | Salinity | 02106w |  | 35.7798 | g/L
003380 | 2001-10-02 | 2.0 | FITZROY RIVER 33.8KM FROM MOUTH ( 26.1KM D/S FROM BARRAGE ) | -23.492111 | 150.661806 | Temperature | 02201w |  | 23.28 | Deg C
003380 | 2001-10-02 | 2.0 | FITZROY RIVER 33.8KM FROM MOUTH ( 26.1KM D/S FROM BARRAGE ) | -23.492111 | 150.661806 | Turbidity | 02301w |  | 114 | NTU
003380 | 2001-10-02 | 2.0 | FITZROY RIVER 33.8KM FROM MOUTH ( 26.1KM D/S FROM BARRAGE ) | -23.492111 | 150.661806 | pH | 10301w |  | 8 | Unit
003380 | 2001-10-02 | 4.0 | FITZROY RIVER 33.8KM FROM MOUTH ( 26.1KM D/S FROM BARRAGE ) | -23.492111 | 150.661806 | Conductivity at 25 Deg C | 02101w |  | 54.089 | mS/cm
003380 | 2001-10-02 | 4.0 | FITZROY RIVER 33.8KM FROM MOUTH ( 26.1KM D/S FROM BARRAGE ) | -23.492111 | 150.661806 | Dissolved Oxygen % Deficit | 08008w |  | 9.2
003380 | 2001-10-02 | 4.0 | FITZROY RIVER 33.8KM FROM MOUTH ( 26.1KM D/S FROM BARRAGE ) | -23.492111 | 150.661806 | Dissolved Oxygen Deficit | 08010w |  | 0.6391 | mg/L
003380 | 2001-10-02 | 4.0 | FITZROY RIVER 33.8KM FROM MOUTH ( 26.1KM D/S FROM BARRAGE ) | -23.492111 | 150.661806 | Oxygen (dissolved) | 08101w |  | 6.3075 | mg/L
003380 | 2001-10-02 | 4.0 | FITZROY RIVER 33.8KM FROM MOUTH ( 26.1KM D/S FROM BARRAGE ) | -23.492111 | 150.661806 | Oxygen per cent saturation | 08005w |  | 90.8 | %
003380 | 2001-10-02 | 4.0 | FITZROY RIVER 33.8KM FROM MOUTH ( 26.1KM D/S FROM BARRAGE ) | -23.492111 | 150.661806 | Salinity | 02106w |  | 35.7828 | g/L
003380 | 2001-10-02 | 4.0 | FITZROY RIVER 33.8KM FROM MOUTH ( 26.1KM D/S FROM BARRAGE ) | -23.492111 | 150.661806 | Temperature | 02201w |  | 23.26 | Deg C
003380 | 2001-10-02 | 4.0 | FITZROY RIVER 33.8KM FROM MOUTH ( 26.1KM D/S FROM BARRAGE ) | -23.492111 | 150.661806 | Turbidity | 02301w |  | 117 | NTU
003380 | 2001-10-02 | 4.0 | FITZROY RIVER 33.8KM FROM MOUTH ( 26.1KM D/S FROM BARRAGE ) | -23.492111 | 150.661806 | pH | 10301w |  | 8 | Unit
003380 | 2001-10-02 | 6.0 | FITZROY RIVER 33.8KM FROM MOUTH ( 26.1KM D/S FROM BARRAGE ) | -23.492111 | 150.661806 | Conductivity at 25 Deg C | 02101w |  | 54.093 | mS/cm
003380 | 2001-10-02 | 6.0 | FITZROY RIVER 33.8KM FROM MOUTH ( 26.1KM D/S FROM BARRAGE ) | -23.492111 | 150.661806 | Dissolved Oxygen % Deficit | 08008w |  | 9.3
003380 | 2001-10-02 | 6.0 | FITZROY RIVER 33.8KM FROM MOUTH ( 26.1KM D/S FROM BARRAGE ) | -23.492111 | 150.661806 | Dissolved Oxygen Deficit | 08010w |  | 0.6461 | mg/L
003380 | 2001-10-02 | 6.0 | FITZROY RIVER 33.8KM FROM MOUTH ( 26.1KM D/S FROM BARRAGE ) | -23.492111 | 150.661806 | Oxygen (dissolved) | 08101w |  | 6.3016 | mg/L
003380 | 2001-10-02 | 6.0 | FITZROY RIVER 33.8KM FROM MOUTH ( 26.1KM D/S FROM BARRAGE ) | -23.492111 | 150.661806 | Oxygen per cent saturation | 08005w |  | 90.7 | %
003380 | 2001-10-02 | 6.0 | FITZROY RIVER 33.8KM FROM MOUTH ( 26.1KM D/S FROM BARRAGE ) | -23.492111 | 150.661806 | Salinity | 02106w |  | 35.7858 | g/L
003380 | 2001-10-02 | 6.0 | FITZROY RIVER 33.8KM FROM MOUTH ( 26.1KM D/S FROM BARRAGE ) | -23.492111 | 150.661806 | Temperature | 02201w |  | 23.25 | Deg C
003380 | 2001-10-02 | 6.0 | FITZROY RIVER 33.8KM FROM MOUTH ( 26.1KM D/S FROM BARRAGE ) | -23.492111 | 150.661806 | Turbidity | 02301w |  | 118 | NTU
003380 | 2001-10-02 | 6.0 | FITZROY RIVER 33.8KM FROM MOUTH ( 26.1KM D/S FROM BARRAGE ) | -23.492111 | 150.661806 | pH | 10301w |  | 7.99 | Unit
003380 | 2001-10-02 | 7.0 | FITZROY RIVER 33.8KM FROM MOUTH ( 26.1KM D/S FROM BARRAGE ) | -23.492111 | 150.661806 | Conductivity at 25 Deg C | 02101w |  | 54.097 | mS/cm
003380 | 2001-10-02 | 7.0 | FITZROY RIVER 33.8KM FROM MOUTH ( 26.1KM D/S FROM BARRAGE ) | -23.492111 | 150.661806 | Dissolved Oxygen % Deficit | 08008w |  | 9.4
003380 | 2001-10-02 | 7.0 | FITZROY RIVER 33.8KM FROM MOUTH ( 26.1KM D/S FROM BARRAGE ) | -23.492111 | 150.661806 | Dissolved Oxygen Deficit | 08010w |  | 0.6531 | mg/L
003380 | 2001-10-02 | 7.0 | FITZROY RIVER 33.8KM FROM MOUTH ( 26.1KM D/S FROM BARRAGE ) | -23.492111 | 150.661806 | Oxygen (dissolved) | 08101w |  | 6.2945 | mg/L
003380 | 2001-10-02 | 7.0 | FITZROY RIVER 33.8KM FROM MOUTH ( 26.1KM D/S FROM BARRAGE ) | -23.492111 | 150.661806 | Oxygen per cent saturation | 08005w |  | 90.6 | %
003380 | 2001-10-02 | 7.0 | FITZROY RIVER 33.8KM FROM MOUTH ( 26.1KM D/S FROM BARRAGE ) | -23.492111 | 150.661806 | Salinity | 02106w |  | 35.7888 | g/L
003380 | 2001-10-02 | 7.0 | FITZROY RIVER 33.8KM FROM MOUTH ( 26.1KM D/S FROM BARRAGE ) | -23.492111 | 150.661806 | Temperature | 02201w |  | 23.25 | Deg C
003380 | 2001-10-02 | 7.0 | FITZROY RIVER 33.8KM FROM MOUTH ( 26.1KM D/S FROM BARRAGE ) | -23.492111 | 150.661806 | Turbidity | 02301w |  | 119 | NTU
003380 | 2001-10-02 | 7.0 | FITZROY RIVER 33.8KM FROM MOUTH ( 26.1KM D/S FROM BARRAGE ) | -23.492111 | 150.661806 | pH | 10301w |  | 7.99 | Unit
003380 | 2001-11-20 | 2.0 | FITZROY RIVER 33.8KM FROM MOUTH ( 26.1KM D/S FROM BARRAGE ) | -23.492111 | 150.661806 | Conductivity at 25 Deg C | 02101w |  | 54.4 | mS/cm
003380 | 2001-11-20 | 2.0 | FITZROY RIVER 33.8KM FROM MOUTH ( 26.1KM D/S FROM BARRAGE ) | -23.492111 | 150.661806 | Dissolved Oxygen % Deficit | 08008w |  | 7.6
003380 | 2001-11-20 | 2.0 | FITZROY RIVER 33.8KM FROM MOUTH ( 26.1KM D/S FROM BARRAGE ) | -23.492111 | 150.661806 | Dissolved Oxygen Deficit | 08010w |  | 0.504 | mg/L
003380 | 2001-11-20 | 2.0 | FITZROY RIVER 33.8KM FROM MOUTH ( 26.1KM D/S FROM BARRAGE ) | -23.492111 | 150.661806 | Oxygen (dissolved) | 08101w |  | 6.1276 | mg/L
003380 | 2001-11-20 | 2.0 | FITZROY RIVER 33.8KM FROM MOUTH ( 26.1KM D/S FROM BARRAGE ) | -23.492111 | 150.661806 | Oxygen per cent saturation | 08005w |  | 92.4 | %
003380 | 2001-11-20 | 2.0 | FITZROY RIVER 33.8KM FROM MOUTH ( 26.1KM D/S FROM BARRAGE ) | -23.492111 | 150.661806 | Salinity | 02106w |  | 36.0172 | g/L
003380 | 2001-11-20 | 2.0 | FITZROY RIVER 33.8KM FROM MOUTH ( 26.1KM D/S FROM BARRAGE ) | -23.492111 | 150.661806 | Temperature | 02201w |  | 25.9 | Deg C
003380 | 2001-11-20 | 2.0 | FITZROY RIVER 33.8KM FROM MOUTH ( 26.1KM D/S FROM BARRAGE ) | -23.492111 | 150.661806 | Turbidity | 02301w |  | 138 | NTU
003380 | 2001-11-20 | 2.0 | FITZROY RIVER 33.8KM FROM MOUTH ( 26.1KM D/S FROM BARRAGE ) | -23.492111 | 150.661806 | pH | 10301w |  | 8.3 | Unit
003380 | 2001-11-20 | 4.0 | FITZROY RIVER 33.8KM FROM MOUTH ( 26.1KM D/S FROM BARRAGE ) | -23.492111 | 150.661806 | Conductivity at 25 Deg C | 02101w |  | 54.4 | mS/cm
003380 | 2001-11-20 | 4.0 | FITZROY RIVER 33.8KM FROM MOUTH ( 26.1KM D/S FROM BARRAGE ) | -23.492111 | 150.661806 | Dissolved Oxygen % Deficit | 08008w |  | 7.6
003380 | 2001-11-20 | 4.0 | FITZROY RIVER 33.8KM FROM MOUTH ( 26.1KM D/S FROM BARRAGE ) | -23.492111 | 150.661806 | Dissolved Oxygen Deficit | 08010w |  | 0.504 | mg/L
003380 | 2001-11-20 | 4.0 | FITZROY RIVER 33.8KM FROM MOUTH ( 26.1KM D/S FROM BARRAGE ) | -23.492111 | 150.661806 | Oxygen (dissolved) | 08101w |  | 6.1276 | mg/L
003380 | 2001-11-20 | 4.0 | FITZROY RIVER 33.8KM FROM MOUTH ( 26.1KM D/S FROM BARRAGE ) | -23.492111 | 150.661806 | Oxygen per cent saturation | 08005w |  | 92.4 | %
003380 | 2001-11-20 | 4.0 | FITZROY RIVER 33.8KM FROM MOUTH ( 26.1KM D/S FROM BARRAGE ) | -23.492111 | 150.661806 | Salinity | 02106w |  | 36.0172 | g/L
003380 | 2001-11-20 | 4.0 | FITZROY RIVER 33.8KM FROM MOUTH ( 26.1KM D/S FROM BARRAGE ) | -23.492111 | 150.661806 | Temperature | 02201w |  | 25.9 | Deg C
003380 | 2001-11-20 | 4.0 | FITZROY RIVER 33.8KM FROM MOUTH ( 26.1KM D/S FROM BARRAGE ) | -23.492111 | 150.661806 | Turbidity | 02301w |  | 136 | NTU
003380 | 2001-11-20 | 4.0 | FITZROY RIVER 33.8KM FROM MOUTH ( 26.1KM D/S FROM BARRAGE ) | -23.492111 | 150.661806 | pH | 10301w |  | 8.3 | Unit
003380 | 2001-11-20 | 6.0 | FITZROY RIVER 33.8KM FROM MOUTH ( 26.1KM D/S FROM BARRAGE ) | -23.492111 | 150.661806 | Conductivity at 25 Deg C | 02101w |  | 54.3 | mS/cm
003380 | 2001-11-20 | 6.0 | FITZROY RIVER 33.8KM FROM MOUTH ( 26.1KM D/S FROM BARRAGE ) | -23.492111 | 150.661806 | Dissolved Oxygen % Deficit | 08008w |  | 7.8
003380 | 2001-11-20 | 6.0 | FITZROY RIVER 33.8KM FROM MOUTH ( 26.1KM D/S FROM BARRAGE ) | -23.492111 | 150.661806 | Dissolved Oxygen Deficit | 08010w |  | 0.5175 | mg/L
003380 | 2001-11-20 | 6.0 | FITZROY RIVER 33.8KM FROM MOUTH ( 26.1KM D/S FROM BARRAGE ) | -23.492111 | 150.661806 | Oxygen (dissolved) | 08101w |  | 6.117 | mg/L
003380 | 2001-11-20 | 6.0 | FITZROY RIVER 33.8KM FROM MOUTH ( 26.1KM D/S FROM BARRAGE ) | -23.492111 | 150.661806 | Oxygen per cent saturation | 08005w |  | 92.2 | %
003380 | 2001-11-20 | 6.0 | FITZROY RIVER 33.8KM FROM MOUTH ( 26.1KM D/S FROM BARRAGE ) | -23.492111 | 150.661806 | Salinity | 02106w |  | 35.9418 | g/L
003380 | 2001-11-20 | 6.0 | FITZROY RIVER 33.8KM FROM MOUTH ( 26.1KM D/S FROM BARRAGE ) | -23.492111 | 150.661806 | Temperature | 02201w |  | 25.9 | Deg C
003380 | 2001-11-20 | 6.0 | FITZROY RIVER 33.8KM FROM MOUTH ( 26.1KM D/S FROM BARRAGE ) | -23.492111 | 150.661806 | Turbidity | 02301w |  | 135 | NTU
003380 | 2001-11-20 | 6.0 | FITZROY RIVER 33.8KM FROM MOUTH ( 26.1KM D/S FROM BARRAGE ) | -23.492111 | 150.661806 | pH | 10301w |  | 8.3 | Unit
003380 | 2001-11-20 | 8.0 | FITZROY RIVER 33.8KM FROM MOUTH ( 26.1KM D/S FROM BARRAGE ) | -23.492111 | 150.661806 | Conductivity at 25 Deg C | 02101w |  | 54.3 | mS/cm
003380 | 2001-11-20 | 8.0 | FITZROY RIVER 33.8KM FROM MOUTH ( 26.1KM D/S FROM BARRAGE ) | -23.492111 | 150.661806 | Dissolved Oxygen % Deficit | 08008w |  | 8
003380 | 2001-11-20 | 8.0 | FITZROY RIVER 33.8KM FROM MOUTH ( 26.1KM D/S FROM BARRAGE ) | -23.492111 | 150.661806 | Dissolved Oxygen Deficit | 08010w |  | 0.5308 | mg/L
003380 | 2001-11-20 | 8.0 | FITZROY RIVER 33.8KM FROM MOUTH ( 26.1KM D/S FROM BARRAGE ) | -23.492111 | 150.661806 | Oxygen (dissolved) | 08101w |  | 6.1037 | mg/L
003380 | 2001-11-20 | 8.0 | FITZROY RIVER 33.8KM FROM MOUTH ( 26.1KM D/S FROM BARRAGE ) | -23.492111 | 150.661806 | Oxygen per cent saturation | 08005w |  | 92 | %
003380 | 2001-11-20 | 8.0 | FITZROY RIVER 33.8KM FROM MOUTH ( 26.1KM D/S FROM BARRAGE ) | -23.492111 | 150.661806 | Salinity | 02106w |  | 35.9418 | g/L
003380 | 2001-11-20 | 8.0 | FITZROY RIVER 33.8KM FROM MOUTH ( 26.1KM D/S FROM BARRAGE ) | -23.492111 | 150.661806 | Temperature | 02201w |  | 25.9 | Deg C
003380 | 2001-11-20 | 8.0 | FITZROY RIVER 33.8KM FROM MOUTH ( 26.1KM D/S FROM BARRAGE ) | -23.492111 | 150.661806 | Turbidity | 02301w |  | 128 | NTU
003380 | 2001-11-20 | 8.0 | FITZROY RIVER 33.8KM FROM MOUTH ( 26.1KM D/S FROM BARRAGE ) | -23.492111 | 150.661806 | pH | 10301w |  | 8.3 | Unit
003380 | 2001-12-18 | 2.0 | FITZROY RIVER 33.8KM FROM MOUTH ( 26.1KM D/S FROM BARRAGE ) | -23.492111 | 150.661806 | Conductivity at 25 Deg C | 02101w |  | 54.982 | mS/cm
003380 | 2001-12-18 | 2.0 | FITZROY RIVER 33.8KM FROM MOUTH ( 26.1KM D/S FROM BARRAGE ) | -23.492111 | 150.661806 | Dissolved Oxygen % Deficit | 08008w |  | 6.7
003380 | 2001-12-18 | 2.0 | FITZROY RIVER 33.8KM FROM MOUTH ( 26.1KM D/S FROM BARRAGE ) | -23.492111 | 150.661806 | Dissolved Oxygen Deficit | 08010w |  | 0.4325 | mg/L
003380 | 2001-12-18 | 2.0 | FITZROY RIVER 33.8KM FROM MOUTH ( 26.1KM D/S FROM BARRAGE ) | -23.492111 | 150.661806 | Oxygen (dissolved) | 08101w |  | 6.0223 | mg/L
003380 | 2001-12-18 | 2.0 | FITZROY RIVER 33.8KM FROM MOUTH ( 26.1KM D/S FROM BARRAGE ) | -23.492111 | 150.661806 | Oxygen per cent saturation | 08005w |  | 93.3 | %
003380 | 2001-12-18 | 2.0 | FITZROY RIVER 33.8KM FROM MOUTH ( 26.1KM D/S FROM BARRAGE ) | -23.492111 | 150.661806 | Salinity | 02106w |  | 36.4578 | g/L
003380 | 2001-12-18 | 2.0 | FITZROY RIVER 33.8KM FROM MOUTH ( 26.1KM D/S FROM BARRAGE ) | -23.492111 | 150.661806 | Temperature | 02201w |  | 27.38 | Deg C
003380 | 2001-12-18 | 2.0 | FITZROY RIVER 33.8KM FROM MOUTH ( 26.1KM D/S FROM BARRAGE ) | -23.492111 | 150.661806 | Turbidity | 02301w |  | 159 | NTU
003380 | 2001-12-18 | 2.0 | FITZROY RIVER 33.8KM FROM MOUTH ( 26.1KM D/S FROM BARRAGE ) | -23.492111 | 150.661806 | pH | 10301w |  | 8.03 | Unit
003380 | 2001-12-18 | 4.0 | FITZROY RIVER 33.8KM FROM MOUTH ( 26.1KM D/S FROM BARRAGE ) | -23.492111 | 150.661806 | Conductivity at 25 Deg C | 02101w |  | 54.974 | mS/cm
003380 | 2001-12-18 | 4.0 | FITZROY RIVER 33.8KM FROM MOUTH ( 26.1KM D/S FROM BARRAGE ) | -23.492111 | 150.661806 | Dissolved Oxygen % Deficit | 08008w |  | 7.3
003380 | 2001-12-18 | 4.0 | FITZROY RIVER 33.8KM FROM MOUTH ( 26.1KM D/S FROM BARRAGE ) | -23.492111 | 150.661806 | Dissolved Oxygen Deficit | 08010w |  | 0.4711 | mg/L
003380 | 2001-12-18 | 4.0 | FITZROY RIVER 33.8KM FROM MOUTH ( 26.1KM D/S FROM BARRAGE ) | -23.492111 | 150.661806 | Oxygen (dissolved) | 08101w |  | 5.9828 | mg/L
003380 | 2001-12-18 | 4.0 | FITZROY RIVER 33.8KM FROM MOUTH ( 26.1KM D/S FROM BARRAGE ) | -23.492111 | 150.661806 | Oxygen per cent saturation | 08005w |  | 92.7 | %
003380 | 2001-12-18 | 4.0 | FITZROY RIVER 33.8KM FROM MOUTH ( 26.1KM D/S FROM BARRAGE ) | -23.492111 | 150.661806 | Salinity | 02106w |  | 36.4517 | g/L
003380 | 2001-12-18 | 4.0 | FITZROY RIVER 33.8KM FROM MOUTH ( 26.1KM D/S FROM BARRAGE ) | -23.492111 | 150.661806 | Temperature | 02201w |  | 27.39 | Deg C
003380 | 2001-12-18 | 4.0 | FITZROY RIVER 33.8KM FROM MOUTH ( 26.1KM D/S FROM BARRAGE ) | -23.492111 | 150.661806 | Turbidity | 02301w |  | 158 | NTU
003380 | 2001-12-18 | 4.0 | FITZROY RIVER 33.8KM FROM MOUTH ( 26.1KM D/S FROM BARRAGE ) | -23.492111 | 150.661806 | pH | 10301w |  | 8.02 | Unit
003380 | 2001-12-18 | 6.0 | FITZROY RIVER 33.8KM FROM MOUTH ( 26.1KM D/S FROM BARRAGE ) | -23.492111 | 150.661806 | Conductivity at 25 Deg C | 02101w |  | 54.959 | mS/cm
003380 | 2001-12-18 | 6.0 | FITZROY RIVER 33.8KM FROM MOUTH ( 26.1KM D/S FROM BARRAGE ) | -23.492111 | 150.661806 | Dissolved Oxygen % Deficit | 08008w |  | 7.7
003380 | 2001-12-18 | 6.0 | FITZROY RIVER 33.8KM FROM MOUTH ( 26.1KM D/S FROM BARRAGE ) | -23.492111 | 150.661806 | Dissolved Oxygen Deficit | 08010w |  | 0.497 | mg/L
003380 | 2001-12-18 | 6.0 | FITZROY RIVER 33.8KM FROM MOUTH ( 26.1KM D/S FROM BARRAGE ) | -23.492111 | 150.661806 | Oxygen (dissolved) | 08101w |  | 5.9573 | mg/L
003380 | 2001-12-18 | 6.0 | FITZROY RIVER 33.8KM FROM MOUTH ( 26.1KM D/S FROM BARRAGE ) | -23.492111 | 150.661806 | Oxygen per cent saturation | 08005w |  | 92.3 | %
003380 | 2001-12-18 | 6.0 | FITZROY RIVER 33.8KM FROM MOUTH ( 26.1KM D/S FROM BARRAGE ) | -23.492111 | 150.661806 | Salinity | 02106w |  | 36.4403 | g/L
003380 | 2001-12-18 | 6.0 | FITZROY RIVER 33.8KM FROM MOUTH ( 26.1KM D/S FROM BARRAGE ) | -23.492111 | 150.661806 | Temperature | 02201w |  | 27.39 | Deg C
003380 | 2001-12-18 | 6.0 | FITZROY RIVER 33.8KM FROM MOUTH ( 26.1KM D/S FROM BARRAGE ) | -23.492111 | 150.661806 | Turbidity | 02301w |  | 159 | NTU
003380 | 2001-12-18 | 6.0 | FITZROY RIVER 33.8KM FROM MOUTH ( 26.1KM D/S FROM BARRAGE ) | -23.492111 | 150.661806 | pH | 10301w |  | 8.02 | Unit
003380 | 2002-01-15 | 2.0 | FITZROY RIVER 33.8KM FROM MOUTH ( 26.1KM D/S FROM BARRAGE ) | -23.492111 | 150.661806 | Conductivity at 25 Deg C | 02101w |  | 2.451 | mS/cm
003380 | 2002-01-15 | 2.0 | FITZROY RIVER 33.8KM FROM MOUTH ( 26.1KM D/S FROM BARRAGE ) | -23.492111 | 150.661806 | Dissolved Oxygen % Deficit | 08008w |  | 32.9
003380 | 2002-01-15 | 2.0 | FITZROY RIVER 33.8KM FROM MOUTH ( 26.1KM D/S FROM BARRAGE ) | -23.492111 | 150.661806 | Dissolved Oxygen Deficit | 08010w |  | 2.4463 | mg/L
003380 | 2002-01-15 | 2.0 | FITZROY RIVER 33.8KM FROM MOUTH ( 26.1KM D/S FROM BARRAGE ) | -23.492111 | 150.661806 | Oxygen (dissolved) | 08101w |  | 4.9893 | mg/L
003380 | 2002-01-15 | 2.0 | FITZROY RIVER 33.8KM FROM MOUTH ( 26.1KM D/S FROM BARRAGE ) | -23.492111 | 150.661806 | Oxygen per cent saturation | 08005w |  | 67.1 | %
003380 | 2002-01-15 | 2.0 | FITZROY RIVER 33.8KM FROM MOUTH ( 26.1KM D/S FROM BARRAGE ) | -23.492111 | 150.661806 | Salinity | 02106w |  | 1.2725 | g/L
003380 | 2002-01-15 | 2.0 | FITZROY RIVER 33.8KM FROM MOUTH ( 26.1KM D/S FROM BARRAGE ) | -23.492111 | 150.661806 | Temperature | 02201w |  | 30.55 | Deg C
003380 | 2002-01-15 | 2.0 | FITZROY RIVER 33.8KM FROM MOUTH ( 26.1KM D/S FROM BARRAGE ) | -23.492111 | 150.661806 | Turbidity | 02301w |  | 427 | NTU
003380 | 2002-01-15 | 2.0 | FITZROY RIVER 33.8KM FROM MOUTH ( 26.1KM D/S FROM BARRAGE ) | -23.492111 | 150.661806 | pH | 10301w |  | 7.37 | Unit
003380 | 2002-01-15 | 4.0 | FITZROY RIVER 33.8KM FROM MOUTH ( 26.1KM D/S FROM BARRAGE ) | -23.492111 | 150.661806 | Conductivity at 25 Deg C | 02101w |  | 2.48 | mS/cm
003380 | 2002-01-15 | 4.0 | FITZROY RIVER 33.8KM FROM MOUTH ( 26.1KM D/S FROM BARRAGE ) | -23.492111 | 150.661806 | Dissolved Oxygen % Deficit | 08008w |  | 33.7
003380 | 2002-01-15 | 4.0 | FITZROY RIVER 33.8KM FROM MOUTH ( 26.1KM D/S FROM BARRAGE ) | -23.492111 | 150.661806 | Dissolved Oxygen Deficit | 08010w |  | 2.5064 | mg/L
003380 | 2002-01-15 | 4.0 | FITZROY RIVER 33.8KM FROM MOUTH ( 26.1KM D/S FROM BARRAGE ) | -23.492111 | 150.661806 | Oxygen (dissolved) | 08101w |  | 4.9311 | mg/L
003380 | 2002-01-15 | 4.0 | FITZROY RIVER 33.8KM FROM MOUTH ( 26.1KM D/S FROM BARRAGE ) | -23.492111 | 150.661806 | Oxygen per cent saturation | 08005w |  | 66.3 | %
003380 | 2002-01-15 | 4.0 | FITZROY RIVER 33.8KM FROM MOUTH ( 26.1KM D/S FROM BARRAGE ) | -23.492111 | 150.661806 | Salinity | 02106w |  | 1.2881 | g/L
003380 | 2002-01-15 | 4.0 | FITZROY RIVER 33.8KM FROM MOUTH ( 26.1KM D/S FROM BARRAGE ) | -23.492111 | 150.661806 | Temperature | 02201w |  | 30.53 | Deg C
003380 | 2002-01-15 | 4.0 | FITZROY RIVER 33.8KM FROM MOUTH ( 26.1KM D/S FROM BARRAGE ) | -23.492111 | 150.661806 | Turbidity | 02301w |  | 455 | NTU
003380 | 2002-01-15 | 4.0 | FITZROY RIVER 33.8KM FROM MOUTH ( 26.1KM D/S FROM BARRAGE ) | -23.492111 | 150.661806 | pH | 10301w |  | 7.37 | Unit
003380 | 2002-01-15 | 6.0 | FITZROY RIVER 33.8KM FROM MOUTH ( 26.1KM D/S FROM BARRAGE ) | -23.492111 | 150.661806 | Conductivity at 25 Deg C | 02101w |  | 2.515 | mS/cm
003380 | 2002-01-15 | 6.0 | FITZROY RIVER 33.8KM FROM MOUTH ( 26.1KM D/S FROM BARRAGE ) | -23.492111 | 150.661806 | Dissolved Oxygen % Deficit | 08008w |  | 34.1
003380 | 2002-01-15 | 6.0 | FITZROY RIVER 33.8KM FROM MOUTH ( 26.1KM D/S FROM BARRAGE ) | -23.492111 | 150.661806 | Dissolved Oxygen Deficit | 08010w |  | 2.5359 | mg/L
003380 | 2002-01-15 | 6.0 | FITZROY RIVER 33.8KM FROM MOUTH ( 26.1KM D/S FROM BARRAGE ) | -23.492111 | 150.661806 | Oxygen (dissolved) | 08101w |  | 4.9008 | mg/L
003380 | 2002-01-15 | 6.0 | FITZROY RIVER 33.8KM FROM MOUTH ( 26.1KM D/S FROM BARRAGE ) | -23.492111 | 150.661806 | Oxygen per cent saturation | 08005w |  | 65.9 | %
003380 | 2002-01-15 | 6.0 | FITZROY RIVER 33.8KM FROM MOUTH ( 26.1KM D/S FROM BARRAGE ) | -23.492111 | 150.661806 | Salinity | 02106w |  | 1.307 | g/L
003380 | 2002-01-15 | 6.0 | FITZROY RIVER 33.8KM FROM MOUTH ( 26.1KM D/S FROM BARRAGE ) | -23.492111 | 150.661806 | Temperature | 02201w |  | 30.53 | Deg C
003380 | 2002-01-15 | 6.0 | FITZROY RIVER 33.8KM FROM MOUTH ( 26.1KM D/S FROM BARRAGE ) | -23.492111 | 150.661806 | Turbidity | 02301w |  | 487 | NTU
003380 | 2002-01-15 | 6.0 | FITZROY RIVER 33.8KM FROM MOUTH ( 26.1KM D/S FROM BARRAGE ) | -23.492111 | 150.661806 | pH | 10301w |  | 7.36 | Unit
003380 | 2002-02-12 | 2.0 | FITZROY RIVER 33.8KM FROM MOUTH ( 26.1KM D/S FROM BARRAGE ) | -23.492111 | 150.661806 | Conductivity at 25 Deg C | 02101w |  | 30.48 | mS/cm
003380 | 2002-02-12 | 2.0 | FITZROY RIVER 33.8KM FROM MOUTH ( 26.1KM D/S FROM BARRAGE ) | -23.492111 | 150.661806 | Dissolved Oxygen % Deficit | 08008w |  | 17
003380 | 2002-02-12 | 2.0 | FITZROY RIVER 33.8KM FROM MOUTH ( 26.1KM D/S FROM BARRAGE ) | -23.492111 | 150.661806 | Dissolved Oxygen Deficit | 08010w |  | 1.1316 | mg/L
003380 | 2002-02-12 | 2.0 | FITZROY RIVER 33.8KM FROM MOUTH ( 26.1KM D/S FROM BARRAGE ) | -23.492111 | 150.661806 | Oxygen (dissolved) | 08101w |  | 5.5251 | mg/L
003380 | 2002-02-12 | 2.0 | FITZROY RIVER 33.8KM FROM MOUTH ( 26.1KM D/S FROM BARRAGE ) | -23.492111 | 150.661806 | Oxygen per cent saturation | 08005w |  | 83 | %
003380 | 2002-02-12 | 2.0 | FITZROY RIVER 33.8KM FROM MOUTH ( 26.1KM D/S FROM BARRAGE ) | -23.492111 | 150.661806 | Salinity | 02106w |  | 18.9108 | g/L
003380 | 2002-02-12 | 2.0 | FITZROY RIVER 33.8KM FROM MOUTH ( 26.1KM D/S FROM BARRAGE ) | -23.492111 | 150.661806 | Temperature | 02201w |  | 31.41 | Deg C
003380 | 2002-02-12 | 2.0 | FITZROY RIVER 33.8KM FROM MOUTH ( 26.1KM D/S FROM BARRAGE ) | -23.492111 | 150.661806 | Turbidity | 02301w |  | 145 | NTU
003380 | 2002-02-12 | 2.0 | FITZROY RIVER 33.8KM FROM MOUTH ( 26.1KM D/S FROM BARRAGE ) | -23.492111 | 150.661806 | pH | 10301w |  | 7.81 | Unit
003380 | 2002-02-12 | 4.0 | FITZROY RIVER 33.8KM FROM MOUTH ( 26.1KM D/S FROM BARRAGE ) | -23.492111 | 150.661806 | Conductivity at 25 Deg C | 02101w |  | 30.877 | mS/cm
003380 | 2002-02-12 | 4.0 | FITZROY RIVER 33.8KM FROM MOUTH ( 26.1KM D/S FROM BARRAGE ) | -23.492111 | 150.661806 | Dissolved Oxygen % Deficit | 08008w |  | 17.4
003380 | 2002-02-12 | 4.0 | FITZROY RIVER 33.8KM FROM MOUTH ( 26.1KM D/S FROM BARRAGE ) | -23.492111 | 150.661806 | Dissolved Oxygen Deficit | 08010w |  | 1.1562 | mg/L
003380 | 2002-02-12 | 4.0 | FITZROY RIVER 33.8KM FROM MOUTH ( 26.1KM D/S FROM BARRAGE ) | -23.492111 | 150.661806 | Oxygen (dissolved) | 08101w |  | 5.4885 | mg/L
003380 | 2002-02-12 | 4.0 | FITZROY RIVER 33.8KM FROM MOUTH ( 26.1KM D/S FROM BARRAGE ) | -23.492111 | 150.661806 | Oxygen per cent saturation | 08005w |  | 82.6 | %
003380 | 2002-02-12 | 4.0 | FITZROY RIVER 33.8KM FROM MOUTH ( 26.1KM D/S FROM BARRAGE ) | -23.492111 | 150.661806 | Salinity | 02106w |  | 19.1826 | g/L
003380 | 2002-02-12 | 4.0 | FITZROY RIVER 33.8KM FROM MOUTH ( 26.1KM D/S FROM BARRAGE ) | -23.492111 | 150.661806 | Temperature | 02201w |  | 31.43 | Deg C
003380 | 2002-02-12 | 4.0 | FITZROY RIVER 33.8KM FROM MOUTH ( 26.1KM D/S FROM BARRAGE ) | -23.492111 | 150.661806 | Turbidity | 02301w |  | 187 | NTU
003380 | 2002-02-12 | 4.0 | FITZROY RIVER 33.8KM FROM MOUTH ( 26.1KM D/S FROM BARRAGE ) | -23.492111 | 150.661806 | pH | 10301w |  | 7.81 | Unit
003380 | 2002-02-12 | 6.0 | FITZROY RIVER 33.8KM FROM MOUTH ( 26.1KM D/S FROM BARRAGE ) | -23.492111 | 150.661806 | Conductivity at 25 Deg C | 02101w |  | 31.068 | mS/cm
003380 | 2002-02-12 | 6.0 | FITZROY RIVER 33.8KM FROM MOUTH ( 26.1KM D/S FROM BARRAGE ) | -23.492111 | 150.661806 | Dissolved Oxygen % Deficit | 08008w |  | 17.5
003380 | 2002-02-12 | 6.0 | FITZROY RIVER 33.8KM FROM MOUTH ( 26.1KM D/S FROM BARRAGE ) | -23.492111 | 150.661806 | Dissolved Oxygen Deficit | 08010w |  | 1.162 | mg/L
003380 | 2002-02-12 | 6.0 | FITZROY RIVER 33.8KM FROM MOUTH ( 26.1KM D/S FROM BARRAGE ) | -23.492111 | 150.661806 | Oxygen (dissolved) | 08101w |  | 5.478 | mg/L
003380 | 2002-02-12 | 6.0 | FITZROY RIVER 33.8KM FROM MOUTH ( 26.1KM D/S FROM BARRAGE ) | -23.492111 | 150.661806 | Oxygen per cent saturation | 08005w |  | 82.5 | %
003380 | 2002-02-12 | 6.0 | FITZROY RIVER 33.8KM FROM MOUTH ( 26.1KM D/S FROM BARRAGE ) | -23.492111 | 150.661806 | Salinity | 02106w |  | 19.3135 | g/L
003380 | 2002-02-12 | 6.0 | FITZROY RIVER 33.8KM FROM MOUTH ( 26.1KM D/S FROM BARRAGE ) | -23.492111 | 150.661806 | Temperature | 02201w |  | 31.43 | Deg C
003380 | 2002-02-12 | 6.0 | FITZROY RIVER 33.8KM FROM MOUTH ( 26.1KM D/S FROM BARRAGE ) | -23.492111 | 150.661806 | Turbidity | 02301w |  | 205 | NTU
003380 | 2002-02-12 | 6.0 | FITZROY RIVER 33.8KM FROM MOUTH ( 26.1KM D/S FROM BARRAGE ) | -23.492111 | 150.661806 | pH | 10301w |  | 7.81 | Unit
003380 | 2002-02-12 | 8.0 | FITZROY RIVER 33.8KM FROM MOUTH ( 26.1KM D/S FROM BARRAGE ) | -23.492111 | 150.661806 | Conductivity at 25 Deg C | 02101w |  | 31.181 | mS/cm
003380 | 2002-02-12 | 8.0 | FITZROY RIVER 33.8KM FROM MOUTH ( 26.1KM D/S FROM BARRAGE ) | -23.492111 | 150.661806 | Dissolved Oxygen % Deficit | 08008w |  | 17.4
003380 | 2002-02-12 | 8.0 | FITZROY RIVER 33.8KM FROM MOUTH ( 26.1KM D/S FROM BARRAGE ) | -23.492111 | 150.661806 | Dissolved Oxygen Deficit | 08010w |  | 1.1549 | mg/L
003380 | 2002-02-12 | 8.0 | FITZROY RIVER 33.8KM FROM MOUTH ( 26.1KM D/S FROM BARRAGE ) | -23.492111 | 150.661806 | Oxygen (dissolved) | 08101w |  | 5.4823 | mg/L
003380 | 2002-02-12 | 8.0 | FITZROY RIVER 33.8KM FROM MOUTH ( 26.1KM D/S FROM BARRAGE ) | -23.492111 | 150.661806 | Oxygen per cent saturation | 08005w |  | 82.6 | %
003380 | 2002-02-12 | 8.0 | FITZROY RIVER 33.8KM FROM MOUTH ( 26.1KM D/S FROM BARRAGE ) | -23.492111 | 150.661806 | Salinity | 02106w |  | 19.3911 | g/L
003380 | 2002-02-12 | 8.0 | FITZROY RIVER 33.8KM FROM MOUTH ( 26.1KM D/S FROM BARRAGE ) | -23.492111 | 150.661806 | Temperature | 02201w |  | 31.43 | Deg C
003380 | 2002-02-12 | 8.0 | FITZROY RIVER 33.8KM FROM MOUTH ( 26.1KM D/S FROM BARRAGE ) | -23.492111 | 150.661806 | Turbidity | 02301w |  | 250 | NTU
003380 | 2002-02-12 | 8.0 | FITZROY RIVER 33.8KM FROM MOUTH ( 26.1KM D/S FROM BARRAGE ) | -23.492111 | 150.661806 | pH | 10301w |  | 7.81 | Unit
003960 | 1990-08-28 | 2.0 | FITZROY RIVER 39.6KM FROM MOUTH ( 20.3KM D/S FROM BARRAGE ) | -23.459 | 150.625472 | Conductivity at 25 Deg C | 02101w |  | 7.4214 | mS/cm
003960 | 1990-08-28 | 2.0 | FITZROY RIVER 39.6KM FROM MOUTH ( 20.3KM D/S FROM BARRAGE ) | -23.459 | 150.625472 | Dissolved Oxygen % Deficit | 08008w |  | 15.6954
003960 | 1990-08-28 | 2.0 | FITZROY RIVER 39.6KM FROM MOUTH ( 20.3KM D/S FROM BARRAGE ) | -23.459 | 150.625472 | Dissolved Oxygen Deficit | 08010w |  | 1.4353 | mg/L
003960 | 1990-08-28 | 2.0 | FITZROY RIVER 39.6KM FROM MOUTH ( 20.3KM D/S FROM BARRAGE ) | -23.459 | 150.625472 | Oxygen (dissolved) | 08101w |  | 7.7095 | mg/L
003960 | 1990-08-28 | 2.0 | FITZROY RIVER 39.6KM FROM MOUTH ( 20.3KM D/S FROM BARRAGE ) | -23.459 | 150.625472 | Oxygen per cent saturation | 08005w |  | 84.3046 | %
003960 | 1990-08-28 | 2.0 | FITZROY RIVER 39.6KM FROM MOUTH ( 20.3KM D/S FROM BARRAGE ) | -23.459 | 150.625472 | Salinity | 02106w |  | 4.0899 | g/L
003960 | 1990-08-28 | 2.0 | FITZROY RIVER 39.6KM FROM MOUTH ( 20.3KM D/S FROM BARRAGE ) | -23.459 | 150.625472 | Temperature | 02201w |  | 18.5 | Deg C
003960 | 1990-08-28 | 2.0 | FITZROY RIVER 39.6KM FROM MOUTH ( 20.3KM D/S FROM BARRAGE ) | -23.459 | 150.625472 | pH | 10301w |  | 8 | Unit
003960 | 1990-08-28 | 4.0 | FITZROY RIVER 39.6KM FROM MOUTH ( 20.3KM D/S FROM BARRAGE ) | -23.459 | 150.625472 | Conductivity at 25 Deg C | 02101w |  | 8.2206 | mS/cm
003960 | 1990-08-28 | 4.0 | FITZROY RIVER 39.6KM FROM MOUTH ( 20.3KM D/S FROM BARRAGE ) | -23.459 | 150.625472 | Dissolved Oxygen % Deficit | 08008w |  | 15.6954
003960 | 1990-08-28 | 4.0 | FITZROY RIVER 39.6KM FROM MOUTH ( 20.3KM D/S FROM BARRAGE ) | -23.459 | 150.625472 | Dissolved Oxygen Deficit | 08010w |  | 1.4313 | mg/L
003960 | 1990-08-28 | 4.0 | FITZROY RIVER 39.6KM FROM MOUTH ( 20.3KM D/S FROM BARRAGE ) | -23.459 | 150.625472 | Oxygen (dissolved) | 08101w |  | 7.6877 | mg/L
003960 | 1990-08-28 | 4.0 | FITZROY RIVER 39.6KM FROM MOUTH ( 20.3KM D/S FROM BARRAGE ) | -23.459 | 150.625472 | Oxygen per cent saturation | 08005w |  | 84.3046 | %
003960 | 1990-08-28 | 4.0 | FITZROY RIVER 39.6KM FROM MOUTH ( 20.3KM D/S FROM BARRAGE ) | -23.459 | 150.625472 | Salinity | 02106w |  | 4.5639 | g/L
003960 | 1990-08-28 | 4.0 | FITZROY RIVER 39.6KM FROM MOUTH ( 20.3KM D/S FROM BARRAGE ) | -23.459 | 150.625472 | Temperature | 02201w |  | 18.5 | Deg C
003960 | 1990-08-28 | 4.0 | FITZROY RIVER 39.6KM FROM MOUTH ( 20.3KM D/S FROM BARRAGE ) | -23.459 | 150.625472 | pH | 10301w |  | 8 | Unit
003960 | 1990-08-28 | 6.0 | FITZROY RIVER 39.6KM FROM MOUTH ( 20.3KM D/S FROM BARRAGE ) | -23.459 | 150.625472 | Conductivity at 25 Deg C | 02101w |  | 8.3348 | mS/cm
003960 | 1990-08-28 | 6.0 | FITZROY RIVER 39.6KM FROM MOUTH ( 20.3KM D/S FROM BARRAGE ) | -23.459 | 150.625472 | Dissolved Oxygen % Deficit | 08008w |  | 15.6954
003960 | 1990-08-28 | 6.0 | FITZROY RIVER 39.6KM FROM MOUTH ( 20.3KM D/S FROM BARRAGE ) | -23.459 | 150.625472 | Dissolved Oxygen Deficit | 08010w |  | 1.4307 | mg/L
003960 | 1990-08-28 | 6.0 | FITZROY RIVER 39.6KM FROM MOUTH ( 20.3KM D/S FROM BARRAGE ) | -23.459 | 150.625472 | Oxygen (dissolved) | 08101w |  | 7.6846 | mg/L
003960 | 1990-08-28 | 6.0 | FITZROY RIVER 39.6KM FROM MOUTH ( 20.3KM D/S FROM BARRAGE ) | -23.459 | 150.625472 | Oxygen per cent saturation | 08005w |  | 84.3046 | %
003960 | 1990-08-28 | 6.0 | FITZROY RIVER 39.6KM FROM MOUTH ( 20.3KM D/S FROM BARRAGE ) | -23.459 | 150.625472 | Salinity | 02106w |  | 4.632 | g/L
003960 | 1990-08-28 | 6.0 | FITZROY RIVER 39.6KM FROM MOUTH ( 20.3KM D/S FROM BARRAGE ) | -23.459 | 150.625472 | Temperature | 02201w |  | 18.5 | Deg C
003960 | 1990-08-28 | 6.0 | FITZROY RIVER 39.6KM FROM MOUTH ( 20.3KM D/S FROM BARRAGE ) | -23.459 | 150.625472 | pH | 10301w |  | 8 | Unit
003960 | 1993-07-13 | 2.0 | FITZROY RIVER 39.6KM FROM MOUTH ( 20.3KM D/S FROM BARRAGE ) | -23.459 | 150.625472 | Conductivity at 25 Deg C | 02101w |  | 53.1803 | mS/cm
003960 | 1993-07-13 | 2.0 | FITZROY RIVER 39.6KM FROM MOUTH ( 20.3KM D/S FROM BARRAGE ) | -23.459 | 150.625472 | Dissolved Oxygen % Deficit | 08008w |  | 5.3144
003960 | 1993-07-13 | 2.0 | FITZROY RIVER 39.6KM FROM MOUTH ( 20.3KM D/S FROM BARRAGE ) | -23.459 | 150.625472 | Dissolved Oxygen Deficit | 08010w |  | 0.3935 | mg/L
003960 | 1993-07-13 | 2.0 | FITZROY RIVER 39.6KM FROM MOUTH ( 20.3KM D/S FROM BARRAGE ) | -23.459 | 150.625472 | Oxygen (dissolved) | 08101w |  | 7.0116 | mg/L
003960 | 1993-07-13 | 2.0 | FITZROY RIVER 39.6KM FROM MOUTH ( 20.3KM D/S FROM BARRAGE ) | -23.459 | 150.625472 | Oxygen per cent saturation | 08005w |  | 94.6856 | %
003960 | 1993-07-13 | 2.0 | FITZROY RIVER 39.6KM FROM MOUTH ( 20.3KM D/S FROM BARRAGE ) | -23.459 | 150.625472 | Salinity | 02106w |  | 35.1016 | g/L
003960 | 1993-07-13 | 2.0 | FITZROY RIVER 39.6KM FROM MOUTH ( 20.3KM D/S FROM BARRAGE ) | -23.459 | 150.625472 | Temperature | 02201w |  | 19.9 | Deg C
003960 | 1993-07-13 | 2.0 | FITZROY RIVER 39.6KM FROM MOUTH ( 20.3KM D/S FROM BARRAGE ) | -23.459 | 150.625472 | pH | 10301w |  | 7.9 | Unit
003960 | 1993-07-13 | 4.0 | FITZROY RIVER 39.6KM FROM MOUTH ( 20.3KM D/S FROM BARRAGE ) | -23.459 | 150.625472 | Conductivity at 25 Deg C | 02101w |  | 53.0695 | mS/cm
003960 | 1993-07-13 | 4.0 | FITZROY RIVER 39.6KM FROM MOUTH ( 20.3KM D/S FROM BARRAGE ) | -23.459 | 150.625472 | Dissolved Oxygen % Deficit | 08008w |  | 7.5423
003960 | 1993-07-13 | 4.0 | FITZROY RIVER 39.6KM FROM MOUTH ( 20.3KM D/S FROM BARRAGE ) | -23.459 | 150.625472 | Dissolved Oxygen Deficit | 08010w |  | 0.5588 | mg/L
003960 | 1993-07-13 | 4.0 | FITZROY RIVER 39.6KM FROM MOUTH ( 20.3KM D/S FROM BARRAGE ) | -23.459 | 150.625472 | Oxygen (dissolved) | 08101w |  | 6.85 | mg/L
003960 | 1993-07-13 | 4.0 | FITZROY RIVER 39.6KM FROM MOUTH ( 20.3KM D/S FROM BARRAGE ) | -23.459 | 150.625472 | Oxygen per cent saturation | 08005w |  | 92.4577 | %
003960 | 1993-07-13 | 4.0 | FITZROY RIVER 39.6KM FROM MOUTH ( 20.3KM D/S FROM BARRAGE ) | -23.459 | 150.625472 | Salinity | 02106w |  | 35.0189 | g/L
003960 | 1993-07-13 | 4.0 | FITZROY RIVER 39.6KM FROM MOUTH ( 20.3KM D/S FROM BARRAGE ) | -23.459 | 150.625472 | Temperature | 02201w |  | 19.9 | Deg C
003960 | 1993-07-13 | 4.0 | FITZROY RIVER 39.6KM FROM MOUTH ( 20.3KM D/S FROM BARRAGE ) | -23.459 | 150.625472 | pH | 10301w |  | 7.9 | Unit
003960 | 1993-07-13 | 6.0 | FITZROY RIVER 39.6KM FROM MOUTH ( 20.3KM D/S FROM BARRAGE ) | -23.459 | 150.625472 | Conductivity at 25 Deg C | 02101w |  | 53.1803 | mS/cm
003960 | 1993-07-13 | 6.0 | FITZROY RIVER 39.6KM FROM MOUTH ( 20.3KM D/S FROM BARRAGE ) | -23.459 | 150.625472 | Dissolved Oxygen % Deficit | 08008w |  | 6.4284
003960 | 1993-07-13 | 6.0 | FITZROY RIVER 39.6KM FROM MOUTH ( 20.3KM D/S FROM BARRAGE ) | -23.459 | 150.625472 | Dissolved Oxygen Deficit | 08010w |  | 0.476 | mg/L
003960 | 1993-07-13 | 6.0 | FITZROY RIVER 39.6KM FROM MOUTH ( 20.3KM D/S FROM BARRAGE ) | -23.459 | 150.625472 | Oxygen (dissolved) | 08101w |  | 6.9291 | mg/L
003960 | 1993-07-13 | 6.0 | FITZROY RIVER 39.6KM FROM MOUTH ( 20.3KM D/S FROM BARRAGE ) | -23.459 | 150.625472 | Oxygen per cent saturation | 08005w |  | 93.5716 | %
003960 | 1993-07-13 | 6.0 | FITZROY RIVER 39.6KM FROM MOUTH ( 20.3KM D/S FROM BARRAGE ) | -23.459 | 150.625472 | Salinity | 02106w |  | 35.1016 | g/L
003960 | 1993-07-13 | 6.0 | FITZROY RIVER 39.6KM FROM MOUTH ( 20.3KM D/S FROM BARRAGE ) | -23.459 | 150.625472 | Temperature | 02201w |  | 19.9 | Deg C
003960 | 1993-07-13 | 6.0 | FITZROY RIVER 39.6KM FROM MOUTH ( 20.3KM D/S FROM BARRAGE ) | -23.459 | 150.625472 | pH | 10301w |  | 7.9 | Unit
003960 | 1993-08-10 | 2.0 | FITZROY RIVER 39.6KM FROM MOUTH ( 20.3KM D/S FROM BARRAGE ) | -23.459 | 150.625472 | Conductivity at 25 Deg C | 02101w |  | 51.196 | mS/cm
003960 | 1993-08-10 | 2.0 | FITZROY RIVER 39.6KM FROM MOUTH ( 20.3KM D/S FROM BARRAGE ) | -23.459 | 150.625472 | Dissolved Oxygen % Deficit | 08008w | - | 0.2
003960 | 1993-08-10 | 2.0 | FITZROY RIVER 39.6KM FROM MOUTH ( 20.3KM D/S FROM BARRAGE ) | -23.459 | 150.625472 | Dissolved Oxygen Deficit | 08010w | - | 0.0148 | mg/L
003960 | 1993-08-10 | 2.0 | FITZROY RIVER 39.6KM FROM MOUTH ( 20.3KM D/S FROM BARRAGE ) | -23.459 | 150.625472 | Oxygen (dissolved) | 08101w |  | 7.4301 | mg/L
003960 | 1993-08-10 | 2.0 | FITZROY RIVER 39.6KM FROM MOUTH ( 20.3KM D/S FROM BARRAGE ) | -23.459 | 150.625472 | Oxygen per cent saturation | 08005w |  | 100.2 | %
003960 | 1993-08-10 | 2.0 | FITZROY RIVER 39.6KM FROM MOUTH ( 20.3KM D/S FROM BARRAGE ) | -23.459 | 150.625472 | Salinity | 02106w |  | 33.6301 | g/L
003960 | 1993-08-10 | 2.0 | FITZROY RIVER 39.6KM FROM MOUTH ( 20.3KM D/S FROM BARRAGE ) | -23.459 | 150.625472 | Temperature | 02201w |  | 20.3 | Deg C
003960 | 1993-08-10 | 2.0 | FITZROY RIVER 39.6KM FROM MOUTH ( 20.3KM D/S FROM BARRAGE ) | -23.459 | 150.625472 | Turbidity | 02301w |  | 3 | NTU
003960 | 1993-08-10 | 2.0 | FITZROY RIVER 39.6KM FROM MOUTH ( 20.3KM D/S FROM BARRAGE ) | -23.459 | 150.625472 | pH | 10301w |  | 8.18 | Unit
003960 | 1993-08-10 | 4.0 | FITZROY RIVER 39.6KM FROM MOUTH ( 20.3KM D/S FROM BARRAGE ) | -23.459 | 150.625472 | Conductivity at 25 Deg C | 02101w |  | 51.192 | mS/cm
003960 | 1993-08-10 | 4.0 | FITZROY RIVER 39.6KM FROM MOUTH ( 20.3KM D/S FROM BARRAGE ) | -23.459 | 150.625472 | Dissolved Oxygen % Deficit | 08008w |  | 0.4
003960 | 1993-08-10 | 4.0 | FITZROY RIVER 39.6KM FROM MOUTH ( 20.3KM D/S FROM BARRAGE ) | -23.459 | 150.625472 | Dissolved Oxygen Deficit | 08010w |  | 0.0297 | mg/L
003960 | 1993-08-10 | 4.0 | FITZROY RIVER 39.6KM FROM MOUTH ( 20.3KM D/S FROM BARRAGE ) | -23.459 | 150.625472 | Oxygen (dissolved) | 08101w |  | 7.3992 | mg/L
003960 | 1993-08-10 | 4.0 | FITZROY RIVER 39.6KM FROM MOUTH ( 20.3KM D/S FROM BARRAGE ) | -23.459 | 150.625472 | Oxygen per cent saturation | 08005w |  | 99.6 | %
003960 | 1993-08-10 | 4.0 | FITZROY RIVER 39.6KM FROM MOUTH ( 20.3KM D/S FROM BARRAGE ) | -23.459 | 150.625472 | Salinity | 02106w |  | 33.6271 | g/L
003960 | 1993-08-10 | 4.0 | FITZROY RIVER 39.6KM FROM MOUTH ( 20.3KM D/S FROM BARRAGE ) | -23.459 | 150.625472 | Temperature | 02201w |  | 20.2 | Deg C
003960 | 1993-08-10 | 4.0 | FITZROY RIVER 39.6KM FROM MOUTH ( 20.3KM D/S FROM BARRAGE ) | -23.459 | 150.625472 | Turbidity | 02301w |  | 2 | NTU
003960 | 1993-08-10 | 4.0 | FITZROY RIVER 39.6KM FROM MOUTH ( 20.3KM D/S FROM BARRAGE ) | -23.459 | 150.625472 | pH | 10301w |  | 8.18 | Unit
003960 | 1993-08-10 | 6.0 | FITZROY RIVER 39.6KM FROM MOUTH ( 20.3KM D/S FROM BARRAGE ) | -23.459 | 150.625472 | Conductivity at 25 Deg C | 02101w |  | 51.246 | mS/cm
003960 | 1993-08-10 | 6.0 | FITZROY RIVER 39.6KM FROM MOUTH ( 20.3KM D/S FROM BARRAGE ) | -23.459 | 150.625472 | Dissolved Oxygen % Deficit | 08008w |  | 0.6
003960 | 1993-08-10 | 6.0 | FITZROY RIVER 39.6KM FROM MOUTH ( 20.3KM D/S FROM BARRAGE ) | -23.459 | 150.625472 | Dissolved Oxygen Deficit | 08010w |  | 0.0446 | mg/L
003960 | 1993-08-10 | 6.0 | FITZROY RIVER 39.6KM FROM MOUTH ( 20.3KM D/S FROM BARRAGE ) | -23.459 | 150.625472 | Oxygen (dissolved) | 08101w |  | 7.3962 | mg/L
003960 | 1993-08-10 | 6.0 | FITZROY RIVER 39.6KM FROM MOUTH ( 20.3KM D/S FROM BARRAGE ) | -23.459 | 150.625472 | Oxygen per cent saturation | 08005w |  | 99.4 | %
003960 | 1993-08-10 | 6.0 | FITZROY RIVER 39.6KM FROM MOUTH ( 20.3KM D/S FROM BARRAGE ) | -23.459 | 150.625472 | Salinity | 02106w |  | 33.6669 | g/L
003960 | 1993-08-10 | 6.0 | FITZROY RIVER 39.6KM FROM MOUTH ( 20.3KM D/S FROM BARRAGE ) | -23.459 | 150.625472 | Temperature | 02201w |  | 20.1 | Deg C
003960 | 1993-08-10 | 6.0 | FITZROY RIVER 39.6KM FROM MOUTH ( 20.3KM D/S FROM BARRAGE ) | -23.459 | 150.625472 | Turbidity | 02301w |  | 2 | NTU
003960 | 1993-08-10 | 6.0 | FITZROY RIVER 39.6KM FROM MOUTH ( 20.3KM D/S FROM BARRAGE ) | -23.459 | 150.625472 | pH | 10301w |  | 8.17 | Unit
003960 | 1993-08-10 | 7.0 | FITZROY RIVER 39.6KM FROM MOUTH ( 20.3KM D/S FROM BARRAGE ) | -23.459 | 150.625472 | Conductivity at 25 Deg C | 02101w |  | 51.246 | mS/cm
003960 | 1993-08-10 | 7.0 | FITZROY RIVER 39.6KM FROM MOUTH ( 20.3KM D/S FROM BARRAGE ) | -23.459 | 150.625472 | Dissolved Oxygen % Deficit | 08008w |  | 0.5
003960 | 1993-08-10 | 7.0 | FITZROY RIVER 39.6KM FROM MOUTH ( 20.3KM D/S FROM BARRAGE ) | -23.459 | 150.625472 | Dissolved Oxygen Deficit | 08010w |  | 0.0372 | mg/L
003960 | 1993-08-10 | 7.0 | FITZROY RIVER 39.6KM FROM MOUTH ( 20.3KM D/S FROM BARRAGE ) | -23.459 | 150.625472 | Oxygen (dissolved) | 08101w |  | 7.4036 | mg/L
003960 | 1993-08-10 | 7.0 | FITZROY RIVER 39.6KM FROM MOUTH ( 20.3KM D/S FROM BARRAGE ) | -23.459 | 150.625472 | Oxygen per cent saturation | 08005w |  | 99.5 | %
003960 | 1993-08-10 | 7.0 | FITZROY RIVER 39.6KM FROM MOUTH ( 20.3KM D/S FROM BARRAGE ) | -23.459 | 150.625472 | Salinity | 02106w |  | 33.6669 | g/L
003960 | 1993-08-10 | 7.0 | FITZROY RIVER 39.6KM FROM MOUTH ( 20.3KM D/S FROM BARRAGE ) | -23.459 | 150.625472 | Temperature | 02201w |  | 20.1 | Deg C
003960 | 1993-08-10 | 7.0 | FITZROY RIVER 39.6KM FROM MOUTH ( 20.3KM D/S FROM BARRAGE ) | -23.459 | 150.625472 | Turbidity | 02301w |  | 3 | NTU
003960 | 1993-08-10 | 7.0 | FITZROY RIVER 39.6KM FROM MOUTH ( 20.3KM D/S FROM BARRAGE ) | -23.459 | 150.625472 | pH | 10301w |  | 8.17 | Unit
003960 | 1993-09-14 | 2.0 | FITZROY RIVER 39.6KM FROM MOUTH ( 20.3KM D/S FROM BARRAGE ) | -23.459 | 150.625472 | Conductivity at 25 Deg C | 02101w |  | 53.034 | mS/cm
003960 | 1993-09-14 | 2.0 | FITZROY RIVER 39.6KM FROM MOUTH ( 20.3KM D/S FROM BARRAGE ) | -23.459 | 150.625472 | Dissolved Oxygen % Deficit | 08008w | - | 0.8
003960 | 1993-09-14 | 2.0 | FITZROY RIVER 39.6KM FROM MOUTH ( 20.3KM D/S FROM BARRAGE ) | -23.459 | 150.625472 | Dissolved Oxygen Deficit | 08010w | - | 0.0568 | mg/L
003960 | 1993-09-14 | 2.0 | FITZROY RIVER 39.6KM FROM MOUTH ( 20.3KM D/S FROM BARRAGE ) | -23.459 | 150.625472 | Oxygen (dissolved) | 08101w |  | 7.1536 | mg/L
003960 | 1993-09-14 | 2.0 | FITZROY RIVER 39.6KM FROM MOUTH ( 20.3KM D/S FROM BARRAGE ) | -23.459 | 150.625472 | Oxygen per cent saturation | 08005w |  | 100.8 | %
003960 | 1993-09-14 | 2.0 | FITZROY RIVER 39.6KM FROM MOUTH ( 20.3KM D/S FROM BARRAGE ) | -23.459 | 150.625472 | Salinity | 02106w |  | 34.9924 | g/L
003960 | 1993-09-14 | 2.0 | FITZROY RIVER 39.6KM FROM MOUTH ( 20.3KM D/S FROM BARRAGE ) | -23.459 | 150.625472 | Temperature | 02201w |  | 22.3 | Deg C
003960 | 1993-09-14 | 2.0 | FITZROY RIVER 39.6KM FROM MOUTH ( 20.3KM D/S FROM BARRAGE ) | -23.459 | 150.625472 | Turbidity | 02301w |  | 22 | NTU
003960 | 1993-09-14 | 2.0 | FITZROY RIVER 39.6KM FROM MOUTH ( 20.3KM D/S FROM BARRAGE ) | -23.459 | 150.625472 | pH | 10301w |  | 7.89 | Unit
003960 | 1993-09-14 | 4.0 | FITZROY RIVER 39.6KM FROM MOUTH ( 20.3KM D/S FROM BARRAGE ) | -23.459 | 150.625472 | Conductivity at 25 Deg C | 02101w |  | 53.168 | mS/cm
003960 | 1993-09-14 | 4.0 | FITZROY RIVER 39.6KM FROM MOUTH ( 20.3KM D/S FROM BARRAGE ) | -23.459 | 150.625472 | Dissolved Oxygen % Deficit | 08008w | - | 0.4
003960 | 1993-09-14 | 4.0 | FITZROY RIVER 39.6KM FROM MOUTH ( 20.3KM D/S FROM BARRAGE ) | -23.459 | 150.625472 | Dissolved Oxygen Deficit | 08010w | - | 0.0284 | mg/L
003960 | 1993-09-14 | 4.0 | FITZROY RIVER 39.6KM FROM MOUTH ( 20.3KM D/S FROM BARRAGE ) | -23.459 | 150.625472 | Oxygen (dissolved) | 08101w |  | 7.1337 | mg/L
003960 | 1993-09-14 | 4.0 | FITZROY RIVER 39.6KM FROM MOUTH ( 20.3KM D/S FROM BARRAGE ) | -23.459 | 150.625472 | Oxygen per cent saturation | 08005w |  | 100.4 | %
003960 | 1993-09-14 | 4.0 | FITZROY RIVER 39.6KM FROM MOUTH ( 20.3KM D/S FROM BARRAGE ) | -23.459 | 150.625472 | Salinity | 02106w |  | 35.0924 | g/L
003960 | 1993-09-14 | 4.0 | FITZROY RIVER 39.6KM FROM MOUTH ( 20.3KM D/S FROM BARRAGE ) | -23.459 | 150.625472 | Temperature | 02201w |  | 22.2 | Deg C
003960 | 1993-09-14 | 4.0 | FITZROY RIVER 39.6KM FROM MOUTH ( 20.3KM D/S FROM BARRAGE ) | -23.459 | 150.625472 | Turbidity | 02301w |  | 21 | NTU
003960 | 1993-09-14 | 4.0 | FITZROY RIVER 39.6KM FROM MOUTH ( 20.3KM D/S FROM BARRAGE ) | -23.459 | 150.625472 | pH | 10301w |  | 7.89 | Unit
003960 | 1993-09-14 | 6.0 | FITZROY RIVER 39.6KM FROM MOUTH ( 20.3KM D/S FROM BARRAGE ) | -23.459 | 150.625472 | Conductivity at 25 Deg C | 02101w |  | 53.194 | mS/cm
003960 | 1993-09-14 | 6.0 | FITZROY RIVER 39.6KM FROM MOUTH ( 20.3KM D/S FROM BARRAGE ) | -23.459 | 150.625472 | Dissolved Oxygen % Deficit | 08008w |  | 0.1
003960 | 1993-09-14 | 6.0 | FITZROY RIVER 39.6KM FROM MOUTH ( 20.3KM D/S FROM BARRAGE ) | -23.459 | 150.625472 | Dissolved Oxygen Deficit | 08010w |  | 0.0071 | mg/L
003960 | 1993-09-14 | 6.0 | FITZROY RIVER 39.6KM FROM MOUTH ( 20.3KM D/S FROM BARRAGE ) | -23.459 | 150.625472 | Oxygen (dissolved) | 08101w |  | 7.0974 | mg/L
003960 | 1993-09-14 | 6.0 | FITZROY RIVER 39.6KM FROM MOUTH ( 20.3KM D/S FROM BARRAGE ) | -23.459 | 150.625472 | Oxygen per cent saturation | 08005w |  | 99.9 | %
003960 | 1993-09-14 | 6.0 | FITZROY RIVER 39.6KM FROM MOUTH ( 20.3KM D/S FROM BARRAGE ) | -23.459 | 150.625472 | Salinity | 02106w |  | 35.1119 | g/L
003960 | 1993-09-14 | 6.0 | FITZROY RIVER 39.6KM FROM MOUTH ( 20.3KM D/S FROM BARRAGE ) | -23.459 | 150.625472 | Temperature | 02201w |  | 22.2 | Deg C
003960 | 1993-09-14 | 6.0 | FITZROY RIVER 39.6KM FROM MOUTH ( 20.3KM D/S FROM BARRAGE ) | -23.459 | 150.625472 | Turbidity | 02301w |  | 22 | NTU
003960 | 1993-09-14 | 6.0 | FITZROY RIVER 39.6KM FROM MOUTH ( 20.3KM D/S FROM BARRAGE ) | -23.459 | 150.625472 | pH | 10301w |  | 7.9 | Unit
003960 | 1993-09-14 | 7.0 | FITZROY RIVER 39.6KM FROM MOUTH ( 20.3KM D/S FROM BARRAGE ) | -23.459 | 150.625472 | Conductivity at 25 Deg C | 02101w |  | 53.194 | mS/cm
003960 | 1993-09-14 | 7.0 | FITZROY RIVER 39.6KM FROM MOUTH ( 20.3KM D/S FROM BARRAGE ) | -23.459 | 150.625472 | Dissolved Oxygen % Deficit | 08008w | - | 1.1
003960 | 1993-09-14 | 7.0 | FITZROY RIVER 39.6KM FROM MOUTH ( 20.3KM D/S FROM BARRAGE ) | -23.459 | 150.625472 | Dissolved Oxygen Deficit | 08010w | - | 0.0781 | mg/L
003960 | 1993-09-14 | 7.0 | FITZROY RIVER 39.6KM FROM MOUTH ( 20.3KM D/S FROM BARRAGE ) | -23.459 | 150.625472 | Oxygen (dissolved) | 08101w |  | 7.1826 | mg/L
003960 | 1993-09-14 | 7.0 | FITZROY RIVER 39.6KM FROM MOUTH ( 20.3KM D/S FROM BARRAGE ) | -23.459 | 150.625472 | Oxygen per cent saturation | 08005w |  | 101.1 | %
003960 | 1993-09-14 | 7.0 | FITZROY RIVER 39.6KM FROM MOUTH ( 20.3KM D/S FROM BARRAGE ) | -23.459 | 150.625472 | Salinity | 02106w |  | 35.1119 | g/L
003960 | 1993-09-14 | 7.0 | FITZROY RIVER 39.6KM FROM MOUTH ( 20.3KM D/S FROM BARRAGE ) | -23.459 | 150.625472 | Temperature | 02201w |  | 22.2 | Deg C
003960 | 1993-09-14 | 7.0 | FITZROY RIVER 39.6KM FROM MOUTH ( 20.3KM D/S FROM BARRAGE ) | -23.459 | 150.625472 | Turbidity | 02301w |  | 26 | NTU
003960 | 1993-09-14 | 7.0 | FITZROY RIVER 39.6KM FROM MOUTH ( 20.3KM D/S FROM BARRAGE ) | -23.459 | 150.625472 | pH | 10301w |  | 7.9 | Unit
003960 | 1993-10-12 | 2.0 | FITZROY RIVER 39.6KM FROM MOUTH ( 20.3KM D/S FROM BARRAGE ) | -23.459 | 150.625472 | Conductivity at 25 Deg C | 02101w |  | 54.5 | mS/cm
003960 | 1993-10-12 | 2.0 | FITZROY RIVER 39.6KM FROM MOUTH ( 20.3KM D/S FROM BARRAGE ) | -23.459 | 150.625472 | Dissolved Oxygen % Deficit | 08008w | - | 3.1
003960 | 1993-10-12 | 2.0 | FITZROY RIVER 39.6KM FROM MOUTH ( 20.3KM D/S FROM BARRAGE ) | -23.459 | 150.625472 | Dissolved Oxygen Deficit | 08010w | - | 0.2108 | mg/L
003960 | 1993-10-12 | 2.0 | FITZROY RIVER 39.6KM FROM MOUTH ( 20.3KM D/S FROM BARRAGE ) | -23.459 | 150.625472 | Oxygen (dissolved) | 08101w |  | 7.0101 | mg/L
003960 | 1993-10-12 | 2.0 | FITZROY RIVER 39.6KM FROM MOUTH ( 20.3KM D/S FROM BARRAGE ) | -23.459 | 150.625472 | Oxygen per cent saturation | 08005w |  | 103.1 | %
003960 | 1993-10-12 | 2.0 | FITZROY RIVER 39.6KM FROM MOUTH ( 20.3KM D/S FROM BARRAGE ) | -23.459 | 150.625472 | Salinity | 02106w |  | 36.0927 | g/L
003960 | 1993-10-12 | 2.0 | FITZROY RIVER 39.6KM FROM MOUTH ( 20.3KM D/S FROM BARRAGE ) | -23.459 | 150.625472 | Temperature | 02201w |  | 24.4 | Deg C
003960 | 1993-10-12 | 2.0 | FITZROY RIVER 39.6KM FROM MOUTH ( 20.3KM D/S FROM BARRAGE ) | -23.459 | 150.625472 | Turbidity | 02301w |  | 21 | NTU
003960 | 1993-10-12 | 2.0 | FITZROY RIVER 39.6KM FROM MOUTH ( 20.3KM D/S FROM BARRAGE ) | -23.459 | 150.625472 | pH | 10301w |  | 7.86 | Unit
003960 | 1993-10-12 | 4.0 | FITZROY RIVER 39.6KM FROM MOUTH ( 20.3KM D/S FROM BARRAGE ) | -23.459 | 150.625472 | Conductivity at 25 Deg C | 02101w |  | 54.524 | mS/cm
003960 | 1993-10-12 | 4.0 | FITZROY RIVER 39.6KM FROM MOUTH ( 20.3KM D/S FROM BARRAGE ) | -23.459 | 150.625472 | Dissolved Oxygen % Deficit | 08008w | - | 2.5
003960 | 1993-10-12 | 4.0 | FITZROY RIVER 39.6KM FROM MOUTH ( 20.3KM D/S FROM BARRAGE ) | -23.459 | 150.625472 | Dissolved Oxygen Deficit | 08010w | - | 0.17 | mg/L
003960 | 1993-10-12 | 4.0 | FITZROY RIVER 39.6KM FROM MOUTH ( 20.3KM D/S FROM BARRAGE ) | -23.459 | 150.625472 | Oxygen (dissolved) | 08101w |  | 6.9686 | mg/L
003960 | 1993-10-12 | 4.0 | FITZROY RIVER 39.6KM FROM MOUTH ( 20.3KM D/S FROM BARRAGE ) | -23.459 | 150.625472 | Oxygen per cent saturation | 08005w |  | 102.5 | %
003960 | 1993-10-12 | 4.0 | FITZROY RIVER 39.6KM FROM MOUTH ( 20.3KM D/S FROM BARRAGE ) | -23.459 | 150.625472 | Salinity | 02106w |  | 36.1109 | g/L
003960 | 1993-10-12 | 4.0 | FITZROY RIVER 39.6KM FROM MOUTH ( 20.3KM D/S FROM BARRAGE ) | -23.459 | 150.625472 | Temperature | 02201w |  | 24.4 | Deg C
003960 | 1993-10-12 | 4.0 | FITZROY RIVER 39.6KM FROM MOUTH ( 20.3KM D/S FROM BARRAGE ) | -23.459 | 150.625472 | Turbidity | 02301w |  | 22 | NTU
003960 | 1993-10-12 | 4.0 | FITZROY RIVER 39.6KM FROM MOUTH ( 20.3KM D/S FROM BARRAGE ) | -23.459 | 150.625472 | pH | 10301w |  | 7.86 | Unit
003960 | 1993-10-12 | 6.0 | FITZROY RIVER 39.6KM FROM MOUTH ( 20.3KM D/S FROM BARRAGE ) | -23.459 | 150.625472 | Conductivity at 25 Deg C | 02101w |  | 54.574 | mS/cm
003960 | 1993-10-12 | 6.0 | FITZROY RIVER 39.6KM FROM MOUTH ( 20.3KM D/S FROM BARRAGE ) | -23.459 | 150.625472 | Dissolved Oxygen % Deficit | 08008w | - | 1.6
003960 | 1993-10-12 | 6.0 | FITZROY RIVER 39.6KM FROM MOUTH ( 20.3KM D/S FROM BARRAGE ) | -23.459 | 150.625472 | Dissolved Oxygen Deficit | 08010w | - | 0.1088 | mg/L
003960 | 1993-10-12 | 6.0 | FITZROY RIVER 39.6KM FROM MOUTH ( 20.3KM D/S FROM BARRAGE ) | -23.459 | 150.625472 | Oxygen (dissolved) | 08101w |  | 6.9059 | mg/L
003960 | 1993-10-12 | 6.0 | FITZROY RIVER 39.6KM FROM MOUTH ( 20.3KM D/S FROM BARRAGE ) | -23.459 | 150.625472 | Oxygen per cent saturation | 08005w |  | 101.6 | %
003960 | 1993-10-12 | 6.0 | FITZROY RIVER 39.6KM FROM MOUTH ( 20.3KM D/S FROM BARRAGE ) | -23.459 | 150.625472 | Salinity | 02106w |  | 36.1487 | g/L
003960 | 1993-10-12 | 6.0 | FITZROY RIVER 39.6KM FROM MOUTH ( 20.3KM D/S FROM BARRAGE ) | -23.459 | 150.625472 | Temperature | 02201w |  | 24.4 | Deg C
003960 | 1993-10-12 | 6.0 | FITZROY RIVER 39.6KM FROM MOUTH ( 20.3KM D/S FROM BARRAGE ) | -23.459 | 150.625472 | Turbidity | 02301w |  | 24 | NTU
003960 | 1993-10-12 | 6.0 | FITZROY RIVER 39.6KM FROM MOUTH ( 20.3KM D/S FROM BARRAGE ) | -23.459 | 150.625472 | pH | 10301w |  | 7.87 | Unit
003960 | 1993-11-09 | 2.0 | FITZROY RIVER 39.6KM FROM MOUTH ( 20.3KM D/S FROM BARRAGE ) | -23.459 | 150.625472 | Conductivity at 25 Deg C | 02101w |  | 55.23 | mS/cm
003960 | 1993-11-09 | 2.0 | FITZROY RIVER 39.6KM FROM MOUTH ( 20.3KM D/S FROM BARRAGE ) | -23.459 | 150.625472 | Dissolved Oxygen % Deficit | 08008w | - | 8.4
003960 | 1993-11-09 | 2.0 | FITZROY RIVER 39.6KM FROM MOUTH ( 20.3KM D/S FROM BARRAGE ) | -23.459 | 150.625472 | Dissolved Oxygen Deficit | 08010w | - | 0.5441 | mg/L
003960 | 1993-11-09 | 2.0 | FITZROY RIVER 39.6KM FROM MOUTH ( 20.3KM D/S FROM BARRAGE ) | -23.459 | 150.625472 | Oxygen (dissolved) | 08101w |  | 7.0218 | mg/L
003960 | 1993-11-09 | 2.0 | FITZROY RIVER 39.6KM FROM MOUTH ( 20.3KM D/S FROM BARRAGE ) | -23.459 | 150.625472 | Oxygen per cent saturation | 08005w |  | 108.4 | %
003960 | 1993-11-09 | 2.0 | FITZROY RIVER 39.6KM FROM MOUTH ( 20.3KM D/S FROM BARRAGE ) | -23.459 | 150.625472 | Salinity | 02106w |  | 36.6463 | g/L
003960 | 1993-11-09 | 2.0 | FITZROY RIVER 39.6KM FROM MOUTH ( 20.3KM D/S FROM BARRAGE ) | -23.459 | 150.625472 | Temperature | 02201w |  | 27.1 | Deg C
003960 | 1993-11-09 | 2.0 | FITZROY RIVER 39.6KM FROM MOUTH ( 20.3KM D/S FROM BARRAGE ) | -23.459 | 150.625472 | Turbidity | 02301w |  | 17 | NTU
003960 | 1993-11-09 | 2.0 | FITZROY RIVER 39.6KM FROM MOUTH ( 20.3KM D/S FROM BARRAGE ) | -23.459 | 150.625472 | pH | 10301w |  | 7.97 | Unit
003960 | 1993-11-09 | 4.0 | FITZROY RIVER 39.6KM FROM MOUTH ( 20.3KM D/S FROM BARRAGE ) | -23.459 | 150.625472 | Conductivity at 25 Deg C | 02101w |  | 55.13 | mS/cm
003960 | 1993-11-09 | 4.0 | FITZROY RIVER 39.6KM FROM MOUTH ( 20.3KM D/S FROM BARRAGE ) | -23.459 | 150.625472 | Dissolved Oxygen % Deficit | 08008w | - | 8.4
003960 | 1993-11-09 | 4.0 | FITZROY RIVER 39.6KM FROM MOUTH ( 20.3KM D/S FROM BARRAGE ) | -23.459 | 150.625472 | Dissolved Oxygen Deficit | 08010w | - | 0.5435 | mg/L
003960 | 1993-11-09 | 4.0 | FITZROY RIVER 39.6KM FROM MOUTH ( 20.3KM D/S FROM BARRAGE ) | -23.459 | 150.625472 | Oxygen (dissolved) | 08101w |  | 7.0133 | mg/L
003960 | 1993-11-09 | 4.0 | FITZROY RIVER 39.6KM FROM MOUTH ( 20.3KM D/S FROM BARRAGE ) | -23.459 | 150.625472 | Oxygen per cent saturation | 08005w |  | 108.4 | %
003960 | 1993-11-09 | 4.0 | FITZROY RIVER 39.6KM FROM MOUTH ( 20.3KM D/S FROM BARRAGE ) | -23.459 | 150.625472 | Salinity | 02106w |  | 36.5702 | g/L
003960 | 1993-11-09 | 4.0 | FITZROY RIVER 39.6KM FROM MOUTH ( 20.3KM D/S FROM BARRAGE ) | -23.459 | 150.625472 | Temperature | 02201w |  | 27.2 | Deg C
003960 | 1993-11-09 | 4.0 | FITZROY RIVER 39.6KM FROM MOUTH ( 20.3KM D/S FROM BARRAGE ) | -23.459 | 150.625472 | Turbidity | 02301w |  | 14 | NTU
003960 | 1993-11-09 | 4.0 | FITZROY RIVER 39.6KM FROM MOUTH ( 20.3KM D/S FROM BARRAGE ) | -23.459 | 150.625472 | pH | 10301w |  | 7.98 | Unit
003960 | 1993-11-09 | 6.0 | FITZROY RIVER 39.6KM FROM MOUTH ( 20.3KM D/S FROM BARRAGE ) | -23.459 | 150.625472 | Conductivity at 25 Deg C | 02101w |  | 55.23 | mS/cm
003960 | 1993-11-09 | 6.0 | FITZROY RIVER 39.6KM FROM MOUTH ( 20.3KM D/S FROM BARRAGE ) | -23.459 | 150.625472 | Dissolved Oxygen % Deficit | 08008w | - | 8.6
003960 | 1993-11-09 | 6.0 | FITZROY RIVER 39.6KM FROM MOUTH ( 20.3KM D/S FROM BARRAGE ) | -23.459 | 150.625472 | Dissolved Oxygen Deficit | 08010w | - | 0.5571 | mg/L
003960 | 1993-11-09 | 6.0 | FITZROY RIVER 39.6KM FROM MOUTH ( 20.3KM D/S FROM BARRAGE ) | -23.459 | 150.625472 | Oxygen (dissolved) | 08101w |  | 7.0348 | mg/L
003960 | 1993-11-09 | 6.0 | FITZROY RIVER 39.6KM FROM MOUTH ( 20.3KM D/S FROM BARRAGE ) | -23.459 | 150.625472 | Oxygen per cent saturation | 08005w |  | 108.6 | %
003960 | 1993-11-09 | 6.0 | FITZROY RIVER 39.6KM FROM MOUTH ( 20.3KM D/S FROM BARRAGE ) | -23.459 | 150.625472 | Salinity | 02106w |  | 36.6463 | g/L
003960 | 1993-11-09 | 6.0 | FITZROY RIVER 39.6KM FROM MOUTH ( 20.3KM D/S FROM BARRAGE ) | -23.459 | 150.625472 | Temperature | 02201w |  | 27.1 | Deg C
003960 | 1993-11-09 | 6.0 | FITZROY RIVER 39.6KM FROM MOUTH ( 20.3KM D/S FROM BARRAGE ) | -23.459 | 150.625472 | Turbidity | 02301w |  | 14 | NTU
003960 | 1993-11-09 | 6.0 | FITZROY RIVER 39.6KM FROM MOUTH ( 20.3KM D/S FROM BARRAGE ) | -23.459 | 150.625472 | pH | 10301w |  | 7.98 | Unit
003960 | 1993-11-09 | 8.0 | FITZROY RIVER 39.6KM FROM MOUTH ( 20.3KM D/S FROM BARRAGE ) | -23.459 | 150.625472 | Conductivity at 25 Deg C | 02101w |  | 55.26 | mS/cm
003960 | 1993-11-09 | 8.0 | FITZROY RIVER 39.6KM FROM MOUTH ( 20.3KM D/S FROM BARRAGE ) | -23.459 | 150.625472 | Dissolved Oxygen % Deficit | 08008w | - | 8.6
003960 | 1993-11-09 | 8.0 | FITZROY RIVER 39.6KM FROM MOUTH ( 20.3KM D/S FROM BARRAGE ) | -23.459 | 150.625472 | Dissolved Oxygen Deficit | 08010w | - | 0.557 | mg/L
003960 | 1993-11-09 | 8.0 | FITZROY RIVER 39.6KM FROM MOUTH ( 20.3KM D/S FROM BARRAGE ) | -23.459 | 150.625472 | Oxygen (dissolved) | 08101w |  | 7.0339 | mg/L
003960 | 1993-11-09 | 8.0 | FITZROY RIVER 39.6KM FROM MOUTH ( 20.3KM D/S FROM BARRAGE ) | -23.459 | 150.625472 | Oxygen per cent saturation | 08005w |  | 108.6 | %
003960 | 1993-11-09 | 8.0 | FITZROY RIVER 39.6KM FROM MOUTH ( 20.3KM D/S FROM BARRAGE ) | -23.459 | 150.625472 | Salinity | 02106w |  | 36.6691 | g/L
003960 | 1993-11-09 | 8.0 | FITZROY RIVER 39.6KM FROM MOUTH ( 20.3KM D/S FROM BARRAGE ) | -23.459 | 150.625472 | Temperature | 02201w |  | 27.1 | Deg C
003960 | 1993-11-09 | 8.0 | FITZROY RIVER 39.6KM FROM MOUTH ( 20.3KM D/S FROM BARRAGE ) | -23.459 | 150.625472 | Turbidity | 02301w |  | 14 | NTU
003960 | 1993-11-09 | 8.0 | FITZROY RIVER 39.6KM FROM MOUTH ( 20.3KM D/S FROM BARRAGE ) | -23.459 | 150.625472 | pH | 10301w |  | 7.98 | Unit
003960 | 1993-12-07 | 2.0 | FITZROY RIVER 39.6KM FROM MOUTH ( 20.3KM D/S FROM BARRAGE ) | -23.459 | 150.625472 | Conductivity at 25 Deg C | 02101w |  | 26.834 | mS/cm
003960 | 1993-12-07 | 2.0 | FITZROY RIVER 39.6KM FROM MOUTH ( 20.3KM D/S FROM BARRAGE ) | -23.459 | 150.625472 | Dissolved Oxygen % Deficit | 08008w |  | 18.4
003960 | 1993-12-07 | 2.0 | FITZROY RIVER 39.6KM FROM MOUTH ( 20.3KM D/S FROM BARRAGE ) | -23.459 | 150.625472 | Dissolved Oxygen Deficit | 08010w |  | 1.3098 | mg/L
003960 | 1993-12-07 | 2.0 | FITZROY RIVER 39.6KM FROM MOUTH ( 20.3KM D/S FROM BARRAGE ) | -23.459 | 150.625472 | Oxygen (dissolved) | 08101w |  | 5.8089 | mg/L
003960 | 1993-12-07 | 2.0 | FITZROY RIVER 39.6KM FROM MOUTH ( 20.3KM D/S FROM BARRAGE ) | -23.459 | 150.625472 | Oxygen per cent saturation | 08005w |  | 81.6 | %
003960 | 1993-12-07 | 2.0 | FITZROY RIVER 39.6KM FROM MOUTH ( 20.3KM D/S FROM BARRAGE ) | -23.459 | 150.625472 | Salinity | 02106w |  | 16.4389 | g/L
003960 | 1993-12-07 | 2.0 | FITZROY RIVER 39.6KM FROM MOUTH ( 20.3KM D/S FROM BARRAGE ) | -23.459 | 150.625472 | Temperature | 02201w |  | 28.2 | Deg C
003960 | 1993-12-07 | 2.0 | FITZROY RIVER 39.6KM FROM MOUTH ( 20.3KM D/S FROM BARRAGE ) | -23.459 | 150.625472 | Turbidity | 02301w |  | 13 | NTU
003960 | 1993-12-07 | 2.0 | FITZROY RIVER 39.6KM FROM MOUTH ( 20.3KM D/S FROM BARRAGE ) | -23.459 | 150.625472 | pH | 10301w |  | 8.26 | Unit
003960 | 1993-12-07 | 4.0 | FITZROY RIVER 39.6KM FROM MOUTH ( 20.3KM D/S FROM BARRAGE ) | -23.459 | 150.625472 | Conductivity at 25 Deg C | 02101w |  | 31.094 | mS/cm
003960 | 1993-12-07 | 4.0 | FITZROY RIVER 39.6KM FROM MOUTH ( 20.3KM D/S FROM BARRAGE ) | -23.459 | 150.625472 | Dissolved Oxygen % Deficit | 08008w |  | 21.6
003960 | 1993-12-07 | 4.0 | FITZROY RIVER 39.6KM FROM MOUTH ( 20.3KM D/S FROM BARRAGE ) | -23.459 | 150.625472 | Dissolved Oxygen Deficit | 08010w |  | 1.5182 | mg/L
003960 | 1993-12-07 | 4.0 | FITZROY RIVER 39.6KM FROM MOUTH ( 20.3KM D/S FROM BARRAGE ) | -23.459 | 150.625472 | Oxygen (dissolved) | 08101w |  | 5.5107 | mg/L
003960 | 1993-12-07 | 4.0 | FITZROY RIVER 39.6KM FROM MOUTH ( 20.3KM D/S FROM BARRAGE ) | -23.459 | 150.625472 | Oxygen per cent saturation | 08005w |  | 78.4 | %
003960 | 1993-12-07 | 4.0 | FITZROY RIVER 39.6KM FROM MOUTH ( 20.3KM D/S FROM BARRAGE ) | -23.459 | 150.625472 | Salinity | 02106w |  | 19.3314 | g/L
003960 | 1993-12-07 | 4.0 | FITZROY RIVER 39.6KM FROM MOUTH ( 20.3KM D/S FROM BARRAGE ) | -23.459 | 150.625472 | Temperature | 02201w |  | 28 | Deg C
003960 | 1993-12-07 | 4.0 | FITZROY RIVER 39.6KM FROM MOUTH ( 20.3KM D/S FROM BARRAGE ) | -23.459 | 150.625472 | Turbidity | 02301w |  | 13 | NTU
003960 | 1993-12-07 | 4.0 | FITZROY RIVER 39.6KM FROM MOUTH ( 20.3KM D/S FROM BARRAGE ) | -23.459 | 150.625472 | pH | 10301w |  | 8.21 | Unit
003960 | 1993-12-07 | 6.0 | FITZROY RIVER 39.6KM FROM MOUTH ( 20.3KM D/S FROM BARRAGE ) | -23.459 | 150.625472 | Conductivity at 25 Deg C | 02101w |  | 35.034 | mS/cm
003960 | 1993-12-07 | 6.0 | FITZROY RIVER 39.6KM FROM MOUTH ( 20.3KM D/S FROM BARRAGE ) | -23.459 | 150.625472 | Dissolved Oxygen % Deficit | 08008w |  | 22.1
003960 | 1993-12-07 | 6.0 | FITZROY RIVER 39.6KM FROM MOUTH ( 20.3KM D/S FROM BARRAGE ) | -23.459 | 150.625472 | Dissolved Oxygen Deficit | 08010w |  | 1.5326 | mg/L
003960 | 1993-12-07 | 6.0 | FITZROY RIVER 39.6KM FROM MOUTH ( 20.3KM D/S FROM BARRAGE ) | -23.459 | 150.625472 | Oxygen (dissolved) | 08101w |  | 5.4021 | mg/L
003960 | 1993-12-07 | 6.0 | FITZROY RIVER 39.6KM FROM MOUTH ( 20.3KM D/S FROM BARRAGE ) | -23.459 | 150.625472 | Oxygen per cent saturation | 08005w |  | 77.9 | %
003960 | 1993-12-07 | 6.0 | FITZROY RIVER 39.6KM FROM MOUTH ( 20.3KM D/S FROM BARRAGE ) | -23.459 | 150.625472 | Salinity | 02106w |  | 22.0575 | g/L
003960 | 1993-12-07 | 6.0 | FITZROY RIVER 39.6KM FROM MOUTH ( 20.3KM D/S FROM BARRAGE ) | -23.459 | 150.625472 | Temperature | 02201w |  | 27.9 | Deg C
003960 | 1993-12-07 | 6.0 | FITZROY RIVER 39.6KM FROM MOUTH ( 20.3KM D/S FROM BARRAGE ) | -23.459 | 150.625472 | Turbidity | 02301w |  | 13 | NTU
003960 | 1993-12-07 | 6.0 | FITZROY RIVER 39.6KM FROM MOUTH ( 20.3KM D/S FROM BARRAGE ) | -23.459 | 150.625472 | pH | 10301w |  | 8.22 | Unit
003960 | 1993-12-07 | 7.5 | FITZROY RIVER 39.6KM FROM MOUTH ( 20.3KM D/S FROM BARRAGE ) | -23.459 | 150.625472 | Conductivity at 25 Deg C | 02101w |  | 38.61 | mS/cm
003960 | 1993-12-07 | 7.5 | FITZROY RIVER 39.6KM FROM MOUTH ( 20.3KM D/S FROM BARRAGE ) | -23.459 | 150.625472 | Dissolved Oxygen % Deficit | 08008w |  | 19.2
003960 | 1993-12-07 | 7.5 | FITZROY RIVER 39.6KM FROM MOUTH ( 20.3KM D/S FROM BARRAGE ) | -23.459 | 150.625472 | Dissolved Oxygen Deficit | 08010w |  | 1.313 | mg/L
003960 | 1993-12-07 | 7.5 | FITZROY RIVER 39.6KM FROM MOUTH ( 20.3KM D/S FROM BARRAGE ) | -23.459 | 150.625472 | Oxygen (dissolved) | 08101w |  | 5.5254 | mg/L
003960 | 1993-12-07 | 7.5 | FITZROY RIVER 39.6KM FROM MOUTH ( 20.3KM D/S FROM BARRAGE ) | -23.459 | 150.625472 | Oxygen per cent saturation | 08005w |  | 80.8 | %
003960 | 1993-12-07 | 7.5 | FITZROY RIVER 39.6KM FROM MOUTH ( 20.3KM D/S FROM BARRAGE ) | -23.459 | 150.625472 | Salinity | 02106w |  | 24.5685 | g/L
003960 | 1993-12-07 | 7.5 | FITZROY RIVER 39.6KM FROM MOUTH ( 20.3KM D/S FROM BARRAGE ) | -23.459 | 150.625472 | Temperature | 02201w |  | 27.9 | Deg C
003960 | 1993-12-07 | 7.5 | FITZROY RIVER 39.6KM FROM MOUTH ( 20.3KM D/S FROM BARRAGE ) | -23.459 | 150.625472 | Turbidity | 02301w |  | 12 | NTU
003960 | 1993-12-07 | 7.5 | FITZROY RIVER 39.6KM FROM MOUTH ( 20.3KM D/S FROM BARRAGE ) | -23.459 | 150.625472 | pH | 10301w |  | 8.25 | Unit
003960 | 1994-01-11 | 2.0 | FITZROY RIVER 39.6KM FROM MOUTH ( 20.3KM D/S FROM BARRAGE ) | -23.459 | 150.625472 | Conductivity at 25 Deg C | 02101w |  | 33.976 | mS/cm
003960 | 1994-01-11 | 2.0 | FITZROY RIVER 39.6KM FROM MOUTH ( 20.3KM D/S FROM BARRAGE ) | -23.459 | 150.625472 | Dissolved Oxygen % Deficit | 08008w |  | 11.6
003960 | 1994-01-11 | 2.0 | FITZROY RIVER 39.6KM FROM MOUTH ( 20.3KM D/S FROM BARRAGE ) | -23.459 | 150.625472 | Dissolved Oxygen Deficit | 08010w |  | 0.771 | mg/L
003960 | 1994-01-11 | 2.0 | FITZROY RIVER 39.6KM FROM MOUTH ( 20.3KM D/S FROM BARRAGE ) | -23.459 | 150.625472 | Oxygen (dissolved) | 08101w |  | 5.8755 | mg/L
003960 | 1994-01-11 | 2.0 | FITZROY RIVER 39.6KM FROM MOUTH ( 20.3KM D/S FROM BARRAGE ) | -23.459 | 150.625472 | Oxygen per cent saturation | 08005w |  | 88.4 | %
003960 | 1994-01-11 | 2.0 | FITZROY RIVER 39.6KM FROM MOUTH ( 20.3KM D/S FROM BARRAGE ) | -23.459 | 150.625472 | Salinity | 02106w |  | 21.321 | g/L
003960 | 1994-01-11 | 2.0 | FITZROY RIVER 39.6KM FROM MOUTH ( 20.3KM D/S FROM BARRAGE ) | -23.459 | 150.625472 | Temperature | 02201w |  | 30.7 | Deg C
003960 | 1994-01-11 | 2.0 | FITZROY RIVER 39.6KM FROM MOUTH ( 20.3KM D/S FROM BARRAGE ) | -23.459 | 150.625472 | Turbidity | 02301w |  | 58 | NTU
003960 | 1994-01-11 | 2.0 | FITZROY RIVER 39.6KM FROM MOUTH ( 20.3KM D/S FROM BARRAGE ) | -23.459 | 150.625472 | pH | 10301w |  | 8.14 | Unit
003960 | 1994-01-11 | 4.0 | FITZROY RIVER 39.6KM FROM MOUTH ( 20.3KM D/S FROM BARRAGE ) | -23.459 | 150.625472 | Conductivity at 25 Deg C | 02101w |  | 34.022 | mS/cm
003960 | 1994-01-11 | 4.0 | FITZROY RIVER 39.6KM FROM MOUTH ( 20.3KM D/S FROM BARRAGE ) | -23.459 | 150.625472 | Dissolved Oxygen % Deficit | 08008w |  | 12.6
003960 | 1994-01-11 | 4.0 | FITZROY RIVER 39.6KM FROM MOUTH ( 20.3KM D/S FROM BARRAGE ) | -23.459 | 150.625472 | Dissolved Oxygen Deficit | 08010w |  | 0.8373 | mg/L
003960 | 1994-01-11 | 4.0 | FITZROY RIVER 39.6KM FROM MOUTH ( 20.3KM D/S FROM BARRAGE ) | -23.459 | 150.625472 | Oxygen (dissolved) | 08101w |  | 5.808 | mg/L
003960 | 1994-01-11 | 4.0 | FITZROY RIVER 39.6KM FROM MOUTH ( 20.3KM D/S FROM BARRAGE ) | -23.459 | 150.625472 | Oxygen per cent saturation | 08005w |  | 87.4 | %
003960 | 1994-01-11 | 4.0 | FITZROY RIVER 39.6KM FROM MOUTH ( 20.3KM D/S FROM BARRAGE ) | -23.459 | 150.625472 | Salinity | 02106w |  | 21.353 | g/L
003960 | 1994-01-11 | 4.0 | FITZROY RIVER 39.6KM FROM MOUTH ( 20.3KM D/S FROM BARRAGE ) | -23.459 | 150.625472 | Temperature | 02201w |  | 30.7 | Deg C
003960 | 1994-01-11 | 4.0 | FITZROY RIVER 39.6KM FROM MOUTH ( 20.3KM D/S FROM BARRAGE ) | -23.459 | 150.625472 | Turbidity | 02301w |  | 62 | NTU
003960 | 1994-01-11 | 4.0 | FITZROY RIVER 39.6KM FROM MOUTH ( 20.3KM D/S FROM BARRAGE ) | -23.459 | 150.625472 | pH | 10301w |  | 8.14 | Unit
003960 | 1994-01-11 | 6.0 | FITZROY RIVER 39.6KM FROM MOUTH ( 20.3KM D/S FROM BARRAGE ) | -23.459 | 150.625472 | Conductivity at 25 Deg C | 02101w |  | 34.042 | mS/cm
003960 | 1994-01-11 | 6.0 | FITZROY RIVER 39.6KM FROM MOUTH ( 20.3KM D/S FROM BARRAGE ) | -23.459 | 150.625472 | Dissolved Oxygen % Deficit | 08008w |  | 13
003960 | 1994-01-11 | 6.0 | FITZROY RIVER 39.6KM FROM MOUTH ( 20.3KM D/S FROM BARRAGE ) | -23.459 | 150.625472 | Dissolved Oxygen Deficit | 08010w |  | 0.8638 | mg/L
003960 | 1994-01-11 | 6.0 | FITZROY RIVER 39.6KM FROM MOUTH ( 20.3KM D/S FROM BARRAGE ) | -23.459 | 150.625472 | Oxygen (dissolved) | 08101w |  | 5.781 | mg/L
003960 | 1994-01-11 | 6.0 | FITZROY RIVER 39.6KM FROM MOUTH ( 20.3KM D/S FROM BARRAGE ) | -23.459 | 150.625472 | Oxygen per cent saturation | 08005w |  | 87 | %
003960 | 1994-01-11 | 6.0 | FITZROY RIVER 39.6KM FROM MOUTH ( 20.3KM D/S FROM BARRAGE ) | -23.459 | 150.625472 | Salinity | 02106w |  | 21.3668 | g/L
003960 | 1994-01-11 | 6.0 | FITZROY RIVER 39.6KM FROM MOUTH ( 20.3KM D/S FROM BARRAGE ) | -23.459 | 150.625472 | Temperature | 02201w |  | 30.7 | Deg C
003960 | 1994-01-11 | 6.0 | FITZROY RIVER 39.6KM FROM MOUTH ( 20.3KM D/S FROM BARRAGE ) | -23.459 | 150.625472 | Turbidity | 02301w |  | 61 | NTU
003960 | 1994-01-11 | 6.0 | FITZROY RIVER 39.6KM FROM MOUTH ( 20.3KM D/S FROM BARRAGE ) | -23.459 | 150.625472 | pH | 10301w |  | 8.14 | Unit
003960 | 1994-01-11 | 7.5 | FITZROY RIVER 39.6KM FROM MOUTH ( 20.3KM D/S FROM BARRAGE ) | -23.459 | 150.625472 | Conductivity at 25 Deg C | 02101w |  | 34.042 | mS/cm
003960 | 1994-01-11 | 7.5 | FITZROY RIVER 39.6KM FROM MOUTH ( 20.3KM D/S FROM BARRAGE ) | -23.459 | 150.625472 | Dissolved Oxygen % Deficit | 08008w |  | 13.1
003960 | 1994-01-11 | 7.5 | FITZROY RIVER 39.6KM FROM MOUTH ( 20.3KM D/S FROM BARRAGE ) | -23.459 | 150.625472 | Dissolved Oxygen Deficit | 08010w |  | 0.8705 | mg/L
003960 | 1994-01-11 | 7.5 | FITZROY RIVER 39.6KM FROM MOUTH ( 20.3KM D/S FROM BARRAGE ) | -23.459 | 150.625472 | Oxygen (dissolved) | 08101w |  | 5.7743 | mg/L
003960 | 1994-01-11 | 7.5 | FITZROY RIVER 39.6KM FROM MOUTH ( 20.3KM D/S FROM BARRAGE ) | -23.459 | 150.625472 | Oxygen per cent saturation | 08005w |  | 86.9 | %
003960 | 1994-01-11 | 7.5 | FITZROY RIVER 39.6KM FROM MOUTH ( 20.3KM D/S FROM BARRAGE ) | -23.459 | 150.625472 | Salinity | 02106w |  | 21.3668 | g/L
003960 | 1994-01-11 | 7.5 | FITZROY RIVER 39.6KM FROM MOUTH ( 20.3KM D/S FROM BARRAGE ) | -23.459 | 150.625472 | Temperature | 02201w |  | 30.7 | Deg C
003960 | 1994-01-11 | 7.5 | FITZROY RIVER 39.6KM FROM MOUTH ( 20.3KM D/S FROM BARRAGE ) | -23.459 | 150.625472 | Turbidity | 02301w |  | 62 | NTU
003960 | 1994-01-11 | 7.5 | FITZROY RIVER 39.6KM FROM MOUTH ( 20.3KM D/S FROM BARRAGE ) | -23.459 | 150.625472 | pH | 10301w |  | 8.14 | Unit
003960 | 1994-02-08 | 2.0 | FITZROY RIVER 39.6KM FROM MOUTH ( 20.3KM D/S FROM BARRAGE ) | -23.459 | 150.625472 | Conductivity at 25 Deg C | 02101w |  | 37.914 | mS/cm
003960 | 1994-02-08 | 2.0 | FITZROY RIVER 39.6KM FROM MOUTH ( 20.3KM D/S FROM BARRAGE ) | -23.459 | 150.625472 | Dissolved Oxygen % Deficit | 08008w |  | 9.3
003960 | 1994-02-08 | 2.0 | FITZROY RIVER 39.6KM FROM MOUTH ( 20.3KM D/S FROM BARRAGE ) | -23.459 | 150.625472 | Dissolved Oxygen Deficit | 08010w |  | 0.642 | mg/L
003960 | 1994-02-08 | 2.0 | FITZROY RIVER 39.6KM FROM MOUTH ( 20.3KM D/S FROM BARRAGE ) | -23.459 | 150.625472 | Oxygen (dissolved) | 08101w |  | 6.2614 | mg/L
003960 | 1994-02-08 | 2.0 | FITZROY RIVER 39.6KM FROM MOUTH ( 20.3KM D/S FROM BARRAGE ) | -23.459 | 150.625472 | Oxygen per cent saturation | 08005w |  | 90.7 | %
003960 | 1994-02-08 | 2.0 | FITZROY RIVER 39.6KM FROM MOUTH ( 20.3KM D/S FROM BARRAGE ) | -23.459 | 150.625472 | Salinity | 02106w |  | 24.0773 | g/L
003960 | 1994-02-08 | 2.0 | FITZROY RIVER 39.6KM FROM MOUTH ( 20.3KM D/S FROM BARRAGE ) | -23.459 | 150.625472 | Temperature | 02201w |  | 27.5 | Deg C
003960 | 1994-02-08 | 2.0 | FITZROY RIVER 39.6KM FROM MOUTH ( 20.3KM D/S FROM BARRAGE ) | -23.459 | 150.625472 | Turbidity | 02301w |  | 18 | NTU
003960 | 1994-02-08 | 2.0 | FITZROY RIVER 39.6KM FROM MOUTH ( 20.3KM D/S FROM BARRAGE ) | -23.459 | 150.625472 | pH | 10301w |  | 7.84 | Unit
003960 | 1994-02-08 | 4.0 | FITZROY RIVER 39.6KM FROM MOUTH ( 20.3KM D/S FROM BARRAGE ) | -23.459 | 150.625472 | Conductivity at 25 Deg C | 02101w |  | 38.27 | mS/cm
003960 | 1994-02-08 | 4.0 | FITZROY RIVER 39.6KM FROM MOUTH ( 20.3KM D/S FROM BARRAGE ) | -23.459 | 150.625472 | Dissolved Oxygen % Deficit | 08008w |  | 9.6
003960 | 1994-02-08 | 4.0 | FITZROY RIVER 39.6KM FROM MOUTH ( 20.3KM D/S FROM BARRAGE ) | -23.459 | 150.625472 | Dissolved Oxygen Deficit | 08010w |  | 0.6629 | mg/L
003960 | 1994-02-08 | 4.0 | FITZROY RIVER 39.6KM FROM MOUTH ( 20.3KM D/S FROM BARRAGE ) | -23.459 | 150.625472 | Oxygen (dissolved) | 08101w |  | 6.2425 | mg/L
003960 | 1994-02-08 | 4.0 | FITZROY RIVER 39.6KM FROM MOUTH ( 20.3KM D/S FROM BARRAGE ) | -23.459 | 150.625472 | Oxygen per cent saturation | 08005w |  | 90.4 | %
003960 | 1994-02-08 | 4.0 | FITZROY RIVER 39.6KM FROM MOUTH ( 20.3KM D/S FROM BARRAGE ) | -23.459 | 150.625472 | Salinity | 02106w |  | 24.3284 | g/L
003960 | 1994-02-08 | 4.0 | FITZROY RIVER 39.6KM FROM MOUTH ( 20.3KM D/S FROM BARRAGE ) | -23.459 | 150.625472 | Temperature | 02201w |  | 27.4 | Deg C
003960 | 1994-02-08 | 4.0 | FITZROY RIVER 39.6KM FROM MOUTH ( 20.3KM D/S FROM BARRAGE ) | -23.459 | 150.625472 | Turbidity | 02301w |  | 20 | NTU
003960 | 1994-02-08 | 4.0 | FITZROY RIVER 39.6KM FROM MOUTH ( 20.3KM D/S FROM BARRAGE ) | -23.459 | 150.625472 | pH | 10301w |  | 7.86 | Unit
003960 | 1994-02-08 | 6.0 | FITZROY RIVER 39.6KM FROM MOUTH ( 20.3KM D/S FROM BARRAGE ) | -23.459 | 150.625472 | Conductivity at 25 Deg C | 02101w |  | 38.532 | mS/cm
003960 | 1994-02-08 | 6.0 | FITZROY RIVER 39.6KM FROM MOUTH ( 20.3KM D/S FROM BARRAGE ) | -23.459 | 150.625472 | Dissolved Oxygen % Deficit | 08008w |  | 9.6
003960 | 1994-02-08 | 6.0 | FITZROY RIVER 39.6KM FROM MOUTH ( 20.3KM D/S FROM BARRAGE ) | -23.459 | 150.625472 | Dissolved Oxygen Deficit | 08010w |  | 0.6634 | mg/L
003960 | 1994-02-08 | 6.0 | FITZROY RIVER 39.6KM FROM MOUTH ( 20.3KM D/S FROM BARRAGE ) | -23.459 | 150.625472 | Oxygen (dissolved) | 08101w |  | 6.2466 | mg/L
003960 | 1994-02-08 | 6.0 | FITZROY RIVER 39.6KM FROM MOUTH ( 20.3KM D/S FROM BARRAGE ) | -23.459 | 150.625472 | Oxygen per cent saturation | 08005w |  | 90.4 | %
003960 | 1994-02-08 | 6.0 | FITZROY RIVER 39.6KM FROM MOUTH ( 20.3KM D/S FROM BARRAGE ) | -23.459 | 150.625472 | Salinity | 02106w |  | 24.5134 | g/L
003960 | 1994-02-08 | 6.0 | FITZROY RIVER 39.6KM FROM MOUTH ( 20.3KM D/S FROM BARRAGE ) | -23.459 | 150.625472 | Temperature | 02201w |  | 27.3 | Deg C
003960 | 1994-02-08 | 6.0 | FITZROY RIVER 39.6KM FROM MOUTH ( 20.3KM D/S FROM BARRAGE ) | -23.459 | 150.625472 | Turbidity | 02301w |  | 21 | NTU
003960 | 1994-02-08 | 6.0 | FITZROY RIVER 39.6KM FROM MOUTH ( 20.3KM D/S FROM BARRAGE ) | -23.459 | 150.625472 | pH | 10301w |  | 7.87 | Unit
003960 | 1994-02-08 | 8.0 | FITZROY RIVER 39.6KM FROM MOUTH ( 20.3KM D/S FROM BARRAGE ) | -23.459 | 150.625472 | Conductivity at 25 Deg C | 02101w |  | 38.652 | mS/cm
003960 | 1994-02-08 | 8.0 | FITZROY RIVER 39.6KM FROM MOUTH ( 20.3KM D/S FROM BARRAGE ) | -23.459 | 150.625472 | Dissolved Oxygen % Deficit | 08008w |  | 9.1
003960 | 1994-02-08 | 8.0 | FITZROY RIVER 39.6KM FROM MOUTH ( 20.3KM D/S FROM BARRAGE ) | -23.459 | 150.625472 | Dissolved Oxygen Deficit | 08010w |  | 0.6285 | mg/L
003960 | 1994-02-08 | 8.0 | FITZROY RIVER 39.6KM FROM MOUTH ( 20.3KM D/S FROM BARRAGE ) | -23.459 | 150.625472 | Oxygen (dissolved) | 08101w |  | 6.2782 | mg/L
003960 | 1994-02-08 | 8.0 | FITZROY RIVER 39.6KM FROM MOUTH ( 20.3KM D/S FROM BARRAGE ) | -23.459 | 150.625472 | Oxygen per cent saturation | 08005w |  | 90.9 | %
003960 | 1994-02-08 | 8.0 | FITZROY RIVER 39.6KM FROM MOUTH ( 20.3KM D/S FROM BARRAGE ) | -23.459 | 150.625472 | Salinity | 02106w |  | 24.5981 | g/L
003960 | 1994-02-08 | 8.0 | FITZROY RIVER 39.6KM FROM MOUTH ( 20.3KM D/S FROM BARRAGE ) | -23.459 | 150.625472 | Temperature | 02201w |  | 27.3 | Deg C
003960 | 1994-02-08 | 8.0 | FITZROY RIVER 39.6KM FROM MOUTH ( 20.3KM D/S FROM BARRAGE ) | -23.459 | 150.625472 | Turbidity | 02301w |  | 22 | NTU
003960 | 1994-02-08 | 8.0 | FITZROY RIVER 39.6KM FROM MOUTH ( 20.3KM D/S FROM BARRAGE ) | -23.459 | 150.625472 | pH | 10301w |  | 7.88 | Unit
003960 | 1994-03-09 | 2.0 | FITZROY RIVER 39.6KM FROM MOUTH ( 20.3KM D/S FROM BARRAGE ) | -23.459 | 150.625472 | Conductivity at 25 Deg C | 02101w |  | 0.164 | mS/cm
003960 | 1994-03-09 | 2.0 | FITZROY RIVER 39.6KM FROM MOUTH ( 20.3KM D/S FROM BARRAGE ) | -23.459 | 150.625472 | Dissolved Oxygen % Deficit | 08008w |  | 44
003960 | 1994-03-09 | 2.0 | FITZROY RIVER 39.6KM FROM MOUTH ( 20.3KM D/S FROM BARRAGE ) | -23.459 | 150.625472 | Dissolved Oxygen Deficit | 08010w |  | 3.4733 | mg/L
003960 | 1994-03-09 | 2.0 | FITZROY RIVER 39.6KM FROM MOUTH ( 20.3KM D/S FROM BARRAGE ) | -23.459 | 150.625472 | Oxygen (dissolved) | 08101w |  | 4.4206 | mg/L
003960 | 1994-03-09 | 2.0 | FITZROY RIVER 39.6KM FROM MOUTH ( 20.3KM D/S FROM BARRAGE ) | -23.459 | 150.625472 | Oxygen per cent saturation | 08005w |  | 56 | %
003960 | 1994-03-09 | 2.0 | FITZROY RIVER 39.6KM FROM MOUTH ( 20.3KM D/S FROM BARRAGE ) | -23.459 | 150.625472 | Salinity | 02106w |  | 0.0819 | g/L
003960 | 1994-03-09 | 2.0 | FITZROY RIVER 39.6KM FROM MOUTH ( 20.3KM D/S FROM BARRAGE ) | -23.459 | 150.625472 | Temperature | 02201w |  | 27.5 | Deg C
003960 | 1994-03-09 | 2.0 | FITZROY RIVER 39.6KM FROM MOUTH ( 20.3KM D/S FROM BARRAGE ) | -23.459 | 150.625472 | Turbidity | 02301w |  | 956 | NTU
003960 | 1994-03-09 | 2.0 | FITZROY RIVER 39.6KM FROM MOUTH ( 20.3KM D/S FROM BARRAGE ) | -23.459 | 150.625472 | pH | 10301w |  | 6.88 | Unit
003960 | 1994-03-09 | 4.0 | FITZROY RIVER 39.6KM FROM MOUTH ( 20.3KM D/S FROM BARRAGE ) | -23.459 | 150.625472 | Conductivity at 25 Deg C | 02101w |  | 0.164 | mS/cm
003960 | 1994-03-09 | 4.0 | FITZROY RIVER 39.6KM FROM MOUTH ( 20.3KM D/S FROM BARRAGE ) | -23.459 | 150.625472 | Dissolved Oxygen % Deficit | 08008w |  | 44.3
003960 | 1994-03-09 | 4.0 | FITZROY RIVER 39.6KM FROM MOUTH ( 20.3KM D/S FROM BARRAGE ) | -23.459 | 150.625472 | Dissolved Oxygen Deficit | 08010w |  | 3.497 | mg/L
003960 | 1994-03-09 | 4.0 | FITZROY RIVER 39.6KM FROM MOUTH ( 20.3KM D/S FROM BARRAGE ) | -23.459 | 150.625472 | Oxygen (dissolved) | 08101w |  | 4.3969 | mg/L
003960 | 1994-03-09 | 4.0 | FITZROY RIVER 39.6KM FROM MOUTH ( 20.3KM D/S FROM BARRAGE ) | -23.459 | 150.625472 | Oxygen per cent saturation | 08005w |  | 55.7 | %
003960 | 1994-03-09 | 4.0 | FITZROY RIVER 39.6KM FROM MOUTH ( 20.3KM D/S FROM BARRAGE ) | -23.459 | 150.625472 | Salinity | 02106w |  | 0.0819 | g/L
003960 | 1994-03-09 | 4.0 | FITZROY RIVER 39.6KM FROM MOUTH ( 20.3KM D/S FROM BARRAGE ) | -23.459 | 150.625472 | Temperature | 02201w |  | 27.5 | Deg C
003960 | 1994-03-09 | 4.0 | FITZROY RIVER 39.6KM FROM MOUTH ( 20.3KM D/S FROM BARRAGE ) | -23.459 | 150.625472 | Turbidity | 02301w |  | 941 | NTU
003960 | 1994-03-09 | 4.0 | FITZROY RIVER 39.6KM FROM MOUTH ( 20.3KM D/S FROM BARRAGE ) | -23.459 | 150.625472 | pH | 10301w |  | 6.8 | Unit
003960 | 1994-03-09 | 6.0 | FITZROY RIVER 39.6KM FROM MOUTH ( 20.3KM D/S FROM BARRAGE ) | -23.459 | 150.625472 | Conductivity at 25 Deg C | 02101w |  | 0.166 | mS/cm
003960 | 1994-03-09 | 6.0 | FITZROY RIVER 39.6KM FROM MOUTH ( 20.3KM D/S FROM BARRAGE ) | -23.459 | 150.625472 | Dissolved Oxygen % Deficit | 08008w |  | 44.7
003960 | 1994-03-09 | 6.0 | FITZROY RIVER 39.6KM FROM MOUTH ( 20.3KM D/S FROM BARRAGE ) | -23.459 | 150.625472 | Dissolved Oxygen Deficit | 08010w |  | 3.5286 | mg/L
003960 | 1994-03-09 | 6.0 | FITZROY RIVER 39.6KM FROM MOUTH ( 20.3KM D/S FROM BARRAGE ) | -23.459 | 150.625472 | Oxygen (dissolved) | 08101w |  | 4.3653 | mg/L
003960 | 1994-03-09 | 6.0 | FITZROY RIVER 39.6KM FROM MOUTH ( 20.3KM D/S FROM BARRAGE ) | -23.459 | 150.625472 | Oxygen per cent saturation | 08005w |  | 55.3 | %
003960 | 1994-03-09 | 6.0 | FITZROY RIVER 39.6KM FROM MOUTH ( 20.3KM D/S FROM BARRAGE ) | -23.459 | 150.625472 | Salinity | 02106w |  | 0.0829 | g/L
003960 | 1994-03-09 | 6.0 | FITZROY RIVER 39.6KM FROM MOUTH ( 20.3KM D/S FROM BARRAGE ) | -23.459 | 150.625472 | Temperature | 02201w |  | 27.5 | Deg C
003960 | 1994-03-09 | 6.0 | FITZROY RIVER 39.6KM FROM MOUTH ( 20.3KM D/S FROM BARRAGE ) | -23.459 | 150.625472 | Turbidity | 02301w |  | 941 | NTU
003960 | 1994-03-09 | 6.0 | FITZROY RIVER 39.6KM FROM MOUTH ( 20.3KM D/S FROM BARRAGE ) | -23.459 | 150.625472 | pH | 10301w |  | 6.79 | Unit
003960 | 1994-03-09 | 8.0 | FITZROY RIVER 39.6KM FROM MOUTH ( 20.3KM D/S FROM BARRAGE ) | -23.459 | 150.625472 | Conductivity at 25 Deg C | 02101w |  | 0.164 | mS/cm
003960 | 1994-03-09 | 8.0 | FITZROY RIVER 39.6KM FROM MOUTH ( 20.3KM D/S FROM BARRAGE ) | -23.459 | 150.625472 | Dissolved Oxygen % Deficit | 08008w |  | 43.8
003960 | 1994-03-09 | 8.0 | FITZROY RIVER 39.6KM FROM MOUTH ( 20.3KM D/S FROM BARRAGE ) | -23.459 | 150.625472 | Dissolved Oxygen Deficit | 08010w |  | 3.4576 | mg/L
003960 | 1994-03-09 | 8.0 | FITZROY RIVER 39.6KM FROM MOUTH ( 20.3KM D/S FROM BARRAGE ) | -23.459 | 150.625472 | Oxygen (dissolved) | 08101w |  | 4.4364 | mg/L
003960 | 1994-03-09 | 8.0 | FITZROY RIVER 39.6KM FROM MOUTH ( 20.3KM D/S FROM BARRAGE ) | -23.459 | 150.625472 | Oxygen per cent saturation | 08005w |  | 56.2 | %
003960 | 1994-03-09 | 8.0 | FITZROY RIVER 39.6KM FROM MOUTH ( 20.3KM D/S FROM BARRAGE ) | -23.459 | 150.625472 | Salinity | 02106w |  | 0.0819 | g/L
003960 | 1994-03-09 | 8.0 | FITZROY RIVER 39.6KM FROM MOUTH ( 20.3KM D/S FROM BARRAGE ) | -23.459 | 150.625472 | Temperature | 02201w |  | 27.5 | Deg C
003960 | 1994-03-09 | 8.0 | FITZROY RIVER 39.6KM FROM MOUTH ( 20.3KM D/S FROM BARRAGE ) | -23.459 | 150.625472 | Turbidity | 02301w |  | 937 | NTU
003960 | 1994-03-09 | 8.0 | FITZROY RIVER 39.6KM FROM MOUTH ( 20.3KM D/S FROM BARRAGE ) | -23.459 | 150.625472 | pH | 10301w |  | 6.71 | Unit
003960 | 1994-04-20 | 2.0 | FITZROY RIVER 39.6KM FROM MOUTH ( 20.3KM D/S FROM BARRAGE ) | -23.459 | 150.625472 | Conductivity at 25 Deg C | 02101w |  | 13.248 | mS/cm
003960 | 1994-04-20 | 2.0 | FITZROY RIVER 39.6KM FROM MOUTH ( 20.3KM D/S FROM BARRAGE ) | -23.459 | 150.625472 | Dissolved Oxygen % Deficit | 08008w |  | 11.7
003960 | 1994-04-20 | 2.0 | FITZROY RIVER 39.6KM FROM MOUTH ( 20.3KM D/S FROM BARRAGE ) | -23.459 | 150.625472 | Dissolved Oxygen Deficit | 08010w |  | 0.9445 | mg/L
003960 | 1994-04-20 | 2.0 | FITZROY RIVER 39.6KM FROM MOUTH ( 20.3KM D/S FROM BARRAGE ) | -23.459 | 150.625472 | Oxygen (dissolved) | 08101w |  | 7.1284 | mg/L
003960 | 1994-04-20 | 2.0 | FITZROY RIVER 39.6KM FROM MOUTH ( 20.3KM D/S FROM BARRAGE ) | -23.459 | 150.625472 | Oxygen per cent saturation | 08005w |  | 88.3 | %
003960 | 1994-04-20 | 2.0 | FITZROY RIVER 39.6KM FROM MOUTH ( 20.3KM D/S FROM BARRAGE ) | -23.459 | 150.625472 | Salinity | 02106w |  | 7.633 | g/L
003960 | 1994-04-20 | 2.0 | FITZROY RIVER 39.6KM FROM MOUTH ( 20.3KM D/S FROM BARRAGE ) | -23.459 | 150.625472 | Temperature | 02201w |  | 23.9 | Deg C
003960 | 1994-04-20 | 2.0 | FITZROY RIVER 39.6KM FROM MOUTH ( 20.3KM D/S FROM BARRAGE ) | -23.459 | 150.625472 | Turbidity | 02301w |  | 17 | NTU
003960 | 1994-04-20 | 2.0 | FITZROY RIVER 39.6KM FROM MOUTH ( 20.3KM D/S FROM BARRAGE ) | -23.459 | 150.625472 | pH | 10301w |  | 7.93 | Unit
003960 | 1994-04-20 | 4.0 | FITZROY RIVER 39.6KM FROM MOUTH ( 20.3KM D/S FROM BARRAGE ) | -23.459 | 150.625472 | Conductivity at 25 Deg C | 02101w |  | 14.374 | mS/cm
003960 | 1994-04-20 | 4.0 | FITZROY RIVER 39.6KM FROM MOUTH ( 20.3KM D/S FROM BARRAGE ) | -23.459 | 150.625472 | Dissolved Oxygen % Deficit | 08008w |  | 12.1
003960 | 1994-04-20 | 4.0 | FITZROY RIVER 39.6KM FROM MOUTH ( 20.3KM D/S FROM BARRAGE ) | -23.459 | 150.625472 | Dissolved Oxygen Deficit | 08010w |  | 0.9711 | mg/L
003960 | 1994-04-20 | 4.0 | FITZROY RIVER 39.6KM FROM MOUTH ( 20.3KM D/S FROM BARRAGE ) | -23.459 | 150.625472 | Oxygen (dissolved) | 08101w |  | 7.0546 | mg/L
003960 | 1994-04-20 | 4.0 | FITZROY RIVER 39.6KM FROM MOUTH ( 20.3KM D/S FROM BARRAGE ) | -23.459 | 150.625472 | Oxygen per cent saturation | 08005w |  | 87.9 | %
003960 | 1994-04-20 | 4.0 | FITZROY RIVER 39.6KM FROM MOUTH ( 20.3KM D/S FROM BARRAGE ) | -23.459 | 150.625472 | Salinity | 02106w |  | 8.3372 | g/L
003960 | 1994-04-20 | 4.0 | FITZROY RIVER 39.6KM FROM MOUTH ( 20.3KM D/S FROM BARRAGE ) | -23.459 | 150.625472 | Temperature | 02201w |  | 24 | Deg C
003960 | 1994-04-20 | 4.0 | FITZROY RIVER 39.6KM FROM MOUTH ( 20.3KM D/S FROM BARRAGE ) | -23.459 | 150.625472 | Turbidity | 02301w |  | 18 | NTU
003960 | 1994-04-20 | 4.0 | FITZROY RIVER 39.6KM FROM MOUTH ( 20.3KM D/S FROM BARRAGE ) | -23.459 | 150.625472 | pH | 10301w |  | 7.93 | Unit
003960 | 1994-04-20 | 6.0 | FITZROY RIVER 39.6KM FROM MOUTH ( 20.3KM D/S FROM BARRAGE ) | -23.459 | 150.625472 | Conductivity at 25 Deg C | 02101w |  | 15.542 | mS/cm
003960 | 1994-04-20 | 6.0 | FITZROY RIVER 39.6KM FROM MOUTH ( 20.3KM D/S FROM BARRAGE ) | -23.459 | 150.625472 | Dissolved Oxygen % Deficit | 08008w |  | 13.2
003960 | 1994-04-20 | 6.0 | FITZROY RIVER 39.6KM FROM MOUTH ( 20.3KM D/S FROM BARRAGE ) | -23.459 | 150.625472 | Dissolved Oxygen Deficit | 08010w |  | 1.0569 | mg/L
003960 | 1994-04-20 | 6.0 | FITZROY RIVER 39.6KM FROM MOUTH ( 20.3KM D/S FROM BARRAGE ) | -23.459 | 150.625472 | Oxygen (dissolved) | 08101w |  | 6.9497 | mg/L
003960 | 1994-04-20 | 6.0 | FITZROY RIVER 39.6KM FROM MOUTH ( 20.3KM D/S FROM BARRAGE ) | -23.459 | 150.625472 | Oxygen per cent saturation | 08005w |  | 86.8 | %
003960 | 1994-04-20 | 6.0 | FITZROY RIVER 39.6KM FROM MOUTH ( 20.3KM D/S FROM BARRAGE ) | -23.459 | 150.625472 | Salinity | 02106w |  | 9.073 | g/L
003960 | 1994-04-20 | 6.0 | FITZROY RIVER 39.6KM FROM MOUTH ( 20.3KM D/S FROM BARRAGE ) | -23.459 | 150.625472 | Temperature | 02201w |  | 23.9 | Deg C
003960 | 1994-04-20 | 6.0 | FITZROY RIVER 39.6KM FROM MOUTH ( 20.3KM D/S FROM BARRAGE ) | -23.459 | 150.625472 | Turbidity | 02301w |  | 19 | NTU
003960 | 1994-04-20 | 6.0 | FITZROY RIVER 39.6KM FROM MOUTH ( 20.3KM D/S FROM BARRAGE ) | -23.459 | 150.625472 | pH | 10301w |  | 7.91 | Unit
003960 | 1994-04-20 | 8.0 | FITZROY RIVER 39.6KM FROM MOUTH ( 20.3KM D/S FROM BARRAGE ) | -23.459 | 150.625472 | Conductivity at 25 Deg C | 02101w |  | 16.748 | mS/cm
003960 | 1994-04-20 | 8.0 | FITZROY RIVER 39.6KM FROM MOUTH ( 20.3KM D/S FROM BARRAGE ) | -23.459 | 150.625472 | Dissolved Oxygen % Deficit | 08008w |  | 13.2
003960 | 1994-04-20 | 8.0 | FITZROY RIVER 39.6KM FROM MOUTH ( 20.3KM D/S FROM BARRAGE ) | -23.459 | 150.625472 | Dissolved Oxygen Deficit | 08010w |  | 1.0522 | mg/L
003960 | 1994-04-20 | 8.0 | FITZROY RIVER 39.6KM FROM MOUTH ( 20.3KM D/S FROM BARRAGE ) | -23.459 | 150.625472 | Oxygen (dissolved) | 08101w |  | 6.9193 | mg/L
003960 | 1994-04-20 | 8.0 | FITZROY RIVER 39.6KM FROM MOUTH ( 20.3KM D/S FROM BARRAGE ) | -23.459 | 150.625472 | Oxygen per cent saturation | 08005w |  | 86.8 | %
003960 | 1994-04-20 | 8.0 | FITZROY RIVER 39.6KM FROM MOUTH ( 20.3KM D/S FROM BARRAGE ) | -23.459 | 150.625472 | Salinity | 02106w |  | 9.8382 | g/L
003960 | 1994-04-20 | 8.0 | FITZROY RIVER 39.6KM FROM MOUTH ( 20.3KM D/S FROM BARRAGE ) | -23.459 | 150.625472 | Temperature | 02201w |  | 23.9 | Deg C
003960 | 1994-04-20 | 8.0 | FITZROY RIVER 39.6KM FROM MOUTH ( 20.3KM D/S FROM BARRAGE ) | -23.459 | 150.625472 | Turbidity | 02301w |  | 26 | NTU
003960 | 1994-04-20 | 8.0 | FITZROY RIVER 39.6KM FROM MOUTH ( 20.3KM D/S FROM BARRAGE ) | -23.459 | 150.625472 | pH | 10301w |  | 7.92 | Unit
003960 | 1994-05-17 | 2.0 | FITZROY RIVER 39.6KM FROM MOUTH ( 20.3KM D/S FROM BARRAGE ) | -23.459 | 150.625472 | Conductivity at 25 Deg C | 02101w |  | 28.552 | mS/cm
003960 | 1994-05-17 | 2.0 | FITZROY RIVER 39.6KM FROM MOUTH ( 20.3KM D/S FROM BARRAGE ) | -23.459 | 150.625472 | Dissolved Oxygen % Deficit | 08008w |  | 15.1
003960 | 1994-05-17 | 2.0 | FITZROY RIVER 39.6KM FROM MOUTH ( 20.3KM D/S FROM BARRAGE ) | -23.459 | 150.625472 | Dissolved Oxygen Deficit | 08010w |  | 1.1875 | mg/L
003960 | 1994-05-17 | 2.0 | FITZROY RIVER 39.6KM FROM MOUTH ( 20.3KM D/S FROM BARRAGE ) | -23.459 | 150.625472 | Oxygen (dissolved) | 08101w |  | 6.677 | mg/L
003960 | 1994-05-17 | 2.0 | FITZROY RIVER 39.6KM FROM MOUTH ( 20.3KM D/S FROM BARRAGE ) | -23.459 | 150.625472 | Oxygen per cent saturation | 08005w |  | 84.9 | %
003960 | 1994-05-17 | 2.0 | FITZROY RIVER 39.6KM FROM MOUTH ( 20.3KM D/S FROM BARRAGE ) | -23.459 | 150.625472 | Salinity | 02106w |  | 17.5981 | g/L
003960 | 1994-05-17 | 2.0 | FITZROY RIVER 39.6KM FROM MOUTH ( 20.3KM D/S FROM BARRAGE ) | -23.459 | 150.625472 | Temperature | 02201w |  | 22.2 | Deg C
003960 | 1994-05-17 | 2.0 | FITZROY RIVER 39.6KM FROM MOUTH ( 20.3KM D/S FROM BARRAGE ) | -23.459 | 150.625472 | Turbidity | 02301w |  | 23 | NTU
003960 | 1994-05-17 | 2.0 | FITZROY RIVER 39.6KM FROM MOUTH ( 20.3KM D/S FROM BARRAGE ) | -23.459 | 150.625472 | pH | 10301w |  | 8.03 | Unit
003960 | 1994-05-17 | 4.0 | FITZROY RIVER 39.6KM FROM MOUTH ( 20.3KM D/S FROM BARRAGE ) | -23.459 | 150.625472 | Conductivity at 25 Deg C | 02101w |  | 28.822 | mS/cm
003960 | 1994-05-17 | 4.0 | FITZROY RIVER 39.6KM FROM MOUTH ( 20.3KM D/S FROM BARRAGE ) | -23.459 | 150.625472 | Dissolved Oxygen % Deficit | 08008w |  | 16.1
003960 | 1994-05-17 | 4.0 | FITZROY RIVER 39.6KM FROM MOUTH ( 20.3KM D/S FROM BARRAGE ) | -23.459 | 150.625472 | Dissolved Oxygen Deficit | 08010w |  | 1.2672 | mg/L
003960 | 1994-05-17 | 4.0 | FITZROY RIVER 39.6KM FROM MOUTH ( 20.3KM D/S FROM BARRAGE ) | -23.459 | 150.625472 | Oxygen (dissolved) | 08101w |  | 6.6035 | mg/L
003960 | 1994-05-17 | 4.0 | FITZROY RIVER 39.6KM FROM MOUTH ( 20.3KM D/S FROM BARRAGE ) | -23.459 | 150.625472 | Oxygen per cent saturation | 08005w |  | 83.9 | %
003960 | 1994-05-17 | 4.0 | FITZROY RIVER 39.6KM FROM MOUTH ( 20.3KM D/S FROM BARRAGE ) | -23.459 | 150.625472 | Salinity | 02106w |  | 17.7812 | g/L
003960 | 1994-05-17 | 4.0 | FITZROY RIVER 39.6KM FROM MOUTH ( 20.3KM D/S FROM BARRAGE ) | -23.459 | 150.625472 | Temperature | 02201w |  | 22.1 | Deg C
003960 | 1994-05-17 | 4.0 | FITZROY RIVER 39.6KM FROM MOUTH ( 20.3KM D/S FROM BARRAGE ) | -23.459 | 150.625472 | Turbidity | 02301w |  | 31 | NTU
003960 | 1994-05-17 | 4.0 | FITZROY RIVER 39.6KM FROM MOUTH ( 20.3KM D/S FROM BARRAGE ) | -23.459 | 150.625472 | pH | 10301w |  | 8.02 | Unit
003960 | 1994-05-17 | 4.5 | FITZROY RIVER 39.6KM FROM MOUTH ( 20.3KM D/S FROM BARRAGE ) | -23.459 | 150.625472 | Conductivity at 25 Deg C | 02101w |  | 28.794 | mS/cm
003960 | 1994-05-17 | 4.5 | FITZROY RIVER 39.6KM FROM MOUTH ( 20.3KM D/S FROM BARRAGE ) | -23.459 | 150.625472 | Dissolved Oxygen % Deficit | 08008w |  | 15.8
003960 | 1994-05-17 | 4.5 | FITZROY RIVER 39.6KM FROM MOUTH ( 20.3KM D/S FROM BARRAGE ) | -23.459 | 150.625472 | Dissolved Oxygen Deficit | 08010w |  | 1.2437 | mg/L
003960 | 1994-05-17 | 4.5 | FITZROY RIVER 39.6KM FROM MOUTH ( 20.3KM D/S FROM BARRAGE ) | -23.459 | 150.625472 | Oxygen (dissolved) | 08101w |  | 6.6278 | mg/L
003960 | 1994-05-17 | 4.5 | FITZROY RIVER 39.6KM FROM MOUTH ( 20.3KM D/S FROM BARRAGE ) | -23.459 | 150.625472 | Oxygen per cent saturation | 08005w |  | 84.2 | %
003960 | 1994-05-17 | 4.5 | FITZROY RIVER 39.6KM FROM MOUTH ( 20.3KM D/S FROM BARRAGE ) | -23.459 | 150.625472 | Salinity | 02106w |  | 17.7622 | g/L
003960 | 1994-05-17 | 4.5 | FITZROY RIVER 39.6KM FROM MOUTH ( 20.3KM D/S FROM BARRAGE ) | -23.459 | 150.625472 | Temperature | 02201w |  | 22.1 | Deg C
003960 | 1994-05-17 | 4.5 | FITZROY RIVER 39.6KM FROM MOUTH ( 20.3KM D/S FROM BARRAGE ) | -23.459 | 150.625472 | Turbidity | 02301w |  | 30 | NTU
003960 | 1994-05-17 | 4.5 | FITZROY RIVER 39.6KM FROM MOUTH ( 20.3KM D/S FROM BARRAGE ) | -23.459 | 150.625472 | pH | 10301w |  | 8.02 | Unit
003960 | 1994-06-08 | 2.0 | FITZROY RIVER 39.6KM FROM MOUTH ( 20.3KM D/S FROM BARRAGE ) | -23.459 | 150.625472 | Conductivity at 25 Deg C | 02101w |  | 40.318 | mS/cm
003960 | 1994-06-08 | 2.0 | FITZROY RIVER 39.6KM FROM MOUTH ( 20.3KM D/S FROM BARRAGE ) | -23.459 | 150.625472 | Dissolved Oxygen % Deficit | 08008w |  | 12.9
003960 | 1994-06-08 | 2.0 | FITZROY RIVER 39.6KM FROM MOUTH ( 20.3KM D/S FROM BARRAGE ) | -23.459 | 150.625472 | Dissolved Oxygen Deficit | 08010w |  | 0.9781 | mg/L
003960 | 1994-06-08 | 2.0 | FITZROY RIVER 39.6KM FROM MOUTH ( 20.3KM D/S FROM BARRAGE ) | -23.459 | 150.625472 | Oxygen (dissolved) | 08101w |  | 6.604 | mg/L
003960 | 1994-06-08 | 2.0 | FITZROY RIVER 39.6KM FROM MOUTH ( 20.3KM D/S FROM BARRAGE ) | -23.459 | 150.625472 | Oxygen per cent saturation | 08005w |  | 87.1 | %
003960 | 1994-06-08 | 2.0 | FITZROY RIVER 39.6KM FROM MOUTH ( 20.3KM D/S FROM BARRAGE ) | -23.459 | 150.625472 | Salinity | 02106w |  | 25.7783 | g/L
003960 | 1994-06-08 | 2.0 | FITZROY RIVER 39.6KM FROM MOUTH ( 20.3KM D/S FROM BARRAGE ) | -23.459 | 150.625472 | Temperature | 02201w |  | 21.6 | Deg C
003960 | 1994-06-08 | 2.0 | FITZROY RIVER 39.6KM FROM MOUTH ( 20.3KM D/S FROM BARRAGE ) | -23.459 | 150.625472 | Turbidity | 02301w |  | 24 | NTU
003960 | 1994-06-08 | 2.0 | FITZROY RIVER 39.6KM FROM MOUTH ( 20.3KM D/S FROM BARRAGE ) | -23.459 | 150.625472 | pH | 10301w |  | 7.84 | Unit
003960 | 1994-06-08 | 4.0 | FITZROY RIVER 39.6KM FROM MOUTH ( 20.3KM D/S FROM BARRAGE ) | -23.459 | 150.625472 | Conductivity at 25 Deg C | 02101w |  | 40.264 | mS/cm
003960 | 1994-06-08 | 4.0 | FITZROY RIVER 39.6KM FROM MOUTH ( 20.3KM D/S FROM BARRAGE ) | -23.459 | 150.625472 | Dissolved Oxygen % Deficit | 08008w |  | 12.6
003960 | 1994-06-08 | 4.0 | FITZROY RIVER 39.6KM FROM MOUTH ( 20.3KM D/S FROM BARRAGE ) | -23.459 | 150.625472 | Dissolved Oxygen Deficit | 08010w |  | 0.9556 | mg/L
003960 | 1994-06-08 | 4.0 | FITZROY RIVER 39.6KM FROM MOUTH ( 20.3KM D/S FROM BARRAGE ) | -23.459 | 150.625472 | Oxygen (dissolved) | 08101w |  | 6.6282 | mg/L
003960 | 1994-06-08 | 4.0 | FITZROY RIVER 39.6KM FROM MOUTH ( 20.3KM D/S FROM BARRAGE ) | -23.459 | 150.625472 | Oxygen per cent saturation | 08005w |  | 87.4 | %
003960 | 1994-06-08 | 4.0 | FITZROY RIVER 39.6KM FROM MOUTH ( 20.3KM D/S FROM BARRAGE ) | -23.459 | 150.625472 | Salinity | 02106w |  | 25.74 | g/L
003960 | 1994-06-08 | 4.0 | FITZROY RIVER 39.6KM FROM MOUTH ( 20.3KM D/S FROM BARRAGE ) | -23.459 | 150.625472 | Temperature | 02201w |  | 21.6 | Deg C
003960 | 1994-06-08 | 4.0 | FITZROY RIVER 39.6KM FROM MOUTH ( 20.3KM D/S FROM BARRAGE ) | -23.459 | 150.625472 | Turbidity | 02301w |  | 25 | NTU
003960 | 1994-06-08 | 4.0 | FITZROY RIVER 39.6KM FROM MOUTH ( 20.3KM D/S FROM BARRAGE ) | -23.459 | 150.625472 | pH | 10301w |  | 7.84 | Unit
003960 | 1994-06-08 | 6.0 | FITZROY RIVER 39.6KM FROM MOUTH ( 20.3KM D/S FROM BARRAGE ) | -23.459 | 150.625472 | Conductivity at 25 Deg C | 02101w |  | 40.264 | mS/cm
003960 | 1994-06-08 | 6.0 | FITZROY RIVER 39.6KM FROM MOUTH ( 20.3KM D/S FROM BARRAGE ) | -23.459 | 150.625472 | Dissolved Oxygen % Deficit | 08008w |  | 13
003960 | 1994-06-08 | 6.0 | FITZROY RIVER 39.6KM FROM MOUTH ( 20.3KM D/S FROM BARRAGE ) | -23.459 | 150.625472 | Dissolved Oxygen Deficit | 08010w |  | 0.9859 | mg/L
003960 | 1994-06-08 | 6.0 | FITZROY RIVER 39.6KM FROM MOUTH ( 20.3KM D/S FROM BARRAGE ) | -23.459 | 150.625472 | Oxygen (dissolved) | 08101w |  | 6.5979 | mg/L
003960 | 1994-06-08 | 6.0 | FITZROY RIVER 39.6KM FROM MOUTH ( 20.3KM D/S FROM BARRAGE ) | -23.459 | 150.625472 | Oxygen per cent saturation | 08005w |  | 87 | %
003960 | 1994-06-08 | 6.0 | FITZROY RIVER 39.6KM FROM MOUTH ( 20.3KM D/S FROM BARRAGE ) | -23.459 | 150.625472 | Salinity | 02106w |  | 25.74 | g/L
003960 | 1994-06-08 | 6.0 | FITZROY RIVER 39.6KM FROM MOUTH ( 20.3KM D/S FROM BARRAGE ) | -23.459 | 150.625472 | Temperature | 02201w |  | 21.6 | Deg C
003960 | 1994-06-08 | 6.0 | FITZROY RIVER 39.6KM FROM MOUTH ( 20.3KM D/S FROM BARRAGE ) | -23.459 | 150.625472 | Turbidity | 02301w |  | 24 | NTU
003960 | 1994-06-08 | 6.0 | FITZROY RIVER 39.6KM FROM MOUTH ( 20.3KM D/S FROM BARRAGE ) | -23.459 | 150.625472 | pH | 10301w |  | 7.84 | Unit
003960 | 1994-06-08 | 8.0 | FITZROY RIVER 39.6KM FROM MOUTH ( 20.3KM D/S FROM BARRAGE ) | -23.459 | 150.625472 | Conductivity at 25 Deg C | 02101w |  | 40.346 | mS/cm
003960 | 1994-06-08 | 8.0 | FITZROY RIVER 39.6KM FROM MOUTH ( 20.3KM D/S FROM BARRAGE ) | -23.459 | 150.625472 | Dissolved Oxygen % Deficit | 08008w |  | 12.7
003960 | 1994-06-08 | 8.0 | FITZROY RIVER 39.6KM FROM MOUTH ( 20.3KM D/S FROM BARRAGE ) | -23.459 | 150.625472 | Dissolved Oxygen Deficit | 08010w |  | 0.9628 | mg/L
003960 | 1994-06-08 | 8.0 | FITZROY RIVER 39.6KM FROM MOUTH ( 20.3KM D/S FROM BARRAGE ) | -23.459 | 150.625472 | Oxygen (dissolved) | 08101w |  | 6.6184 | mg/L
003960 | 1994-06-08 | 8.0 | FITZROY RIVER 39.6KM FROM MOUTH ( 20.3KM D/S FROM BARRAGE ) | -23.459 | 150.625472 | Oxygen per cent saturation | 08005w |  | 87.3 | %
003960 | 1994-06-08 | 8.0 | FITZROY RIVER 39.6KM FROM MOUTH ( 20.3KM D/S FROM BARRAGE ) | -23.459 | 150.625472 | Salinity | 02106w |  | 25.7982 | g/L
003960 | 1994-06-08 | 8.0 | FITZROY RIVER 39.6KM FROM MOUTH ( 20.3KM D/S FROM BARRAGE ) | -23.459 | 150.625472 | Temperature | 02201w |  | 21.6 | Deg C
003960 | 1994-06-08 | 8.0 | FITZROY RIVER 39.6KM FROM MOUTH ( 20.3KM D/S FROM BARRAGE ) | -23.459 | 150.625472 | Turbidity | 02301w |  | 25 | NTU
003960 | 1994-06-08 | 8.0 | FITZROY RIVER 39.6KM FROM MOUTH ( 20.3KM D/S FROM BARRAGE ) | -23.459 | 150.625472 | pH | 10301w |  | 7.85 | Unit
003960 | 1994-07-06 | 2.0 | FITZROY RIVER 39.6KM FROM MOUTH ( 20.3KM D/S FROM BARRAGE ) | -23.459 | 150.625472 | Conductivity at 25 Deg C | 02101w |  | 45.228 | mS/cm
003960 | 1994-07-06 | 2.0 | FITZROY RIVER 39.6KM FROM MOUTH ( 20.3KM D/S FROM BARRAGE ) | -23.459 | 150.625472 | Dissolved Oxygen % Deficit | 08008w | - | 2.3
003960 | 1994-07-06 | 2.0 | FITZROY RIVER 39.6KM FROM MOUTH ( 20.3KM D/S FROM BARRAGE ) | -23.459 | 150.625472 | Dissolved Oxygen Deficit | 08010w | - | 0.1806 | mg/L
003960 | 1994-07-06 | 2.0 | FITZROY RIVER 39.6KM FROM MOUTH ( 20.3KM D/S FROM BARRAGE ) | -23.459 | 150.625472 | Oxygen (dissolved) | 08101w |  | 8.0336 | mg/L
003960 | 1994-07-06 | 2.0 | FITZROY RIVER 39.6KM FROM MOUTH ( 20.3KM D/S FROM BARRAGE ) | -23.459 | 150.625472 | Oxygen per cent saturation | 08005w |  | 102.3 | %
003960 | 1994-07-06 | 2.0 | FITZROY RIVER 39.6KM FROM MOUTH ( 20.3KM D/S FROM BARRAGE ) | -23.459 | 150.625472 | Salinity | 02106w |  | 29.2893 | g/L
003960 | 1994-07-06 | 2.0 | FITZROY RIVER 39.6KM FROM MOUTH ( 20.3KM D/S FROM BARRAGE ) | -23.459 | 150.625472 | Temperature | 02201w |  | 18.6 | Deg C
003960 | 1994-07-06 | 2.0 | FITZROY RIVER 39.6KM FROM MOUTH ( 20.3KM D/S FROM BARRAGE ) | -23.459 | 150.625472 | Turbidity | 02301w |  | 16 | NTU
003960 | 1994-07-06 | 2.0 | FITZROY RIVER 39.6KM FROM MOUTH ( 20.3KM D/S FROM BARRAGE ) | -23.459 | 150.625472 | pH | 10301w |  | 8.27 | Unit
003960 | 1994-07-06 | 4.0 | FITZROY RIVER 39.6KM FROM MOUTH ( 20.3KM D/S FROM BARRAGE ) | -23.459 | 150.625472 | Conductivity at 25 Deg C | 02101w |  | 45.258 | mS/cm
003960 | 1994-07-06 | 4.0 | FITZROY RIVER 39.6KM FROM MOUTH ( 20.3KM D/S FROM BARRAGE ) | -23.459 | 150.625472 | Dissolved Oxygen % Deficit | 08008w | - | 2.1
003960 | 1994-07-06 | 4.0 | FITZROY RIVER 39.6KM FROM MOUTH ( 20.3KM D/S FROM BARRAGE ) | -23.459 | 150.625472 | Dissolved Oxygen Deficit | 08010w | - | 0.1649 | mg/L
003960 | 1994-07-06 | 4.0 | FITZROY RIVER 39.6KM FROM MOUTH ( 20.3KM D/S FROM BARRAGE ) | -23.459 | 150.625472 | Oxygen (dissolved) | 08101w |  | 8.0169 | mg/L
003960 | 1994-07-06 | 4.0 | FITZROY RIVER 39.6KM FROM MOUTH ( 20.3KM D/S FROM BARRAGE ) | -23.459 | 150.625472 | Oxygen per cent saturation | 08005w |  | 102.1 | %
003960 | 1994-07-06 | 4.0 | FITZROY RIVER 39.6KM FROM MOUTH ( 20.3KM D/S FROM BARRAGE ) | -23.459 | 150.625472 | Salinity | 02106w |  | 29.3109 | g/L
003960 | 1994-07-06 | 4.0 | FITZROY RIVER 39.6KM FROM MOUTH ( 20.3KM D/S FROM BARRAGE ) | -23.459 | 150.625472 | Temperature | 02201w |  | 18.6 | Deg C
003960 | 1994-07-06 | 4.0 | FITZROY RIVER 39.6KM FROM MOUTH ( 20.3KM D/S FROM BARRAGE ) | -23.459 | 150.625472 | Turbidity | 02301w |  | 15 | NTU
003960 | 1994-07-06 | 4.0 | FITZROY RIVER 39.6KM FROM MOUTH ( 20.3KM D/S FROM BARRAGE ) | -23.459 | 150.625472 | pH | 10301w |  | 8.28 | Unit
003960 | 1994-07-06 | 6.0 | FITZROY RIVER 39.6KM FROM MOUTH ( 20.3KM D/S FROM BARRAGE ) | -23.459 | 150.625472 | Conductivity at 25 Deg C | 02101w |  | 45.2 | mS/cm
003960 | 1994-07-06 | 6.0 | FITZROY RIVER 39.6KM FROM MOUTH ( 20.3KM D/S FROM BARRAGE ) | -23.459 | 150.625472 | Dissolved Oxygen % Deficit | 08008w | - | 3.1
003960 | 1994-07-06 | 6.0 | FITZROY RIVER 39.6KM FROM MOUTH ( 20.3KM D/S FROM BARRAGE ) | -23.459 | 150.625472 | Dissolved Oxygen Deficit | 08010w | - | 0.2435 | mg/L
003960 | 1994-07-06 | 6.0 | FITZROY RIVER 39.6KM FROM MOUTH ( 20.3KM D/S FROM BARRAGE ) | -23.459 | 150.625472 | Oxygen (dissolved) | 08101w |  | 8.0974 | mg/L
003960 | 1994-07-06 | 6.0 | FITZROY RIVER 39.6KM FROM MOUTH ( 20.3KM D/S FROM BARRAGE ) | -23.459 | 150.625472 | Oxygen per cent saturation | 08005w |  | 103.1 | %
003960 | 1994-07-06 | 6.0 | FITZROY RIVER 39.6KM FROM MOUTH ( 20.3KM D/S FROM BARRAGE ) | -23.459 | 150.625472 | Salinity | 02106w |  | 29.2691 | g/L
003960 | 1994-07-06 | 6.0 | FITZROY RIVER 39.6KM FROM MOUTH ( 20.3KM D/S FROM BARRAGE ) | -23.459 | 150.625472 | Temperature | 02201w |  | 18.6 | Deg C
003960 | 1994-07-06 | 6.0 | FITZROY RIVER 39.6KM FROM MOUTH ( 20.3KM D/S FROM BARRAGE ) | -23.459 | 150.625472 | Turbidity | 02301w |  | 16 | NTU
003960 | 1994-07-06 | 6.0 | FITZROY RIVER 39.6KM FROM MOUTH ( 20.3KM D/S FROM BARRAGE ) | -23.459 | 150.625472 | pH | 10301w |  | 8.29 | Unit
003960 | 1994-08-16 | 2.0 | FITZROY RIVER 39.6KM FROM MOUTH ( 20.3KM D/S FROM BARRAGE ) | -23.459 | 150.625472 | Conductivity at 25 Deg C | 02101w |  | 48.048 | mS/cm
003960 | 1994-08-16 | 2.0 | FITZROY RIVER 39.6KM FROM MOUTH ( 20.3KM D/S FROM BARRAGE ) | -23.459 | 150.625472 | Dissolved Oxygen % Deficit | 08008w |  | 5.3
003960 | 1994-08-16 | 2.0 | FITZROY RIVER 39.6KM FROM MOUTH ( 20.3KM D/S FROM BARRAGE ) | -23.459 | 150.625472 | Dissolved Oxygen Deficit | 08010w |  | 0.4135 | mg/L
003960 | 1994-08-16 | 2.0 | FITZROY RIVER 39.6KM FROM MOUTH ( 20.3KM D/S FROM BARRAGE ) | -23.459 | 150.625472 | Oxygen (dissolved) | 08101w |  | 7.3887 | mg/L
003960 | 1994-08-16 | 2.0 | FITZROY RIVER 39.6KM FROM MOUTH ( 20.3KM D/S FROM BARRAGE ) | -23.459 | 150.625472 | Oxygen per cent saturation | 08005w |  | 94.7 | %
003960 | 1994-08-16 | 2.0 | FITZROY RIVER 39.6KM FROM MOUTH ( 20.3KM D/S FROM BARRAGE ) | -23.459 | 150.625472 | Salinity | 02106w |  | 31.3281 | g/L
003960 | 1994-08-16 | 2.0 | FITZROY RIVER 39.6KM FROM MOUTH ( 20.3KM D/S FROM BARRAGE ) | -23.459 | 150.625472 | Temperature | 02201w |  | 18.3 | Deg C
003960 | 1994-08-16 | 2.0 | FITZROY RIVER 39.6KM FROM MOUTH ( 20.3KM D/S FROM BARRAGE ) | -23.459 | 150.625472 | Turbidity | 02301w |  | 11 | NTU
003960 | 1994-08-16 | 2.0 | FITZROY RIVER 39.6KM FROM MOUTH ( 20.3KM D/S FROM BARRAGE ) | -23.459 | 150.625472 | pH | 10301w |  | 8.48 | Unit
003960 | 1994-08-16 | 4.0 | FITZROY RIVER 39.6KM FROM MOUTH ( 20.3KM D/S FROM BARRAGE ) | -23.459 | 150.625472 | Conductivity at 25 Deg C | 02101w |  | 48.106 | mS/cm
003960 | 1994-08-16 | 4.0 | FITZROY RIVER 39.6KM FROM MOUTH ( 20.3KM D/S FROM BARRAGE ) | -23.459 | 150.625472 | Dissolved Oxygen % Deficit | 08008w |  | 5.6
003960 | 1994-08-16 | 4.0 | FITZROY RIVER 39.6KM FROM MOUTH ( 20.3KM D/S FROM BARRAGE ) | -23.459 | 150.625472 | Dissolved Oxygen Deficit | 08010w |  | 0.4368 | mg/L
003960 | 1994-08-16 | 4.0 | FITZROY RIVER 39.6KM FROM MOUTH ( 20.3KM D/S FROM BARRAGE ) | -23.459 | 150.625472 | Oxygen (dissolved) | 08101w |  | 7.3635 | mg/L
003960 | 1994-08-16 | 4.0 | FITZROY RIVER 39.6KM FROM MOUTH ( 20.3KM D/S FROM BARRAGE ) | -23.459 | 150.625472 | Oxygen per cent saturation | 08005w |  | 94.4 | %
003960 | 1994-08-16 | 4.0 | FITZROY RIVER 39.6KM FROM MOUTH ( 20.3KM D/S FROM BARRAGE ) | -23.459 | 150.625472 | Salinity | 02106w |  | 31.3703 | g/L
003960 | 1994-08-16 | 4.0 | FITZROY RIVER 39.6KM FROM MOUTH ( 20.3KM D/S FROM BARRAGE ) | -23.459 | 150.625472 | Temperature | 02201w |  | 18.3 | Deg C
003960 | 1994-08-16 | 4.0 | FITZROY RIVER 39.6KM FROM MOUTH ( 20.3KM D/S FROM BARRAGE ) | -23.459 | 150.625472 | Turbidity | 02301w |  | 11 | NTU
003960 | 1994-08-16 | 4.0 | FITZROY RIVER 39.6KM FROM MOUTH ( 20.3KM D/S FROM BARRAGE ) | -23.459 | 150.625472 | pH | 10301w |  | 8.49 | Unit
003960 | 1994-08-16 | 6.0 | FITZROY RIVER 39.6KM FROM MOUTH ( 20.3KM D/S FROM BARRAGE ) | -23.459 | 150.625472 | Conductivity at 25 Deg C | 02101w |  | 48.106 | mS/cm
003960 | 1994-08-16 | 6.0 | FITZROY RIVER 39.6KM FROM MOUTH ( 20.3KM D/S FROM BARRAGE ) | -23.459 | 150.625472 | Dissolved Oxygen % Deficit | 08008w |  | 5.7
003960 | 1994-08-16 | 6.0 | FITZROY RIVER 39.6KM FROM MOUTH ( 20.3KM D/S FROM BARRAGE ) | -23.459 | 150.625472 | Dissolved Oxygen Deficit | 08010w |  | 0.4446 | mg/L
003960 | 1994-08-16 | 6.0 | FITZROY RIVER 39.6KM FROM MOUTH ( 20.3KM D/S FROM BARRAGE ) | -23.459 | 150.625472 | Oxygen (dissolved) | 08101w |  | 7.3557 | mg/L
003960 | 1994-08-16 | 6.0 | FITZROY RIVER 39.6KM FROM MOUTH ( 20.3KM D/S FROM BARRAGE ) | -23.459 | 150.625472 | Oxygen per cent saturation | 08005w |  | 94.3 | %
003960 | 1994-08-16 | 6.0 | FITZROY RIVER 39.6KM FROM MOUTH ( 20.3KM D/S FROM BARRAGE ) | -23.459 | 150.625472 | Salinity | 02106w |  | 31.3703 | g/L
003960 | 1994-08-16 | 6.0 | FITZROY RIVER 39.6KM FROM MOUTH ( 20.3KM D/S FROM BARRAGE ) | -23.459 | 150.625472 | Temperature | 02201w |  | 18.3 | Deg C
003960 | 1994-08-16 | 6.0 | FITZROY RIVER 39.6KM FROM MOUTH ( 20.3KM D/S FROM BARRAGE ) | -23.459 | 150.625472 | Turbidity | 02301w |  | 10 | NTU
003960 | 1994-08-16 | 6.0 | FITZROY RIVER 39.6KM FROM MOUTH ( 20.3KM D/S FROM BARRAGE ) | -23.459 | 150.625472 | pH | 10301w |  | 8.49 | Unit
003960 | 1994-09-13 | 2.0 | FITZROY RIVER 39.6KM FROM MOUTH ( 20.3KM D/S FROM BARRAGE ) | -23.459 | 150.625472 | Conductivity at 25 Deg C | 02101w |  | 50.448 | mS/cm
003960 | 1994-09-13 | 2.0 | FITZROY RIVER 39.6KM FROM MOUTH ( 20.3KM D/S FROM BARRAGE ) | -23.459 | 150.625472 | Dissolved Oxygen % Deficit | 08008w |  | 13.8
003960 | 1994-09-13 | 2.0 | FITZROY RIVER 39.6KM FROM MOUTH ( 20.3KM D/S FROM BARRAGE ) | -23.459 | 150.625472 | Dissolved Oxygen Deficit | 08010w |  | 1.0045 | mg/L
003960 | 1994-09-13 | 2.0 | FITZROY RIVER 39.6KM FROM MOUTH ( 20.3KM D/S FROM BARRAGE ) | -23.459 | 150.625472 | Oxygen (dissolved) | 08101w |  | 6.2747 | mg/L
003960 | 1994-09-13 | 2.0 | FITZROY RIVER 39.6KM FROM MOUTH ( 20.3KM D/S FROM BARRAGE ) | -23.459 | 150.625472 | Oxygen per cent saturation | 08005w |  | 86.2 | %
003960 | 1994-09-13 | 2.0 | FITZROY RIVER 39.6KM FROM MOUTH ( 20.3KM D/S FROM BARRAGE ) | -23.459 | 150.625472 | Salinity | 02106w |  | 33.08 | g/L
003960 | 1994-09-13 | 2.0 | FITZROY RIVER 39.6KM FROM MOUTH ( 20.3KM D/S FROM BARRAGE ) | -23.459 | 150.625472 | Temperature | 02201w |  | 21.5 | Deg C
003960 | 1994-09-13 | 2.0 | FITZROY RIVER 39.6KM FROM MOUTH ( 20.3KM D/S FROM BARRAGE ) | -23.459 | 150.625472 | Turbidity | 02301w |  | 17 | NTU
003960 | 1994-09-13 | 2.0 | FITZROY RIVER 39.6KM FROM MOUTH ( 20.3KM D/S FROM BARRAGE ) | -23.459 | 150.625472 | pH | 10301w |  | 8.22 | Unit
003960 | 1994-09-13 | 4.0 | FITZROY RIVER 39.6KM FROM MOUTH ( 20.3KM D/S FROM BARRAGE ) | -23.459 | 150.625472 | Conductivity at 25 Deg C | 02101w |  | 50.474 | mS/cm
003960 | 1994-09-13 | 4.0 | FITZROY RIVER 39.6KM FROM MOUTH ( 20.3KM D/S FROM BARRAGE ) | -23.459 | 150.625472 | Dissolved Oxygen % Deficit | 08008w |  | 13.9
003960 | 1994-09-13 | 4.0 | FITZROY RIVER 39.6KM FROM MOUTH ( 20.3KM D/S FROM BARRAGE ) | -23.459 | 150.625472 | Dissolved Oxygen Deficit | 08010w |  | 1.0117 | mg/L
003960 | 1994-09-13 | 4.0 | FITZROY RIVER 39.6KM FROM MOUTH ( 20.3KM D/S FROM BARRAGE ) | -23.459 | 150.625472 | Oxygen (dissolved) | 08101w |  | 6.2667 | mg/L
003960 | 1994-09-13 | 4.0 | FITZROY RIVER 39.6KM FROM MOUTH ( 20.3KM D/S FROM BARRAGE ) | -23.459 | 150.625472 | Oxygen per cent saturation | 08005w |  | 86.1 | %
003960 | 1994-09-13 | 4.0 | FITZROY RIVER 39.6KM FROM MOUTH ( 20.3KM D/S FROM BARRAGE ) | -23.459 | 150.625472 | Salinity | 02106w |  | 33.0991 | g/L
003960 | 1994-09-13 | 4.0 | FITZROY RIVER 39.6KM FROM MOUTH ( 20.3KM D/S FROM BARRAGE ) | -23.459 | 150.625472 | Temperature | 02201w |  | 21.5 | Deg C
003960 | 1994-09-13 | 4.0 | FITZROY RIVER 39.6KM FROM MOUTH ( 20.3KM D/S FROM BARRAGE ) | -23.459 | 150.625472 | Turbidity | 02301w |  | 17 | NTU
003960 | 1994-09-13 | 4.0 | FITZROY RIVER 39.6KM FROM MOUTH ( 20.3KM D/S FROM BARRAGE ) | -23.459 | 150.625472 | pH | 10301w |  | 8.23 | Unit
003960 | 1994-10-20 | 2.0 | FITZROY RIVER 39.6KM FROM MOUTH ( 20.3KM D/S FROM BARRAGE ) | -23.459 | 150.625472 | Conductivity at 25 Deg C | 02101w |  | 56.826 | mS/cm
003960 | 1994-10-20 | 2.0 | FITZROY RIVER 39.6KM FROM MOUTH ( 20.3KM D/S FROM BARRAGE ) | -23.459 | 150.625472 | Dissolved Oxygen % Deficit | 08008w |  | 8.5
003960 | 1994-10-20 | 2.0 | FITZROY RIVER 39.6KM FROM MOUTH ( 20.3KM D/S FROM BARRAGE ) | -23.459 | 150.625472 | Dissolved Oxygen Deficit | 08010w |  | 0.5663 | mg/L
003960 | 1994-10-20 | 2.0 | FITZROY RIVER 39.6KM FROM MOUTH ( 20.3KM D/S FROM BARRAGE ) | -23.459 | 150.625472 | Oxygen (dissolved) | 08101w |  | 6.0961 | mg/L
003960 | 1994-10-20 | 2.0 | FITZROY RIVER 39.6KM FROM MOUTH ( 20.3KM D/S FROM BARRAGE ) | -23.459 | 150.625472 | Oxygen per cent saturation | 08005w |  | 91.5 | %
003960 | 1994-10-20 | 2.0 | FITZROY RIVER 39.6KM FROM MOUTH ( 20.3KM D/S FROM BARRAGE ) | -23.459 | 150.625472 | Salinity | 02106w |  | 37.8726 | g/L
003960 | 1994-10-20 | 2.0 | FITZROY RIVER 39.6KM FROM MOUTH ( 20.3KM D/S FROM BARRAGE ) | -23.459 | 150.625472 | Temperature | 02201w |  | 25 | Deg C
003960 | 1994-10-20 | 2.0 | FITZROY RIVER 39.6KM FROM MOUTH ( 20.3KM D/S FROM BARRAGE ) | -23.459 | 150.625472 | Turbidity | 02301w |  | 41 | NTU
003960 | 1994-10-20 | 2.0 | FITZROY RIVER 39.6KM FROM MOUTH ( 20.3KM D/S FROM BARRAGE ) | -23.459 | 150.625472 | pH | 10301w |  | 7.96 | Unit
003960 | 1994-10-20 | 4.0 | FITZROY RIVER 39.6KM FROM MOUTH ( 20.3KM D/S FROM BARRAGE ) | -23.459 | 150.625472 | Conductivity at 25 Deg C | 02101w |  | 56.876 | mS/cm
003960 | 1994-10-20 | 4.0 | FITZROY RIVER 39.6KM FROM MOUTH ( 20.3KM D/S FROM BARRAGE ) | -23.459 | 150.625472 | Dissolved Oxygen % Deficit | 08008w |  | 8.1
003960 | 1994-10-20 | 4.0 | FITZROY RIVER 39.6KM FROM MOUTH ( 20.3KM D/S FROM BARRAGE ) | -23.459 | 150.625472 | Dissolved Oxygen Deficit | 08010w |  | 0.5395 | mg/L
003960 | 1994-10-20 | 4.0 | FITZROY RIVER 39.6KM FROM MOUTH ( 20.3KM D/S FROM BARRAGE ) | -23.459 | 150.625472 | Oxygen (dissolved) | 08101w |  | 6.1214 | mg/L
003960 | 1994-10-20 | 4.0 | FITZROY RIVER 39.6KM FROM MOUTH ( 20.3KM D/S FROM BARRAGE ) | -23.459 | 150.625472 | Oxygen per cent saturation | 08005w |  | 91.9 | %
003960 | 1994-10-20 | 4.0 | FITZROY RIVER 39.6KM FROM MOUTH ( 20.3KM D/S FROM BARRAGE ) | -23.459 | 150.625472 | Salinity | 02106w |  | 37.9114 | g/L
003960 | 1994-10-20 | 4.0 | FITZROY RIVER 39.6KM FROM MOUTH ( 20.3KM D/S FROM BARRAGE ) | -23.459 | 150.625472 | Temperature | 02201w |  | 25 | Deg C
003960 | 1994-10-20 | 4.0 | FITZROY RIVER 39.6KM FROM MOUTH ( 20.3KM D/S FROM BARRAGE ) | -23.459 | 150.625472 | Turbidity | 02301w |  | 45 | NTU
003960 | 1994-10-20 | 4.0 | FITZROY RIVER 39.6KM FROM MOUTH ( 20.3KM D/S FROM BARRAGE ) | -23.459 | 150.625472 | pH | 10301w |  | 7.96 | Unit
003960 | 1994-10-20 | 5.0 | FITZROY RIVER 39.6KM FROM MOUTH ( 20.3KM D/S FROM BARRAGE ) | -23.459 | 150.625472 | Conductivity at 25 Deg C | 02101w |  | 56.826 | mS/cm
003960 | 1994-10-20 | 5.0 | FITZROY RIVER 39.6KM FROM MOUTH ( 20.3KM D/S FROM BARRAGE ) | -23.459 | 150.625472 | Dissolved Oxygen % Deficit | 08008w |  | 8.4
003960 | 1994-10-20 | 5.0 | FITZROY RIVER 39.6KM FROM MOUTH ( 20.3KM D/S FROM BARRAGE ) | -23.459 | 150.625472 | Dissolved Oxygen Deficit | 08010w |  | 0.5596 | mg/L
003960 | 1994-10-20 | 5.0 | FITZROY RIVER 39.6KM FROM MOUTH ( 20.3KM D/S FROM BARRAGE ) | -23.459 | 150.625472 | Oxygen (dissolved) | 08101w |  | 6.1028 | mg/L
003960 | 1994-10-20 | 5.0 | FITZROY RIVER 39.6KM FROM MOUTH ( 20.3KM D/S FROM BARRAGE ) | -23.459 | 150.625472 | Oxygen per cent saturation | 08005w |  | 91.6 | %
003960 | 1994-10-20 | 5.0 | FITZROY RIVER 39.6KM FROM MOUTH ( 20.3KM D/S FROM BARRAGE ) | -23.459 | 150.625472 | Salinity | 02106w |  | 37.8726 | g/L
003960 | 1994-10-20 | 5.0 | FITZROY RIVER 39.6KM FROM MOUTH ( 20.3KM D/S FROM BARRAGE ) | -23.459 | 150.625472 | Temperature | 02201w |  | 25 | Deg C
003960 | 1994-10-20 | 5.0 | FITZROY RIVER 39.6KM FROM MOUTH ( 20.3KM D/S FROM BARRAGE ) | -23.459 | 150.625472 | Turbidity | 02301w |  | 43 | NTU
003960 | 1994-10-20 | 5.0 | FITZROY RIVER 39.6KM FROM MOUTH ( 20.3KM D/S FROM BARRAGE ) | -23.459 | 150.625472 | pH | 10301w |  | 7.96 | Unit
003960 | 1994-11-15 | 2.0 | FITZROY RIVER 39.6KM FROM MOUTH ( 20.3KM D/S FROM BARRAGE ) | -23.459 | 150.625472 | Conductivity at 25 Deg C | 02101w |  | 57.898 | mS/cm
003960 | 1994-11-15 | 2.0 | FITZROY RIVER 39.6KM FROM MOUTH ( 20.3KM D/S FROM BARRAGE ) | -23.459 | 150.625472 | Dissolved Oxygen % Deficit | 08008w |  | 9.2
003960 | 1994-11-15 | 2.0 | FITZROY RIVER 39.6KM FROM MOUTH ( 20.3KM D/S FROM BARRAGE ) | -23.459 | 150.625472 | Dissolved Oxygen Deficit | 08010w |  | 0.591 | mg/L
003960 | 1994-11-15 | 2.0 | FITZROY RIVER 39.6KM FROM MOUTH ( 20.3KM D/S FROM BARRAGE ) | -23.459 | 150.625472 | Oxygen (dissolved) | 08101w |  | 5.8332 | mg/L
003960 | 1994-11-15 | 2.0 | FITZROY RIVER 39.6KM FROM MOUTH ( 20.3KM D/S FROM BARRAGE ) | -23.459 | 150.625472 | Oxygen per cent saturation | 08005w |  | 90.8 | %
003960 | 1994-11-15 | 2.0 | FITZROY RIVER 39.6KM FROM MOUTH ( 20.3KM D/S FROM BARRAGE ) | -23.459 | 150.625472 | Salinity | 02106w |  | 38.7111 | g/L
003960 | 1994-11-15 | 2.0 | FITZROY RIVER 39.6KM FROM MOUTH ( 20.3KM D/S FROM BARRAGE ) | -23.459 | 150.625472 | Temperature | 02201w |  | 26.9 | Deg C
003960 | 1994-11-15 | 2.0 | FITZROY RIVER 39.6KM FROM MOUTH ( 20.3KM D/S FROM BARRAGE ) | -23.459 | 150.625472 | Turbidity | 02301w |  | 30 | NTU
003960 | 1994-11-15 | 2.0 | FITZROY RIVER 39.6KM FROM MOUTH ( 20.3KM D/S FROM BARRAGE ) | -23.459 | 150.625472 | pH | 10301w |  | 8.05 | Unit
003960 | 1994-11-15 | 4.0 | FITZROY RIVER 39.6KM FROM MOUTH ( 20.3KM D/S FROM BARRAGE ) | -23.459 | 150.625472 | Conductivity at 25 Deg C | 02101w |  | 57.898 | mS/cm
003960 | 1994-11-15 | 4.0 | FITZROY RIVER 39.6KM FROM MOUTH ( 20.3KM D/S FROM BARRAGE ) | -23.459 | 150.625472 | Dissolved Oxygen % Deficit | 08008w |  | 10
003960 | 1994-11-15 | 4.0 | FITZROY RIVER 39.6KM FROM MOUTH ( 20.3KM D/S FROM BARRAGE ) | -23.459 | 150.625472 | Dissolved Oxygen Deficit | 08010w |  | 0.6424 | mg/L
003960 | 1994-11-15 | 4.0 | FITZROY RIVER 39.6KM FROM MOUTH ( 20.3KM D/S FROM BARRAGE ) | -23.459 | 150.625472 | Oxygen (dissolved) | 08101w |  | 5.7818 | mg/L
003960 | 1994-11-15 | 4.0 | FITZROY RIVER 39.6KM FROM MOUTH ( 20.3KM D/S FROM BARRAGE ) | -23.459 | 150.625472 | Oxygen per cent saturation | 08005w |  | 90 | %
003960 | 1994-11-15 | 4.0 | FITZROY RIVER 39.6KM FROM MOUTH ( 20.3KM D/S FROM BARRAGE ) | -23.459 | 150.625472 | Salinity | 02106w |  | 38.7111 | g/L
003960 | 1994-11-15 | 4.0 | FITZROY RIVER 39.6KM FROM MOUTH ( 20.3KM D/S FROM BARRAGE ) | -23.459 | 150.625472 | Temperature | 02201w |  | 26.9 | Deg C
003960 | 1994-11-15 | 4.0 | FITZROY RIVER 39.6KM FROM MOUTH ( 20.3KM D/S FROM BARRAGE ) | -23.459 | 150.625472 | Turbidity | 02301w |  | 32 | NTU
003960 | 1994-11-15 | 4.0 | FITZROY RIVER 39.6KM FROM MOUTH ( 20.3KM D/S FROM BARRAGE ) | -23.459 | 150.625472 | pH | 10301w |  | 8.05 | Unit
003960 | 1994-11-15 | 6.0 | FITZROY RIVER 39.6KM FROM MOUTH ( 20.3KM D/S FROM BARRAGE ) | -23.459 | 150.625472 | Conductivity at 25 Deg C | 02101w |  | 57.924 | mS/cm
003960 | 1994-11-15 | 6.0 | FITZROY RIVER 39.6KM FROM MOUTH ( 20.3KM D/S FROM BARRAGE ) | -23.459 | 150.625472 | Dissolved Oxygen % Deficit | 08008w |  | 10.9
003960 | 1994-11-15 | 6.0 | FITZROY RIVER 39.6KM FROM MOUTH ( 20.3KM D/S FROM BARRAGE ) | -23.459 | 150.625472 | Dissolved Oxygen Deficit | 08010w |  | 0.7002 | mg/L
003960 | 1994-11-15 | 6.0 | FITZROY RIVER 39.6KM FROM MOUTH ( 20.3KM D/S FROM BARRAGE ) | -23.459 | 150.625472 | Oxygen (dissolved) | 08101w |  | 5.7234 | mg/L
003960 | 1994-11-15 | 6.0 | FITZROY RIVER 39.6KM FROM MOUTH ( 20.3KM D/S FROM BARRAGE ) | -23.459 | 150.625472 | Oxygen per cent saturation | 08005w |  | 89.1 | %
003960 | 1994-11-15 | 6.0 | FITZROY RIVER 39.6KM FROM MOUTH ( 20.3KM D/S FROM BARRAGE ) | -23.459 | 150.625472 | Salinity | 02106w |  | 38.7316 | g/L
003960 | 1994-11-15 | 6.0 | FITZROY RIVER 39.6KM FROM MOUTH ( 20.3KM D/S FROM BARRAGE ) | -23.459 | 150.625472 | Temperature | 02201w |  | 26.9 | Deg C
003960 | 1994-11-15 | 6.0 | FITZROY RIVER 39.6KM FROM MOUTH ( 20.3KM D/S FROM BARRAGE ) | -23.459 | 150.625472 | Turbidity | 02301w |  | 32 | NTU
003960 | 1994-11-15 | 6.0 | FITZROY RIVER 39.6KM FROM MOUTH ( 20.3KM D/S FROM BARRAGE ) | -23.459 | 150.625472 | pH | 10301w |  | 8.05 | Unit
003960 | 1994-12-15 | 2.0 | FITZROY RIVER 39.6KM FROM MOUTH ( 20.3KM D/S FROM BARRAGE ) | -23.459 | 150.625472 | Conductivity at 25 Deg C | 02101w |  | 58.656 | mS/cm
003960 | 1994-12-15 | 2.0 | FITZROY RIVER 39.6KM FROM MOUTH ( 20.3KM D/S FROM BARRAGE ) | -23.459 | 150.625472 | Dissolved Oxygen % Deficit | 08008w |  | 9
003960 | 1994-12-15 | 2.0 | FITZROY RIVER 39.6KM FROM MOUTH ( 20.3KM D/S FROM BARRAGE ) | -23.459 | 150.625472 | Dissolved Oxygen Deficit | 08010w |  | 0.5791 | mg/L
003960 | 1994-12-15 | 2.0 | FITZROY RIVER 39.6KM FROM MOUTH ( 20.3KM D/S FROM BARRAGE ) | -23.459 | 150.625472 | Oxygen (dissolved) | 08101w |  | 5.8552 | mg/L
003960 | 1994-12-15 | 2.0 | FITZROY RIVER 39.6KM FROM MOUTH ( 20.3KM D/S FROM BARRAGE ) | -23.459 | 150.625472 | Oxygen per cent saturation | 08005w |  | 91 | %
003960 | 1994-12-15 | 2.0 | FITZROY RIVER 39.6KM FROM MOUTH ( 20.3KM D/S FROM BARRAGE ) | -23.459 | 150.625472 | Salinity | 02106w |  | 39.3126 | g/L
003960 | 1994-12-15 | 2.0 | FITZROY RIVER 39.6KM FROM MOUTH ( 20.3KM D/S FROM BARRAGE ) | -23.459 | 150.625472 | Temperature | 02201w |  | 26.6 | Deg C
003960 | 1994-12-15 | 2.0 | FITZROY RIVER 39.6KM FROM MOUTH ( 20.3KM D/S FROM BARRAGE ) | -23.459 | 150.625472 | Turbidity | 02301w |  | 30 | NTU
003960 | 1994-12-15 | 2.0 | FITZROY RIVER 39.6KM FROM MOUTH ( 20.3KM D/S FROM BARRAGE ) | -23.459 | 150.625472 | pH | 10301w |  | 8.06 | Unit
003960 | 1994-12-15 | 4.0 | FITZROY RIVER 39.6KM FROM MOUTH ( 20.3KM D/S FROM BARRAGE ) | -23.459 | 150.625472 | Conductivity at 25 Deg C | 02101w |  | 58.682 | mS/cm
003960 | 1994-12-15 | 4.0 | FITZROY RIVER 39.6KM FROM MOUTH ( 20.3KM D/S FROM BARRAGE ) | -23.459 | 150.625472 | Dissolved Oxygen % Deficit | 08008w |  | 8.8
003960 | 1994-12-15 | 4.0 | FITZROY RIVER 39.6KM FROM MOUTH ( 20.3KM D/S FROM BARRAGE ) | -23.459 | 150.625472 | Dissolved Oxygen Deficit | 08010w |  | 0.5662 | mg/L
003960 | 1994-12-15 | 4.0 | FITZROY RIVER 39.6KM FROM MOUTH ( 20.3KM D/S FROM BARRAGE ) | -23.459 | 150.625472 | Oxygen (dissolved) | 08101w |  | 5.8674 | mg/L
003960 | 1994-12-15 | 4.0 | FITZROY RIVER 39.6KM FROM MOUTH ( 20.3KM D/S FROM BARRAGE ) | -23.459 | 150.625472 | Oxygen per cent saturation | 08005w |  | 91.2 | %
003960 | 1994-12-15 | 4.0 | FITZROY RIVER 39.6KM FROM MOUTH ( 20.3KM D/S FROM BARRAGE ) | -23.459 | 150.625472 | Salinity | 02106w |  | 39.3334 | g/L
003960 | 1994-12-15 | 4.0 | FITZROY RIVER 39.6KM FROM MOUTH ( 20.3KM D/S FROM BARRAGE ) | -23.459 | 150.625472 | Temperature | 02201w |  | 26.6 | Deg C
003960 | 1994-12-15 | 4.0 | FITZROY RIVER 39.6KM FROM MOUTH ( 20.3KM D/S FROM BARRAGE ) | -23.459 | 150.625472 | Turbidity | 02301w |  | 31 | NTU
003960 | 1994-12-15 | 4.0 | FITZROY RIVER 39.6KM FROM MOUTH ( 20.3KM D/S FROM BARRAGE ) | -23.459 | 150.625472 | pH | 10301w |  | 8.08 | Unit
003960 | 1994-12-15 | 6.0 | FITZROY RIVER 39.6KM FROM MOUTH ( 20.3KM D/S FROM BARRAGE ) | -23.459 | 150.625472 | Conductivity at 25 Deg C | 02101w |  | 58.778 | mS/cm
003960 | 1994-12-15 | 6.0 | FITZROY RIVER 39.6KM FROM MOUTH ( 20.3KM D/S FROM BARRAGE ) | -23.459 | 150.625472 | Dissolved Oxygen % Deficit | 08008w |  | 10.1
003960 | 1994-12-15 | 6.0 | FITZROY RIVER 39.6KM FROM MOUTH ( 20.3KM D/S FROM BARRAGE ) | -23.459 | 150.625472 | Dissolved Oxygen Deficit | 08010w |  | 0.6495 | mg/L
003960 | 1994-12-15 | 6.0 | FITZROY RIVER 39.6KM FROM MOUTH ( 20.3KM D/S FROM BARRAGE ) | -23.459 | 150.625472 | Oxygen (dissolved) | 08101w |  | 5.7813 | mg/L
003960 | 1994-12-15 | 6.0 | FITZROY RIVER 39.6KM FROM MOUTH ( 20.3KM D/S FROM BARRAGE ) | -23.459 | 150.625472 | Oxygen per cent saturation | 08005w |  | 89.9 | %
003960 | 1994-12-15 | 6.0 | FITZROY RIVER 39.6KM FROM MOUTH ( 20.3KM D/S FROM BARRAGE ) | -23.459 | 150.625472 | Salinity | 02106w |  | 39.4102 | g/L
003960 | 1994-12-15 | 6.0 | FITZROY RIVER 39.6KM FROM MOUTH ( 20.3KM D/S FROM BARRAGE ) | -23.459 | 150.625472 | Temperature | 02201w |  | 26.6 | Deg C
003960 | 1994-12-15 | 6.0 | FITZROY RIVER 39.6KM FROM MOUTH ( 20.3KM D/S FROM BARRAGE ) | -23.459 | 150.625472 | Turbidity | 02301w |  | 34 | NTU
003960 | 1994-12-15 | 6.0 | FITZROY RIVER 39.6KM FROM MOUTH ( 20.3KM D/S FROM BARRAGE ) | -23.459 | 150.625472 | pH | 10301w |  | 8.09 | Unit
003960 | 1995-01-17 | 2.0 | FITZROY RIVER 39.6KM FROM MOUTH ( 20.3KM D/S FROM BARRAGE ) | -23.459 | 150.625472 | Conductivity at 25 Deg C | 02101w |  | 58.36 | mS/cm
003960 | 1995-01-17 | 2.0 | FITZROY RIVER 39.6KM FROM MOUTH ( 20.3KM D/S FROM BARRAGE ) | -23.459 | 150.625472 | Dissolved Oxygen % Deficit | 08008w |  | 6.6
003960 | 1995-01-17 | 2.0 | FITZROY RIVER 39.6KM FROM MOUTH ( 20.3KM D/S FROM BARRAGE ) | -23.459 | 150.625472 | Dissolved Oxygen Deficit | 08010w |  | 0.4129 | mg/L
003960 | 1995-01-17 | 2.0 | FITZROY RIVER 39.6KM FROM MOUTH ( 20.3KM D/S FROM BARRAGE ) | -23.459 | 150.625472 | Oxygen (dissolved) | 08101w |  | 5.8435 | mg/L
003960 | 1995-01-17 | 2.0 | FITZROY RIVER 39.6KM FROM MOUTH ( 20.3KM D/S FROM BARRAGE ) | -23.459 | 150.625472 | Oxygen per cent saturation | 08005w |  | 93.4 | %
003960 | 1995-01-17 | 2.0 | FITZROY RIVER 39.6KM FROM MOUTH ( 20.3KM D/S FROM BARRAGE ) | -23.459 | 150.625472 | Salinity | 02106w |  | 39.0768 | g/L
003960 | 1995-01-17 | 2.0 | FITZROY RIVER 39.6KM FROM MOUTH ( 20.3KM D/S FROM BARRAGE ) | -23.459 | 150.625472 | Temperature | 02201w |  | 28.4 | Deg C
003960 | 1995-01-17 | 2.0 | FITZROY RIVER 39.6KM FROM MOUTH ( 20.3KM D/S FROM BARRAGE ) | -23.459 | 150.625472 | Turbidity | 02301w |  | 29 | NTU
003960 | 1995-01-17 | 2.0 | FITZROY RIVER 39.6KM FROM MOUTH ( 20.3KM D/S FROM BARRAGE ) | -23.459 | 150.625472 | pH | 10301w |  | 8.24 | Unit
003960 | 1995-01-17 | 4.0 | FITZROY RIVER 39.6KM FROM MOUTH ( 20.3KM D/S FROM BARRAGE ) | -23.459 | 150.625472 | Conductivity at 25 Deg C | 02101w |  | 58.326 | mS/cm
003960 | 1995-01-17 | 4.0 | FITZROY RIVER 39.6KM FROM MOUTH ( 20.3KM D/S FROM BARRAGE ) | -23.459 | 150.625472 | Dissolved Oxygen % Deficit | 08008w |  | 5.9
003960 | 1995-01-17 | 4.0 | FITZROY RIVER 39.6KM FROM MOUTH ( 20.3KM D/S FROM BARRAGE ) | -23.459 | 150.625472 | Dissolved Oxygen Deficit | 08010w |  | 0.3686 | mg/L
003960 | 1995-01-17 | 4.0 | FITZROY RIVER 39.6KM FROM MOUTH ( 20.3KM D/S FROM BARRAGE ) | -23.459 | 150.625472 | Oxygen (dissolved) | 08101w |  | 5.8787 | mg/L
003960 | 1995-01-17 | 4.0 | FITZROY RIVER 39.6KM FROM MOUTH ( 20.3KM D/S FROM BARRAGE ) | -23.459 | 150.625472 | Oxygen per cent saturation | 08005w |  | 94.1 | %
003960 | 1995-01-17 | 4.0 | FITZROY RIVER 39.6KM FROM MOUTH ( 20.3KM D/S FROM BARRAGE ) | -23.459 | 150.625472 | Salinity | 02106w |  | 39.0498 | g/L
003960 | 1995-01-17 | 4.0 | FITZROY RIVER 39.6KM FROM MOUTH ( 20.3KM D/S FROM BARRAGE ) | -23.459 | 150.625472 | Temperature | 02201w |  | 28.5 | Deg C
003960 | 1995-01-17 | 4.0 | FITZROY RIVER 39.6KM FROM MOUTH ( 20.3KM D/S FROM BARRAGE ) | -23.459 | 150.625472 | Turbidity | 02301w |  | 30 | NTU
003960 | 1995-01-17 | 4.0 | FITZROY RIVER 39.6KM FROM MOUTH ( 20.3KM D/S FROM BARRAGE ) | -23.459 | 150.625472 | pH | 10301w |  | 8.24 | Unit
003960 | 1995-01-17 | 6.0 | FITZROY RIVER 39.6KM FROM MOUTH ( 20.3KM D/S FROM BARRAGE ) | -23.459 | 150.625472 | Conductivity at 25 Deg C | 02101w |  | 58.396 | mS/cm
003960 | 1995-01-17 | 6.0 | FITZROY RIVER 39.6KM FROM MOUTH ( 20.3KM D/S FROM BARRAGE ) | -23.459 | 150.625472 | Dissolved Oxygen % Deficit | 08008w |  | 6
003960 | 1995-01-17 | 6.0 | FITZROY RIVER 39.6KM FROM MOUTH ( 20.3KM D/S FROM BARRAGE ) | -23.459 | 150.625472 | Dissolved Oxygen Deficit | 08010w |  | 0.3747 | mg/L
003960 | 1995-01-17 | 6.0 | FITZROY RIVER 39.6KM FROM MOUTH ( 20.3KM D/S FROM BARRAGE ) | -23.459 | 150.625472 | Oxygen (dissolved) | 08101w |  | 5.8707 | mg/L
003960 | 1995-01-17 | 6.0 | FITZROY RIVER 39.6KM FROM MOUTH ( 20.3KM D/S FROM BARRAGE ) | -23.459 | 150.625472 | Oxygen per cent saturation | 08005w |  | 94 | %
003960 | 1995-01-17 | 6.0 | FITZROY RIVER 39.6KM FROM MOUTH ( 20.3KM D/S FROM BARRAGE ) | -23.459 | 150.625472 | Salinity | 02106w |  | 39.1054 | g/L
003960 | 1995-01-17 | 6.0 | FITZROY RIVER 39.6KM FROM MOUTH ( 20.3KM D/S FROM BARRAGE ) | -23.459 | 150.625472 | Temperature | 02201w |  | 28.5 | Deg C
003960 | 1995-01-17 | 6.0 | FITZROY RIVER 39.6KM FROM MOUTH ( 20.3KM D/S FROM BARRAGE ) | -23.459 | 150.625472 | Turbidity | 02301w |  | 29 | NTU
003960 | 1995-01-17 | 6.0 | FITZROY RIVER 39.6KM FROM MOUTH ( 20.3KM D/S FROM BARRAGE ) | -23.459 | 150.625472 | pH | 10301w |  | 8.24 | Unit
003960 | 1995-02-16 | 2.0 | FITZROY RIVER 39.6KM FROM MOUTH ( 20.3KM D/S FROM BARRAGE ) | -23.459 | 150.625472 | Conductivity at 25 Deg C | 02101w |  | 58.68 | mS/cm
003960 | 1995-02-16 | 2.0 | FITZROY RIVER 39.6KM FROM MOUTH ( 20.3KM D/S FROM BARRAGE ) | -23.459 | 150.625472 | Dissolved Oxygen % Deficit | 08008w |  | 3
003960 | 1995-02-16 | 2.0 | FITZROY RIVER 39.6KM FROM MOUTH ( 20.3KM D/S FROM BARRAGE ) | -23.459 | 150.625472 | Dissolved Oxygen Deficit | 08010w |  | 0.1936 | mg/L
003960 | 1995-02-16 | 2.0 | FITZROY RIVER 39.6KM FROM MOUTH ( 20.3KM D/S FROM BARRAGE ) | -23.459 | 150.625472 | Oxygen (dissolved) | 08101w |  | 6.2612 | mg/L
003960 | 1995-02-16 | 2.0 | FITZROY RIVER 39.6KM FROM MOUTH ( 20.3KM D/S FROM BARRAGE ) | -23.459 | 150.625472 | Oxygen per cent saturation | 08005w |  | 97 | %
003960 | 1995-02-16 | 2.0 | FITZROY RIVER 39.6KM FROM MOUTH ( 20.3KM D/S FROM BARRAGE ) | -23.459 | 150.625472 | Salinity | 02106w |  | 39.3318 | g/L
003960 | 1995-02-16 | 2.0 | FITZROY RIVER 39.6KM FROM MOUTH ( 20.3KM D/S FROM BARRAGE ) | -23.459 | 150.625472 | Temperature | 02201w |  | 26.4 | Deg C
003960 | 1995-02-16 | 2.0 | FITZROY RIVER 39.6KM FROM MOUTH ( 20.3KM D/S FROM BARRAGE ) | -23.459 | 150.625472 | Turbidity | 02301w |  | 55 | NTU
003960 | 1995-02-16 | 2.0 | FITZROY RIVER 39.6KM FROM MOUTH ( 20.3KM D/S FROM BARRAGE ) | -23.459 | 150.625472 | pH | 10301w |  | 7.98 | Unit
003960 | 1995-02-16 | 4.0 | FITZROY RIVER 39.6KM FROM MOUTH ( 20.3KM D/S FROM BARRAGE ) | -23.459 | 150.625472 | Conductivity at 25 Deg C | 02101w |  | 58.706 | mS/cm
003960 | 1995-02-16 | 4.0 | FITZROY RIVER 39.6KM FROM MOUTH ( 20.3KM D/S FROM BARRAGE ) | -23.459 | 150.625472 | Dissolved Oxygen % Deficit | 08008w |  | 2.1
003960 | 1995-02-16 | 4.0 | FITZROY RIVER 39.6KM FROM MOUTH ( 20.3KM D/S FROM BARRAGE ) | -23.459 | 150.625472 | Dissolved Oxygen Deficit | 08010w |  | 0.1355 | mg/L
003960 | 1995-02-16 | 4.0 | FITZROY RIVER 39.6KM FROM MOUTH ( 20.3KM D/S FROM BARRAGE ) | -23.459 | 150.625472 | Oxygen (dissolved) | 08101w |  | 6.3186 | mg/L
003960 | 1995-02-16 | 4.0 | FITZROY RIVER 39.6KM FROM MOUTH ( 20.3KM D/S FROM BARRAGE ) | -23.459 | 150.625472 | Oxygen per cent saturation | 08005w |  | 97.9 | %
003960 | 1995-02-16 | 4.0 | FITZROY RIVER 39.6KM FROM MOUTH ( 20.3KM D/S FROM BARRAGE ) | -23.459 | 150.625472 | Salinity | 02106w |  | 39.3526 | g/L
003960 | 1995-02-16 | 4.0 | FITZROY RIVER 39.6KM FROM MOUTH ( 20.3KM D/S FROM BARRAGE ) | -23.459 | 150.625472 | Temperature | 02201w |  | 26.4 | Deg C
003960 | 1995-02-16 | 4.0 | FITZROY RIVER 39.6KM FROM MOUTH ( 20.3KM D/S FROM BARRAGE ) | -23.459 | 150.625472 | Turbidity | 02301w |  | 56 | NTU
003960 | 1995-02-16 | 4.0 | FITZROY RIVER 39.6KM FROM MOUTH ( 20.3KM D/S FROM BARRAGE ) | -23.459 | 150.625472 | pH | 10301w |  | 7.99 | Unit
003960 | 1995-02-16 | 6.0 | FITZROY RIVER 39.6KM FROM MOUTH ( 20.3KM D/S FROM BARRAGE ) | -23.459 | 150.625472 | Conductivity at 25 Deg C | 02101w |  | 58.728 | mS/cm
003960 | 1995-02-16 | 6.0 | FITZROY RIVER 39.6KM FROM MOUTH ( 20.3KM D/S FROM BARRAGE ) | -23.459 | 150.625472 | Dissolved Oxygen % Deficit | 08008w |  | 0.7
003960 | 1995-02-16 | 6.0 | FITZROY RIVER 39.6KM FROM MOUTH ( 20.3KM D/S FROM BARRAGE ) | -23.459 | 150.625472 | Dissolved Oxygen Deficit | 08010w |  | 0.0452 | mg/L
003960 | 1995-02-16 | 6.0 | FITZROY RIVER 39.6KM FROM MOUTH ( 20.3KM D/S FROM BARRAGE ) | -23.459 | 150.625472 | Oxygen (dissolved) | 08101w |  | 6.4083 | mg/L
003960 | 1995-02-16 | 6.0 | FITZROY RIVER 39.6KM FROM MOUTH ( 20.3KM D/S FROM BARRAGE ) | -23.459 | 150.625472 | Oxygen per cent saturation | 08005w |  | 99.3 | %
003960 | 1995-02-16 | 6.0 | FITZROY RIVER 39.6KM FROM MOUTH ( 20.3KM D/S FROM BARRAGE ) | -23.459 | 150.625472 | Salinity | 02106w |  | 39.3702 | g/L
003960 | 1995-02-16 | 6.0 | FITZROY RIVER 39.6KM FROM MOUTH ( 20.3KM D/S FROM BARRAGE ) | -23.459 | 150.625472 | Temperature | 02201w |  | 26.4 | Deg C
003960 | 1995-02-16 | 6.0 | FITZROY RIVER 39.6KM FROM MOUTH ( 20.3KM D/S FROM BARRAGE ) | -23.459 | 150.625472 | Turbidity | 02301w |  | 55 | NTU
003960 | 1995-02-16 | 6.0 | FITZROY RIVER 39.6KM FROM MOUTH ( 20.3KM D/S FROM BARRAGE ) | -23.459 | 150.625472 | pH | 10301w |  | 7.99 | Unit
003960 | 1995-02-16 | 8.0 | FITZROY RIVER 39.6KM FROM MOUTH ( 20.3KM D/S FROM BARRAGE ) | -23.459 | 150.625472 | Conductivity at 25 Deg C | 02101w |  | 58.706 | mS/cm
003960 | 1995-02-16 | 8.0 | FITZROY RIVER 39.6KM FROM MOUTH ( 20.3KM D/S FROM BARRAGE ) | -23.459 | 150.625472 | Dissolved Oxygen % Deficit | 08008w | - | 0.4
003960 | 1995-02-16 | 8.0 | FITZROY RIVER 39.6KM FROM MOUTH ( 20.3KM D/S FROM BARRAGE ) | -23.459 | 150.625472 | Dissolved Oxygen Deficit | 08010w | - | 0.0258 | mg/L
003960 | 1995-02-16 | 8.0 | FITZROY RIVER 39.6KM FROM MOUTH ( 20.3KM D/S FROM BARRAGE ) | -23.459 | 150.625472 | Oxygen (dissolved) | 08101w |  | 6.4799 | mg/L
003960 | 1995-02-16 | 8.0 | FITZROY RIVER 39.6KM FROM MOUTH ( 20.3KM D/S FROM BARRAGE ) | -23.459 | 150.625472 | Oxygen per cent saturation | 08005w |  | 100.4 | %
003960 | 1995-02-16 | 8.0 | FITZROY RIVER 39.6KM FROM MOUTH ( 20.3KM D/S FROM BARRAGE ) | -23.459 | 150.625472 | Salinity | 02106w |  | 39.3526 | g/L
003960 | 1995-02-16 | 8.0 | FITZROY RIVER 39.6KM FROM MOUTH ( 20.3KM D/S FROM BARRAGE ) | -23.459 | 150.625472 | Temperature | 02201w |  | 26.4 | Deg C
003960 | 1995-02-16 | 8.0 | FITZROY RIVER 39.6KM FROM MOUTH ( 20.3KM D/S FROM BARRAGE ) | -23.459 | 150.625472 | Turbidity | 02301w |  | 54 | NTU
003960 | 1995-02-16 | 8.0 | FITZROY RIVER 39.6KM FROM MOUTH ( 20.3KM D/S FROM BARRAGE ) | -23.459 | 150.625472 | pH | 10301w |  | 7.99 | Unit
003960 | 1995-03-14 | 2.0 | FITZROY RIVER 39.6KM FROM MOUTH ( 20.3KM D/S FROM BARRAGE ) | -23.459 | 150.625472 | Conductivity at 25 Deg C | 02101w |  | 9.62 | mS/cm
003960 | 1995-03-14 | 2.0 | FITZROY RIVER 39.6KM FROM MOUTH ( 20.3KM D/S FROM BARRAGE ) | -23.459 | 150.625472 | Dissolved Oxygen % Deficit | 08008w |  | 18.5
003960 | 1995-03-14 | 2.0 | FITZROY RIVER 39.6KM FROM MOUTH ( 20.3KM D/S FROM BARRAGE ) | -23.459 | 150.625472 | Dissolved Oxygen Deficit | 08010w |  | 1.4176 | mg/L
003960 | 1995-03-14 | 2.0 | FITZROY RIVER 39.6KM FROM MOUTH ( 20.3KM D/S FROM BARRAGE ) | -23.459 | 150.625472 | Oxygen (dissolved) | 08101w |  | 6.2451 | mg/L
003960 | 1995-03-14 | 2.0 | FITZROY RIVER 39.6KM FROM MOUTH ( 20.3KM D/S FROM BARRAGE ) | -23.459 | 150.625472 | Oxygen per cent saturation | 08005w |  | 81.5 | %
003960 | 1995-03-14 | 2.0 | FITZROY RIVER 39.6KM FROM MOUTH ( 20.3KM D/S FROM BARRAGE ) | -23.459 | 150.625472 | Salinity | 02106w |  | 5.4042 | g/L
003960 | 1995-03-14 | 2.0 | FITZROY RIVER 39.6KM FROM MOUTH ( 20.3KM D/S FROM BARRAGE ) | -23.459 | 150.625472 | Temperature | 02201w |  | 27.5 | Deg C
003960 | 1995-03-14 | 2.0 | FITZROY RIVER 39.6KM FROM MOUTH ( 20.3KM D/S FROM BARRAGE ) | -23.459 | 150.625472 | Turbidity | 02301w |  | 115 | NTU
003960 | 1995-03-14 | 2.0 | FITZROY RIVER 39.6KM FROM MOUTH ( 20.3KM D/S FROM BARRAGE ) | -23.459 | 150.625472 | pH | 10301w |  | 7.73 | Unit
003960 | 1995-03-14 | 4.0 | FITZROY RIVER 39.6KM FROM MOUTH ( 20.3KM D/S FROM BARRAGE ) | -23.459 | 150.625472 | Conductivity at 25 Deg C | 02101w |  | 11.4 | mS/cm
003960 | 1995-03-14 | 4.0 | FITZROY RIVER 39.6KM FROM MOUTH ( 20.3KM D/S FROM BARRAGE ) | -23.459 | 150.625472 | Dissolved Oxygen % Deficit | 08008w |  | 18.1
003960 | 1995-03-14 | 4.0 | FITZROY RIVER 39.6KM FROM MOUTH ( 20.3KM D/S FROM BARRAGE ) | -23.459 | 150.625472 | Dissolved Oxygen Deficit | 08010w |  | 1.3786 | mg/L
003960 | 1995-03-14 | 4.0 | FITZROY RIVER 39.6KM FROM MOUTH ( 20.3KM D/S FROM BARRAGE ) | -23.459 | 150.625472 | Oxygen (dissolved) | 08101w |  | 6.2378 | mg/L
003960 | 1995-03-14 | 4.0 | FITZROY RIVER 39.6KM FROM MOUTH ( 20.3KM D/S FROM BARRAGE ) | -23.459 | 150.625472 | Oxygen per cent saturation | 08005w |  | 81.9 | %
003960 | 1995-03-14 | 4.0 | FITZROY RIVER 39.6KM FROM MOUTH ( 20.3KM D/S FROM BARRAGE ) | -23.459 | 150.625472 | Salinity | 02106w |  | 6.4895 | g/L
003960 | 1995-03-14 | 4.0 | FITZROY RIVER 39.6KM FROM MOUTH ( 20.3KM D/S FROM BARRAGE ) | -23.459 | 150.625472 | Temperature | 02201w |  | 27.5 | Deg C
003960 | 1995-03-14 | 4.0 | FITZROY RIVER 39.6KM FROM MOUTH ( 20.3KM D/S FROM BARRAGE ) | -23.459 | 150.625472 | Turbidity | 02301w |  | 135 | NTU
003960 | 1995-03-14 | 4.0 | FITZROY RIVER 39.6KM FROM MOUTH ( 20.3KM D/S FROM BARRAGE ) | -23.459 | 150.625472 | pH | 10301w |  | 7.74 | Unit
003960 | 1995-04-20 | 2.0 | FITZROY RIVER 39.6KM FROM MOUTH ( 20.3KM D/S FROM BARRAGE ) | -23.459 | 150.625472 | Conductivity at 25 Deg C | 02101w |  | 33.788 | mS/cm
003960 | 1995-04-20 | 2.0 | FITZROY RIVER 39.6KM FROM MOUTH ( 20.3KM D/S FROM BARRAGE ) | -23.459 | 150.625472 | Dissolved Oxygen % Deficit | 08008w |  | 19.6
003960 | 1995-04-20 | 2.0 | FITZROY RIVER 39.6KM FROM MOUTH ( 20.3KM D/S FROM BARRAGE ) | -23.459 | 150.625472 | Dissolved Oxygen Deficit | 08010w |  | 1.4208 | mg/L
003960 | 1995-04-20 | 2.0 | FITZROY RIVER 39.6KM FROM MOUTH ( 20.3KM D/S FROM BARRAGE ) | -23.459 | 150.625472 | Oxygen (dissolved) | 08101w |  | 5.8281 | mg/L
003960 | 1995-04-20 | 2.0 | FITZROY RIVER 39.6KM FROM MOUTH ( 20.3KM D/S FROM BARRAGE ) | -23.459 | 150.625472 | Oxygen per cent saturation | 08005w |  | 80.4 | %
003960 | 1995-04-20 | 2.0 | FITZROY RIVER 39.6KM FROM MOUTH ( 20.3KM D/S FROM BARRAGE ) | -23.459 | 150.625472 | Salinity | 02106w |  | 21.1905 | g/L
003960 | 1995-04-20 | 2.0 | FITZROY RIVER 39.6KM FROM MOUTH ( 20.3KM D/S FROM BARRAGE ) | -23.459 | 150.625472 | Temperature | 02201w |  | 25.6 | Deg C
003960 | 1995-04-20 | 2.0 | FITZROY RIVER 39.6KM FROM MOUTH ( 20.3KM D/S FROM BARRAGE ) | -23.459 | 150.625472 | Turbidity | 02301w |  | 31 | NTU
003960 | 1995-04-20 | 2.0 | FITZROY RIVER 39.6KM FROM MOUTH ( 20.3KM D/S FROM BARRAGE ) | -23.459 | 150.625472 | pH | 10301w |  | 8.34 | Unit
003960 | 1995-04-20 | 4.0 | FITZROY RIVER 39.6KM FROM MOUTH ( 20.3KM D/S FROM BARRAGE ) | -23.459 | 150.625472 | Conductivity at 25 Deg C | 02101w |  | 33.788 | mS/cm
003960 | 1995-04-20 | 4.0 | FITZROY RIVER 39.6KM FROM MOUTH ( 20.3KM D/S FROM BARRAGE ) | -23.459 | 150.625472 | Dissolved Oxygen % Deficit | 08008w |  | 19.4
003960 | 1995-04-20 | 4.0 | FITZROY RIVER 39.6KM FROM MOUTH ( 20.3KM D/S FROM BARRAGE ) | -23.459 | 150.625472 | Dissolved Oxygen Deficit | 08010w |  | 1.4063 | mg/L
003960 | 1995-04-20 | 4.0 | FITZROY RIVER 39.6KM FROM MOUTH ( 20.3KM D/S FROM BARRAGE ) | -23.459 | 150.625472 | Oxygen (dissolved) | 08101w |  | 5.8426 | mg/L
003960 | 1995-04-20 | 4.0 | FITZROY RIVER 39.6KM FROM MOUTH ( 20.3KM D/S FROM BARRAGE ) | -23.459 | 150.625472 | Oxygen per cent saturation | 08005w |  | 80.6 | %
003960 | 1995-04-20 | 4.0 | FITZROY RIVER 39.6KM FROM MOUTH ( 20.3KM D/S FROM BARRAGE ) | -23.459 | 150.625472 | Salinity | 02106w |  | 21.1905 | g/L
003960 | 1995-04-20 | 4.0 | FITZROY RIVER 39.6KM FROM MOUTH ( 20.3KM D/S FROM BARRAGE ) | -23.459 | 150.625472 | Temperature | 02201w |  | 25.6 | Deg C
003960 | 1995-04-20 | 4.0 | FITZROY RIVER 39.6KM FROM MOUTH ( 20.3KM D/S FROM BARRAGE ) | -23.459 | 150.625472 | Turbidity | 02301w |  | 30 | NTU
003960 | 1995-04-20 | 4.0 | FITZROY RIVER 39.6KM FROM MOUTH ( 20.3KM D/S FROM BARRAGE ) | -23.459 | 150.625472 | pH | 10301w |  | 8.34 | Unit
003960 | 1995-04-20 | 6.0 | FITZROY RIVER 39.6KM FROM MOUTH ( 20.3KM D/S FROM BARRAGE ) | -23.459 | 150.625472 | Conductivity at 25 Deg C | 02101w |  | 33.788 | mS/cm
003960 | 1995-04-20 | 6.0 | FITZROY RIVER 39.6KM FROM MOUTH ( 20.3KM D/S FROM BARRAGE ) | -23.459 | 150.625472 | Dissolved Oxygen % Deficit | 08008w |  | 19.4
003960 | 1995-04-20 | 6.0 | FITZROY RIVER 39.6KM FROM MOUTH ( 20.3KM D/S FROM BARRAGE ) | -23.459 | 150.625472 | Dissolved Oxygen Deficit | 08010w |  | 1.4063 | mg/L
003960 | 1995-04-20 | 6.0 | FITZROY RIVER 39.6KM FROM MOUTH ( 20.3KM D/S FROM BARRAGE ) | -23.459 | 150.625472 | Oxygen (dissolved) | 08101w |  | 5.8426 | mg/L
003960 | 1995-04-20 | 6.0 | FITZROY RIVER 39.6KM FROM MOUTH ( 20.3KM D/S FROM BARRAGE ) | -23.459 | 150.625472 | Oxygen per cent saturation | 08005w |  | 80.6 | %
003960 | 1995-04-20 | 6.0 | FITZROY RIVER 39.6KM FROM MOUTH ( 20.3KM D/S FROM BARRAGE ) | -23.459 | 150.625472 | Salinity | 02106w |  | 21.1905 | g/L
003960 | 1995-04-20 | 6.0 | FITZROY RIVER 39.6KM FROM MOUTH ( 20.3KM D/S FROM BARRAGE ) | -23.459 | 150.625472 | Temperature | 02201w |  | 25.6 | Deg C
003960 | 1995-04-20 | 6.0 | FITZROY RIVER 39.6KM FROM MOUTH ( 20.3KM D/S FROM BARRAGE ) | -23.459 | 150.625472 | Turbidity | 02301w |  | 31 | NTU
003960 | 1995-04-20 | 6.0 | FITZROY RIVER 39.6KM FROM MOUTH ( 20.3KM D/S FROM BARRAGE ) | -23.459 | 150.625472 | pH | 10301w |  | 8.34 | Unit
003960 | 1995-05-09 | 2.0 | FITZROY RIVER 39.6KM FROM MOUTH ( 20.3KM D/S FROM BARRAGE ) | -23.459 | 150.625472 | Conductivity at 25 Deg C | 02101w |  | 37.004 | mS/cm
003960 | 1995-05-09 | 2.0 | FITZROY RIVER 39.6KM FROM MOUTH ( 20.3KM D/S FROM BARRAGE ) | -23.459 | 150.625472 | Dissolved Oxygen % Deficit | 08008w |  | 8.1
003960 | 1995-05-09 | 2.0 | FITZROY RIVER 39.6KM FROM MOUTH ( 20.3KM D/S FROM BARRAGE ) | -23.459 | 150.625472 | Dissolved Oxygen Deficit | 08010w |  | 0.6158 | mg/L
003960 | 1995-05-09 | 2.0 | FITZROY RIVER 39.6KM FROM MOUTH ( 20.3KM D/S FROM BARRAGE ) | -23.459 | 150.625472 | Oxygen (dissolved) | 08101w |  | 6.9867 | mg/L
003960 | 1995-05-09 | 2.0 | FITZROY RIVER 39.6KM FROM MOUTH ( 20.3KM D/S FROM BARRAGE ) | -23.459 | 150.625472 | Oxygen per cent saturation | 08005w |  | 91.9 | %
003960 | 1995-05-09 | 2.0 | FITZROY RIVER 39.6KM FROM MOUTH ( 20.3KM D/S FROM BARRAGE ) | -23.459 | 150.625472 | Salinity | 02106w |  | 23.4369 | g/L
003960 | 1995-05-09 | 2.0 | FITZROY RIVER 39.6KM FROM MOUTH ( 20.3KM D/S FROM BARRAGE ) | -23.459 | 150.625472 | Temperature | 02201w |  | 22.2 | Deg C
003960 | 1995-05-09 | 2.0 | FITZROY RIVER 39.6KM FROM MOUTH ( 20.3KM D/S FROM BARRAGE ) | -23.459 | 150.625472 | Turbidity | 02301w |  | 10 | NTU
003960 | 1995-05-09 | 2.0 | FITZROY RIVER 39.6KM FROM MOUTH ( 20.3KM D/S FROM BARRAGE ) | -23.459 | 150.625472 | pH | 10301w |  | 7.87 | Unit
003960 | 1995-06-15 | 2.0 | FITZROY RIVER 39.6KM FROM MOUTH ( 20.3KM D/S FROM BARRAGE ) | -23.459 | 150.625472 | Conductivity at 25 Deg C | 02101w |  | 50.252 | mS/cm
003960 | 1995-06-15 | 2.0 | FITZROY RIVER 39.6KM FROM MOUTH ( 20.3KM D/S FROM BARRAGE ) | -23.459 | 150.625472 | Dissolved Oxygen % Deficit | 08008w |  | 10.5
003960 | 1995-06-15 | 2.0 | FITZROY RIVER 39.6KM FROM MOUTH ( 20.3KM D/S FROM BARRAGE ) | -23.459 | 150.625472 | Dissolved Oxygen Deficit | 08010w |  | 0.7761 | mg/L
003960 | 1995-06-15 | 2.0 | FITZROY RIVER 39.6KM FROM MOUTH ( 20.3KM D/S FROM BARRAGE ) | -23.459 | 150.625472 | Oxygen (dissolved) | 08101w |  | 6.6153 | mg/L
003960 | 1995-06-15 | 2.0 | FITZROY RIVER 39.6KM FROM MOUTH ( 20.3KM D/S FROM BARRAGE ) | -23.459 | 150.625472 | Oxygen per cent saturation | 08005w |  | 89.5 | %
003960 | 1995-06-15 | 2.0 | FITZROY RIVER 39.6KM FROM MOUTH ( 20.3KM D/S FROM BARRAGE ) | -23.459 | 150.625472 | Salinity | 02106w |  | 32.9362 | g/L
003960 | 1995-06-15 | 2.0 | FITZROY RIVER 39.6KM FROM MOUTH ( 20.3KM D/S FROM BARRAGE ) | -23.459 | 150.625472 | Temperature | 02201w |  | 20.7 | Deg C
003960 | 1995-06-15 | 2.0 | FITZROY RIVER 39.6KM FROM MOUTH ( 20.3KM D/S FROM BARRAGE ) | -23.459 | 150.625472 | Turbidity | 02301w |  | 43 | NTU
003960 | 1995-06-15 | 2.0 | FITZROY RIVER 39.6KM FROM MOUTH ( 20.3KM D/S FROM BARRAGE ) | -23.459 | 150.625472 | pH | 10301w |  | 8.26 | Unit
003960 | 1995-06-15 | 4.0 | FITZROY RIVER 39.6KM FROM MOUTH ( 20.3KM D/S FROM BARRAGE ) | -23.459 | 150.625472 | Conductivity at 25 Deg C | 02101w |  | 50.252 | mS/cm
003960 | 1995-06-15 | 4.0 | FITZROY RIVER 39.6KM FROM MOUTH ( 20.3KM D/S FROM BARRAGE ) | -23.459 | 150.625472 | Dissolved Oxygen % Deficit | 08008w |  | 11.2
003960 | 1995-06-15 | 4.0 | FITZROY RIVER 39.6KM FROM MOUTH ( 20.3KM D/S FROM BARRAGE ) | -23.459 | 150.625472 | Dissolved Oxygen Deficit | 08010w |  | 0.8278 | mg/L
003960 | 1995-06-15 | 4.0 | FITZROY RIVER 39.6KM FROM MOUTH ( 20.3KM D/S FROM BARRAGE ) | -23.459 | 150.625472 | Oxygen (dissolved) | 08101w |  | 6.5636 | mg/L
003960 | 1995-06-15 | 4.0 | FITZROY RIVER 39.6KM FROM MOUTH ( 20.3KM D/S FROM BARRAGE ) | -23.459 | 150.625472 | Oxygen per cent saturation | 08005w |  | 88.8 | %
003960 | 1995-06-15 | 4.0 | FITZROY RIVER 39.6KM FROM MOUTH ( 20.3KM D/S FROM BARRAGE ) | -23.459 | 150.625472 | Salinity | 02106w |  | 32.9362 | g/L
003960 | 1995-06-15 | 4.0 | FITZROY RIVER 39.6KM FROM MOUTH ( 20.3KM D/S FROM BARRAGE ) | -23.459 | 150.625472 | Temperature | 02201w |  | 20.7 | Deg C
003960 | 1995-06-15 | 4.0 | FITZROY RIVER 39.6KM FROM MOUTH ( 20.3KM D/S FROM BARRAGE ) | -23.459 | 150.625472 | Turbidity | 02301w |  | 43 | NTU
003960 | 1995-06-15 | 4.0 | FITZROY RIVER 39.6KM FROM MOUTH ( 20.3KM D/S FROM BARRAGE ) | -23.459 | 150.625472 | pH | 10301w |  | 8.26 | Unit
003960 | 1995-06-15 | 6.0 | FITZROY RIVER 39.6KM FROM MOUTH ( 20.3KM D/S FROM BARRAGE ) | -23.459 | 150.625472 | Conductivity at 25 Deg C | 02101w |  | 50.252 | mS/cm
003960 | 1995-06-15 | 6.0 | FITZROY RIVER 39.6KM FROM MOUTH ( 20.3KM D/S FROM BARRAGE ) | -23.459 | 150.625472 | Dissolved Oxygen % Deficit | 08008w |  | 10.9
003960 | 1995-06-15 | 6.0 | FITZROY RIVER 39.6KM FROM MOUTH ( 20.3KM D/S FROM BARRAGE ) | -23.459 | 150.625472 | Dissolved Oxygen Deficit | 08010w |  | 0.8057 | mg/L
003960 | 1995-06-15 | 6.0 | FITZROY RIVER 39.6KM FROM MOUTH ( 20.3KM D/S FROM BARRAGE ) | -23.459 | 150.625472 | Oxygen (dissolved) | 08101w |  | 6.5858 | mg/L
003960 | 1995-06-15 | 6.0 | FITZROY RIVER 39.6KM FROM MOUTH ( 20.3KM D/S FROM BARRAGE ) | -23.459 | 150.625472 | Oxygen per cent saturation | 08005w |  | 89.1 | %
003960 | 1995-06-15 | 6.0 | FITZROY RIVER 39.6KM FROM MOUTH ( 20.3KM D/S FROM BARRAGE ) | -23.459 | 150.625472 | Salinity | 02106w |  | 32.9362 | g/L
003960 | 1995-06-15 | 6.0 | FITZROY RIVER 39.6KM FROM MOUTH ( 20.3KM D/S FROM BARRAGE ) | -23.459 | 150.625472 | Temperature | 02201w |  | 20.7 | Deg C
003960 | 1995-06-15 | 6.0 | FITZROY RIVER 39.6KM FROM MOUTH ( 20.3KM D/S FROM BARRAGE ) | -23.459 | 150.625472 | Turbidity | 02301w |  | 43 | NTU
003960 | 1995-06-15 | 6.0 | FITZROY RIVER 39.6KM FROM MOUTH ( 20.3KM D/S FROM BARRAGE ) | -23.459 | 150.625472 | pH | 10301w |  | 8.26 | Unit
003960 | 1995-06-15 | 7.5 | FITZROY RIVER 39.6KM FROM MOUTH ( 20.3KM D/S FROM BARRAGE ) | -23.459 | 150.625472 | Conductivity at 25 Deg C | 02101w |  | 50.252 | mS/cm
003960 | 1995-06-15 | 7.5 | FITZROY RIVER 39.6KM FROM MOUTH ( 20.3KM D/S FROM BARRAGE ) | -23.459 | 150.625472 | Dissolved Oxygen % Deficit | 08008w |  | 11.2
003960 | 1995-06-15 | 7.5 | FITZROY RIVER 39.6KM FROM MOUTH ( 20.3KM D/S FROM BARRAGE ) | -23.459 | 150.625472 | Dissolved Oxygen Deficit | 08010w |  | 0.8278 | mg/L
003960 | 1995-06-15 | 7.5 | FITZROY RIVER 39.6KM FROM MOUTH ( 20.3KM D/S FROM BARRAGE ) | -23.459 | 150.625472 | Oxygen (dissolved) | 08101w |  | 6.5636 | mg/L
003960 | 1995-06-15 | 7.5 | FITZROY RIVER 39.6KM FROM MOUTH ( 20.3KM D/S FROM BARRAGE ) | -23.459 | 150.625472 | Oxygen per cent saturation | 08005w |  | 88.8 | %
003960 | 1995-06-15 | 7.5 | FITZROY RIVER 39.6KM FROM MOUTH ( 20.3KM D/S FROM BARRAGE ) | -23.459 | 150.625472 | Salinity | 02106w |  | 32.9362 | g/L
003960 | 1995-06-15 | 7.5 | FITZROY RIVER 39.6KM FROM MOUTH ( 20.3KM D/S FROM BARRAGE ) | -23.459 | 150.625472 | Temperature | 02201w |  | 20.7 | Deg C
003960 | 1995-06-15 | 7.5 | FITZROY RIVER 39.6KM FROM MOUTH ( 20.3KM D/S FROM BARRAGE ) | -23.459 | 150.625472 | Turbidity | 02301w |  | 43 | NTU
003960 | 1995-06-15 | 7.5 | FITZROY RIVER 39.6KM FROM MOUTH ( 20.3KM D/S FROM BARRAGE ) | -23.459 | 150.625472 | pH | 10301w |  | 8.25 | Unit
003960 | 1995-07-11 | 2.0 | FITZROY RIVER 39.6KM FROM MOUTH ( 20.3KM D/S FROM BARRAGE ) | -23.459 | 150.625472 | Conductivity at 25 Deg C | 02101w |  | 47.2 | mS/cm
003960 | 1995-07-11 | 2.0 | FITZROY RIVER 39.6KM FROM MOUTH ( 20.3KM D/S FROM BARRAGE ) | -23.459 | 150.625472 | Salinity | 02106w |  | 30.7131 | g/L
003960 | 1995-07-11 | 2.0 | FITZROY RIVER 39.6KM FROM MOUTH ( 20.3KM D/S FROM BARRAGE ) | -23.459 | 150.625472 | Temperature | 02201w |  | 18.9 | Deg C
003960 | 1995-07-11 | 2.0 | FITZROY RIVER 39.6KM FROM MOUTH ( 20.3KM D/S FROM BARRAGE ) | -23.459 | 150.625472 | Turbidity | 02301w |  | 4 | NTU
003960 | 1995-07-11 | 4.0 | FITZROY RIVER 39.6KM FROM MOUTH ( 20.3KM D/S FROM BARRAGE ) | -23.459 | 150.625472 | Conductivity at 25 Deg C | 02101w |  | 47.4 | mS/cm
003960 | 1995-07-11 | 4.0 | FITZROY RIVER 39.6KM FROM MOUTH ( 20.3KM D/S FROM BARRAGE ) | -23.459 | 150.625472 | Salinity | 02106w |  | 30.858 | g/L
003960 | 1995-07-11 | 4.0 | FITZROY RIVER 39.6KM FROM MOUTH ( 20.3KM D/S FROM BARRAGE ) | -23.459 | 150.625472 | Temperature | 02201w |  | 18.9 | Deg C
003960 | 1995-07-11 | 4.0 | FITZROY RIVER 39.6KM FROM MOUTH ( 20.3KM D/S FROM BARRAGE ) | -23.459 | 150.625472 | Turbidity | 02301w |  | 5 | NTU
003960 | 1995-07-11 | 6.0 | FITZROY RIVER 39.6KM FROM MOUTH ( 20.3KM D/S FROM BARRAGE ) | -23.459 | 150.625472 | Conductivity at 25 Deg C | 02101w |  | 47.4 | mS/cm
003960 | 1995-07-11 | 6.0 | FITZROY RIVER 39.6KM FROM MOUTH ( 20.3KM D/S FROM BARRAGE ) | -23.459 | 150.625472 | Salinity | 02106w |  | 30.858 | g/L
003960 | 1995-07-11 | 6.0 | FITZROY RIVER 39.6KM FROM MOUTH ( 20.3KM D/S FROM BARRAGE ) | -23.459 | 150.625472 | Temperature | 02201w |  | 18.9 | Deg C
003960 | 1995-07-11 | 6.0 | FITZROY RIVER 39.6KM FROM MOUTH ( 20.3KM D/S FROM BARRAGE ) | -23.459 | 150.625472 | Turbidity | 02301w |  | 6 | NTU
003960 | 1995-07-11 | 8.0 | FITZROY RIVER 39.6KM FROM MOUTH ( 20.3KM D/S FROM BARRAGE ) | -23.459 | 150.625472 | Conductivity at 25 Deg C | 02101w |  | 47.3 | mS/cm
003960 | 1995-07-11 | 8.0 | FITZROY RIVER 39.6KM FROM MOUTH ( 20.3KM D/S FROM BARRAGE ) | -23.459 | 150.625472 | Salinity | 02106w |  | 30.7855 | g/L
003960 | 1995-07-11 | 8.0 | FITZROY RIVER 39.6KM FROM MOUTH ( 20.3KM D/S FROM BARRAGE ) | -23.459 | 150.625472 | Temperature | 02201w |  | 18.9 | Deg C
003960 | 1995-07-11 | 8.0 | FITZROY RIVER 39.6KM FROM MOUTH ( 20.3KM D/S FROM BARRAGE ) | -23.459 | 150.625472 | Turbidity | 02301w |  | 7 | NTU
003960 | 1995-08-10 | 2.0 | FITZROY RIVER 39.6KM FROM MOUTH ( 20.3KM D/S FROM BARRAGE ) | -23.459 | 150.625472 | Conductivity at 25 Deg C | 02101w |  | 54.024 | mS/cm
003960 | 1995-08-10 | 2.0 | FITZROY RIVER 39.6KM FROM MOUTH ( 20.3KM D/S FROM BARRAGE ) | -23.459 | 150.625472 | Dissolved Oxygen % Deficit | 08008w |  | 7
003960 | 1995-08-10 | 2.0 | FITZROY RIVER 39.6KM FROM MOUTH ( 20.3KM D/S FROM BARRAGE ) | -23.459 | 150.625472 | Dissolved Oxygen Deficit | 08010w |  | 0.5432 | mg/L
003960 | 1995-08-10 | 2.0 | FITZROY RIVER 39.6KM FROM MOUTH ( 20.3KM D/S FROM BARRAGE ) | -23.459 | 150.625472 | Oxygen (dissolved) | 08101w |  | 7.2162 | mg/L
003960 | 1995-08-10 | 2.0 | FITZROY RIVER 39.6KM FROM MOUTH ( 20.3KM D/S FROM BARRAGE ) | -23.459 | 150.625472 | Oxygen per cent saturation | 08005w |  | 93 | %
003960 | 1995-08-10 | 2.0 | FITZROY RIVER 39.6KM FROM MOUTH ( 20.3KM D/S FROM BARRAGE ) | -23.459 | 150.625472 | Salinity | 02106w |  | 35.7339 | g/L
003960 | 1995-08-10 | 2.0 | FITZROY RIVER 39.6KM FROM MOUTH ( 20.3KM D/S FROM BARRAGE ) | -23.459 | 150.625472 | Temperature | 02201w |  | 17.2 | Deg C
003960 | 1995-08-10 | 2.0 | FITZROY RIVER 39.6KM FROM MOUTH ( 20.3KM D/S FROM BARRAGE ) | -23.459 | 150.625472 | Turbidity | 02301w |  | 28 | NTU
003960 | 1995-08-10 | 2.0 | FITZROY RIVER 39.6KM FROM MOUTH ( 20.3KM D/S FROM BARRAGE ) | -23.459 | 150.625472 | pH | 10301w |  | 8.21 | Unit
003960 | 1995-08-10 | 4.0 | FITZROY RIVER 39.6KM FROM MOUTH ( 20.3KM D/S FROM BARRAGE ) | -23.459 | 150.625472 | Conductivity at 25 Deg C | 02101w |  | 54.11 | mS/cm
003960 | 1995-08-10 | 4.0 | FITZROY RIVER 39.6KM FROM MOUTH ( 20.3KM D/S FROM BARRAGE ) | -23.459 | 150.625472 | Dissolved Oxygen % Deficit | 08008w |  | 7.2
003960 | 1995-08-10 | 4.0 | FITZROY RIVER 39.6KM FROM MOUTH ( 20.3KM D/S FROM BARRAGE ) | -23.459 | 150.625472 | Dissolved Oxygen Deficit | 08010w |  | 0.5585 | mg/L
003960 | 1995-08-10 | 4.0 | FITZROY RIVER 39.6KM FROM MOUTH ( 20.3KM D/S FROM BARRAGE ) | -23.459 | 150.625472 | Oxygen (dissolved) | 08101w |  | 7.1979 | mg/L
003960 | 1995-08-10 | 4.0 | FITZROY RIVER 39.6KM FROM MOUTH ( 20.3KM D/S FROM BARRAGE ) | -23.459 | 150.625472 | Oxygen per cent saturation | 08005w |  | 92.8 | %
003960 | 1995-08-10 | 4.0 | FITZROY RIVER 39.6KM FROM MOUTH ( 20.3KM D/S FROM BARRAGE ) | -23.459 | 150.625472 | Salinity | 02106w |  | 35.7986 | g/L
003960 | 1995-08-10 | 4.0 | FITZROY RIVER 39.6KM FROM MOUTH ( 20.3KM D/S FROM BARRAGE ) | -23.459 | 150.625472 | Temperature | 02201w |  | 17.2 | Deg C
003960 | 1995-08-10 | 4.0 | FITZROY RIVER 39.6KM FROM MOUTH ( 20.3KM D/S FROM BARRAGE ) | -23.459 | 150.625472 | Turbidity | 02301w |  | 28 | NTU
003960 | 1995-08-10 | 4.0 | FITZROY RIVER 39.6KM FROM MOUTH ( 20.3KM D/S FROM BARRAGE ) | -23.459 | 150.625472 | pH | 10301w |  | 8.2 | Unit
003960 | 1995-08-10 | 6.0 | FITZROY RIVER 39.6KM FROM MOUTH ( 20.3KM D/S FROM BARRAGE ) | -23.459 | 150.625472 | Conductivity at 25 Deg C | 02101w |  | 54.142 | mS/cm
003960 | 1995-08-10 | 6.0 | FITZROY RIVER 39.6KM FROM MOUTH ( 20.3KM D/S FROM BARRAGE ) | -23.459 | 150.625472 | Dissolved Oxygen % Deficit | 08008w |  | 7.2
003960 | 1995-08-10 | 6.0 | FITZROY RIVER 39.6KM FROM MOUTH ( 20.3KM D/S FROM BARRAGE ) | -23.459 | 150.625472 | Dissolved Oxygen Deficit | 08010w |  | 0.5584 | mg/L
003960 | 1995-08-10 | 6.0 | FITZROY RIVER 39.6KM FROM MOUTH ( 20.3KM D/S FROM BARRAGE ) | -23.459 | 150.625472 | Oxygen (dissolved) | 08101w |  | 7.1968 | mg/L
003960 | 1995-08-10 | 6.0 | FITZROY RIVER 39.6KM FROM MOUTH ( 20.3KM D/S FROM BARRAGE ) | -23.459 | 150.625472 | Oxygen per cent saturation | 08005w |  | 92.8 | %
003960 | 1995-08-10 | 6.0 | FITZROY RIVER 39.6KM FROM MOUTH ( 20.3KM D/S FROM BARRAGE ) | -23.459 | 150.625472 | Salinity | 02106w |  | 35.8227 | g/L
003960 | 1995-08-10 | 6.0 | FITZROY RIVER 39.6KM FROM MOUTH ( 20.3KM D/S FROM BARRAGE ) | -23.459 | 150.625472 | Temperature | 02201w |  | 17.2 | Deg C
003960 | 1995-08-10 | 6.0 | FITZROY RIVER 39.6KM FROM MOUTH ( 20.3KM D/S FROM BARRAGE ) | -23.459 | 150.625472 | Turbidity | 02301w |  | 29 | NTU
003960 | 1995-08-10 | 6.0 | FITZROY RIVER 39.6KM FROM MOUTH ( 20.3KM D/S FROM BARRAGE ) | -23.459 | 150.625472 | pH | 10301w |  | 8.2 | Unit
003960 | 1995-08-10 | 7.5 | FITZROY RIVER 39.6KM FROM MOUTH ( 20.3KM D/S FROM BARRAGE ) | -23.459 | 150.625472 | Conductivity at 25 Deg C | 02101w |  | 54.11 | mS/cm
003960 | 1995-08-10 | 7.5 | FITZROY RIVER 39.6KM FROM MOUTH ( 20.3KM D/S FROM BARRAGE ) | -23.459 | 150.625472 | Dissolved Oxygen % Deficit | 08008w |  | 7
003960 | 1995-08-10 | 7.5 | FITZROY RIVER 39.6KM FROM MOUTH ( 20.3KM D/S FROM BARRAGE ) | -23.459 | 150.625472 | Dissolved Oxygen Deficit | 08010w |  | 0.5429 | mg/L
003960 | 1995-08-10 | 7.5 | FITZROY RIVER 39.6KM FROM MOUTH ( 20.3KM D/S FROM BARRAGE ) | -23.459 | 150.625472 | Oxygen (dissolved) | 08101w |  | 7.2134 | mg/L
003960 | 1995-08-10 | 7.5 | FITZROY RIVER 39.6KM FROM MOUTH ( 20.3KM D/S FROM BARRAGE ) | -23.459 | 150.625472 | Oxygen per cent saturation | 08005w |  | 93 | %
003960 | 1995-08-10 | 7.5 | FITZROY RIVER 39.6KM FROM MOUTH ( 20.3KM D/S FROM BARRAGE ) | -23.459 | 150.625472 | Salinity | 02106w |  | 35.7986 | g/L
003960 | 1995-08-10 | 7.5 | FITZROY RIVER 39.6KM FROM MOUTH ( 20.3KM D/S FROM BARRAGE ) | -23.459 | 150.625472 | Temperature | 02201w |  | 17.2 | Deg C
003960 | 1995-08-10 | 7.5 | FITZROY RIVER 39.6KM FROM MOUTH ( 20.3KM D/S FROM BARRAGE ) | -23.459 | 150.625472 | Turbidity | 02301w |  | 33 | NTU
003960 | 1995-08-10 | 7.5 | FITZROY RIVER 39.6KM FROM MOUTH ( 20.3KM D/S FROM BARRAGE ) | -23.459 | 150.625472 | pH | 10301w |  | 8.22 | Unit
003960 | 1995-09-12 | 2.0 | FITZROY RIVER 39.6KM FROM MOUTH ( 20.3KM D/S FROM BARRAGE ) | -23.459 | 150.625472 | Conductivity at 25 Deg C | 02101w |  | 54.932 | mS/cm
003960 | 1995-09-12 | 2.0 | FITZROY RIVER 39.6KM FROM MOUTH ( 20.3KM D/S FROM BARRAGE ) | -23.459 | 150.625472 | Dissolved Oxygen % Deficit | 08008w |  | 8.9
003960 | 1995-09-12 | 2.0 | FITZROY RIVER 39.6KM FROM MOUTH ( 20.3KM D/S FROM BARRAGE ) | -23.459 | 150.625472 | Dissolved Oxygen Deficit | 08010w |  | 0.6376 | mg/L
003960 | 1995-09-12 | 2.0 | FITZROY RIVER 39.6KM FROM MOUTH ( 20.3KM D/S FROM BARRAGE ) | -23.459 | 150.625472 | Oxygen (dissolved) | 08101w |  | 6.5267 | mg/L
003960 | 1995-09-12 | 2.0 | FITZROY RIVER 39.6KM FROM MOUTH ( 20.3KM D/S FROM BARRAGE ) | -23.459 | 150.625472 | Oxygen per cent saturation | 08005w |  | 91.1 | %
003960 | 1995-09-12 | 2.0 | FITZROY RIVER 39.6KM FROM MOUTH ( 20.3KM D/S FROM BARRAGE ) | -23.459 | 150.625472 | Salinity | 02106w |  | 36.4198 | g/L
003960 | 1995-09-12 | 2.0 | FITZROY RIVER 39.6KM FROM MOUTH ( 20.3KM D/S FROM BARRAGE ) | -23.459 | 150.625472 | Temperature | 02201w |  | 21.3 | Deg C
003960 | 1995-09-12 | 2.0 | FITZROY RIVER 39.6KM FROM MOUTH ( 20.3KM D/S FROM BARRAGE ) | -23.459 | 150.625472 | Turbidity | 02301w |  | 46 | NTU
003960 | 1995-09-12 | 2.0 | FITZROY RIVER 39.6KM FROM MOUTH ( 20.3KM D/S FROM BARRAGE ) | -23.459 | 150.625472 | pH | 10301w |  | 7.92 | Unit
003960 | 1995-09-12 | 4.0 | FITZROY RIVER 39.6KM FROM MOUTH ( 20.3KM D/S FROM BARRAGE ) | -23.459 | 150.625472 | Conductivity at 25 Deg C | 02101w |  | 55.018 | mS/cm
003960 | 1995-09-12 | 4.0 | FITZROY RIVER 39.6KM FROM MOUTH ( 20.3KM D/S FROM BARRAGE ) | -23.459 | 150.625472 | Dissolved Oxygen % Deficit | 08008w |  | 8.2
003960 | 1995-09-12 | 4.0 | FITZROY RIVER 39.6KM FROM MOUTH ( 20.3KM D/S FROM BARRAGE ) | -23.459 | 150.625472 | Dissolved Oxygen Deficit | 08010w |  | 0.5883 | mg/L
003960 | 1995-09-12 | 4.0 | FITZROY RIVER 39.6KM FROM MOUTH ( 20.3KM D/S FROM BARRAGE ) | -23.459 | 150.625472 | Oxygen (dissolved) | 08101w |  | 6.5861 | mg/L
003960 | 1995-09-12 | 4.0 | FITZROY RIVER 39.6KM FROM MOUTH ( 20.3KM D/S FROM BARRAGE ) | -23.459 | 150.625472 | Oxygen per cent saturation | 08005w |  | 91.8 | %
003960 | 1995-09-12 | 4.0 | FITZROY RIVER 39.6KM FROM MOUTH ( 20.3KM D/S FROM BARRAGE ) | -23.459 | 150.625472 | Salinity | 02106w |  | 36.4851 | g/L
003960 | 1995-09-12 | 4.0 | FITZROY RIVER 39.6KM FROM MOUTH ( 20.3KM D/S FROM BARRAGE ) | -23.459 | 150.625472 | Temperature | 02201w |  | 21.2 | Deg C
003960 | 1995-09-12 | 4.0 | FITZROY RIVER 39.6KM FROM MOUTH ( 20.3KM D/S FROM BARRAGE ) | -23.459 | 150.625472 | Turbidity | 02301w |  | 47 | NTU
003960 | 1995-09-12 | 4.0 | FITZROY RIVER 39.6KM FROM MOUTH ( 20.3KM D/S FROM BARRAGE ) | -23.459 | 150.625472 | pH | 10301w |  | 7.93 | Unit
003960 | 1995-09-12 | 6.0 | FITZROY RIVER 39.6KM FROM MOUTH ( 20.3KM D/S FROM BARRAGE ) | -23.459 | 150.625472 | Conductivity at 25 Deg C | 02101w |  | 54.936 | mS/cm
003960 | 1995-09-12 | 6.0 | FITZROY RIVER 39.6KM FROM MOUTH ( 20.3KM D/S FROM BARRAGE ) | -23.459 | 150.625472 | Dissolved Oxygen % Deficit | 08008w |  | 7.8
003960 | 1995-09-12 | 6.0 | FITZROY RIVER 39.6KM FROM MOUTH ( 20.3KM D/S FROM BARRAGE ) | -23.459 | 150.625472 | Dissolved Oxygen Deficit | 08010w |  | 0.5598 | mg/L
003960 | 1995-09-12 | 6.0 | FITZROY RIVER 39.6KM FROM MOUTH ( 20.3KM D/S FROM BARRAGE ) | -23.459 | 150.625472 | Oxygen (dissolved) | 08101w |  | 6.6172 | mg/L
003960 | 1995-09-12 | 6.0 | FITZROY RIVER 39.6KM FROM MOUTH ( 20.3KM D/S FROM BARRAGE ) | -23.459 | 150.625472 | Oxygen per cent saturation | 08005w |  | 92.2 | %
003960 | 1995-09-12 | 6.0 | FITZROY RIVER 39.6KM FROM MOUTH ( 20.3KM D/S FROM BARRAGE ) | -23.459 | 150.625472 | Salinity | 02106w |  | 36.4228 | g/L
003960 | 1995-09-12 | 6.0 | FITZROY RIVER 39.6KM FROM MOUTH ( 20.3KM D/S FROM BARRAGE ) | -23.459 | 150.625472 | Temperature | 02201w |  | 21.2 | Deg C
003960 | 1995-09-12 | 6.0 | FITZROY RIVER 39.6KM FROM MOUTH ( 20.3KM D/S FROM BARRAGE ) | -23.459 | 150.625472 | Turbidity | 02301w |  | 48 | NTU
003960 | 1995-09-12 | 6.0 | FITZROY RIVER 39.6KM FROM MOUTH ( 20.3KM D/S FROM BARRAGE ) | -23.459 | 150.625472 | pH | 10301w |  | 7.93 | Unit
003960 | 1995-09-12 | 7.0 | FITZROY RIVER 39.6KM FROM MOUTH ( 20.3KM D/S FROM BARRAGE ) | -23.459 | 150.625472 | Conductivity at 25 Deg C | 02101w |  | 54.936 | mS/cm
003960 | 1995-09-12 | 7.0 | FITZROY RIVER 39.6KM FROM MOUTH ( 20.3KM D/S FROM BARRAGE ) | -23.459 | 150.625472 | Dissolved Oxygen % Deficit | 08008w |  | 7.8
003960 | 1995-09-12 | 7.0 | FITZROY RIVER 39.6KM FROM MOUTH ( 20.3KM D/S FROM BARRAGE ) | -23.459 | 150.625472 | Dissolved Oxygen Deficit | 08010w |  | 0.5598 | mg/L
003960 | 1995-09-12 | 7.0 | FITZROY RIVER 39.6KM FROM MOUTH ( 20.3KM D/S FROM BARRAGE ) | -23.459 | 150.625472 | Oxygen (dissolved) | 08101w |  | 6.6172 | mg/L
003960 | 1995-09-12 | 7.0 | FITZROY RIVER 39.6KM FROM MOUTH ( 20.3KM D/S FROM BARRAGE ) | -23.459 | 150.625472 | Oxygen per cent saturation | 08005w |  | 92.2 | %
003960 | 1995-09-12 | 7.0 | FITZROY RIVER 39.6KM FROM MOUTH ( 20.3KM D/S FROM BARRAGE ) | -23.459 | 150.625472 | Salinity | 02106w |  | 36.4228 | g/L
003960 | 1995-09-12 | 7.0 | FITZROY RIVER 39.6KM FROM MOUTH ( 20.3KM D/S FROM BARRAGE ) | -23.459 | 150.625472 | Temperature | 02201w |  | 21.2 | Deg C
003960 | 1995-09-12 | 7.0 | FITZROY RIVER 39.6KM FROM MOUTH ( 20.3KM D/S FROM BARRAGE ) | -23.459 | 150.625472 | Turbidity | 02301w |  | 46 | NTU
003960 | 1995-09-12 | 7.0 | FITZROY RIVER 39.6KM FROM MOUTH ( 20.3KM D/S FROM BARRAGE ) | -23.459 | 150.625472 | pH | 10301w |  | 7.93 | Unit
003960 | 1995-10-12 | 2.0 | FITZROY RIVER 39.6KM FROM MOUTH ( 20.3KM D/S FROM BARRAGE ) | -23.459 | 150.625472 | Conductivity at 25 Deg C | 02101w |  | 55.56 | mS/cm
003960 | 1995-10-12 | 2.0 | FITZROY RIVER 39.6KM FROM MOUTH ( 20.3KM D/S FROM BARRAGE ) | -23.459 | 150.625472 | Dissolved Oxygen % Deficit | 08008w |  | 16.2
003960 | 1995-10-12 | 2.0 | FITZROY RIVER 39.6KM FROM MOUTH ( 20.3KM D/S FROM BARRAGE ) | -23.459 | 150.625472 | Dissolved Oxygen Deficit | 08010w |  | 1.1193 | mg/L
003960 | 1995-10-12 | 2.0 | FITZROY RIVER 39.6KM FROM MOUTH ( 20.3KM D/S FROM BARRAGE ) | -23.459 | 150.625472 | Oxygen (dissolved) | 08101w |  | 5.79 | mg/L
003960 | 1995-10-12 | 2.0 | FITZROY RIVER 39.6KM FROM MOUTH ( 20.3KM D/S FROM BARRAGE ) | -23.459 | 150.625472 | Oxygen per cent saturation | 08005w |  | 83.8 | %
003960 | 1995-10-12 | 2.0 | FITZROY RIVER 39.6KM FROM MOUTH ( 20.3KM D/S FROM BARRAGE ) | -23.459 | 150.625472 | Salinity | 02106w |  | 36.8979 | g/L
003960 | 1995-10-12 | 2.0 | FITZROY RIVER 39.6KM FROM MOUTH ( 20.3KM D/S FROM BARRAGE ) | -23.459 | 150.625472 | Temperature | 02201w |  | 23.2 | Deg C
003960 | 1995-10-12 | 2.0 | FITZROY RIVER 39.6KM FROM MOUTH ( 20.3KM D/S FROM BARRAGE ) | -23.459 | 150.625472 | Turbidity | 02301w |  | 43 | NTU
003960 | 1995-10-12 | 2.0 | FITZROY RIVER 39.6KM FROM MOUTH ( 20.3KM D/S FROM BARRAGE ) | -23.459 | 150.625472 | pH | 10301w |  | 8.18 | Unit
003960 | 1995-10-12 | 4.0 | FITZROY RIVER 39.6KM FROM MOUTH ( 20.3KM D/S FROM BARRAGE ) | -23.459 | 150.625472 | Conductivity at 25 Deg C | 02101w |  | 55.534 | mS/cm
003960 | 1995-10-12 | 4.0 | FITZROY RIVER 39.6KM FROM MOUTH ( 20.3KM D/S FROM BARRAGE ) | -23.459 | 150.625472 | Dissolved Oxygen % Deficit | 08008w |  | 15.5
003960 | 1995-10-12 | 4.0 | FITZROY RIVER 39.6KM FROM MOUTH ( 20.3KM D/S FROM BARRAGE ) | -23.459 | 150.625472 | Dissolved Oxygen Deficit | 08010w |  | 1.0711 | mg/L
003960 | 1995-10-12 | 4.0 | FITZROY RIVER 39.6KM FROM MOUTH ( 20.3KM D/S FROM BARRAGE ) | -23.459 | 150.625472 | Oxygen (dissolved) | 08101w |  | 5.8391 | mg/L
003960 | 1995-10-12 | 4.0 | FITZROY RIVER 39.6KM FROM MOUTH ( 20.3KM D/S FROM BARRAGE ) | -23.459 | 150.625472 | Oxygen per cent saturation | 08005w |  | 84.5 | %
003960 | 1995-10-12 | 4.0 | FITZROY RIVER 39.6KM FROM MOUTH ( 20.3KM D/S FROM BARRAGE ) | -23.459 | 150.625472 | Salinity | 02106w |  | 36.8781 | g/L
003960 | 1995-10-12 | 4.0 | FITZROY RIVER 39.6KM FROM MOUTH ( 20.3KM D/S FROM BARRAGE ) | -23.459 | 150.625472 | Temperature | 02201w |  | 23.2 | Deg C
003960 | 1995-10-12 | 4.0 | FITZROY RIVER 39.6KM FROM MOUTH ( 20.3KM D/S FROM BARRAGE ) | -23.459 | 150.625472 | Turbidity | 02301w |  | 44 | NTU
003960 | 1995-10-12 | 4.0 | FITZROY RIVER 39.6KM FROM MOUTH ( 20.3KM D/S FROM BARRAGE ) | -23.459 | 150.625472 | pH | 10301w |  | 8.17 | Unit
003960 | 1995-10-12 | 6.0 | FITZROY RIVER 39.6KM FROM MOUTH ( 20.3KM D/S FROM BARRAGE ) | -23.459 | 150.625472 | Conductivity at 25 Deg C | 02101w |  | 55.398 | mS/cm
003960 | 1995-10-12 | 6.0 | FITZROY RIVER 39.6KM FROM MOUTH ( 20.3KM D/S FROM BARRAGE ) | -23.459 | 150.625472 | Dissolved Oxygen % Deficit | 08008w |  | 15.7
003960 | 1995-10-12 | 6.0 | FITZROY RIVER 39.6KM FROM MOUTH ( 20.3KM D/S FROM BARRAGE ) | -23.459 | 150.625472 | Dissolved Oxygen Deficit | 08010w |  | 1.0837 | mg/L
003960 | 1995-10-12 | 6.0 | FITZROY RIVER 39.6KM FROM MOUTH ( 20.3KM D/S FROM BARRAGE ) | -23.459 | 150.625472 | Oxygen (dissolved) | 08101w |  | 5.8186 | mg/L
003960 | 1995-10-12 | 6.0 | FITZROY RIVER 39.6KM FROM MOUTH ( 20.3KM D/S FROM BARRAGE ) | -23.459 | 150.625472 | Oxygen per cent saturation | 08005w |  | 84.3 | %
003960 | 1995-10-12 | 6.0 | FITZROY RIVER 39.6KM FROM MOUTH ( 20.3KM D/S FROM BARRAGE ) | -23.459 | 150.625472 | Salinity | 02106w |  | 36.7743 | g/L
003960 | 1995-10-12 | 6.0 | FITZROY RIVER 39.6KM FROM MOUTH ( 20.3KM D/S FROM BARRAGE ) | -23.459 | 150.625472 | Temperature | 02201w |  | 23.3 | Deg C
003960 | 1995-10-12 | 6.0 | FITZROY RIVER 39.6KM FROM MOUTH ( 20.3KM D/S FROM BARRAGE ) | -23.459 | 150.625472 | Turbidity | 02301w |  | 42 | NTU
003960 | 1995-10-12 | 6.0 | FITZROY RIVER 39.6KM FROM MOUTH ( 20.3KM D/S FROM BARRAGE ) | -23.459 | 150.625472 | pH | 10301w |  | 8.17 | Unit
003960 | 1995-11-14 | 2.0 | FITZROY RIVER 39.6KM FROM MOUTH ( 20.3KM D/S FROM BARRAGE ) | -23.459 | 150.625472 | Conductivity at 25 Deg C | 02101w |  | 56.46 | mS/cm
003960 | 1995-11-14 | 2.0 | FITZROY RIVER 39.6KM FROM MOUTH ( 20.3KM D/S FROM BARRAGE ) | -23.459 | 150.625472 | Dissolved Oxygen % Deficit | 08008w |  | 1.2
003960 | 1995-11-14 | 2.0 | FITZROY RIVER 39.6KM FROM MOUTH ( 20.3KM D/S FROM BARRAGE ) | -23.459 | 150.625472 | Dissolved Oxygen Deficit | 08010w |  | 0.0769 | mg/L
003960 | 1995-11-14 | 2.0 | FITZROY RIVER 39.6KM FROM MOUTH ( 20.3KM D/S FROM BARRAGE ) | -23.459 | 150.625472 | Oxygen (dissolved) | 08101w |  | 6.335 | mg/L
003960 | 1995-11-14 | 2.0 | FITZROY RIVER 39.6KM FROM MOUTH ( 20.3KM D/S FROM BARRAGE ) | -23.459 | 150.625472 | Oxygen per cent saturation | 08005w |  | 98.8 | %
003960 | 1995-11-14 | 2.0 | FITZROY RIVER 39.6KM FROM MOUTH ( 20.3KM D/S FROM BARRAGE ) | -23.459 | 150.625472 | Salinity | 02106w |  | 37.5892 | g/L
003960 | 1995-11-14 | 2.0 | FITZROY RIVER 39.6KM FROM MOUTH ( 20.3KM D/S FROM BARRAGE ) | -23.459 | 150.625472 | Temperature | 02201w |  | 27.4 | Deg C
003960 | 1995-11-14 | 2.0 | FITZROY RIVER 39.6KM FROM MOUTH ( 20.3KM D/S FROM BARRAGE ) | -23.459 | 150.625472 | Turbidity | 02301w |  | 9 | NTU
003960 | 1995-11-14 | 2.0 | FITZROY RIVER 39.6KM FROM MOUTH ( 20.3KM D/S FROM BARRAGE ) | -23.459 | 150.625472 | pH | 10301w |  | 8.16 | Unit
003960 | 1995-11-14 | 4.0 | FITZROY RIVER 39.6KM FROM MOUTH ( 20.3KM D/S FROM BARRAGE ) | -23.459 | 150.625472 | Conductivity at 25 Deg C | 02101w |  | 56.564 | mS/cm
003960 | 1995-11-14 | 4.0 | FITZROY RIVER 39.6KM FROM MOUTH ( 20.3KM D/S FROM BARRAGE ) | -23.459 | 150.625472 | Dissolved Oxygen % Deficit | 08008w |  | 0
003960 | 1995-11-14 | 4.0 | FITZROY RIVER 39.6KM FROM MOUTH ( 20.3KM D/S FROM BARRAGE ) | -23.459 | 150.625472 | Dissolved Oxygen Deficit | 08010w |  | 0 | mg/L
003960 | 1995-11-14 | 4.0 | FITZROY RIVER 39.6KM FROM MOUTH ( 20.3KM D/S FROM BARRAGE ) | -23.459 | 150.625472 | Oxygen (dissolved) | 08101w |  | 6.4196 | mg/L
003960 | 1995-11-14 | 4.0 | FITZROY RIVER 39.6KM FROM MOUTH ( 20.3KM D/S FROM BARRAGE ) | -23.459 | 150.625472 | Oxygen per cent saturation | 08005w |  | 100 | %
003960 | 1995-11-14 | 4.0 | FITZROY RIVER 39.6KM FROM MOUTH ( 20.3KM D/S FROM BARRAGE ) | -23.459 | 150.625472 | Salinity | 02106w |  | 37.6696 | g/L
003960 | 1995-11-14 | 4.0 | FITZROY RIVER 39.6KM FROM MOUTH ( 20.3KM D/S FROM BARRAGE ) | -23.459 | 150.625472 | Temperature | 02201w |  | 27.3 | Deg C
003960 | 1995-11-14 | 4.0 | FITZROY RIVER 39.6KM FROM MOUTH ( 20.3KM D/S FROM BARRAGE ) | -23.459 | 150.625472 | Turbidity | 02301w |  | 10 | NTU
003960 | 1995-11-14 | 4.0 | FITZROY RIVER 39.6KM FROM MOUTH ( 20.3KM D/S FROM BARRAGE ) | -23.459 | 150.625472 | pH | 10301w |  | 8.15 | Unit
003960 | 1995-12-05 | 2.0 | FITZROY RIVER 39.6KM FROM MOUTH ( 20.3KM D/S FROM BARRAGE ) | -23.459 | 150.625472 | Conductivity at 25 Deg C | 02101w |  | 7.802 | mS/cm
003960 | 1995-12-05 | 2.0 | FITZROY RIVER 39.6KM FROM MOUTH ( 20.3KM D/S FROM BARRAGE ) | -23.459 | 150.625472 | Dissolved Oxygen % Deficit | 08008w |  | 18.9
003960 | 1995-12-05 | 2.0 | FITZROY RIVER 39.6KM FROM MOUTH ( 20.3KM D/S FROM BARRAGE ) | -23.459 | 150.625472 | Dissolved Oxygen Deficit | 08010w |  | 1.4243 | mg/L
003960 | 1995-12-05 | 2.0 | FITZROY RIVER 39.6KM FROM MOUTH ( 20.3KM D/S FROM BARRAGE ) | -23.459 | 150.625472 | Oxygen (dissolved) | 08101w |  | 6.1117 | mg/L
003960 | 1995-12-05 | 2.0 | FITZROY RIVER 39.6KM FROM MOUTH ( 20.3KM D/S FROM BARRAGE ) | -23.459 | 150.625472 | Oxygen per cent saturation | 08005w |  | 81.1 | %
003960 | 1995-12-05 | 2.0 | FITZROY RIVER 39.6KM FROM MOUTH ( 20.3KM D/S FROM BARRAGE ) | -23.459 | 150.625472 | Salinity | 02106w |  | 4.3151 | g/L
003960 | 1995-12-05 | 2.0 | FITZROY RIVER 39.6KM FROM MOUTH ( 20.3KM D/S FROM BARRAGE ) | -23.459 | 150.625472 | Temperature | 02201w |  | 28.8 | Deg C
003960 | 1995-12-05 | 2.0 | FITZROY RIVER 39.6KM FROM MOUTH ( 20.3KM D/S FROM BARRAGE ) | -23.459 | 150.625472 | Turbidity | 02301w |  | 95 | NTU
003960 | 1995-12-05 | 2.0 | FITZROY RIVER 39.6KM FROM MOUTH ( 20.3KM D/S FROM BARRAGE ) | -23.459 | 150.625472 | pH | 10301w |  | 7.89 | Unit
003960 | 1995-12-05 | 4.0 | FITZROY RIVER 39.6KM FROM MOUTH ( 20.3KM D/S FROM BARRAGE ) | -23.459 | 150.625472 | Conductivity at 25 Deg C | 02101w |  | 7.948 | mS/cm
003960 | 1995-12-05 | 4.0 | FITZROY RIVER 39.6KM FROM MOUTH ( 20.3KM D/S FROM BARRAGE ) | -23.459 | 150.625472 | Dissolved Oxygen % Deficit | 08008w |  | 19.1
003960 | 1995-12-05 | 4.0 | FITZROY RIVER 39.6KM FROM MOUTH ( 20.3KM D/S FROM BARRAGE ) | -23.459 | 150.625472 | Dissolved Oxygen Deficit | 08010w |  | 1.4387 | mg/L
003960 | 1995-12-05 | 4.0 | FITZROY RIVER 39.6KM FROM MOUTH ( 20.3KM D/S FROM BARRAGE ) | -23.459 | 150.625472 | Oxygen (dissolved) | 08101w |  | 6.0937 | mg/L
003960 | 1995-12-05 | 4.0 | FITZROY RIVER 39.6KM FROM MOUTH ( 20.3KM D/S FROM BARRAGE ) | -23.459 | 150.625472 | Oxygen per cent saturation | 08005w |  | 80.9 | %
003960 | 1995-12-05 | 4.0 | FITZROY RIVER 39.6KM FROM MOUTH ( 20.3KM D/S FROM BARRAGE ) | -23.459 | 150.625472 | Salinity | 02106w |  | 4.4017 | g/L
003960 | 1995-12-05 | 4.0 | FITZROY RIVER 39.6KM FROM MOUTH ( 20.3KM D/S FROM BARRAGE ) | -23.459 | 150.625472 | Temperature | 02201w |  | 28.8 | Deg C
003960 | 1995-12-05 | 4.0 | FITZROY RIVER 39.6KM FROM MOUTH ( 20.3KM D/S FROM BARRAGE ) | -23.459 | 150.625472 | Turbidity | 02301w |  | 93 | NTU
003960 | 1995-12-05 | 4.0 | FITZROY RIVER 39.6KM FROM MOUTH ( 20.3KM D/S FROM BARRAGE ) | -23.459 | 150.625472 | pH | 10301w |  | 7.86 | Unit
003960 | 1995-12-05 | 6.0 | FITZROY RIVER 39.6KM FROM MOUTH ( 20.3KM D/S FROM BARRAGE ) | -23.459 | 150.625472 | Conductivity at 25 Deg C | 02101w |  | 7.892 | mS/cm
003960 | 1995-12-05 | 6.0 | FITZROY RIVER 39.6KM FROM MOUTH ( 20.3KM D/S FROM BARRAGE ) | -23.459 | 150.625472 | Dissolved Oxygen % Deficit | 08008w |  | 19.1
003960 | 1995-12-05 | 6.0 | FITZROY RIVER 39.6KM FROM MOUTH ( 20.3KM D/S FROM BARRAGE ) | -23.459 | 150.625472 | Dissolved Oxygen Deficit | 08010w |  | 1.439 | mg/L
003960 | 1995-12-05 | 6.0 | FITZROY RIVER 39.6KM FROM MOUTH ( 20.3KM D/S FROM BARRAGE ) | -23.459 | 150.625472 | Oxygen (dissolved) | 08101w |  | 6.0948 | mg/L
003960 | 1995-12-05 | 6.0 | FITZROY RIVER 39.6KM FROM MOUTH ( 20.3KM D/S FROM BARRAGE ) | -23.459 | 150.625472 | Oxygen per cent saturation | 08005w |  | 80.9 | %
003960 | 1995-12-05 | 6.0 | FITZROY RIVER 39.6KM FROM MOUTH ( 20.3KM D/S FROM BARRAGE ) | -23.459 | 150.625472 | Salinity | 02106w |  | 4.3685 | g/L
003960 | 1995-12-05 | 6.0 | FITZROY RIVER 39.6KM FROM MOUTH ( 20.3KM D/S FROM BARRAGE ) | -23.459 | 150.625472 | Temperature | 02201w |  | 28.8 | Deg C
003960 | 1995-12-05 | 6.0 | FITZROY RIVER 39.6KM FROM MOUTH ( 20.3KM D/S FROM BARRAGE ) | -23.459 | 150.625472 | Turbidity | 02301w |  | 94 | NTU
003960 | 1995-12-05 | 6.0 | FITZROY RIVER 39.6KM FROM MOUTH ( 20.3KM D/S FROM BARRAGE ) | -23.459 | 150.625472 | pH | 10301w |  | 7.85 | Unit
003960 | 1995-12-05 | 8.0 | FITZROY RIVER 39.6KM FROM MOUTH ( 20.3KM D/S FROM BARRAGE ) | -23.459 | 150.625472 | Conductivity at 25 Deg C | 02101w |  | 7.84 | mS/cm
003960 | 1995-12-05 | 8.0 | FITZROY RIVER 39.6KM FROM MOUTH ( 20.3KM D/S FROM BARRAGE ) | -23.459 | 150.625472 | Dissolved Oxygen % Deficit | 08008w |  | 19.1
003960 | 1995-12-05 | 8.0 | FITZROY RIVER 39.6KM FROM MOUTH ( 20.3KM D/S FROM BARRAGE ) | -23.459 | 150.625472 | Dissolved Oxygen Deficit | 08010w |  | 1.4392 | mg/L
003960 | 1995-12-05 | 8.0 | FITZROY RIVER 39.6KM FROM MOUTH ( 20.3KM D/S FROM BARRAGE ) | -23.459 | 150.625472 | Oxygen (dissolved) | 08101w |  | 6.0959 | mg/L
003960 | 1995-12-05 | 8.0 | FITZROY RIVER 39.6KM FROM MOUTH ( 20.3KM D/S FROM BARRAGE ) | -23.459 | 150.625472 | Oxygen per cent saturation | 08005w |  | 80.9 | %
003960 | 1995-12-05 | 8.0 | FITZROY RIVER 39.6KM FROM MOUTH ( 20.3KM D/S FROM BARRAGE ) | -23.459 | 150.625472 | Salinity | 02106w |  | 4.3376 | g/L
003960 | 1995-12-05 | 8.0 | FITZROY RIVER 39.6KM FROM MOUTH ( 20.3KM D/S FROM BARRAGE ) | -23.459 | 150.625472 | Temperature | 02201w |  | 28.8 | Deg C
003960 | 1995-12-05 | 8.0 | FITZROY RIVER 39.6KM FROM MOUTH ( 20.3KM D/S FROM BARRAGE ) | -23.459 | 150.625472 | Turbidity | 02301w |  | 87 | NTU
003960 | 1995-12-05 | 8.0 | FITZROY RIVER 39.6KM FROM MOUTH ( 20.3KM D/S FROM BARRAGE ) | -23.459 | 150.625472 | pH | 10301w |  | 7.84 | Unit
003960 | 1996-01-16 | 2.0 | FITZROY RIVER 39.6KM FROM MOUTH ( 20.3KM D/S FROM BARRAGE ) | -23.459 | 150.625472 | Conductivity at 25 Deg C | 02101w |  | 0.14 | mS/cm
003960 | 1996-01-16 | 2.0 | FITZROY RIVER 39.6KM FROM MOUTH ( 20.3KM D/S FROM BARRAGE ) | -23.459 | 150.625472 | Dissolved Oxygen % Deficit | 08008w |  | 51.9
003960 | 1996-01-16 | 2.0 | FITZROY RIVER 39.6KM FROM MOUTH ( 20.3KM D/S FROM BARRAGE ) | -23.459 | 150.625472 | Dissolved Oxygen Deficit | 08010w |  | 4.0682 | mg/L
003960 | 1996-01-16 | 2.0 | FITZROY RIVER 39.6KM FROM MOUTH ( 20.3KM D/S FROM BARRAGE ) | -23.459 | 150.625472 | Oxygen (dissolved) | 08101w |  | 3.7704 | mg/L
003960 | 1996-01-16 | 2.0 | FITZROY RIVER 39.6KM FROM MOUTH ( 20.3KM D/S FROM BARRAGE ) | -23.459 | 150.625472 | Oxygen per cent saturation | 08005w |  | 48.1 | %
003960 | 1996-01-16 | 2.0 | FITZROY RIVER 39.6KM FROM MOUTH ( 20.3KM D/S FROM BARRAGE ) | -23.459 | 150.625472 | Salinity | 02106w |  | 0.0699 | g/L
003960 | 1996-01-16 | 2.0 | FITZROY RIVER 39.6KM FROM MOUTH ( 20.3KM D/S FROM BARRAGE ) | -23.459 | 150.625472 | Temperature | 02201w |  | 27.9 | Deg C
003960 | 1996-01-16 | 2.0 | FITZROY RIVER 39.6KM FROM MOUTH ( 20.3KM D/S FROM BARRAGE ) | -23.459 | 150.625472 | Turbidity | 02301w |  | 1211 | NTU
003960 | 1996-01-16 | 2.0 | FITZROY RIVER 39.6KM FROM MOUTH ( 20.3KM D/S FROM BARRAGE ) | -23.459 | 150.625472 | pH | 10301w |  | 6.8 | Unit
003960 | 1996-01-16 | 4.0 | FITZROY RIVER 39.6KM FROM MOUTH ( 20.3KM D/S FROM BARRAGE ) | -23.459 | 150.625472 | Conductivity at 25 Deg C | 02101w |  | 0.14 | mS/cm
003960 | 1996-01-16 | 4.0 | FITZROY RIVER 39.6KM FROM MOUTH ( 20.3KM D/S FROM BARRAGE ) | -23.459 | 150.625472 | Dissolved Oxygen % Deficit | 08008w |  | 52
003960 | 1996-01-16 | 4.0 | FITZROY RIVER 39.6KM FROM MOUTH ( 20.3KM D/S FROM BARRAGE ) | -23.459 | 150.625472 | Dissolved Oxygen Deficit | 08010w |  | 4.0761 | mg/L
003960 | 1996-01-16 | 4.0 | FITZROY RIVER 39.6KM FROM MOUTH ( 20.3KM D/S FROM BARRAGE ) | -23.459 | 150.625472 | Oxygen (dissolved) | 08101w |  | 3.7625 | mg/L
003960 | 1996-01-16 | 4.0 | FITZROY RIVER 39.6KM FROM MOUTH ( 20.3KM D/S FROM BARRAGE ) | -23.459 | 150.625472 | Oxygen per cent saturation | 08005w |  | 48 | %
003960 | 1996-01-16 | 4.0 | FITZROY RIVER 39.6KM FROM MOUTH ( 20.3KM D/S FROM BARRAGE ) | -23.459 | 150.625472 | Salinity | 02106w |  | 0.0699 | g/L
003960 | 1996-01-16 | 4.0 | FITZROY RIVER 39.6KM FROM MOUTH ( 20.3KM D/S FROM BARRAGE ) | -23.459 | 150.625472 | Temperature | 02201w |  | 27.9 | Deg C
003960 | 1996-01-16 | 4.0 | FITZROY RIVER 39.6KM FROM MOUTH ( 20.3KM D/S FROM BARRAGE ) | -23.459 | 150.625472 | Turbidity | 02301w |  | 1211 | NTU
003960 | 1996-01-16 | 4.0 | FITZROY RIVER 39.6KM FROM MOUTH ( 20.3KM D/S FROM BARRAGE ) | -23.459 | 150.625472 | pH | 10301w |  | 6.79 | Unit
003960 | 1996-01-16 | 6.0 | FITZROY RIVER 39.6KM FROM MOUTH ( 20.3KM D/S FROM BARRAGE ) | -23.459 | 150.625472 | Conductivity at 25 Deg C | 02101w |  | 0.14 | mS/cm
003960 | 1996-01-16 | 6.0 | FITZROY RIVER 39.6KM FROM MOUTH ( 20.3KM D/S FROM BARRAGE ) | -23.459 | 150.625472 | Dissolved Oxygen % Deficit | 08008w |  | 52.4
003960 | 1996-01-16 | 6.0 | FITZROY RIVER 39.6KM FROM MOUTH ( 20.3KM D/S FROM BARRAGE ) | -23.459 | 150.625472 | Dissolved Oxygen Deficit | 08010w |  | 4.1074 | mg/L
003960 | 1996-01-16 | 6.0 | FITZROY RIVER 39.6KM FROM MOUTH ( 20.3KM D/S FROM BARRAGE ) | -23.459 | 150.625472 | Oxygen (dissolved) | 08101w |  | 3.7312 | mg/L
003960 | 1996-01-16 | 6.0 | FITZROY RIVER 39.6KM FROM MOUTH ( 20.3KM D/S FROM BARRAGE ) | -23.459 | 150.625472 | Oxygen per cent saturation | 08005w |  | 47.6 | %
003960 | 1996-01-16 | 6.0 | FITZROY RIVER 39.6KM FROM MOUTH ( 20.3KM D/S FROM BARRAGE ) | -23.459 | 150.625472 | Salinity | 02106w |  | 0.0699 | g/L
003960 | 1996-01-16 | 6.0 | FITZROY RIVER 39.6KM FROM MOUTH ( 20.3KM D/S FROM BARRAGE ) | -23.459 | 150.625472 | Temperature | 02201w |  | 27.9 | Deg C
003960 | 1996-01-16 | 6.0 | FITZROY RIVER 39.6KM FROM MOUTH ( 20.3KM D/S FROM BARRAGE ) | -23.459 | 150.625472 | Turbidity | 02301w |  | 1211 | NTU
003960 | 1996-01-16 | 6.0 | FITZROY RIVER 39.6KM FROM MOUTH ( 20.3KM D/S FROM BARRAGE ) | -23.459 | 150.625472 | pH | 10301w |  | 6.79 | Unit
003960 | 1996-02-08 | 2.0 | FITZROY RIVER 39.6KM FROM MOUTH ( 20.3KM D/S FROM BARRAGE ) | -23.459 | 150.625472 | Conductivity at 25 Deg C | 02101w |  | 5.948 | mS/cm
003960 | 1996-02-08 | 2.0 | FITZROY RIVER 39.6KM FROM MOUTH ( 20.3KM D/S FROM BARRAGE ) | -23.459 | 150.625472 | Dissolved Oxygen % Deficit | 08008w |  | 23.1
003960 | 1996-02-08 | 2.0 | FITZROY RIVER 39.6KM FROM MOUTH ( 20.3KM D/S FROM BARRAGE ) | -23.459 | 150.625472 | Dissolved Oxygen Deficit | 08010w |  | 1.7095 | mg/L
003960 | 1996-02-08 | 2.0 | FITZROY RIVER 39.6KM FROM MOUTH ( 20.3KM D/S FROM BARRAGE ) | -23.459 | 150.625472 | Oxygen (dissolved) | 08101w |  | 5.691 | mg/L
003960 | 1996-02-08 | 2.0 | FITZROY RIVER 39.6KM FROM MOUTH ( 20.3KM D/S FROM BARRAGE ) | -23.459 | 150.625472 | Oxygen per cent saturation | 08005w |  | 76.9 | %
003960 | 1996-02-08 | 2.0 | FITZROY RIVER 39.6KM FROM MOUTH ( 20.3KM D/S FROM BARRAGE ) | -23.459 | 150.625472 | Salinity | 02106w |  | 3.2292 | g/L
003960 | 1996-02-08 | 2.0 | FITZROY RIVER 39.6KM FROM MOUTH ( 20.3KM D/S FROM BARRAGE ) | -23.459 | 150.625472 | Temperature | 02201w |  | 30.2 | Deg C
003960 | 1996-02-08 | 2.0 | FITZROY RIVER 39.6KM FROM MOUTH ( 20.3KM D/S FROM BARRAGE ) | -23.459 | 150.625472 | Turbidity | 02301w |  | 233 | NTU
003960 | 1996-02-08 | 2.0 | FITZROY RIVER 39.6KM FROM MOUTH ( 20.3KM D/S FROM BARRAGE ) | -23.459 | 150.625472 | pH | 10301w |  | 7.56 | Unit
003960 | 1996-02-08 | 4.0 | FITZROY RIVER 39.6KM FROM MOUTH ( 20.3KM D/S FROM BARRAGE ) | -23.459 | 150.625472 | Conductivity at 25 Deg C | 02101w |  | 6.302 | mS/cm
003960 | 1996-02-08 | 4.0 | FITZROY RIVER 39.6KM FROM MOUTH ( 20.3KM D/S FROM BARRAGE ) | -23.459 | 150.625472 | Dissolved Oxygen % Deficit | 08008w |  | 23.2
003960 | 1996-02-08 | 4.0 | FITZROY RIVER 39.6KM FROM MOUTH ( 20.3KM D/S FROM BARRAGE ) | -23.459 | 150.625472 | Dissolved Oxygen Deficit | 08010w |  | 1.715 | mg/L
003960 | 1996-02-08 | 4.0 | FITZROY RIVER 39.6KM FROM MOUTH ( 20.3KM D/S FROM BARRAGE ) | -23.459 | 150.625472 | Oxygen (dissolved) | 08101w |  | 5.6772 | mg/L
003960 | 1996-02-08 | 4.0 | FITZROY RIVER 39.6KM FROM MOUTH ( 20.3KM D/S FROM BARRAGE ) | -23.459 | 150.625472 | Oxygen per cent saturation | 08005w |  | 76.8 | %
003960 | 1996-02-08 | 4.0 | FITZROY RIVER 39.6KM FROM MOUTH ( 20.3KM D/S FROM BARRAGE ) | -23.459 | 150.625472 | Salinity | 02106w |  | 3.4344 | g/L
003960 | 1996-02-08 | 4.0 | FITZROY RIVER 39.6KM FROM MOUTH ( 20.3KM D/S FROM BARRAGE ) | -23.459 | 150.625472 | Temperature | 02201w |  | 30.2 | Deg C
003960 | 1996-02-08 | 4.0 | FITZROY RIVER 39.6KM FROM MOUTH ( 20.3KM D/S FROM BARRAGE ) | -23.459 | 150.625472 | Turbidity | 02301w |  | 223 | NTU
003960 | 1996-02-08 | 4.0 | FITZROY RIVER 39.6KM FROM MOUTH ( 20.3KM D/S FROM BARRAGE ) | -23.459 | 150.625472 | pH | 10301w |  | 7.56 | Unit
003960 | 1996-02-08 | 6.0 | FITZROY RIVER 39.6KM FROM MOUTH ( 20.3KM D/S FROM BARRAGE ) | -23.459 | 150.625472 | Conductivity at 25 Deg C | 02101w |  | 6.3 | mS/cm
003960 | 1996-02-08 | 6.0 | FITZROY RIVER 39.6KM FROM MOUTH ( 20.3KM D/S FROM BARRAGE ) | -23.459 | 150.625472 | Dissolved Oxygen % Deficit | 08008w |  | 23.6
003960 | 1996-02-08 | 6.0 | FITZROY RIVER 39.6KM FROM MOUTH ( 20.3KM D/S FROM BARRAGE ) | -23.459 | 150.625472 | Dissolved Oxygen Deficit | 08010w |  | 1.7446 | mg/L
003960 | 1996-02-08 | 6.0 | FITZROY RIVER 39.6KM FROM MOUTH ( 20.3KM D/S FROM BARRAGE ) | -23.459 | 150.625472 | Oxygen (dissolved) | 08101w |  | 5.6476 | mg/L
003960 | 1996-02-08 | 6.0 | FITZROY RIVER 39.6KM FROM MOUTH ( 20.3KM D/S FROM BARRAGE ) | -23.459 | 150.625472 | Oxygen per cent saturation | 08005w |  | 76.4 | %
003960 | 1996-02-08 | 6.0 | FITZROY RIVER 39.6KM FROM MOUTH ( 20.3KM D/S FROM BARRAGE ) | -23.459 | 150.625472 | Salinity | 02106w |  | 3.4332 | g/L
003960 | 1996-02-08 | 6.0 | FITZROY RIVER 39.6KM FROM MOUTH ( 20.3KM D/S FROM BARRAGE ) | -23.459 | 150.625472 | Temperature | 02201w |  | 30.2 | Deg C
003960 | 1996-02-08 | 6.0 | FITZROY RIVER 39.6KM FROM MOUTH ( 20.3KM D/S FROM BARRAGE ) | -23.459 | 150.625472 | Turbidity | 02301w |  | 224 | NTU
003960 | 1996-02-08 | 6.0 | FITZROY RIVER 39.6KM FROM MOUTH ( 20.3KM D/S FROM BARRAGE ) | -23.459 | 150.625472 | pH | 10301w |  | 7.57 | Unit
003960 | 1996-02-08 | 7.0 | FITZROY RIVER 39.6KM FROM MOUTH ( 20.3KM D/S FROM BARRAGE ) | -23.459 | 150.625472 | Conductivity at 25 Deg C | 02101w |  | 6.33 | mS/cm
003960 | 1996-02-08 | 7.0 | FITZROY RIVER 39.6KM FROM MOUTH ( 20.3KM D/S FROM BARRAGE ) | -23.459 | 150.625472 | Dissolved Oxygen % Deficit | 08008w |  | 22.8
003960 | 1996-02-08 | 7.0 | FITZROY RIVER 39.6KM FROM MOUTH ( 20.3KM D/S FROM BARRAGE ) | -23.459 | 150.625472 | Dissolved Oxygen Deficit | 08010w |  | 1.6853 | mg/L
003960 | 1996-02-08 | 7.0 | FITZROY RIVER 39.6KM FROM MOUTH ( 20.3KM D/S FROM BARRAGE ) | -23.459 | 150.625472 | Oxygen (dissolved) | 08101w |  | 5.7062 | mg/L
003960 | 1996-02-08 | 7.0 | FITZROY RIVER 39.6KM FROM MOUTH ( 20.3KM D/S FROM BARRAGE ) | -23.459 | 150.625472 | Oxygen per cent saturation | 08005w |  | 77.2 | %
003960 | 1996-02-08 | 7.0 | FITZROY RIVER 39.6KM FROM MOUTH ( 20.3KM D/S FROM BARRAGE ) | -23.459 | 150.625472 | Salinity | 02106w |  | 3.4506 | g/L
003960 | 1996-02-08 | 7.0 | FITZROY RIVER 39.6KM FROM MOUTH ( 20.3KM D/S FROM BARRAGE ) | -23.459 | 150.625472 | Temperature | 02201w |  | 30.2 | Deg C
003960 | 1996-02-08 | 7.0 | FITZROY RIVER 39.6KM FROM MOUTH ( 20.3KM D/S FROM BARRAGE ) | -23.459 | 150.625472 | Turbidity | 02301w |  | 268 | NTU
003960 | 1996-02-08 | 7.0 | FITZROY RIVER 39.6KM FROM MOUTH ( 20.3KM D/S FROM BARRAGE ) | -23.459 | 150.625472 | pH | 10301w |  | 7.57 | Unit
003960 | 1996-03-07 | 2.0 | FITZROY RIVER 39.6KM FROM MOUTH ( 20.3KM D/S FROM BARRAGE ) | -23.459 | 150.625472 | Conductivity at 25 Deg C | 02101w |  | 27.424 | mS/cm
003960 | 1996-03-07 | 2.0 | FITZROY RIVER 39.6KM FROM MOUTH ( 20.3KM D/S FROM BARRAGE ) | -23.459 | 150.625472 | Dissolved Oxygen % Deficit | 08008w |  | 10
003960 | 1996-03-07 | 2.0 | FITZROY RIVER 39.6KM FROM MOUTH ( 20.3KM D/S FROM BARRAGE ) | -23.459 | 150.625472 | Dissolved Oxygen Deficit | 08010w |  | 0.7365 | mg/L
003960 | 1996-03-07 | 2.0 | FITZROY RIVER 39.6KM FROM MOUTH ( 20.3KM D/S FROM BARRAGE ) | -23.459 | 150.625472 | Oxygen (dissolved) | 08101w |  | 6.6285 | mg/L
003960 | 1996-03-07 | 2.0 | FITZROY RIVER 39.6KM FROM MOUTH ( 20.3KM D/S FROM BARRAGE ) | -23.459 | 150.625472 | Oxygen per cent saturation | 08005w |  | 90 | %
003960 | 1996-03-07 | 2.0 | FITZROY RIVER 39.6KM FROM MOUTH ( 20.3KM D/S FROM BARRAGE ) | -23.459 | 150.625472 | Salinity | 02106w |  | 16.8358 | g/L
003960 | 1996-03-07 | 2.0 | FITZROY RIVER 39.6KM FROM MOUTH ( 20.3KM D/S FROM BARRAGE ) | -23.459 | 150.625472 | Temperature | 02201w |  | 26.1 | Deg C
003960 | 1996-03-07 | 2.0 | FITZROY RIVER 39.6KM FROM MOUTH ( 20.3KM D/S FROM BARRAGE ) | -23.459 | 150.625472 | Turbidity | 02301w |  | 75 | NTU
003960 | 1996-03-07 | 2.0 | FITZROY RIVER 39.6KM FROM MOUTH ( 20.3KM D/S FROM BARRAGE ) | -23.459 | 150.625472 | pH | 10301w |  | 7.92 | Unit
003960 | 1996-03-07 | 4.0 | FITZROY RIVER 39.6KM FROM MOUTH ( 20.3KM D/S FROM BARRAGE ) | -23.459 | 150.625472 | Conductivity at 25 Deg C | 02101w |  | 27.424 | mS/cm
003960 | 1996-03-07 | 4.0 | FITZROY RIVER 39.6KM FROM MOUTH ( 20.3KM D/S FROM BARRAGE ) | -23.459 | 150.625472 | Dissolved Oxygen % Deficit | 08008w |  | 10.4
003960 | 1996-03-07 | 4.0 | FITZROY RIVER 39.6KM FROM MOUTH ( 20.3KM D/S FROM BARRAGE ) | -23.459 | 150.625472 | Dissolved Oxygen Deficit | 08010w |  | 0.766 | mg/L
003960 | 1996-03-07 | 4.0 | FITZROY RIVER 39.6KM FROM MOUTH ( 20.3KM D/S FROM BARRAGE ) | -23.459 | 150.625472 | Oxygen (dissolved) | 08101w |  | 6.599 | mg/L
003960 | 1996-03-07 | 4.0 | FITZROY RIVER 39.6KM FROM MOUTH ( 20.3KM D/S FROM BARRAGE ) | -23.459 | 150.625472 | Oxygen per cent saturation | 08005w |  | 89.6 | %
003960 | 1996-03-07 | 4.0 | FITZROY RIVER 39.6KM FROM MOUTH ( 20.3KM D/S FROM BARRAGE ) | -23.459 | 150.625472 | Salinity | 02106w |  | 16.8358 | g/L
003960 | 1996-03-07 | 4.0 | FITZROY RIVER 39.6KM FROM MOUTH ( 20.3KM D/S FROM BARRAGE ) | -23.459 | 150.625472 | Temperature | 02201w |  | 26.1 | Deg C
003960 | 1996-03-07 | 4.0 | FITZROY RIVER 39.6KM FROM MOUTH ( 20.3KM D/S FROM BARRAGE ) | -23.459 | 150.625472 | Turbidity | 02301w |  | 76 | NTU
003960 | 1996-03-07 | 4.0 | FITZROY RIVER 39.6KM FROM MOUTH ( 20.3KM D/S FROM BARRAGE ) | -23.459 | 150.625472 | pH | 10301w |  | 7.93 | Unit
003960 | 1996-03-07 | 6.0 | FITZROY RIVER 39.6KM FROM MOUTH ( 20.3KM D/S FROM BARRAGE ) | -23.459 | 150.625472 | Conductivity at 25 Deg C | 02101w |  | 27.4 | mS/cm
003960 | 1996-03-07 | 6.0 | FITZROY RIVER 39.6KM FROM MOUTH ( 20.3KM D/S FROM BARRAGE ) | -23.459 | 150.625472 | Dissolved Oxygen % Deficit | 08008w |  | 10.8
003960 | 1996-03-07 | 6.0 | FITZROY RIVER 39.6KM FROM MOUTH ( 20.3KM D/S FROM BARRAGE ) | -23.459 | 150.625472 | Dissolved Oxygen Deficit | 08010w |  | 0.7955 | mg/L
003960 | 1996-03-07 | 6.0 | FITZROY RIVER 39.6KM FROM MOUTH ( 20.3KM D/S FROM BARRAGE ) | -23.459 | 150.625472 | Oxygen (dissolved) | 08101w |  | 6.5701 | mg/L
003960 | 1996-03-07 | 6.0 | FITZROY RIVER 39.6KM FROM MOUTH ( 20.3KM D/S FROM BARRAGE ) | -23.459 | 150.625472 | Oxygen per cent saturation | 08005w |  | 89.2 | %
003960 | 1996-03-07 | 6.0 | FITZROY RIVER 39.6KM FROM MOUTH ( 20.3KM D/S FROM BARRAGE ) | -23.459 | 150.625472 | Salinity | 02106w |  | 16.8197 | g/L
003960 | 1996-03-07 | 6.0 | FITZROY RIVER 39.6KM FROM MOUTH ( 20.3KM D/S FROM BARRAGE ) | -23.459 | 150.625472 | Temperature | 02201w |  | 26.1 | Deg C
003960 | 1996-03-07 | 6.0 | FITZROY RIVER 39.6KM FROM MOUTH ( 20.3KM D/S FROM BARRAGE ) | -23.459 | 150.625472 | Turbidity | 02301w |  | 77 | NTU
003960 | 1996-03-07 | 6.0 | FITZROY RIVER 39.6KM FROM MOUTH ( 20.3KM D/S FROM BARRAGE ) | -23.459 | 150.625472 | pH | 10301w |  | 7.94 | Unit
003960 | 1996-03-07 | 7.0 | FITZROY RIVER 39.6KM FROM MOUTH ( 20.3KM D/S FROM BARRAGE ) | -23.459 | 150.625472 | Conductivity at 25 Deg C | 02101w |  | 27.326 | mS/cm
003960 | 1996-03-07 | 7.0 | FITZROY RIVER 39.6KM FROM MOUTH ( 20.3KM D/S FROM BARRAGE ) | -23.459 | 150.625472 | Dissolved Oxygen % Deficit | 08008w |  | 9.8
003960 | 1996-03-07 | 7.0 | FITZROY RIVER 39.6KM FROM MOUTH ( 20.3KM D/S FROM BARRAGE ) | -23.459 | 150.625472 | Dissolved Oxygen Deficit | 08010w |  | 0.722 | mg/L
003960 | 1996-03-07 | 7.0 | FITZROY RIVER 39.6KM FROM MOUTH ( 20.3KM D/S FROM BARRAGE ) | -23.459 | 150.625472 | Oxygen (dissolved) | 08101w |  | 6.6457 | mg/L
003960 | 1996-03-07 | 7.0 | FITZROY RIVER 39.6KM FROM MOUTH ( 20.3KM D/S FROM BARRAGE ) | -23.459 | 150.625472 | Oxygen per cent saturation | 08005w |  | 90.2 | %
003960 | 1996-03-07 | 7.0 | FITZROY RIVER 39.6KM FROM MOUTH ( 20.3KM D/S FROM BARRAGE ) | -23.459 | 150.625472 | Salinity | 02106w |  | 16.7698 | g/L
003960 | 1996-03-07 | 7.0 | FITZROY RIVER 39.6KM FROM MOUTH ( 20.3KM D/S FROM BARRAGE ) | -23.459 | 150.625472 | Temperature | 02201w |  | 26.1 | Deg C
003960 | 1996-03-07 | 7.0 | FITZROY RIVER 39.6KM FROM MOUTH ( 20.3KM D/S FROM BARRAGE ) | -23.459 | 150.625472 | Turbidity | 02301w |  | 80 | NTU
003960 | 1996-03-07 | 7.0 | FITZROY RIVER 39.6KM FROM MOUTH ( 20.3KM D/S FROM BARRAGE ) | -23.459 | 150.625472 | pH | 10301w |  | 7.94 | Unit
003960 | 1996-04-16 | 2.0 | FITZROY RIVER 39.6KM FROM MOUTH ( 20.3KM D/S FROM BARRAGE ) | -23.459 | 150.625472 | Conductivity at 25 Deg C | 02101w |  | 40.238 | mS/cm
003960 | 1996-04-16 | 2.0 | FITZROY RIVER 39.6KM FROM MOUTH ( 20.3KM D/S FROM BARRAGE ) | -23.459 | 150.625472 | Dissolved Oxygen % Deficit | 08008w |  | 6.1
003960 | 1996-04-16 | 2.0 | FITZROY RIVER 39.6KM FROM MOUTH ( 20.3KM D/S FROM BARRAGE ) | -23.459 | 150.625472 | Dissolved Oxygen Deficit | 08010w |  | 0.4208 | mg/L
003960 | 1996-04-16 | 2.0 | FITZROY RIVER 39.6KM FROM MOUTH ( 20.3KM D/S FROM BARRAGE ) | -23.459 | 150.625472 | Oxygen (dissolved) | 08101w |  | 6.4775 | mg/L
003960 | 1996-04-16 | 2.0 | FITZROY RIVER 39.6KM FROM MOUTH ( 20.3KM D/S FROM BARRAGE ) | -23.459 | 150.625472 | Oxygen per cent saturation | 08005w |  | 93.9 | %
003960 | 1996-04-16 | 2.0 | FITZROY RIVER 39.6KM FROM MOUTH ( 20.3KM D/S FROM BARRAGE ) | -23.459 | 150.625472 | Salinity | 02106w |  | 25.7215 | g/L
003960 | 1996-04-16 | 2.0 | FITZROY RIVER 39.6KM FROM MOUTH ( 20.3KM D/S FROM BARRAGE ) | -23.459 | 150.625472 | Temperature | 02201w |  | 27 | Deg C
003960 | 1996-04-16 | 2.0 | FITZROY RIVER 39.6KM FROM MOUTH ( 20.3KM D/S FROM BARRAGE ) | -23.459 | 150.625472 | Turbidity | 02301w |  | 9 | NTU
003960 | 1996-04-16 | 2.0 | FITZROY RIVER 39.6KM FROM MOUTH ( 20.3KM D/S FROM BARRAGE ) | -23.459 | 150.625472 | pH | 10301w |  | 8.24 | Unit
003960 | 1996-04-16 | 4.0 | FITZROY RIVER 39.6KM FROM MOUTH ( 20.3KM D/S FROM BARRAGE ) | -23.459 | 150.625472 | Conductivity at 25 Deg C | 02101w |  | 40.408 | mS/cm
003960 | 1996-04-16 | 4.0 | FITZROY RIVER 39.6KM FROM MOUTH ( 20.3KM D/S FROM BARRAGE ) | -23.459 | 150.625472 | Dissolved Oxygen % Deficit | 08008w |  | 6
003960 | 1996-04-16 | 4.0 | FITZROY RIVER 39.6KM FROM MOUTH ( 20.3KM D/S FROM BARRAGE ) | -23.459 | 150.625472 | Dissolved Oxygen Deficit | 08010w |  | 0.4143 | mg/L
003960 | 1996-04-16 | 4.0 | FITZROY RIVER 39.6KM FROM MOUTH ( 20.3KM D/S FROM BARRAGE ) | -23.459 | 150.625472 | Oxygen (dissolved) | 08101w |  | 6.491 | mg/L
003960 | 1996-04-16 | 4.0 | FITZROY RIVER 39.6KM FROM MOUTH ( 20.3KM D/S FROM BARRAGE ) | -23.459 | 150.625472 | Oxygen per cent saturation | 08005w |  | 94 | %
003960 | 1996-04-16 | 4.0 | FITZROY RIVER 39.6KM FROM MOUTH ( 20.3KM D/S FROM BARRAGE ) | -23.459 | 150.625472 | Salinity | 02106w |  | 25.8423 | g/L
003960 | 1996-04-16 | 4.0 | FITZROY RIVER 39.6KM FROM MOUTH ( 20.3KM D/S FROM BARRAGE ) | -23.459 | 150.625472 | Temperature | 02201w |  | 26.9 | Deg C
003960 | 1996-04-16 | 4.0 | FITZROY RIVER 39.6KM FROM MOUTH ( 20.3KM D/S FROM BARRAGE ) | -23.459 | 150.625472 | Turbidity | 02301w |  | 26 | NTU
003960 | 1996-04-16 | 4.0 | FITZROY RIVER 39.6KM FROM MOUTH ( 20.3KM D/S FROM BARRAGE ) | -23.459 | 150.625472 | pH | 10301w |  | 8.23 | Unit
003960 | 1996-05-14 | 2.0 | FITZROY RIVER 39.6KM FROM MOUTH ( 20.3KM D/S FROM BARRAGE ) | -23.459 | 150.625472 | Conductivity at 25 Deg C | 02101w |  | 0.308 | mS/cm
003960 | 1996-05-14 | 2.0 | FITZROY RIVER 39.6KM FROM MOUTH ( 20.3KM D/S FROM BARRAGE ) | -23.459 | 150.625472 | Dissolved Oxygen % Deficit | 08008w |  | 17.7
003960 | 1996-05-14 | 2.0 | FITZROY RIVER 39.6KM FROM MOUTH ( 20.3KM D/S FROM BARRAGE ) | -23.459 | 150.625472 | Dissolved Oxygen Deficit | 08010w |  | 1.4943 | mg/L
003960 | 1996-05-14 | 2.0 | FITZROY RIVER 39.6KM FROM MOUTH ( 20.3KM D/S FROM BARRAGE ) | -23.459 | 150.625472 | Oxygen (dissolved) | 08101w |  | 6.948 | mg/L
003960 | 1996-05-14 | 2.0 | FITZROY RIVER 39.6KM FROM MOUTH ( 20.3KM D/S FROM BARRAGE ) | -23.459 | 150.625472 | Oxygen per cent saturation | 08005w |  | 82.3 | %
003960 | 1996-05-14 | 2.0 | FITZROY RIVER 39.6KM FROM MOUTH ( 20.3KM D/S FROM BARRAGE ) | -23.459 | 150.625472 | Salinity | 02106w |  | 0.1543 | g/L
003960 | 1996-05-14 | 2.0 | FITZROY RIVER 39.6KM FROM MOUTH ( 20.3KM D/S FROM BARRAGE ) | -23.459 | 150.625472 | Temperature | 02201w |  | 23.8 | Deg C
003960 | 1996-05-14 | 2.0 | FITZROY RIVER 39.6KM FROM MOUTH ( 20.3KM D/S FROM BARRAGE ) | -23.459 | 150.625472 | Turbidity | 02301w |  | 93 | NTU
003960 | 1996-05-14 | 2.0 | FITZROY RIVER 39.6KM FROM MOUTH ( 20.3KM D/S FROM BARRAGE ) | -23.459 | 150.625472 | pH | 10301w |  | 7.21 | Unit
003960 | 1996-05-14 | 4.0 | FITZROY RIVER 39.6KM FROM MOUTH ( 20.3KM D/S FROM BARRAGE ) | -23.459 | 150.625472 | Conductivity at 25 Deg C | 02101w |  | 0.314 | mS/cm
003960 | 1996-05-14 | 4.0 | FITZROY RIVER 39.6KM FROM MOUTH ( 20.3KM D/S FROM BARRAGE ) | -23.459 | 150.625472 | Dissolved Oxygen % Deficit | 08008w |  | 17.5
003960 | 1996-05-14 | 4.0 | FITZROY RIVER 39.6KM FROM MOUTH ( 20.3KM D/S FROM BARRAGE ) | -23.459 | 150.625472 | Dissolved Oxygen Deficit | 08010w |  | 1.4774 | mg/L
003960 | 1996-05-14 | 4.0 | FITZROY RIVER 39.6KM FROM MOUTH ( 20.3KM D/S FROM BARRAGE ) | -23.459 | 150.625472 | Oxygen (dissolved) | 08101w |  | 6.9648 | mg/L
003960 | 1996-05-14 | 4.0 | FITZROY RIVER 39.6KM FROM MOUTH ( 20.3KM D/S FROM BARRAGE ) | -23.459 | 150.625472 | Oxygen per cent saturation | 08005w |  | 82.5 | %
003960 | 1996-05-14 | 4.0 | FITZROY RIVER 39.6KM FROM MOUTH ( 20.3KM D/S FROM BARRAGE ) | -23.459 | 150.625472 | Salinity | 02106w |  | 0.1573 | g/L
003960 | 1996-05-14 | 4.0 | FITZROY RIVER 39.6KM FROM MOUTH ( 20.3KM D/S FROM BARRAGE ) | -23.459 | 150.625472 | Temperature | 02201w |  | 23.8 | Deg C
003960 | 1996-05-14 | 4.0 | FITZROY RIVER 39.6KM FROM MOUTH ( 20.3KM D/S FROM BARRAGE ) | -23.459 | 150.625472 | Turbidity | 02301w |  | 95 | NTU
003960 | 1996-05-14 | 4.0 | FITZROY RIVER 39.6KM FROM MOUTH ( 20.3KM D/S FROM BARRAGE ) | -23.459 | 150.625472 | pH | 10301w |  | 7.2 | Unit
003960 | 1996-05-14 | 6.0 | FITZROY RIVER 39.6KM FROM MOUTH ( 20.3KM D/S FROM BARRAGE ) | -23.459 | 150.625472 | Conductivity at 25 Deg C | 02101w |  | 0.316 | mS/cm
003960 | 1996-05-14 | 6.0 | FITZROY RIVER 39.6KM FROM MOUTH ( 20.3KM D/S FROM BARRAGE ) | -23.459 | 150.625472 | Dissolved Oxygen % Deficit | 08008w |  | 17.7
003960 | 1996-05-14 | 6.0 | FITZROY RIVER 39.6KM FROM MOUTH ( 20.3KM D/S FROM BARRAGE ) | -23.459 | 150.625472 | Dissolved Oxygen Deficit | 08010w |  | 1.4943 | mg/L
003960 | 1996-05-14 | 6.0 | FITZROY RIVER 39.6KM FROM MOUTH ( 20.3KM D/S FROM BARRAGE ) | -23.459 | 150.625472 | Oxygen (dissolved) | 08101w |  | 6.9479 | mg/L
003960 | 1996-05-14 | 6.0 | FITZROY RIVER 39.6KM FROM MOUTH ( 20.3KM D/S FROM BARRAGE ) | -23.459 | 150.625472 | Oxygen per cent saturation | 08005w |  | 82.3 | %
003960 | 1996-05-14 | 6.0 | FITZROY RIVER 39.6KM FROM MOUTH ( 20.3KM D/S FROM BARRAGE ) | -23.459 | 150.625472 | Salinity | 02106w |  | 0.1583 | g/L
003960 | 1996-05-14 | 6.0 | FITZROY RIVER 39.6KM FROM MOUTH ( 20.3KM D/S FROM BARRAGE ) | -23.459 | 150.625472 | Temperature | 02201w |  | 23.8 | Deg C
003960 | 1996-05-14 | 6.0 | FITZROY RIVER 39.6KM FROM MOUTH ( 20.3KM D/S FROM BARRAGE ) | -23.459 | 150.625472 | Turbidity | 02301w |  | 95 | NTU
003960 | 1996-05-14 | 6.0 | FITZROY RIVER 39.6KM FROM MOUTH ( 20.3KM D/S FROM BARRAGE ) | -23.459 | 150.625472 | pH | 10301w |  | 7.23 | Unit
003960 | 1996-05-14 | 8.0 | FITZROY RIVER 39.6KM FROM MOUTH ( 20.3KM D/S FROM BARRAGE ) | -23.459 | 150.625472 | Conductivity at 25 Deg C | 02101w |  | 0.318 | mS/cm
003960 | 1996-05-14 | 8.0 | FITZROY RIVER 39.6KM FROM MOUTH ( 20.3KM D/S FROM BARRAGE ) | -23.459 | 150.625472 | Dissolved Oxygen % Deficit | 08008w |  | 17.8
003960 | 1996-05-14 | 8.0 | FITZROY RIVER 39.6KM FROM MOUTH ( 20.3KM D/S FROM BARRAGE ) | -23.459 | 150.625472 | Dissolved Oxygen Deficit | 08010w |  | 1.5027 | mg/L
003960 | 1996-05-14 | 8.0 | FITZROY RIVER 39.6KM FROM MOUTH ( 20.3KM D/S FROM BARRAGE ) | -23.459 | 150.625472 | Oxygen (dissolved) | 08101w |  | 6.9394 | mg/L
003960 | 1996-05-14 | 8.0 | FITZROY RIVER 39.6KM FROM MOUTH ( 20.3KM D/S FROM BARRAGE ) | -23.459 | 150.625472 | Oxygen per cent saturation | 08005w |  | 82.2 | %
003960 | 1996-05-14 | 8.0 | FITZROY RIVER 39.6KM FROM MOUTH ( 20.3KM D/S FROM BARRAGE ) | -23.459 | 150.625472 | Salinity | 02106w |  | 0.1593 | g/L
003960 | 1996-05-14 | 8.0 | FITZROY RIVER 39.6KM FROM MOUTH ( 20.3KM D/S FROM BARRAGE ) | -23.459 | 150.625472 | Temperature | 02201w |  | 23.8 | Deg C
003960 | 1996-05-14 | 8.0 | FITZROY RIVER 39.6KM FROM MOUTH ( 20.3KM D/S FROM BARRAGE ) | -23.459 | 150.625472 | Turbidity | 02301w |  | 95 | NTU
003960 | 1996-05-14 | 8.0 | FITZROY RIVER 39.6KM FROM MOUTH ( 20.3KM D/S FROM BARRAGE ) | -23.459 | 150.625472 | pH | 10301w |  | 7.25 | Unit
003960 | 1996-06-20 | 2.0 | FITZROY RIVER 39.6KM FROM MOUTH ( 20.3KM D/S FROM BARRAGE ) | -23.459 | 150.625472 | Conductivity at 25 Deg C | 02101w |  | 19.986 | mS/cm
003960 | 1996-06-20 | 2.0 | FITZROY RIVER 39.6KM FROM MOUTH ( 20.3KM D/S FROM BARRAGE ) | -23.459 | 150.625472 | Dissolved Oxygen % Deficit | 08008w |  | 18.6
003960 | 1996-06-20 | 2.0 | FITZROY RIVER 39.6KM FROM MOUTH ( 20.3KM D/S FROM BARRAGE ) | -23.459 | 150.625472 | Dissolved Oxygen Deficit | 08010w |  | 1.5553 | mg/L
003960 | 1996-06-20 | 2.0 | FITZROY RIVER 39.6KM FROM MOUTH ( 20.3KM D/S FROM BARRAGE ) | -23.459 | 150.625472 | Oxygen (dissolved) | 08101w |  | 6.8065 | mg/L
003960 | 1996-06-20 | 2.0 | FITZROY RIVER 39.6KM FROM MOUTH ( 20.3KM D/S FROM BARRAGE ) | -23.459 | 150.625472 | Oxygen per cent saturation | 08005w |  | 81.4 | %
003960 | 1996-06-20 | 2.0 | FITZROY RIVER 39.6KM FROM MOUTH ( 20.3KM D/S FROM BARRAGE ) | -23.459 | 150.625472 | Salinity | 02106w |  | 11.9187 | g/L
003960 | 1996-06-20 | 2.0 | FITZROY RIVER 39.6KM FROM MOUTH ( 20.3KM D/S FROM BARRAGE ) | -23.459 | 150.625472 | Temperature | 02201w |  | 20.7 | Deg C
003960 | 1996-06-20 | 2.0 | FITZROY RIVER 39.6KM FROM MOUTH ( 20.3KM D/S FROM BARRAGE ) | -23.459 | 150.625472 | Turbidity | 02301w |  | 18 | NTU
003960 | 1996-06-20 | 2.0 | FITZROY RIVER 39.6KM FROM MOUTH ( 20.3KM D/S FROM BARRAGE ) | -23.459 | 150.625472 | pH | 10301w |  | 7.87 | Unit
003960 | 1996-06-20 | 4.0 | FITZROY RIVER 39.6KM FROM MOUTH ( 20.3KM D/S FROM BARRAGE ) | -23.459 | 150.625472 | Conductivity at 25 Deg C | 02101w |  | 20.056 | mS/cm
003960 | 1996-06-20 | 4.0 | FITZROY RIVER 39.6KM FROM MOUTH ( 20.3KM D/S FROM BARRAGE ) | -23.459 | 150.625472 | Dissolved Oxygen % Deficit | 08008w |  | 18.8
003960 | 1996-06-20 | 4.0 | FITZROY RIVER 39.6KM FROM MOUTH ( 20.3KM D/S FROM BARRAGE ) | -23.459 | 150.625472 | Dissolved Oxygen Deficit | 08010w |  | 1.5716 | mg/L
003960 | 1996-06-20 | 4.0 | FITZROY RIVER 39.6KM FROM MOUTH ( 20.3KM D/S FROM BARRAGE ) | -23.459 | 150.625472 | Oxygen (dissolved) | 08101w |  | 6.7879 | mg/L
003960 | 1996-06-20 | 4.0 | FITZROY RIVER 39.6KM FROM MOUTH ( 20.3KM D/S FROM BARRAGE ) | -23.459 | 150.625472 | Oxygen per cent saturation | 08005w |  | 81.2 | %
003960 | 1996-06-20 | 4.0 | FITZROY RIVER 39.6KM FROM MOUTH ( 20.3KM D/S FROM BARRAGE ) | -23.459 | 150.625472 | Salinity | 02106w |  | 11.9641 | g/L
003960 | 1996-06-20 | 4.0 | FITZROY RIVER 39.6KM FROM MOUTH ( 20.3KM D/S FROM BARRAGE ) | -23.459 | 150.625472 | Temperature | 02201w |  | 20.7 | Deg C
003960 | 1996-06-20 | 4.0 | FITZROY RIVER 39.6KM FROM MOUTH ( 20.3KM D/S FROM BARRAGE ) | -23.459 | 150.625472 | Turbidity | 02301w |  | 19 | NTU
003960 | 1996-06-20 | 4.0 | FITZROY RIVER 39.6KM FROM MOUTH ( 20.3KM D/S FROM BARRAGE ) | -23.459 | 150.625472 | pH | 10301w |  | 7.87 | Unit
003960 | 1996-06-20 | 6.0 | FITZROY RIVER 39.6KM FROM MOUTH ( 20.3KM D/S FROM BARRAGE ) | -23.459 | 150.625472 | Conductivity at 25 Deg C | 02101w |  | 20.034 | mS/cm
003960 | 1996-06-20 | 6.0 | FITZROY RIVER 39.6KM FROM MOUTH ( 20.3KM D/S FROM BARRAGE ) | -23.459 | 150.625472 | Dissolved Oxygen % Deficit | 08008w |  | 18.9
003960 | 1996-06-20 | 6.0 | FITZROY RIVER 39.6KM FROM MOUTH ( 20.3KM D/S FROM BARRAGE ) | -23.459 | 150.625472 | Dissolved Oxygen Deficit | 08010w |  | 1.5801 | mg/L
003960 | 1996-06-20 | 6.0 | FITZROY RIVER 39.6KM FROM MOUTH ( 20.3KM D/S FROM BARRAGE ) | -23.459 | 150.625472 | Oxygen (dissolved) | 08101w |  | 6.7801 | mg/L
003960 | 1996-06-20 | 6.0 | FITZROY RIVER 39.6KM FROM MOUTH ( 20.3KM D/S FROM BARRAGE ) | -23.459 | 150.625472 | Oxygen per cent saturation | 08005w |  | 81.1 | %
003960 | 1996-06-20 | 6.0 | FITZROY RIVER 39.6KM FROM MOUTH ( 20.3KM D/S FROM BARRAGE ) | -23.459 | 150.625472 | Salinity | 02106w |  | 11.9498 | g/L
003960 | 1996-06-20 | 6.0 | FITZROY RIVER 39.6KM FROM MOUTH ( 20.3KM D/S FROM BARRAGE ) | -23.459 | 150.625472 | Temperature | 02201w |  | 20.7 | Deg C
003960 | 1996-06-20 | 6.0 | FITZROY RIVER 39.6KM FROM MOUTH ( 20.3KM D/S FROM BARRAGE ) | -23.459 | 150.625472 | Turbidity | 02301w |  | 18 | NTU
003960 | 1996-06-20 | 6.0 | FITZROY RIVER 39.6KM FROM MOUTH ( 20.3KM D/S FROM BARRAGE ) | -23.459 | 150.625472 | pH | 10301w |  | 7.87 | Unit
003960 | 1996-06-20 | 7.5 | FITZROY RIVER 39.6KM FROM MOUTH ( 20.3KM D/S FROM BARRAGE ) | -23.459 | 150.625472 | Conductivity at 25 Deg C | 02101w |  | 20.042 | mS/cm
003960 | 1996-06-20 | 7.5 | FITZROY RIVER 39.6KM FROM MOUTH ( 20.3KM D/S FROM BARRAGE ) | -23.459 | 150.625472 | Dissolved Oxygen % Deficit | 08008w |  | 18.5
003960 | 1996-06-20 | 7.5 | FITZROY RIVER 39.6KM FROM MOUTH ( 20.3KM D/S FROM BARRAGE ) | -23.459 | 150.625472 | Dissolved Oxygen Deficit | 08010w |  | 1.5466 | mg/L
003960 | 1996-06-20 | 7.5 | FITZROY RIVER 39.6KM FROM MOUTH ( 20.3KM D/S FROM BARRAGE ) | -23.459 | 150.625472 | Oxygen (dissolved) | 08101w |  | 6.8134 | mg/L
003960 | 1996-06-20 | 7.5 | FITZROY RIVER 39.6KM FROM MOUTH ( 20.3KM D/S FROM BARRAGE ) | -23.459 | 150.625472 | Oxygen per cent saturation | 08005w |  | 81.5 | %
003960 | 1996-06-20 | 7.5 | FITZROY RIVER 39.6KM FROM MOUTH ( 20.3KM D/S FROM BARRAGE ) | -23.459 | 150.625472 | Salinity | 02106w |  | 11.955 | g/L
003960 | 1996-06-20 | 7.5 | FITZROY RIVER 39.6KM FROM MOUTH ( 20.3KM D/S FROM BARRAGE ) | -23.459 | 150.625472 | Temperature | 02201w |  | 20.7 | Deg C
003960 | 1996-06-20 | 7.5 | FITZROY RIVER 39.6KM FROM MOUTH ( 20.3KM D/S FROM BARRAGE ) | -23.459 | 150.625472 | Turbidity | 02301w |  | 18 | NTU
003960 | 1996-06-20 | 7.5 | FITZROY RIVER 39.6KM FROM MOUTH ( 20.3KM D/S FROM BARRAGE ) | -23.459 | 150.625472 | pH | 10301w |  | 7.87 | Unit
003960 | 1996-07-16 | 2.0 | FITZROY RIVER 39.6KM FROM MOUTH ( 20.3KM D/S FROM BARRAGE ) | -23.459 | 150.625472 | Conductivity at 25 Deg C | 02101w |  | 34.6 | mS/cm
003960 | 1996-07-16 | 2.0 | FITZROY RIVER 39.6KM FROM MOUTH ( 20.3KM D/S FROM BARRAGE ) | -23.459 | 150.625472 | Dissolved Oxygen % Deficit | 08008w |  | 16
003960 | 1996-07-16 | 2.0 | FITZROY RIVER 39.6KM FROM MOUTH ( 20.3KM D/S FROM BARRAGE ) | -23.459 | 150.625472 | Dissolved Oxygen Deficit | 08010w |  | 1.3335 | mg/L
003960 | 1996-07-16 | 2.0 | FITZROY RIVER 39.6KM FROM MOUTH ( 20.3KM D/S FROM BARRAGE ) | -23.459 | 150.625472 | Oxygen (dissolved) | 08101w |  | 7.001 | mg/L
003960 | 1996-07-16 | 2.0 | FITZROY RIVER 39.6KM FROM MOUTH ( 20.3KM D/S FROM BARRAGE ) | -23.459 | 150.625472 | Oxygen per cent saturation | 08005w |  | 84 | %
003960 | 1996-07-16 | 2.0 | FITZROY RIVER 39.6KM FROM MOUTH ( 20.3KM D/S FROM BARRAGE ) | -23.459 | 150.625472 | Salinity | 02106w |  | 21.755 | g/L
003960 | 1996-07-16 | 2.0 | FITZROY RIVER 39.6KM FROM MOUTH ( 20.3KM D/S FROM BARRAGE ) | -23.459 | 150.625472 | Temperature | 02201w |  | 17.85 | Deg C
003960 | 1996-07-16 | 2.0 | FITZROY RIVER 39.6KM FROM MOUTH ( 20.3KM D/S FROM BARRAGE ) | -23.459 | 150.625472 | Turbidity | 02301w |  | 27 | NTU
003960 | 1996-07-16 | 2.0 | FITZROY RIVER 39.6KM FROM MOUTH ( 20.3KM D/S FROM BARRAGE ) | -23.459 | 150.625472 | pH | 10301w |  | 7.59 | Unit
003960 | 1996-07-16 | 4.0 | FITZROY RIVER 39.6KM FROM MOUTH ( 20.3KM D/S FROM BARRAGE ) | -23.459 | 150.625472 | Conductivity at 25 Deg C | 02101w |  | 34.6 | mS/cm
003960 | 1996-07-16 | 4.0 | FITZROY RIVER 39.6KM FROM MOUTH ( 20.3KM D/S FROM BARRAGE ) | -23.459 | 150.625472 | Dissolved Oxygen % Deficit | 08008w |  | 16.3
003960 | 1996-07-16 | 4.0 | FITZROY RIVER 39.6KM FROM MOUTH ( 20.3KM D/S FROM BARRAGE ) | -23.459 | 150.625472 | Dissolved Oxygen Deficit | 08010w |  | 1.3585 | mg/L
003960 | 1996-07-16 | 4.0 | FITZROY RIVER 39.6KM FROM MOUTH ( 20.3KM D/S FROM BARRAGE ) | -23.459 | 150.625472 | Oxygen (dissolved) | 08101w |  | 6.976 | mg/L
003960 | 1996-07-16 | 4.0 | FITZROY RIVER 39.6KM FROM MOUTH ( 20.3KM D/S FROM BARRAGE ) | -23.459 | 150.625472 | Oxygen per cent saturation | 08005w |  | 83.7 | %
003960 | 1996-07-16 | 4.0 | FITZROY RIVER 39.6KM FROM MOUTH ( 20.3KM D/S FROM BARRAGE ) | -23.459 | 150.625472 | Salinity | 02106w |  | 21.755 | g/L
003960 | 1996-07-16 | 4.0 | FITZROY RIVER 39.6KM FROM MOUTH ( 20.3KM D/S FROM BARRAGE ) | -23.459 | 150.625472 | Temperature | 02201w |  | 17.85 | Deg C
003960 | 1996-07-16 | 4.0 | FITZROY RIVER 39.6KM FROM MOUTH ( 20.3KM D/S FROM BARRAGE ) | -23.459 | 150.625472 | Turbidity | 02301w |  | 28 | NTU
003960 | 1996-07-16 | 4.0 | FITZROY RIVER 39.6KM FROM MOUTH ( 20.3KM D/S FROM BARRAGE ) | -23.459 | 150.625472 | pH | 10301w |  | 7.59 | Unit
003960 | 1996-07-16 | 6.0 | FITZROY RIVER 39.6KM FROM MOUTH ( 20.3KM D/S FROM BARRAGE ) | -23.459 | 150.625472 | Conductivity at 25 Deg C | 02101w |  | 34.4 | mS/cm
003960 | 1996-07-16 | 6.0 | FITZROY RIVER 39.6KM FROM MOUTH ( 20.3KM D/S FROM BARRAGE ) | -23.459 | 150.625472 | Dissolved Oxygen % Deficit | 08008w |  | 16.4
003960 | 1996-07-16 | 6.0 | FITZROY RIVER 39.6KM FROM MOUTH ( 20.3KM D/S FROM BARRAGE ) | -23.459 | 150.625472 | Dissolved Oxygen Deficit | 08010w |  | 1.3675 | mg/L
003960 | 1996-07-16 | 6.0 | FITZROY RIVER 39.6KM FROM MOUTH ( 20.3KM D/S FROM BARRAGE ) | -23.459 | 150.625472 | Oxygen (dissolved) | 08101w |  | 6.9707 | mg/L
003960 | 1996-07-16 | 6.0 | FITZROY RIVER 39.6KM FROM MOUTH ( 20.3KM D/S FROM BARRAGE ) | -23.459 | 150.625472 | Oxygen per cent saturation | 08005w |  | 83.6 | %
003960 | 1996-07-16 | 6.0 | FITZROY RIVER 39.6KM FROM MOUTH ( 20.3KM D/S FROM BARRAGE ) | -23.459 | 150.625472 | Salinity | 02106w |  | 21.6158 | g/L
003960 | 1996-07-16 | 6.0 | FITZROY RIVER 39.6KM FROM MOUTH ( 20.3KM D/S FROM BARRAGE ) | -23.459 | 150.625472 | Temperature | 02201w |  | 17.87 | Deg C
003960 | 1996-07-16 | 6.0 | FITZROY RIVER 39.6KM FROM MOUTH ( 20.3KM D/S FROM BARRAGE ) | -23.459 | 150.625472 | Turbidity | 02301w |  | 27 | NTU
003960 | 1996-07-16 | 6.0 | FITZROY RIVER 39.6KM FROM MOUTH ( 20.3KM D/S FROM BARRAGE ) | -23.459 | 150.625472 | pH | 10301w |  | 7.59 | Unit
003960 | 1996-08-15 | 2.0 | FITZROY RIVER 39.6KM FROM MOUTH ( 20.3KM D/S FROM BARRAGE ) | -23.459 | 150.625472 | Conductivity at 25 Deg C | 02101w |  | 45.108 | mS/cm
003960 | 1996-08-15 | 2.0 | FITZROY RIVER 39.6KM FROM MOUTH ( 20.3KM D/S FROM BARRAGE ) | -23.459 | 150.625472 | Dissolved Oxygen % Deficit | 08008w |  | 10.2
003960 | 1996-08-15 | 2.0 | FITZROY RIVER 39.6KM FROM MOUTH ( 20.3KM D/S FROM BARRAGE ) | -23.459 | 150.625472 | Dissolved Oxygen Deficit | 08010w |  | 0.7939 | mg/L
003960 | 1996-08-15 | 2.0 | FITZROY RIVER 39.6KM FROM MOUTH ( 20.3KM D/S FROM BARRAGE ) | -23.459 | 150.625472 | Oxygen (dissolved) | 08101w |  | 6.9893 | mg/L
003960 | 1996-08-15 | 2.0 | FITZROY RIVER 39.6KM FROM MOUTH ( 20.3KM D/S FROM BARRAGE ) | -23.459 | 150.625472 | Oxygen per cent saturation | 08005w |  | 89.8 | %
003960 | 1996-08-15 | 2.0 | FITZROY RIVER 39.6KM FROM MOUTH ( 20.3KM D/S FROM BARRAGE ) | -23.459 | 150.625472 | Salinity | 02106w |  | 29.2029 | g/L
003960 | 1996-08-15 | 2.0 | FITZROY RIVER 39.6KM FROM MOUTH ( 20.3KM D/S FROM BARRAGE ) | -23.459 | 150.625472 | Temperature | 02201w |  | 19.1 | Deg C
003960 | 1996-08-15 | 2.0 | FITZROY RIVER 39.6KM FROM MOUTH ( 20.3KM D/S FROM BARRAGE ) | -23.459 | 150.625472 | Turbidity | 02301w |  | 40 | NTU
003960 | 1996-08-15 | 2.0 | FITZROY RIVER 39.6KM FROM MOUTH ( 20.3KM D/S FROM BARRAGE ) | -23.459 | 150.625472 | pH | 10301w |  | 7.82 | Unit
003960 | 1996-08-15 | 4.0 | FITZROY RIVER 39.6KM FROM MOUTH ( 20.3KM D/S FROM BARRAGE ) | -23.459 | 150.625472 | Conductivity at 25 Deg C | 02101w |  | 45.136 | mS/cm
003960 | 1996-08-15 | 4.0 | FITZROY RIVER 39.6KM FROM MOUTH ( 20.3KM D/S FROM BARRAGE ) | -23.459 | 150.625472 | Dissolved Oxygen % Deficit | 08008w |  | 9.4
003960 | 1996-08-15 | 4.0 | FITZROY RIVER 39.6KM FROM MOUTH ( 20.3KM D/S FROM BARRAGE ) | -23.459 | 150.625472 | Dissolved Oxygen Deficit | 08010w |  | 0.7315 | mg/L
003960 | 1996-08-15 | 4.0 | FITZROY RIVER 39.6KM FROM MOUTH ( 20.3KM D/S FROM BARRAGE ) | -23.459 | 150.625472 | Oxygen (dissolved) | 08101w |  | 7.0507 | mg/L
003960 | 1996-08-15 | 4.0 | FITZROY RIVER 39.6KM FROM MOUTH ( 20.3KM D/S FROM BARRAGE ) | -23.459 | 150.625472 | Oxygen per cent saturation | 08005w |  | 90.6 | %
003960 | 1996-08-15 | 4.0 | FITZROY RIVER 39.6KM FROM MOUTH ( 20.3KM D/S FROM BARRAGE ) | -23.459 | 150.625472 | Salinity | 02106w |  | 29.2231 | g/L
003960 | 1996-08-15 | 4.0 | FITZROY RIVER 39.6KM FROM MOUTH ( 20.3KM D/S FROM BARRAGE ) | -23.459 | 150.625472 | Temperature | 02201w |  | 19.1 | Deg C
003960 | 1996-08-15 | 4.0 | FITZROY RIVER 39.6KM FROM MOUTH ( 20.3KM D/S FROM BARRAGE ) | -23.459 | 150.625472 | Turbidity | 02301w |  | 46 | NTU
003960 | 1996-08-15 | 4.0 | FITZROY RIVER 39.6KM FROM MOUTH ( 20.3KM D/S FROM BARRAGE ) | -23.459 | 150.625472 | pH | 10301w |  | 7.8 | Unit
003960 | 1996-08-15 | 6.0 | FITZROY RIVER 39.6KM FROM MOUTH ( 20.3KM D/S FROM BARRAGE ) | -23.459 | 150.625472 | Conductivity at 25 Deg C | 02101w |  | 45.192 | mS/cm
003960 | 1996-08-15 | 6.0 | FITZROY RIVER 39.6KM FROM MOUTH ( 20.3KM D/S FROM BARRAGE ) | -23.459 | 150.625472 | Dissolved Oxygen % Deficit | 08008w |  | 9
003960 | 1996-08-15 | 6.0 | FITZROY RIVER 39.6KM FROM MOUTH ( 20.3KM D/S FROM BARRAGE ) | -23.459 | 150.625472 | Dissolved Oxygen Deficit | 08010w |  | 0.7002 | mg/L
003960 | 1996-08-15 | 6.0 | FITZROY RIVER 39.6KM FROM MOUTH ( 20.3KM D/S FROM BARRAGE ) | -23.459 | 150.625472 | Oxygen (dissolved) | 08101w |  | 7.0802 | mg/L
003960 | 1996-08-15 | 6.0 | FITZROY RIVER 39.6KM FROM MOUTH ( 20.3KM D/S FROM BARRAGE ) | -23.459 | 150.625472 | Oxygen per cent saturation | 08005w |  | 91 | %
003960 | 1996-08-15 | 6.0 | FITZROY RIVER 39.6KM FROM MOUTH ( 20.3KM D/S FROM BARRAGE ) | -23.459 | 150.625472 | Salinity | 02106w |  | 29.2634 | g/L
003960 | 1996-08-15 | 6.0 | FITZROY RIVER 39.6KM FROM MOUTH ( 20.3KM D/S FROM BARRAGE ) | -23.459 | 150.625472 | Temperature | 02201w |  | 19.1 | Deg C
003960 | 1996-08-15 | 6.0 | FITZROY RIVER 39.6KM FROM MOUTH ( 20.3KM D/S FROM BARRAGE ) | -23.459 | 150.625472 | Turbidity | 02301w |  | 42 | NTU
003960 | 1996-08-15 | 6.0 | FITZROY RIVER 39.6KM FROM MOUTH ( 20.3KM D/S FROM BARRAGE ) | -23.459 | 150.625472 | pH | 10301w |  | 7.79 | Unit
003960 | 1996-08-15 | 7.5 | FITZROY RIVER 39.6KM FROM MOUTH ( 20.3KM D/S FROM BARRAGE ) | -23.459 | 150.625472 | Conductivity at 25 Deg C | 02101w |  | 45.402 | mS/cm
003960 | 1996-08-15 | 7.5 | FITZROY RIVER 39.6KM FROM MOUTH ( 20.3KM D/S FROM BARRAGE ) | -23.459 | 150.625472 | Dissolved Oxygen % Deficit | 08008w |  | 8.6
003960 | 1996-08-15 | 7.5 | FITZROY RIVER 39.6KM FROM MOUTH ( 20.3KM D/S FROM BARRAGE ) | -23.459 | 150.625472 | Dissolved Oxygen Deficit | 08010w |  | 0.6698 | mg/L
003960 | 1996-08-15 | 7.5 | FITZROY RIVER 39.6KM FROM MOUTH ( 20.3KM D/S FROM BARRAGE ) | -23.459 | 150.625472 | Oxygen (dissolved) | 08101w |  | 7.1183 | mg/L
003960 | 1996-08-15 | 7.5 | FITZROY RIVER 39.6KM FROM MOUTH ( 20.3KM D/S FROM BARRAGE ) | -23.459 | 150.625472 | Oxygen per cent saturation | 08005w |  | 91.4 | %
003960 | 1996-08-15 | 7.5 | FITZROY RIVER 39.6KM FROM MOUTH ( 20.3KM D/S FROM BARRAGE ) | -23.459 | 150.625472 | Salinity | 02106w |  | 29.4146 | g/L
003960 | 1996-08-15 | 7.5 | FITZROY RIVER 39.6KM FROM MOUTH ( 20.3KM D/S FROM BARRAGE ) | -23.459 | 150.625472 | Temperature | 02201w |  | 19 | Deg C
003960 | 1996-08-15 | 7.5 | FITZROY RIVER 39.6KM FROM MOUTH ( 20.3KM D/S FROM BARRAGE ) | -23.459 | 150.625472 | Turbidity | 02301w |  | 48 | NTU
003960 | 1996-08-15 | 7.5 | FITZROY RIVER 39.6KM FROM MOUTH ( 20.3KM D/S FROM BARRAGE ) | -23.459 | 150.625472 | pH | 10301w |  | 7.77 | Unit
003960 | 1996-09-24 | 2.0 | FITZROY RIVER 39.6KM FROM MOUTH ( 20.3KM D/S FROM BARRAGE ) | -23.459 | 150.625472 | Conductivity at 25 Deg C | 02101w |  | 46.488 | mS/cm
003960 | 1996-09-24 | 2.0 | FITZROY RIVER 39.6KM FROM MOUTH ( 20.3KM D/S FROM BARRAGE ) | -23.459 | 150.625472 | Dissolved Oxygen % Deficit | 08008w |  | 6.3
003960 | 1996-09-24 | 2.0 | FITZROY RIVER 39.6KM FROM MOUTH ( 20.3KM D/S FROM BARRAGE ) | -23.459 | 150.625472 | Dissolved Oxygen Deficit | 08010w |  | 0.4622 | mg/L
003960 | 1996-09-24 | 2.0 | FITZROY RIVER 39.6KM FROM MOUTH ( 20.3KM D/S FROM BARRAGE ) | -23.459 | 150.625472 | Oxygen (dissolved) | 08101w |  | 6.874 | mg/L
003960 | 1996-09-24 | 2.0 | FITZROY RIVER 39.6KM FROM MOUTH ( 20.3KM D/S FROM BARRAGE ) | -23.459 | 150.625472 | Oxygen per cent saturation | 08005w |  | 93.7 | %
003960 | 1996-09-24 | 2.0 | FITZROY RIVER 39.6KM FROM MOUTH ( 20.3KM D/S FROM BARRAGE ) | -23.459 | 150.625472 | Salinity | 02106w |  | 30.198 | g/L
003960 | 1996-09-24 | 2.0 | FITZROY RIVER 39.6KM FROM MOUTH ( 20.3KM D/S FROM BARRAGE ) | -23.459 | 150.625472 | Temperature | 02201w |  | 22 | Deg C
003960 | 1996-09-24 | 2.0 | FITZROY RIVER 39.6KM FROM MOUTH ( 20.3KM D/S FROM BARRAGE ) | -23.459 | 150.625472 | Turbidity | 02301w |  | 13 | NTU
003960 | 1996-09-24 | 2.0 | FITZROY RIVER 39.6KM FROM MOUTH ( 20.3KM D/S FROM BARRAGE ) | -23.459 | 150.625472 | pH | 10301w |  | 7.92 | Unit
003960 | 1996-09-24 | 4.0 | FITZROY RIVER 39.6KM FROM MOUTH ( 20.3KM D/S FROM BARRAGE ) | -23.459 | 150.625472 | Conductivity at 25 Deg C | 02101w |  | 46.744 | mS/cm
003960 | 1996-09-24 | 4.0 | FITZROY RIVER 39.6KM FROM MOUTH ( 20.3KM D/S FROM BARRAGE ) | -23.459 | 150.625472 | Dissolved Oxygen % Deficit | 08008w |  | 6.1
003960 | 1996-09-24 | 4.0 | FITZROY RIVER 39.6KM FROM MOUTH ( 20.3KM D/S FROM BARRAGE ) | -23.459 | 150.625472 | Dissolved Oxygen Deficit | 08010w |  | 0.4478 | mg/L
003960 | 1996-09-24 | 4.0 | FITZROY RIVER 39.6KM FROM MOUTH ( 20.3KM D/S FROM BARRAGE ) | -23.459 | 150.625472 | Oxygen (dissolved) | 08101w |  | 6.8937 | mg/L
003960 | 1996-09-24 | 4.0 | FITZROY RIVER 39.6KM FROM MOUTH ( 20.3KM D/S FROM BARRAGE ) | -23.459 | 150.625472 | Oxygen per cent saturation | 08005w |  | 93.9 | %
003960 | 1996-09-24 | 4.0 | FITZROY RIVER 39.6KM FROM MOUTH ( 20.3KM D/S FROM BARRAGE ) | -23.459 | 150.625472 | Salinity | 02106w |  | 30.3831 | g/L
003960 | 1996-09-24 | 4.0 | FITZROY RIVER 39.6KM FROM MOUTH ( 20.3KM D/S FROM BARRAGE ) | -23.459 | 150.625472 | Temperature | 02201w |  | 21.9 | Deg C
003960 | 1996-09-24 | 4.0 | FITZROY RIVER 39.6KM FROM MOUTH ( 20.3KM D/S FROM BARRAGE ) | -23.459 | 150.625472 | Turbidity | 02301w |  | 14 | NTU
003960 | 1996-09-24 | 4.0 | FITZROY RIVER 39.6KM FROM MOUTH ( 20.3KM D/S FROM BARRAGE ) | -23.459 | 150.625472 | pH | 10301w |  | 7.97 | Unit
003960 | 1996-10-24 | 2.0 | FITZROY RIVER 39.6KM FROM MOUTH ( 20.3KM D/S FROM BARRAGE ) | -23.459 | 150.625472 | Conductivity at 25 Deg C | 02101w |  | 23.766 | mS/cm
003960 | 1996-10-24 | 2.0 | FITZROY RIVER 39.6KM FROM MOUTH ( 20.3KM D/S FROM BARRAGE ) | -23.459 | 150.625472 | Dissolved Oxygen % Deficit | 08008w |  | 10.9
003960 | 1996-10-24 | 2.0 | FITZROY RIVER 39.6KM FROM MOUTH ( 20.3KM D/S FROM BARRAGE ) | -23.459 | 150.625472 | Dissolved Oxygen Deficit | 08010w |  | 0.8574 | mg/L
003960 | 1996-10-24 | 2.0 | FITZROY RIVER 39.6KM FROM MOUTH ( 20.3KM D/S FROM BARRAGE ) | -23.459 | 150.625472 | Oxygen (dissolved) | 08101w |  | 7.0084 | mg/L
003960 | 1996-10-24 | 2.0 | FITZROY RIVER 39.6KM FROM MOUTH ( 20.3KM D/S FROM BARRAGE ) | -23.459 | 150.625472 | Oxygen per cent saturation | 08005w |  | 89.1 | %
003960 | 1996-10-24 | 2.0 | FITZROY RIVER 39.6KM FROM MOUTH ( 20.3KM D/S FROM BARRAGE ) | -23.459 | 150.625472 | Salinity | 02106w |  | 14.3937 | g/L
003960 | 1996-10-24 | 2.0 | FITZROY RIVER 39.6KM FROM MOUTH ( 20.3KM D/S FROM BARRAGE ) | -23.459 | 150.625472 | Temperature | 02201w |  | 23.2 | Deg C
003960 | 1996-10-24 | 2.0 | FITZROY RIVER 39.6KM FROM MOUTH ( 20.3KM D/S FROM BARRAGE ) | -23.459 | 150.625472 | Turbidity | 02301w |  | 36 | NTU
003960 | 1996-10-24 | 2.0 | FITZROY RIVER 39.6KM FROM MOUTH ( 20.3KM D/S FROM BARRAGE ) | -23.459 | 150.625472 | pH | 10301w |  | 7.99 | Unit
003960 | 1996-10-24 | 4.0 | FITZROY RIVER 39.6KM FROM MOUTH ( 20.3KM D/S FROM BARRAGE ) | -23.459 | 150.625472 | Conductivity at 25 Deg C | 02101w |  | 24.492 | mS/cm
003960 | 1996-10-24 | 4.0 | FITZROY RIVER 39.6KM FROM MOUTH ( 20.3KM D/S FROM BARRAGE ) | -23.459 | 150.625472 | Dissolved Oxygen % Deficit | 08008w |  | 11
003960 | 1996-10-24 | 4.0 | FITZROY RIVER 39.6KM FROM MOUTH ( 20.3KM D/S FROM BARRAGE ) | -23.459 | 150.625472 | Dissolved Oxygen Deficit | 08010w |  | 0.8628 | mg/L
003960 | 1996-10-24 | 4.0 | FITZROY RIVER 39.6KM FROM MOUTH ( 20.3KM D/S FROM BARRAGE ) | -23.459 | 150.625472 | Oxygen (dissolved) | 08101w |  | 6.9811 | mg/L
003960 | 1996-10-24 | 4.0 | FITZROY RIVER 39.6KM FROM MOUTH ( 20.3KM D/S FROM BARRAGE ) | -23.459 | 150.625472 | Oxygen per cent saturation | 08005w |  | 89 | %
003960 | 1996-10-24 | 4.0 | FITZROY RIVER 39.6KM FROM MOUTH ( 20.3KM D/S FROM BARRAGE ) | -23.459 | 150.625472 | Salinity | 02106w |  | 14.8748 | g/L
003960 | 1996-10-24 | 4.0 | FITZROY RIVER 39.6KM FROM MOUTH ( 20.3KM D/S FROM BARRAGE ) | -23.459 | 150.625472 | Temperature | 02201w |  | 23.2 | Deg C
003960 | 1996-10-24 | 4.0 | FITZROY RIVER 39.6KM FROM MOUTH ( 20.3KM D/S FROM BARRAGE ) | -23.459 | 150.625472 | Turbidity | 02301w |  | 37 | NTU
003960 | 1996-10-24 | 4.0 | FITZROY RIVER 39.6KM FROM MOUTH ( 20.3KM D/S FROM BARRAGE ) | -23.459 | 150.625472 | pH | 10301w |  | 7.99 | Unit
003960 | 1996-10-24 | 5.5 | FITZROY RIVER 39.6KM FROM MOUTH ( 20.3KM D/S FROM BARRAGE ) | -23.459 | 150.625472 | Conductivity at 25 Deg C | 02101w |  | 24.75 | mS/cm
003960 | 1996-10-24 | 5.5 | FITZROY RIVER 39.6KM FROM MOUTH ( 20.3KM D/S FROM BARRAGE ) | -23.459 | 150.625472 | Dissolved Oxygen % Deficit | 08008w |  | 10.2
003960 | 1996-10-24 | 5.5 | FITZROY RIVER 39.6KM FROM MOUTH ( 20.3KM D/S FROM BARRAGE ) | -23.459 | 150.625472 | Dissolved Oxygen Deficit | 08010w |  | 0.7993 | mg/L
003960 | 1996-10-24 | 5.5 | FITZROY RIVER 39.6KM FROM MOUTH ( 20.3KM D/S FROM BARRAGE ) | -23.459 | 150.625472 | Oxygen (dissolved) | 08101w |  | 7.0369 | mg/L
003960 | 1996-10-24 | 5.5 | FITZROY RIVER 39.6KM FROM MOUTH ( 20.3KM D/S FROM BARRAGE ) | -23.459 | 150.625472 | Oxygen per cent saturation | 08005w |  | 89.8 | %
003960 | 1996-10-24 | 5.5 | FITZROY RIVER 39.6KM FROM MOUTH ( 20.3KM D/S FROM BARRAGE ) | -23.459 | 150.625472 | Salinity | 02106w |  | 15.0461 | g/L
003960 | 1996-10-24 | 5.5 | FITZROY RIVER 39.6KM FROM MOUTH ( 20.3KM D/S FROM BARRAGE ) | -23.459 | 150.625472 | Temperature | 02201w |  | 23.2 | Deg C
003960 | 1996-10-24 | 5.5 | FITZROY RIVER 39.6KM FROM MOUTH ( 20.3KM D/S FROM BARRAGE ) | -23.459 | 150.625472 | Turbidity | 02301w |  | 39 | NTU
003960 | 1996-10-24 | 5.5 | FITZROY RIVER 39.6KM FROM MOUTH ( 20.3KM D/S FROM BARRAGE ) | -23.459 | 150.625472 | pH | 10301w |  | 7.99 | Unit
003960 | 1996-11-19 | 2.0 | FITZROY RIVER 39.6KM FROM MOUTH ( 20.3KM D/S FROM BARRAGE ) | -23.459 | 150.625472 | Conductivity at 25 Deg C | 02101w |  | 26.2 | mS/cm
003960 | 1996-11-19 | 2.0 | FITZROY RIVER 39.6KM FROM MOUTH ( 20.3KM D/S FROM BARRAGE ) | -23.459 | 150.625472 | Dissolved Oxygen % Deficit | 08008w |  | 15.8
003960 | 1996-11-19 | 2.0 | FITZROY RIVER 39.6KM FROM MOUTH ( 20.3KM D/S FROM BARRAGE ) | -23.459 | 150.625472 | Dissolved Oxygen Deficit | 08010w |  | 1.145 | mg/L
003960 | 1996-11-19 | 2.0 | FITZROY RIVER 39.6KM FROM MOUTH ( 20.3KM D/S FROM BARRAGE ) | -23.459 | 150.625472 | Oxygen (dissolved) | 08101w |  | 6.1016 | mg/L
003960 | 1996-11-19 | 2.0 | FITZROY RIVER 39.6KM FROM MOUTH ( 20.3KM D/S FROM BARRAGE ) | -23.459 | 150.625472 | Oxygen per cent saturation | 08005w |  | 84.2 | %
003960 | 1996-11-19 | 2.0 | FITZROY RIVER 39.6KM FROM MOUTH ( 20.3KM D/S FROM BARRAGE ) | -23.459 | 150.625472 | Salinity | 02106w |  | 16.0136 | g/L
003960 | 1996-11-19 | 2.0 | FITZROY RIVER 39.6KM FROM MOUTH ( 20.3KM D/S FROM BARRAGE ) | -23.459 | 150.625472 | Temperature | 02201w |  | 27.3 | Deg C
003960 | 1996-11-19 | 2.0 | FITZROY RIVER 39.6KM FROM MOUTH ( 20.3KM D/S FROM BARRAGE ) | -23.459 | 150.625472 | Turbidity | 02301w |  | 2 | NTU
003960 | 1996-11-19 | 2.0 | FITZROY RIVER 39.6KM FROM MOUTH ( 20.3KM D/S FROM BARRAGE ) | -23.459 | 150.625472 | pH | 10301w |  | 7.7 | Unit
003960 | 1996-11-19 | 4.0 | FITZROY RIVER 39.6KM FROM MOUTH ( 20.3KM D/S FROM BARRAGE ) | -23.459 | 150.625472 | Conductivity at 25 Deg C | 02101w |  | 26.6 | mS/cm
003960 | 1996-11-19 | 4.0 | FITZROY RIVER 39.6KM FROM MOUTH ( 20.3KM D/S FROM BARRAGE ) | -23.459 | 150.625472 | Dissolved Oxygen % Deficit | 08008w |  | 16.5
003960 | 1996-11-19 | 4.0 | FITZROY RIVER 39.6KM FROM MOUTH ( 20.3KM D/S FROM BARRAGE ) | -23.459 | 150.625472 | Dissolved Oxygen Deficit | 08010w |  | 1.1939 | mg/L
003960 | 1996-11-19 | 4.0 | FITZROY RIVER 39.6KM FROM MOUTH ( 20.3KM D/S FROM BARRAGE ) | -23.459 | 150.625472 | Oxygen (dissolved) | 08101w |  | 6.0418 | mg/L
003960 | 1996-11-19 | 4.0 | FITZROY RIVER 39.6KM FROM MOUTH ( 20.3KM D/S FROM BARRAGE ) | -23.459 | 150.625472 | Oxygen per cent saturation | 08005w |  | 83.5 | %
003960 | 1996-11-19 | 4.0 | FITZROY RIVER 39.6KM FROM MOUTH ( 20.3KM D/S FROM BARRAGE ) | -23.459 | 150.625472 | Salinity | 02106w |  | 16.2817 | g/L
003960 | 1996-11-19 | 4.0 | FITZROY RIVER 39.6KM FROM MOUTH ( 20.3KM D/S FROM BARRAGE ) | -23.459 | 150.625472 | Temperature | 02201w |  | 27.3 | Deg C
003960 | 1996-11-19 | 4.0 | FITZROY RIVER 39.6KM FROM MOUTH ( 20.3KM D/S FROM BARRAGE ) | -23.459 | 150.625472 | Turbidity | 02301w |  | 3 | NTU
003960 | 1996-11-19 | 4.0 | FITZROY RIVER 39.6KM FROM MOUTH ( 20.3KM D/S FROM BARRAGE ) | -23.459 | 150.625472 | pH | 10301w |  | 7.7 | Unit
003960 | 1996-11-19 | 6.0 | FITZROY RIVER 39.6KM FROM MOUTH ( 20.3KM D/S FROM BARRAGE ) | -23.459 | 150.625472 | Conductivity at 25 Deg C | 02101w |  | 28.2 | mS/cm
003960 | 1996-11-19 | 6.0 | FITZROY RIVER 39.6KM FROM MOUTH ( 20.3KM D/S FROM BARRAGE ) | -23.459 | 150.625472 | Dissolved Oxygen % Deficit | 08008w |  | 17.2
003960 | 1996-11-19 | 6.0 | FITZROY RIVER 39.6KM FROM MOUTH ( 20.3KM D/S FROM BARRAGE ) | -23.459 | 150.625472 | Dissolved Oxygen Deficit | 08010w |  | 1.2371 | mg/L
003960 | 1996-11-19 | 6.0 | FITZROY RIVER 39.6KM FROM MOUTH ( 20.3KM D/S FROM BARRAGE ) | -23.459 | 150.625472 | Oxygen (dissolved) | 08101w |  | 5.9551 | mg/L
003960 | 1996-11-19 | 6.0 | FITZROY RIVER 39.6KM FROM MOUTH ( 20.3KM D/S FROM BARRAGE ) | -23.459 | 150.625472 | Oxygen per cent saturation | 08005w |  | 82.8 | %
003960 | 1996-11-19 | 6.0 | FITZROY RIVER 39.6KM FROM MOUTH ( 20.3KM D/S FROM BARRAGE ) | -23.459 | 150.625472 | Salinity | 02106w |  | 17.3598 | g/L
003960 | 1996-11-19 | 6.0 | FITZROY RIVER 39.6KM FROM MOUTH ( 20.3KM D/S FROM BARRAGE ) | -23.459 | 150.625472 | Temperature | 02201w |  | 27.3 | Deg C
003960 | 1996-11-19 | 6.0 | FITZROY RIVER 39.6KM FROM MOUTH ( 20.3KM D/S FROM BARRAGE ) | -23.459 | 150.625472 | Turbidity | 02301w |  | 6 | NTU
003960 | 1996-11-19 | 6.0 | FITZROY RIVER 39.6KM FROM MOUTH ( 20.3KM D/S FROM BARRAGE ) | -23.459 | 150.625472 | pH | 10301w |  | 7.7 | Unit
003960 | 1996-12-12 | 2.0 | FITZROY RIVER 39.6KM FROM MOUTH ( 20.3KM D/S FROM BARRAGE ) | -23.459 | 150.625472 | Conductivity at 25 Deg C | 02101w |  | 36.536 | mS/cm
003960 | 1996-12-12 | 2.0 | FITZROY RIVER 39.6KM FROM MOUTH ( 20.3KM D/S FROM BARRAGE ) | -23.459 | 150.625472 | Dissolved Oxygen % Deficit | 08008w |  | 17.3
003960 | 1996-12-12 | 2.0 | FITZROY RIVER 39.6KM FROM MOUTH ( 20.3KM D/S FROM BARRAGE ) | -23.459 | 150.625472 | Dissolved Oxygen Deficit | 08010w |  | 1.1788 | mg/L
003960 | 1996-12-12 | 2.0 | FITZROY RIVER 39.6KM FROM MOUTH ( 20.3KM D/S FROM BARRAGE ) | -23.459 | 150.625472 | Oxygen (dissolved) | 08101w |  | 5.635 | mg/L
003960 | 1996-12-12 | 2.0 | FITZROY RIVER 39.6KM FROM MOUTH ( 20.3KM D/S FROM BARRAGE ) | -23.459 | 150.625472 | Oxygen per cent saturation | 08005w |  | 82.7 | %
003960 | 1996-12-12 | 2.0 | FITZROY RIVER 39.6KM FROM MOUTH ( 20.3KM D/S FROM BARRAGE ) | -23.459 | 150.625472 | Salinity | 02106w |  | 23.1083 | g/L
003960 | 1996-12-12 | 2.0 | FITZROY RIVER 39.6KM FROM MOUTH ( 20.3KM D/S FROM BARRAGE ) | -23.459 | 150.625472 | Temperature | 02201w |  | 28.6 | Deg C
003960 | 1996-12-12 | 2.0 | FITZROY RIVER 39.6KM FROM MOUTH ( 20.3KM D/S FROM BARRAGE ) | -23.459 | 150.625472 | Turbidity | 02301w |  | 70 | NTU
003960 | 1996-12-12 | 2.0 | FITZROY RIVER 39.6KM FROM MOUTH ( 20.3KM D/S FROM BARRAGE ) | -23.459 | 150.625472 | pH | 10301w |  | 8.08 | Unit
003960 | 1996-12-12 | 4.0 | FITZROY RIVER 39.6KM FROM MOUTH ( 20.3KM D/S FROM BARRAGE ) | -23.459 | 150.625472 | Conductivity at 25 Deg C | 02101w |  | 36.748 | mS/cm
003960 | 1996-12-12 | 4.0 | FITZROY RIVER 39.6KM FROM MOUTH ( 20.3KM D/S FROM BARRAGE ) | -23.459 | 150.625472 | Dissolved Oxygen % Deficit | 08008w |  | 17.2
003960 | 1996-12-12 | 4.0 | FITZROY RIVER 39.6KM FROM MOUTH ( 20.3KM D/S FROM BARRAGE ) | -23.459 | 150.625472 | Dissolved Oxygen Deficit | 08010w |  | 1.171 | mg/L
003960 | 1996-12-12 | 4.0 | FITZROY RIVER 39.6KM FROM MOUTH ( 20.3KM D/S FROM BARRAGE ) | -23.459 | 150.625472 | Oxygen (dissolved) | 08101w |  | 5.6372 | mg/L
003960 | 1996-12-12 | 4.0 | FITZROY RIVER 39.6KM FROM MOUTH ( 20.3KM D/S FROM BARRAGE ) | -23.459 | 150.625472 | Oxygen per cent saturation | 08005w |  | 82.8 | %
003960 | 1996-12-12 | 4.0 | FITZROY RIVER 39.6KM FROM MOUTH ( 20.3KM D/S FROM BARRAGE ) | -23.459 | 150.625472 | Salinity | 02106w |  | 23.257 | g/L
003960 | 1996-12-12 | 4.0 | FITZROY RIVER 39.6KM FROM MOUTH ( 20.3KM D/S FROM BARRAGE ) | -23.459 | 150.625472 | Temperature | 02201w |  | 28.6 | Deg C
003960 | 1996-12-12 | 4.0 | FITZROY RIVER 39.6KM FROM MOUTH ( 20.3KM D/S FROM BARRAGE ) | -23.459 | 150.625472 | Turbidity | 02301w |  | 77 | NTU
003960 | 1996-12-12 | 4.0 | FITZROY RIVER 39.6KM FROM MOUTH ( 20.3KM D/S FROM BARRAGE ) | -23.459 | 150.625472 | pH | 10301w |  | 8.09 | Unit
003960 | 1996-12-12 | 6.0 | FITZROY RIVER 39.6KM FROM MOUTH ( 20.3KM D/S FROM BARRAGE ) | -23.459 | 150.625472 | Conductivity at 25 Deg C | 02101w |  | 36.768 | mS/cm
003960 | 1996-12-12 | 6.0 | FITZROY RIVER 39.6KM FROM MOUTH ( 20.3KM D/S FROM BARRAGE ) | -23.459 | 150.625472 | Dissolved Oxygen % Deficit | 08008w |  | 16.8
003960 | 1996-12-12 | 6.0 | FITZROY RIVER 39.6KM FROM MOUTH ( 20.3KM D/S FROM BARRAGE ) | -23.459 | 150.625472 | Dissolved Oxygen Deficit | 08010w |  | 1.1456 | mg/L
003960 | 1996-12-12 | 6.0 | FITZROY RIVER 39.6KM FROM MOUTH ( 20.3KM D/S FROM BARRAGE ) | -23.459 | 150.625472 | Oxygen (dissolved) | 08101w |  | 5.6734 | mg/L
003960 | 1996-12-12 | 6.0 | FITZROY RIVER 39.6KM FROM MOUTH ( 20.3KM D/S FROM BARRAGE ) | -23.459 | 150.625472 | Oxygen per cent saturation | 08005w |  | 83.2 | %
003960 | 1996-12-12 | 6.0 | FITZROY RIVER 39.6KM FROM MOUTH ( 20.3KM D/S FROM BARRAGE ) | -23.459 | 150.625472 | Salinity | 02106w |  | 23.2711 | g/L
003960 | 1996-12-12 | 6.0 | FITZROY RIVER 39.6KM FROM MOUTH ( 20.3KM D/S FROM BARRAGE ) | -23.459 | 150.625472 | Temperature | 02201w |  | 28.5 | Deg C
003960 | 1996-12-12 | 6.0 | FITZROY RIVER 39.6KM FROM MOUTH ( 20.3KM D/S FROM BARRAGE ) | -23.459 | 150.625472 | Turbidity | 02301w |  | 75 | NTU
003960 | 1996-12-12 | 6.0 | FITZROY RIVER 39.6KM FROM MOUTH ( 20.3KM D/S FROM BARRAGE ) | -23.459 | 150.625472 | pH | 10301w |  | 8.09 | Unit
003960 | 1997-01-21 | 2.0 | FITZROY RIVER 39.6KM FROM MOUTH ( 20.3KM D/S FROM BARRAGE ) | -23.459 | 150.625472 | Conductivity at 25 Deg C | 02101w |  | 33.046 | mS/cm
003960 | 1997-01-21 | 2.0 | FITZROY RIVER 39.6KM FROM MOUTH ( 20.3KM D/S FROM BARRAGE ) | -23.459 | 150.625472 | Salinity | 02106w |  | 20.6762 | g/L
003960 | 1997-01-21 | 2.0 | FITZROY RIVER 39.6KM FROM MOUTH ( 20.3KM D/S FROM BARRAGE ) | -23.459 | 150.625472 | Temperature | 02201w |  | 25.6 | Deg C
003960 | 1997-01-21 | 2.0 | FITZROY RIVER 39.6KM FROM MOUTH ( 20.3KM D/S FROM BARRAGE ) | -23.459 | 150.625472 | Turbidity | 02301w |  | 27 | NTU
003960 | 1997-01-21 | 2.0 | FITZROY RIVER 39.6KM FROM MOUTH ( 20.3KM D/S FROM BARRAGE ) | -23.459 | 150.625472 | pH | 10301w |  | 8.04 | Unit
003960 | 1997-01-21 | 4.0 | FITZROY RIVER 39.6KM FROM MOUTH ( 20.3KM D/S FROM BARRAGE ) | -23.459 | 150.625472 | Conductivity at 25 Deg C | 02101w |  | 33.12 | mS/cm
003960 | 1997-01-21 | 4.0 | FITZROY RIVER 39.6KM FROM MOUTH ( 20.3KM D/S FROM BARRAGE ) | -23.459 | 150.625472 | Salinity | 02106w |  | 20.7274 | g/L
003960 | 1997-01-21 | 4.0 | FITZROY RIVER 39.6KM FROM MOUTH ( 20.3KM D/S FROM BARRAGE ) | -23.459 | 150.625472 | Temperature | 02201w |  | 25.6 | Deg C
003960 | 1997-01-21 | 4.0 | FITZROY RIVER 39.6KM FROM MOUTH ( 20.3KM D/S FROM BARRAGE ) | -23.459 | 150.625472 | Turbidity | 02301w |  | 28 | NTU
003960 | 1997-01-21 | 4.0 | FITZROY RIVER 39.6KM FROM MOUTH ( 20.3KM D/S FROM BARRAGE ) | -23.459 | 150.625472 | pH | 10301w |  | 8.04 | Unit
003960 | 1997-01-21 | 5.0 | FITZROY RIVER 39.6KM FROM MOUTH ( 20.3KM D/S FROM BARRAGE ) | -23.459 | 150.625472 | Conductivity at 25 Deg C | 02101w |  | 33.146 | mS/cm
003960 | 1997-01-21 | 5.0 | FITZROY RIVER 39.6KM FROM MOUTH ( 20.3KM D/S FROM BARRAGE ) | -23.459 | 150.625472 | Salinity | 02106w |  | 20.7454 | g/L
003960 | 1997-01-21 | 5.0 | FITZROY RIVER 39.6KM FROM MOUTH ( 20.3KM D/S FROM BARRAGE ) | -23.459 | 150.625472 | Temperature | 02201w |  | 25.6 | Deg C
003960 | 1997-01-21 | 5.0 | FITZROY RIVER 39.6KM FROM MOUTH ( 20.3KM D/S FROM BARRAGE ) | -23.459 | 150.625472 | Turbidity | 02301w |  | 29 | NTU
003960 | 1997-01-21 | 5.0 | FITZROY RIVER 39.6KM FROM MOUTH ( 20.3KM D/S FROM BARRAGE ) | -23.459 | 150.625472 | pH | 10301w |  | 8.04 | Unit
003960 | 1997-02-20 | 2.0 | FITZROY RIVER 39.6KM FROM MOUTH ( 20.3KM D/S FROM BARRAGE ) | -23.459 | 150.625472 | Conductivity at 25 Deg C | 02101w |  | 0.368 | mS/cm
003960 | 1997-02-20 | 2.0 | FITZROY RIVER 39.6KM FROM MOUTH ( 20.3KM D/S FROM BARRAGE ) | -23.459 | 150.625472 | Dissolved Oxygen % Deficit | 08008w |  | 12.7
003960 | 1997-02-20 | 2.0 | FITZROY RIVER 39.6KM FROM MOUTH ( 20.3KM D/S FROM BARRAGE ) | -23.459 | 150.625472 | Dissolved Oxygen Deficit | 08010w |  | 0.9949 | mg/L
003960 | 1997-02-20 | 2.0 | FITZROY RIVER 39.6KM FROM MOUTH ( 20.3KM D/S FROM BARRAGE ) | -23.459 | 150.625472 | Oxygen (dissolved) | 08101w |  | 6.8387 | mg/L
003960 | 1997-02-20 | 2.0 | FITZROY RIVER 39.6KM FROM MOUTH ( 20.3KM D/S FROM BARRAGE ) | -23.459 | 150.625472 | Oxygen per cent saturation | 08005w |  | 87.3 | %
003960 | 1997-02-20 | 2.0 | FITZROY RIVER 39.6KM FROM MOUTH ( 20.3KM D/S FROM BARRAGE ) | -23.459 | 150.625472 | Salinity | 02106w |  | 0.1845 | g/L
003960 | 1997-02-20 | 2.0 | FITZROY RIVER 39.6KM FROM MOUTH ( 20.3KM D/S FROM BARRAGE ) | -23.459 | 150.625472 | Temperature | 02201w |  | 27.9 | Deg C
003960 | 1997-02-20 | 2.0 | FITZROY RIVER 39.6KM FROM MOUTH ( 20.3KM D/S FROM BARRAGE ) | -23.459 | 150.625472 | Turbidity | 02301w |  | 320 | NTU
003960 | 1997-02-20 | 2.0 | FITZROY RIVER 39.6KM FROM MOUTH ( 20.3KM D/S FROM BARRAGE ) | -23.459 | 150.625472 | pH | 10301w |  | 7.96 | Unit
003960 | 1997-02-20 | 4.0 | FITZROY RIVER 39.6KM FROM MOUTH ( 20.3KM D/S FROM BARRAGE ) | -23.459 | 150.625472 | Conductivity at 25 Deg C | 02101w |  | 0.37 | mS/cm
003960 | 1997-02-20 | 4.0 | FITZROY RIVER 39.6KM FROM MOUTH ( 20.3KM D/S FROM BARRAGE ) | -23.459 | 150.625472 | Dissolved Oxygen % Deficit | 08008w |  | 12.9
003960 | 1997-02-20 | 4.0 | FITZROY RIVER 39.6KM FROM MOUTH ( 20.3KM D/S FROM BARRAGE ) | -23.459 | 150.625472 | Dissolved Oxygen Deficit | 08010w |  | 1.0105 | mg/L
003960 | 1997-02-20 | 4.0 | FITZROY RIVER 39.6KM FROM MOUTH ( 20.3KM D/S FROM BARRAGE ) | -23.459 | 150.625472 | Oxygen (dissolved) | 08101w |  | 6.823 | mg/L
003960 | 1997-02-20 | 4.0 | FITZROY RIVER 39.6KM FROM MOUTH ( 20.3KM D/S FROM BARRAGE ) | -23.459 | 150.625472 | Oxygen per cent saturation | 08005w |  | 87.1 | %
003960 | 1997-02-20 | 4.0 | FITZROY RIVER 39.6KM FROM MOUTH ( 20.3KM D/S FROM BARRAGE ) | -23.459 | 150.625472 | Salinity | 02106w |  | 0.1855 | g/L
003960 | 1997-02-20 | 4.0 | FITZROY RIVER 39.6KM FROM MOUTH ( 20.3KM D/S FROM BARRAGE ) | -23.459 | 150.625472 | Temperature | 02201w |  | 27.9 | Deg C
003960 | 1997-02-20 | 4.0 | FITZROY RIVER 39.6KM FROM MOUTH ( 20.3KM D/S FROM BARRAGE ) | -23.459 | 150.625472 | Turbidity | 02301w |  | 315 | NTU
003960 | 1997-02-20 | 4.0 | FITZROY RIVER 39.6KM FROM MOUTH ( 20.3KM D/S FROM BARRAGE ) | -23.459 | 150.625472 | pH | 10301w |  | 7.88 | Unit
003960 | 1997-02-20 | 6.0 | FITZROY RIVER 39.6KM FROM MOUTH ( 20.3KM D/S FROM BARRAGE ) | -23.459 | 150.625472 | Conductivity at 25 Deg C | 02101w |  | 0.372 | mS/cm
003960 | 1997-02-20 | 6.0 | FITZROY RIVER 39.6KM FROM MOUTH ( 20.3KM D/S FROM BARRAGE ) | -23.459 | 150.625472 | Dissolved Oxygen % Deficit | 08008w |  | 13.3
003960 | 1997-02-20 | 6.0 | FITZROY RIVER 39.6KM FROM MOUTH ( 20.3KM D/S FROM BARRAGE ) | -23.459 | 150.625472 | Dissolved Oxygen Deficit | 08010w |  | 1.0419 | mg/L
003960 | 1997-02-20 | 6.0 | FITZROY RIVER 39.6KM FROM MOUTH ( 20.3KM D/S FROM BARRAGE ) | -23.459 | 150.625472 | Oxygen (dissolved) | 08101w |  | 6.7917 | mg/L
003960 | 1997-02-20 | 6.0 | FITZROY RIVER 39.6KM FROM MOUTH ( 20.3KM D/S FROM BARRAGE ) | -23.459 | 150.625472 | Oxygen per cent saturation | 08005w |  | 86.7 | %
003960 | 1997-02-20 | 6.0 | FITZROY RIVER 39.6KM FROM MOUTH ( 20.3KM D/S FROM BARRAGE ) | -23.459 | 150.625472 | Salinity | 02106w |  | 0.1866 | g/L
003960 | 1997-02-20 | 6.0 | FITZROY RIVER 39.6KM FROM MOUTH ( 20.3KM D/S FROM BARRAGE ) | -23.459 | 150.625472 | Temperature | 02201w |  | 27.9 | Deg C
003960 | 1997-02-20 | 6.0 | FITZROY RIVER 39.6KM FROM MOUTH ( 20.3KM D/S FROM BARRAGE ) | -23.459 | 150.625472 | Turbidity | 02301w |  | 315 | NTU
003960 | 1997-02-20 | 6.0 | FITZROY RIVER 39.6KM FROM MOUTH ( 20.3KM D/S FROM BARRAGE ) | -23.459 | 150.625472 | pH | 10301w |  | 7.87 | Unit
003960 | 1997-02-20 | 7.5 | FITZROY RIVER 39.6KM FROM MOUTH ( 20.3KM D/S FROM BARRAGE ) | -23.459 | 150.625472 | Conductivity at 25 Deg C | 02101w |  | 0.372 | mS/cm
003960 | 1997-02-20 | 7.5 | FITZROY RIVER 39.6KM FROM MOUTH ( 20.3KM D/S FROM BARRAGE ) | -23.459 | 150.625472 | Dissolved Oxygen % Deficit | 08008w |  | 13.1
003960 | 1997-02-20 | 7.5 | FITZROY RIVER 39.6KM FROM MOUTH ( 20.3KM D/S FROM BARRAGE ) | -23.459 | 150.625472 | Dissolved Oxygen Deficit | 08010w |  | 1.0262 | mg/L
003960 | 1997-02-20 | 7.5 | FITZROY RIVER 39.6KM FROM MOUTH ( 20.3KM D/S FROM BARRAGE ) | -23.459 | 150.625472 | Oxygen (dissolved) | 08101w |  | 6.8073 | mg/L
003960 | 1997-02-20 | 7.5 | FITZROY RIVER 39.6KM FROM MOUTH ( 20.3KM D/S FROM BARRAGE ) | -23.459 | 150.625472 | Oxygen per cent saturation | 08005w |  | 86.9 | %
003960 | 1997-02-20 | 7.5 | FITZROY RIVER 39.6KM FROM MOUTH ( 20.3KM D/S FROM BARRAGE ) | -23.459 | 150.625472 | Salinity | 02106w |  | 0.1866 | g/L
003960 | 1997-02-20 | 7.5 | FITZROY RIVER 39.6KM FROM MOUTH ( 20.3KM D/S FROM BARRAGE ) | -23.459 | 150.625472 | Temperature | 02201w |  | 27.9 | Deg C
003960 | 1997-02-20 | 7.5 | FITZROY RIVER 39.6KM FROM MOUTH ( 20.3KM D/S FROM BARRAGE ) | -23.459 | 150.625472 | Turbidity | 02301w |  | 349 | NTU
003960 | 1997-02-20 | 7.5 | FITZROY RIVER 39.6KM FROM MOUTH ( 20.3KM D/S FROM BARRAGE ) | -23.459 | 150.625472 | pH | 10301w |  | 7.89 | Unit
003960 | 1997-03-11 | 2.0 | FITZROY RIVER 39.6KM FROM MOUTH ( 20.3KM D/S FROM BARRAGE ) | -23.459 | 150.625472 | Conductivity at 25 Deg C | 02101w |  | 0.418 | mS/cm
003960 | 1997-03-11 | 2.0 | FITZROY RIVER 39.6KM FROM MOUTH ( 20.3KM D/S FROM BARRAGE ) | -23.459 | 150.625472 | Dissolved Oxygen % Deficit | 08008w |  | 23.9
003960 | 1997-03-11 | 2.0 | FITZROY RIVER 39.6KM FROM MOUTH ( 20.3KM D/S FROM BARRAGE ) | -23.459 | 150.625472 | Dissolved Oxygen Deficit | 08010w |  | 1.9475 | mg/L
003960 | 1997-03-11 | 2.0 | FITZROY RIVER 39.6KM FROM MOUTH ( 20.3KM D/S FROM BARRAGE ) | -23.459 | 150.625472 | Oxygen (dissolved) | 08101w |  | 6.2009 | mg/L
003960 | 1997-03-11 | 2.0 | FITZROY RIVER 39.6KM FROM MOUTH ( 20.3KM D/S FROM BARRAGE ) | -23.459 | 150.625472 | Oxygen per cent saturation | 08005w |  | 76.1 | %
003960 | 1997-03-11 | 2.0 | FITZROY RIVER 39.6KM FROM MOUTH ( 20.3KM D/S FROM BARRAGE ) | -23.459 | 150.625472 | Salinity | 02106w |  | 0.2098 | g/L
003960 | 1997-03-11 | 2.0 | FITZROY RIVER 39.6KM FROM MOUTH ( 20.3KM D/S FROM BARRAGE ) | -23.459 | 150.625472 | Temperature | 02201w |  | 25.7 | Deg C
003960 | 1997-03-11 | 2.0 | FITZROY RIVER 39.6KM FROM MOUTH ( 20.3KM D/S FROM BARRAGE ) | -23.459 | 150.625472 | Turbidity | 02301w |  | 512 | NTU
003960 | 1997-03-11 | 2.0 | FITZROY RIVER 39.6KM FROM MOUTH ( 20.3KM D/S FROM BARRAGE ) | -23.459 | 150.625472 | pH | 10301w |  | 7.5 | Unit
003960 | 1997-03-11 | 4.0 | FITZROY RIVER 39.6KM FROM MOUTH ( 20.3KM D/S FROM BARRAGE ) | -23.459 | 150.625472 | Conductivity at 25 Deg C | 02101w |  | 0.418 | mS/cm
003960 | 1997-03-11 | 4.0 | FITZROY RIVER 39.6KM FROM MOUTH ( 20.3KM D/S FROM BARRAGE ) | -23.459 | 150.625472 | Dissolved Oxygen % Deficit | 08008w |  | 24
003960 | 1997-03-11 | 4.0 | FITZROY RIVER 39.6KM FROM MOUTH ( 20.3KM D/S FROM BARRAGE ) | -23.459 | 150.625472 | Dissolved Oxygen Deficit | 08010w |  | 1.9556 | mg/L
003960 | 1997-03-11 | 4.0 | FITZROY RIVER 39.6KM FROM MOUTH ( 20.3KM D/S FROM BARRAGE ) | -23.459 | 150.625472 | Oxygen (dissolved) | 08101w |  | 6.1928 | mg/L
003960 | 1997-03-11 | 4.0 | FITZROY RIVER 39.6KM FROM MOUTH ( 20.3KM D/S FROM BARRAGE ) | -23.459 | 150.625472 | Oxygen per cent saturation | 08005w |  | 76 | %
003960 | 1997-03-11 | 4.0 | FITZROY RIVER 39.6KM FROM MOUTH ( 20.3KM D/S FROM BARRAGE ) | -23.459 | 150.625472 | Salinity | 02106w |  | 0.2098 | g/L
003960 | 1997-03-11 | 4.0 | FITZROY RIVER 39.6KM FROM MOUTH ( 20.3KM D/S FROM BARRAGE ) | -23.459 | 150.625472 | Temperature | 02201w |  | 25.7 | Deg C
003960 | 1997-03-11 | 4.0 | FITZROY RIVER 39.6KM FROM MOUTH ( 20.3KM D/S FROM BARRAGE ) | -23.459 | 150.625472 | Turbidity | 02301w |  | 555 | NTU
003960 | 1997-03-11 | 4.0 | FITZROY RIVER 39.6KM FROM MOUTH ( 20.3KM D/S FROM BARRAGE ) | -23.459 | 150.625472 | pH | 10301w |  | 7.4 | Unit
003960 | 1997-03-11 | 6.0 | FITZROY RIVER 39.6KM FROM MOUTH ( 20.3KM D/S FROM BARRAGE ) | -23.459 | 150.625472 | Conductivity at 25 Deg C | 02101w |  | 0.418 | mS/cm
003960 | 1997-03-11 | 6.0 | FITZROY RIVER 39.6KM FROM MOUTH ( 20.3KM D/S FROM BARRAGE ) | -23.459 | 150.625472 | Dissolved Oxygen % Deficit | 08008w |  | 24
003960 | 1997-03-11 | 6.0 | FITZROY RIVER 39.6KM FROM MOUTH ( 20.3KM D/S FROM BARRAGE ) | -23.459 | 150.625472 | Dissolved Oxygen Deficit | 08010w |  | 1.9556 | mg/L
003960 | 1997-03-11 | 6.0 | FITZROY RIVER 39.6KM FROM MOUTH ( 20.3KM D/S FROM BARRAGE ) | -23.459 | 150.625472 | Oxygen (dissolved) | 08101w |  | 6.1928 | mg/L
003960 | 1997-03-11 | 6.0 | FITZROY RIVER 39.6KM FROM MOUTH ( 20.3KM D/S FROM BARRAGE ) | -23.459 | 150.625472 | Oxygen per cent saturation | 08005w |  | 76 | %
003960 | 1997-03-11 | 6.0 | FITZROY RIVER 39.6KM FROM MOUTH ( 20.3KM D/S FROM BARRAGE ) | -23.459 | 150.625472 | Salinity | 02106w |  | 0.2098 | g/L
003960 | 1997-03-11 | 6.0 | FITZROY RIVER 39.6KM FROM MOUTH ( 20.3KM D/S FROM BARRAGE ) | -23.459 | 150.625472 | Temperature | 02201w |  | 25.7 | Deg C
003960 | 1997-03-11 | 6.0 | FITZROY RIVER 39.6KM FROM MOUTH ( 20.3KM D/S FROM BARRAGE ) | -23.459 | 150.625472 | Turbidity | 02301w |  | 554 | NTU
003960 | 1997-03-11 | 6.0 | FITZROY RIVER 39.6KM FROM MOUTH ( 20.3KM D/S FROM BARRAGE ) | -23.459 | 150.625472 | pH | 10301w |  | 7.4 | Unit
003960 | 1997-03-11 | 8.0 | FITZROY RIVER 39.6KM FROM MOUTH ( 20.3KM D/S FROM BARRAGE ) | -23.459 | 150.625472 | Conductivity at 25 Deg C | 02101w |  | 0.42 | mS/cm
003960 | 1997-03-11 | 8.0 | FITZROY RIVER 39.6KM FROM MOUTH ( 20.3KM D/S FROM BARRAGE ) | -23.459 | 150.625472 | Dissolved Oxygen % Deficit | 08008w |  | 24.4
003960 | 1997-03-11 | 8.0 | FITZROY RIVER 39.6KM FROM MOUTH ( 20.3KM D/S FROM BARRAGE ) | -23.459 | 150.625472 | Dissolved Oxygen Deficit | 08010w |  | 1.9882 | mg/L
003960 | 1997-03-11 | 8.0 | FITZROY RIVER 39.6KM FROM MOUTH ( 20.3KM D/S FROM BARRAGE ) | -23.459 | 150.625472 | Oxygen (dissolved) | 08101w |  | 6.1601 | mg/L
003960 | 1997-03-11 | 8.0 | FITZROY RIVER 39.6KM FROM MOUTH ( 20.3KM D/S FROM BARRAGE ) | -23.459 | 150.625472 | Oxygen per cent saturation | 08005w |  | 75.6 | %
003960 | 1997-03-11 | 8.0 | FITZROY RIVER 39.6KM FROM MOUTH ( 20.3KM D/S FROM BARRAGE ) | -23.459 | 150.625472 | Salinity | 02106w |  | 0.2108 | g/L
003960 | 1997-03-11 | 8.0 | FITZROY RIVER 39.6KM FROM MOUTH ( 20.3KM D/S FROM BARRAGE ) | -23.459 | 150.625472 | Temperature | 02201w |  | 25.7 | Deg C
003960 | 1997-03-11 | 8.0 | FITZROY RIVER 39.6KM FROM MOUTH ( 20.3KM D/S FROM BARRAGE ) | -23.459 | 150.625472 | Turbidity | 02301w |  | 543 | NTU
003960 | 1997-03-11 | 8.0 | FITZROY RIVER 39.6KM FROM MOUTH ( 20.3KM D/S FROM BARRAGE ) | -23.459 | 150.625472 | pH | 10301w |  | 7.4 | Unit
003960 | 1997-04-08 | 10.0 | FITZROY RIVER 39.6KM FROM MOUTH ( 20.3KM D/S FROM BARRAGE ) | -23.459 | 150.625472 | Conductivity at 25 Deg C | 02101w |  | 3.712 | mS/cm
003960 | 1997-04-08 | 10.0 | FITZROY RIVER 39.6KM FROM MOUTH ( 20.3KM D/S FROM BARRAGE ) | -23.459 | 150.625472 | Dissolved Oxygen % Deficit | 08008w |  | 24.5
003960 | 1997-04-08 | 10.0 | FITZROY RIVER 39.6KM FROM MOUTH ( 20.3KM D/S FROM BARRAGE ) | -23.459 | 150.625472 | Dissolved Oxygen Deficit | 08010w |  | 1.9731 | mg/L
003960 | 1997-04-08 | 10.0 | FITZROY RIVER 39.6KM FROM MOUTH ( 20.3KM D/S FROM BARRAGE ) | -23.459 | 150.625472 | Oxygen (dissolved) | 08101w |  | 6.0803 | mg/L
003960 | 1997-04-08 | 10.0 | FITZROY RIVER 39.6KM FROM MOUTH ( 20.3KM D/S FROM BARRAGE ) | -23.459 | 150.625472 | Oxygen per cent saturation | 08005w |  | 75.5 | %
003960 | 1997-04-08 | 10.0 | FITZROY RIVER 39.6KM FROM MOUTH ( 20.3KM D/S FROM BARRAGE ) | -23.459 | 150.625472 | Salinity | 02106w |  | 1.9618 | g/L
003960 | 1997-04-08 | 10.0 | FITZROY RIVER 39.6KM FROM MOUTH ( 20.3KM D/S FROM BARRAGE ) | -23.459 | 150.625472 | Temperature | 02201w |  | 25.8 | Deg C
003960 | 1997-04-08 | 10.0 | FITZROY RIVER 39.6KM FROM MOUTH ( 20.3KM D/S FROM BARRAGE ) | -23.459 | 150.625472 | Turbidity | 02301w |  | 240 | NTU
003960 | 1997-04-08 | 10.0 | FITZROY RIVER 39.6KM FROM MOUTH ( 20.3KM D/S FROM BARRAGE ) | -23.459 | 150.625472 | pH | 10301w |  | 7.71 | Unit
003960 | 1997-04-08 | 2.0 | FITZROY RIVER 39.6KM FROM MOUTH ( 20.3KM D/S FROM BARRAGE ) | -23.459 | 150.625472 | Conductivity at 25 Deg C | 02101w |  | 3.592 | mS/cm
003960 | 1997-04-08 | 2.0 | FITZROY RIVER 39.6KM FROM MOUTH ( 20.3KM D/S FROM BARRAGE ) | -23.459 | 150.625472 | Dissolved Oxygen % Deficit | 08008w |  | 24.2
003960 | 1997-04-08 | 2.0 | FITZROY RIVER 39.6KM FROM MOUTH ( 20.3KM D/S FROM BARRAGE ) | -23.459 | 150.625472 | Dissolved Oxygen Deficit | 08010w |  | 1.9532 | mg/L
003960 | 1997-04-08 | 2.0 | FITZROY RIVER 39.6KM FROM MOUTH ( 20.3KM D/S FROM BARRAGE ) | -23.459 | 150.625472 | Oxygen (dissolved) | 08101w |  | 6.1179 | mg/L
003960 | 1997-04-08 | 2.0 | FITZROY RIVER 39.6KM FROM MOUTH ( 20.3KM D/S FROM BARRAGE ) | -23.459 | 150.625472 | Oxygen per cent saturation | 08005w |  | 75.8 | %
003960 | 1997-04-08 | 2.0 | FITZROY RIVER 39.6KM FROM MOUTH ( 20.3KM D/S FROM BARRAGE ) | -23.459 | 150.625472 | Salinity | 02106w |  | 1.8954 | g/L
003960 | 1997-04-08 | 2.0 | FITZROY RIVER 39.6KM FROM MOUTH ( 20.3KM D/S FROM BARRAGE ) | -23.459 | 150.625472 | Temperature | 02201w |  | 25.7 | Deg C
003960 | 1997-04-08 | 2.0 | FITZROY RIVER 39.6KM FROM MOUTH ( 20.3KM D/S FROM BARRAGE ) | -23.459 | 150.625472 | Turbidity | 02301w |  | 311 | NTU
003960 | 1997-04-08 | 2.0 | FITZROY RIVER 39.6KM FROM MOUTH ( 20.3KM D/S FROM BARRAGE ) | -23.459 | 150.625472 | pH | 10301w |  | 7.75 | Unit
003960 | 1997-04-08 | 4.0 | FITZROY RIVER 39.6KM FROM MOUTH ( 20.3KM D/S FROM BARRAGE ) | -23.459 | 150.625472 | Conductivity at 25 Deg C | 02101w |  | 3.68 | mS/cm
003960 | 1997-04-08 | 4.0 | FITZROY RIVER 39.6KM FROM MOUTH ( 20.3KM D/S FROM BARRAGE ) | -23.459 | 150.625472 | Dissolved Oxygen % Deficit | 08008w |  | 24.7
003960 | 1997-04-08 | 4.0 | FITZROY RIVER 39.6KM FROM MOUTH ( 20.3KM D/S FROM BARRAGE ) | -23.459 | 150.625472 | Dissolved Oxygen Deficit | 08010w |  | 1.993 | mg/L
003960 | 1997-04-08 | 4.0 | FITZROY RIVER 39.6KM FROM MOUTH ( 20.3KM D/S FROM BARRAGE ) | -23.459 | 150.625472 | Oxygen (dissolved) | 08101w |  | 6.0758 | mg/L
003960 | 1997-04-08 | 4.0 | FITZROY RIVER 39.6KM FROM MOUTH ( 20.3KM D/S FROM BARRAGE ) | -23.459 | 150.625472 | Oxygen per cent saturation | 08005w |  | 75.3 | %
003960 | 1997-04-08 | 4.0 | FITZROY RIVER 39.6KM FROM MOUTH ( 20.3KM D/S FROM BARRAGE ) | -23.459 | 150.625472 | Salinity | 02106w |  | 1.9441 | g/L
003960 | 1997-04-08 | 4.0 | FITZROY RIVER 39.6KM FROM MOUTH ( 20.3KM D/S FROM BARRAGE ) | -23.459 | 150.625472 | Temperature | 02201w |  | 25.7 | Deg C
003960 | 1997-04-08 | 4.0 | FITZROY RIVER 39.6KM FROM MOUTH ( 20.3KM D/S FROM BARRAGE ) | -23.459 | 150.625472 | Turbidity | 02301w |  | 321 | NTU
003960 | 1997-04-08 | 4.0 | FITZROY RIVER 39.6KM FROM MOUTH ( 20.3KM D/S FROM BARRAGE ) | -23.459 | 150.625472 | pH | 10301w |  | 7.74 | Unit
003960 | 1997-04-08 | 6.0 | FITZROY RIVER 39.6KM FROM MOUTH ( 20.3KM D/S FROM BARRAGE ) | -23.459 | 150.625472 | Conductivity at 25 Deg C | 02101w |  | 3.706 | mS/cm
003960 | 1997-04-08 | 6.0 | FITZROY RIVER 39.6KM FROM MOUTH ( 20.3KM D/S FROM BARRAGE ) | -23.459 | 150.625472 | Dissolved Oxygen % Deficit | 08008w |  | 24.3
003960 | 1997-04-08 | 6.0 | FITZROY RIVER 39.6KM FROM MOUTH ( 20.3KM D/S FROM BARRAGE ) | -23.459 | 150.625472 | Dissolved Oxygen Deficit | 08010w |  | 1.9606 | mg/L
003960 | 1997-04-08 | 6.0 | FITZROY RIVER 39.6KM FROM MOUTH ( 20.3KM D/S FROM BARRAGE ) | -23.459 | 150.625472 | Oxygen (dissolved) | 08101w |  | 6.1076 | mg/L
003960 | 1997-04-08 | 6.0 | FITZROY RIVER 39.6KM FROM MOUTH ( 20.3KM D/S FROM BARRAGE ) | -23.459 | 150.625472 | Oxygen per cent saturation | 08005w |  | 75.7 | %
003960 | 1997-04-08 | 6.0 | FITZROY RIVER 39.6KM FROM MOUTH ( 20.3KM D/S FROM BARRAGE ) | -23.459 | 150.625472 | Salinity | 02106w |  | 1.9585 | g/L
003960 | 1997-04-08 | 6.0 | FITZROY RIVER 39.6KM FROM MOUTH ( 20.3KM D/S FROM BARRAGE ) | -23.459 | 150.625472 | Temperature | 02201w |  | 25.7 | Deg C
003960 | 1997-04-08 | 6.0 | FITZROY RIVER 39.6KM FROM MOUTH ( 20.3KM D/S FROM BARRAGE ) | -23.459 | 150.625472 | Turbidity | 02301w |  | 299 | NTU
003960 | 1997-04-08 | 6.0 | FITZROY RIVER 39.6KM FROM MOUTH ( 20.3KM D/S FROM BARRAGE ) | -23.459 | 150.625472 | pH | 10301w |  | 7.73 | Unit
003960 | 1997-04-08 | 8.0 | FITZROY RIVER 39.6KM FROM MOUTH ( 20.3KM D/S FROM BARRAGE ) | -23.459 | 150.625472 | Conductivity at 25 Deg C | 02101w |  | 3.712 | mS/cm
003960 | 1997-04-08 | 8.0 | FITZROY RIVER 39.6KM FROM MOUTH ( 20.3KM D/S FROM BARRAGE ) | -23.459 | 150.625472 | Dissolved Oxygen % Deficit | 08008w |  | 24.1
003960 | 1997-04-08 | 8.0 | FITZROY RIVER 39.6KM FROM MOUTH ( 20.3KM D/S FROM BARRAGE ) | -23.459 | 150.625472 | Dissolved Oxygen Deficit | 08010w |  | 1.9409 | mg/L
003960 | 1997-04-08 | 8.0 | FITZROY RIVER 39.6KM FROM MOUTH ( 20.3KM D/S FROM BARRAGE ) | -23.459 | 150.625472 | Oxygen (dissolved) | 08101w |  | 6.1125 | mg/L
003960 | 1997-04-08 | 8.0 | FITZROY RIVER 39.6KM FROM MOUTH ( 20.3KM D/S FROM BARRAGE ) | -23.459 | 150.625472 | Oxygen per cent saturation | 08005w |  | 75.9 | %
003960 | 1997-04-08 | 8.0 | FITZROY RIVER 39.6KM FROM MOUTH ( 20.3KM D/S FROM BARRAGE ) | -23.459 | 150.625472 | Salinity | 02106w |  | 1.9618 | g/L
003960 | 1997-04-08 | 8.0 | FITZROY RIVER 39.6KM FROM MOUTH ( 20.3KM D/S FROM BARRAGE ) | -23.459 | 150.625472 | Temperature | 02201w |  | 25.8 | Deg C
003960 | 1997-04-08 | 8.0 | FITZROY RIVER 39.6KM FROM MOUTH ( 20.3KM D/S FROM BARRAGE ) | -23.459 | 150.625472 | Turbidity | 02301w |  | 257 | NTU
003960 | 1997-04-08 | 8.0 | FITZROY RIVER 39.6KM FROM MOUTH ( 20.3KM D/S FROM BARRAGE ) | -23.459 | 150.625472 | pH | 10301w |  | 7.72 | Unit
003960 | 1997-05-13 | 2.0 | FITZROY RIVER 39.6KM FROM MOUTH ( 20.3KM D/S FROM BARRAGE ) | -23.459 | 150.625472 | Conductivity at 25 Deg C | 02101w |  | 24.262 | mS/cm
003960 | 1997-05-13 | 2.0 | FITZROY RIVER 39.6KM FROM MOUTH ( 20.3KM D/S FROM BARRAGE ) | -23.459 | 150.625472 | Dissolved Oxygen % Deficit | 08008w |  | 18.2
003960 | 1997-05-13 | 2.0 | FITZROY RIVER 39.6KM FROM MOUTH ( 20.3KM D/S FROM BARRAGE ) | -23.459 | 150.625472 | Dissolved Oxygen Deficit | 08010w |  | 1.4636 | mg/L
003960 | 1997-05-13 | 2.0 | FITZROY RIVER 39.6KM FROM MOUTH ( 20.3KM D/S FROM BARRAGE ) | -23.459 | 150.625472 | Oxygen (dissolved) | 08101w |  | 6.5781 | mg/L
003960 | 1997-05-13 | 2.0 | FITZROY RIVER 39.6KM FROM MOUTH ( 20.3KM D/S FROM BARRAGE ) | -23.459 | 150.625472 | Oxygen per cent saturation | 08005w |  | 81.8 | %
003960 | 1997-05-13 | 2.0 | FITZROY RIVER 39.6KM FROM MOUTH ( 20.3KM D/S FROM BARRAGE ) | -23.459 | 150.625472 | Salinity | 02106w |  | 14.7222 | g/L
003960 | 1997-05-13 | 2.0 | FITZROY RIVER 39.6KM FROM MOUTH ( 20.3KM D/S FROM BARRAGE ) | -23.459 | 150.625472 | Temperature | 02201w |  | 21.9 | Deg C
003960 | 1997-05-13 | 2.0 | FITZROY RIVER 39.6KM FROM MOUTH ( 20.3KM D/S FROM BARRAGE ) | -23.459 | 150.625472 | Turbidity | 02301w |  | 32 | NTU
003960 | 1997-05-13 | 2.0 | FITZROY RIVER 39.6KM FROM MOUTH ( 20.3KM D/S FROM BARRAGE ) | -23.459 | 150.625472 | pH | 10301w |  | 7.97 | Unit
003960 | 1997-05-13 | 4.0 | FITZROY RIVER 39.6KM FROM MOUTH ( 20.3KM D/S FROM BARRAGE ) | -23.459 | 150.625472 | Conductivity at 25 Deg C | 02101w |  | 24.368 | mS/cm
003960 | 1997-05-13 | 4.0 | FITZROY RIVER 39.6KM FROM MOUTH ( 20.3KM D/S FROM BARRAGE ) | -23.459 | 150.625472 | Dissolved Oxygen % Deficit | 08008w |  | 19.1
003960 | 1997-05-13 | 4.0 | FITZROY RIVER 39.6KM FROM MOUTH ( 20.3KM D/S FROM BARRAGE ) | -23.459 | 150.625472 | Dissolved Oxygen Deficit | 08010w |  | 1.5353 | mg/L
003960 | 1997-05-13 | 4.0 | FITZROY RIVER 39.6KM FROM MOUTH ( 20.3KM D/S FROM BARRAGE ) | -23.459 | 150.625472 | Oxygen (dissolved) | 08101w |  | 6.503 | mg/L
003960 | 1997-05-13 | 4.0 | FITZROY RIVER 39.6KM FROM MOUTH ( 20.3KM D/S FROM BARRAGE ) | -23.459 | 150.625472 | Oxygen per cent saturation | 08005w |  | 80.9 | %
003960 | 1997-05-13 | 4.0 | FITZROY RIVER 39.6KM FROM MOUTH ( 20.3KM D/S FROM BARRAGE ) | -23.459 | 150.625472 | Salinity | 02106w |  | 14.7925 | g/L
003960 | 1997-05-13 | 4.0 | FITZROY RIVER 39.6KM FROM MOUTH ( 20.3KM D/S FROM BARRAGE ) | -23.459 | 150.625472 | Temperature | 02201w |  | 21.9 | Deg C
003960 | 1997-05-13 | 4.0 | FITZROY RIVER 39.6KM FROM MOUTH ( 20.3KM D/S FROM BARRAGE ) | -23.459 | 150.625472 | Turbidity | 02301w |  | 35 | NTU
003960 | 1997-05-13 | 4.0 | FITZROY RIVER 39.6KM FROM MOUTH ( 20.3KM D/S FROM BARRAGE ) | -23.459 | 150.625472 | pH | 10301w |  | 7.96 | Unit
003960 | 1997-05-13 | 6.0 | FITZROY RIVER 39.6KM FROM MOUTH ( 20.3KM D/S FROM BARRAGE ) | -23.459 | 150.625472 | Conductivity at 25 Deg C | 02101w |  | 24.23 | mS/cm
003960 | 1997-05-13 | 6.0 | FITZROY RIVER 39.6KM FROM MOUTH ( 20.3KM D/S FROM BARRAGE ) | -23.459 | 150.625472 | Dissolved Oxygen % Deficit | 08008w |  | 19.2
003960 | 1997-05-13 | 6.0 | FITZROY RIVER 39.6KM FROM MOUTH ( 20.3KM D/S FROM BARRAGE ) | -23.459 | 150.625472 | Dissolved Oxygen Deficit | 08010w |  | 1.5471 | mg/L
003960 | 1997-05-13 | 6.0 | FITZROY RIVER 39.6KM FROM MOUTH ( 20.3KM D/S FROM BARRAGE ) | -23.459 | 150.625472 | Oxygen (dissolved) | 08101w |  | 6.5106 | mg/L
003960 | 1997-05-13 | 6.0 | FITZROY RIVER 39.6KM FROM MOUTH ( 20.3KM D/S FROM BARRAGE ) | -23.459 | 150.625472 | Oxygen per cent saturation | 08005w |  | 80.8 | %
003960 | 1997-05-13 | 6.0 | FITZROY RIVER 39.6KM FROM MOUTH ( 20.3KM D/S FROM BARRAGE ) | -23.459 | 150.625472 | Salinity | 02106w |  | 14.701 | g/L
003960 | 1997-05-13 | 6.0 | FITZROY RIVER 39.6KM FROM MOUTH ( 20.3KM D/S FROM BARRAGE ) | -23.459 | 150.625472 | Temperature | 02201w |  | 21.8 | Deg C
003960 | 1997-05-13 | 6.0 | FITZROY RIVER 39.6KM FROM MOUTH ( 20.3KM D/S FROM BARRAGE ) | -23.459 | 150.625472 | Turbidity | 02301w |  | 36 | NTU
003960 | 1997-05-13 | 6.0 | FITZROY RIVER 39.6KM FROM MOUTH ( 20.3KM D/S FROM BARRAGE ) | -23.459 | 150.625472 | pH | 10301w |  | 7.96 | Unit
003960 | 1997-06-03 | 2.0 | FITZROY RIVER 39.6KM FROM MOUTH ( 20.3KM D/S FROM BARRAGE ) | -23.459 | 150.625472 | Conductivity at 25 Deg C | 02101w |  | 30.8 | mS/cm
003960 | 1997-06-03 | 2.0 | FITZROY RIVER 39.6KM FROM MOUTH ( 20.3KM D/S FROM BARRAGE ) | -23.459 | 150.625472 | Dissolved Oxygen % Deficit | 08008w |  | 10.9
003960 | 1997-06-03 | 2.0 | FITZROY RIVER 39.6KM FROM MOUTH ( 20.3KM D/S FROM BARRAGE ) | -23.459 | 150.625472 | Dissolved Oxygen Deficit | 08010w |  | 0.8735 | mg/L
003960 | 1997-06-03 | 2.0 | FITZROY RIVER 39.6KM FROM MOUTH ( 20.3KM D/S FROM BARRAGE ) | -23.459 | 150.625472 | Oxygen (dissolved) | 08101w |  | 7.1403 | mg/L
003960 | 1997-06-03 | 2.0 | FITZROY RIVER 39.6KM FROM MOUTH ( 20.3KM D/S FROM BARRAGE ) | -23.459 | 150.625472 | Oxygen per cent saturation | 08005w |  | 89.1 | %
003960 | 1997-06-03 | 2.0 | FITZROY RIVER 39.6KM FROM MOUTH ( 20.3KM D/S FROM BARRAGE ) | -23.459 | 150.625472 | Salinity | 02106w |  | 19.1298 | g/L
003960 | 1997-06-03 | 2.0 | FITZROY RIVER 39.6KM FROM MOUTH ( 20.3KM D/S FROM BARRAGE ) | -23.459 | 150.625472 | Temperature | 02201w |  | 20.71 | Deg C
003960 | 1997-06-03 | 2.0 | FITZROY RIVER 39.6KM FROM MOUTH ( 20.3KM D/S FROM BARRAGE ) | -23.459 | 150.625472 | Turbidity | 02301w |  | 25 | NTU
003960 | 1997-06-03 | 2.0 | FITZROY RIVER 39.6KM FROM MOUTH ( 20.3KM D/S FROM BARRAGE ) | -23.459 | 150.625472 | pH | 10301w |  | 7.8 | Unit
003960 | 1997-06-03 | 3.5 | FITZROY RIVER 39.6KM FROM MOUTH ( 20.3KM D/S FROM BARRAGE ) | -23.459 | 150.625472 | Conductivity at 25 Deg C | 02101w |  | 31 | mS/cm
003960 | 1997-06-03 | 3.5 | FITZROY RIVER 39.6KM FROM MOUTH ( 20.3KM D/S FROM BARRAGE ) | -23.459 | 150.625472 | Dissolved Oxygen % Deficit | 08008w |  | 11.6
003960 | 1997-06-03 | 3.5 | FITZROY RIVER 39.6KM FROM MOUTH ( 20.3KM D/S FROM BARRAGE ) | -23.459 | 150.625472 | Dissolved Oxygen Deficit | 08010w |  | 0.9288 | mg/L
003960 | 1997-06-03 | 3.5 | FITZROY RIVER 39.6KM FROM MOUTH ( 20.3KM D/S FROM BARRAGE ) | -23.459 | 150.625472 | Oxygen (dissolved) | 08101w |  | 7.0785 | mg/L
003960 | 1997-06-03 | 3.5 | FITZROY RIVER 39.6KM FROM MOUTH ( 20.3KM D/S FROM BARRAGE ) | -23.459 | 150.625472 | Oxygen per cent saturation | 08005w |  | 88.4 | %
003960 | 1997-06-03 | 3.5 | FITZROY RIVER 39.6KM FROM MOUTH ( 20.3KM D/S FROM BARRAGE ) | -23.459 | 150.625472 | Salinity | 02106w |  | 19.2669 | g/L
003960 | 1997-06-03 | 3.5 | FITZROY RIVER 39.6KM FROM MOUTH ( 20.3KM D/S FROM BARRAGE ) | -23.459 | 150.625472 | Temperature | 02201w |  | 20.71 | Deg C
003960 | 1997-06-03 | 3.5 | FITZROY RIVER 39.6KM FROM MOUTH ( 20.3KM D/S FROM BARRAGE ) | -23.459 | 150.625472 | Turbidity | 02301w |  | 26 | NTU
003960 | 1997-06-03 | 3.5 | FITZROY RIVER 39.6KM FROM MOUTH ( 20.3KM D/S FROM BARRAGE ) | -23.459 | 150.625472 | pH | 10301w |  | 7.8 | Unit
003960 | 1997-07-15 | 2.0 | FITZROY RIVER 39.6KM FROM MOUTH ( 20.3KM D/S FROM BARRAGE ) | -23.459 | 150.625472 | Conductivity at 25 Deg C | 02101w |  | 36.4 | mS/cm
003960 | 1997-07-15 | 2.0 | FITZROY RIVER 39.6KM FROM MOUTH ( 20.3KM D/S FROM BARRAGE ) | -23.459 | 150.625472 | Dissolved Oxygen % Deficit | 08008w | - | 19.7
003960 | 1997-07-15 | 2.0 | FITZROY RIVER 39.6KM FROM MOUTH ( 20.3KM D/S FROM BARRAGE ) | -23.459 | 150.625472 | Dissolved Oxygen Deficit | 08010w | - | 1.5859 | mg/L
003960 | 1997-07-15 | 2.0 | FITZROY RIVER 39.6KM FROM MOUTH ( 20.3KM D/S FROM BARRAGE ) | -23.459 | 150.625472 | Oxygen (dissolved) | 08101w |  | 9.636 | mg/L
003960 | 1997-07-15 | 2.0 | FITZROY RIVER 39.6KM FROM MOUTH ( 20.3KM D/S FROM BARRAGE ) | -23.459 | 150.625472 | Oxygen per cent saturation | 08005w |  | 119.7 | %
003960 | 1997-07-15 | 2.0 | FITZROY RIVER 39.6KM FROM MOUTH ( 20.3KM D/S FROM BARRAGE ) | -23.459 | 150.625472 | Salinity | 02106w |  | 23.0129 | g/L
003960 | 1997-07-15 | 2.0 | FITZROY RIVER 39.6KM FROM MOUTH ( 20.3KM D/S FROM BARRAGE ) | -23.459 | 150.625472 | Temperature | 02201w |  | 19.26 | Deg C
003960 | 1997-07-15 | 2.0 | FITZROY RIVER 39.6KM FROM MOUTH ( 20.3KM D/S FROM BARRAGE ) | -23.459 | 150.625472 | Turbidity | 02301w |  | 6 | NTU
003960 | 1997-07-15 | 2.0 | FITZROY RIVER 39.6KM FROM MOUTH ( 20.3KM D/S FROM BARRAGE ) | -23.459 | 150.625472 | pH | 10301w |  | 7.95 | Unit
003960 | 1997-07-15 | 4.0 | FITZROY RIVER 39.6KM FROM MOUTH ( 20.3KM D/S FROM BARRAGE ) | -23.459 | 150.625472 | Conductivity at 25 Deg C | 02101w |  | 36.4 | mS/cm
003960 | 1997-07-15 | 4.0 | FITZROY RIVER 39.6KM FROM MOUTH ( 20.3KM D/S FROM BARRAGE ) | -23.459 | 150.625472 | Dissolved Oxygen % Deficit | 08008w | - | 19
003960 | 1997-07-15 | 4.0 | FITZROY RIVER 39.6KM FROM MOUTH ( 20.3KM D/S FROM BARRAGE ) | -23.459 | 150.625472 | Dissolved Oxygen Deficit | 08010w | - | 1.5295 | mg/L
003960 | 1997-07-15 | 4.0 | FITZROY RIVER 39.6KM FROM MOUTH ( 20.3KM D/S FROM BARRAGE ) | -23.459 | 150.625472 | Oxygen (dissolved) | 08101w |  | 9.5796 | mg/L
003960 | 1997-07-15 | 4.0 | FITZROY RIVER 39.6KM FROM MOUTH ( 20.3KM D/S FROM BARRAGE ) | -23.459 | 150.625472 | Oxygen per cent saturation | 08005w |  | 119 | %
003960 | 1997-07-15 | 4.0 | FITZROY RIVER 39.6KM FROM MOUTH ( 20.3KM D/S FROM BARRAGE ) | -23.459 | 150.625472 | Salinity | 02106w |  | 23.0129 | g/L
003960 | 1997-07-15 | 4.0 | FITZROY RIVER 39.6KM FROM MOUTH ( 20.3KM D/S FROM BARRAGE ) | -23.459 | 150.625472 | Temperature | 02201w |  | 19.26 | Deg C
003960 | 1997-07-15 | 4.0 | FITZROY RIVER 39.6KM FROM MOUTH ( 20.3KM D/S FROM BARRAGE ) | -23.459 | 150.625472 | Turbidity | 02301w |  | 6 | NTU
003960 | 1997-07-15 | 4.0 | FITZROY RIVER 39.6KM FROM MOUTH ( 20.3KM D/S FROM BARRAGE ) | -23.459 | 150.625472 | pH | 10301w |  | 7.95 | Unit
003960 | 1997-08-19 | 2.0 | FITZROY RIVER 39.6KM FROM MOUTH ( 20.3KM D/S FROM BARRAGE ) | -23.459 | 150.625472 | Conductivity at 25 Deg C | 02101w |  | 49.51 | mS/cm
003960 | 1997-08-19 | 2.0 | FITZROY RIVER 39.6KM FROM MOUTH ( 20.3KM D/S FROM BARRAGE ) | -23.459 | 150.625472 | Dissolved Oxygen % Deficit | 08008w |  | 16.5
003960 | 1997-08-19 | 2.0 | FITZROY RIVER 39.6KM FROM MOUTH ( 20.3KM D/S FROM BARRAGE ) | -23.459 | 150.625472 | Dissolved Oxygen Deficit | 08010w |  | 1.237 | mg/L
003960 | 1997-08-19 | 2.0 | FITZROY RIVER 39.6KM FROM MOUTH ( 20.3KM D/S FROM BARRAGE ) | -23.459 | 150.625472 | Oxygen (dissolved) | 08101w |  | 6.2599 | mg/L
003960 | 1997-08-19 | 2.0 | FITZROY RIVER 39.6KM FROM MOUTH ( 20.3KM D/S FROM BARRAGE ) | -23.459 | 150.625472 | Oxygen per cent saturation | 08005w |  | 83.5 | %
003960 | 1997-08-19 | 2.0 | FITZROY RIVER 39.6KM FROM MOUTH ( 20.3KM D/S FROM BARRAGE ) | -23.459 | 150.625472 | Salinity | 02106w |  | 32.3931 | g/L
003960 | 1997-08-19 | 2.0 | FITZROY RIVER 39.6KM FROM MOUTH ( 20.3KM D/S FROM BARRAGE ) | -23.459 | 150.625472 | Temperature | 02201w |  | 20.1 | Deg C
003960 | 1997-08-19 | 2.0 | FITZROY RIVER 39.6KM FROM MOUTH ( 20.3KM D/S FROM BARRAGE ) | -23.459 | 150.625472 | Turbidity | 02301w |  | 41 | NTU
003960 | 1997-08-19 | 2.0 | FITZROY RIVER 39.6KM FROM MOUTH ( 20.3KM D/S FROM BARRAGE ) | -23.459 | 150.625472 | pH | 10301w |  | 7.92 | Unit
003960 | 1997-08-19 | 4.0 | FITZROY RIVER 39.6KM FROM MOUTH ( 20.3KM D/S FROM BARRAGE ) | -23.459 | 150.625472 | Conductivity at 25 Deg C | 02101w |  | 49.536 | mS/cm
003960 | 1997-08-19 | 4.0 | FITZROY RIVER 39.6KM FROM MOUTH ( 20.3KM D/S FROM BARRAGE ) | -23.459 | 150.625472 | Dissolved Oxygen % Deficit | 08008w |  | 16.9
003960 | 1997-08-19 | 4.0 | FITZROY RIVER 39.6KM FROM MOUTH ( 20.3KM D/S FROM BARRAGE ) | -23.459 | 150.625472 | Dissolved Oxygen Deficit | 08010w |  | 1.2668 | mg/L
003960 | 1997-08-19 | 4.0 | FITZROY RIVER 39.6KM FROM MOUTH ( 20.3KM D/S FROM BARRAGE ) | -23.459 | 150.625472 | Oxygen (dissolved) | 08101w |  | 6.2292 | mg/L
003960 | 1997-08-19 | 4.0 | FITZROY RIVER 39.6KM FROM MOUTH ( 20.3KM D/S FROM BARRAGE ) | -23.459 | 150.625472 | Oxygen per cent saturation | 08005w |  | 83.1 | %
003960 | 1997-08-19 | 4.0 | FITZROY RIVER 39.6KM FROM MOUTH ( 20.3KM D/S FROM BARRAGE ) | -23.459 | 150.625472 | Salinity | 02106w |  | 32.4121 | g/L
003960 | 1997-08-19 | 4.0 | FITZROY RIVER 39.6KM FROM MOUTH ( 20.3KM D/S FROM BARRAGE ) | -23.459 | 150.625472 | Temperature | 02201w |  | 20.1 | Deg C
003960 | 1997-08-19 | 4.0 | FITZROY RIVER 39.6KM FROM MOUTH ( 20.3KM D/S FROM BARRAGE ) | -23.459 | 150.625472 | Turbidity | 02301w |  | 44 | NTU
003960 | 1997-08-19 | 4.0 | FITZROY RIVER 39.6KM FROM MOUTH ( 20.3KM D/S FROM BARRAGE ) | -23.459 | 150.625472 | pH | 10301w |  | 7.93 | Unit
003960 | 1997-08-19 | 6.0 | FITZROY RIVER 39.6KM FROM MOUTH ( 20.3KM D/S FROM BARRAGE ) | -23.459 | 150.625472 | Conductivity at 25 Deg C | 02101w |  | 49.48 | mS/cm
003960 | 1997-08-19 | 6.0 | FITZROY RIVER 39.6KM FROM MOUTH ( 20.3KM D/S FROM BARRAGE ) | -23.459 | 150.625472 | Dissolved Oxygen % Deficit | 08008w |  | 17
003960 | 1997-08-19 | 6.0 | FITZROY RIVER 39.6KM FROM MOUTH ( 20.3KM D/S FROM BARRAGE ) | -23.459 | 150.625472 | Dissolved Oxygen Deficit | 08010w |  | 1.2746 | mg/L
003960 | 1997-08-19 | 6.0 | FITZROY RIVER 39.6KM FROM MOUTH ( 20.3KM D/S FROM BARRAGE ) | -23.459 | 150.625472 | Oxygen (dissolved) | 08101w |  | 6.2232 | mg/L
003960 | 1997-08-19 | 6.0 | FITZROY RIVER 39.6KM FROM MOUTH ( 20.3KM D/S FROM BARRAGE ) | -23.459 | 150.625472 | Oxygen per cent saturation | 08005w |  | 83 | %
003960 | 1997-08-19 | 6.0 | FITZROY RIVER 39.6KM FROM MOUTH ( 20.3KM D/S FROM BARRAGE ) | -23.459 | 150.625472 | Salinity | 02106w |  | 32.3712 | g/L
003960 | 1997-08-19 | 6.0 | FITZROY RIVER 39.6KM FROM MOUTH ( 20.3KM D/S FROM BARRAGE ) | -23.459 | 150.625472 | Temperature | 02201w |  | 20.1 | Deg C
003960 | 1997-08-19 | 6.0 | FITZROY RIVER 39.6KM FROM MOUTH ( 20.3KM D/S FROM BARRAGE ) | -23.459 | 150.625472 | Turbidity | 02301w |  | 43 | NTU
003960 | 1997-08-19 | 6.0 | FITZROY RIVER 39.6KM FROM MOUTH ( 20.3KM D/S FROM BARRAGE ) | -23.459 | 150.625472 | pH | 10301w |  | 7.93 | Unit
003960 | 1997-09-26 | 2.0 | FITZROY RIVER 39.6KM FROM MOUTH ( 20.3KM D/S FROM BARRAGE ) | -23.459 | 150.625472 | Conductivity at 25 Deg C | 02101w |  | 49.7 | mS/cm
003960 | 1997-09-26 | 2.0 | FITZROY RIVER 39.6KM FROM MOUTH ( 20.3KM D/S FROM BARRAGE ) | -23.459 | 150.625472 | Dissolved Oxygen % Deficit | 08008w |  | 15.1
003960 | 1997-09-26 | 2.0 | FITZROY RIVER 39.6KM FROM MOUTH ( 20.3KM D/S FROM BARRAGE ) | -23.459 | 150.625472 | Dissolved Oxygen Deficit | 08010w |  | 1.0444 | mg/L
003960 | 1997-09-26 | 2.0 | FITZROY RIVER 39.6KM FROM MOUTH ( 20.3KM D/S FROM BARRAGE ) | -23.459 | 150.625472 | Oxygen (dissolved) | 08101w |  | 5.8719 | mg/L
003960 | 1997-09-26 | 2.0 | FITZROY RIVER 39.6KM FROM MOUTH ( 20.3KM D/S FROM BARRAGE ) | -23.459 | 150.625472 | Oxygen per cent saturation | 08005w |  | 84.9 | %
003960 | 1997-09-26 | 2.0 | FITZROY RIVER 39.6KM FROM MOUTH ( 20.3KM D/S FROM BARRAGE ) | -23.459 | 150.625472 | Salinity | 02106w |  | 32.532 | g/L
003960 | 1997-09-26 | 2.0 | FITZROY RIVER 39.6KM FROM MOUTH ( 20.3KM D/S FROM BARRAGE ) | -23.459 | 150.625472 | Temperature | 02201w |  | 24.59 | Deg C
003960 | 1997-09-26 | 2.0 | FITZROY RIVER 39.6KM FROM MOUTH ( 20.3KM D/S FROM BARRAGE ) | -23.459 | 150.625472 | Turbidity | 02301w |  | 25 | NTU
003960 | 1997-09-26 | 2.0 | FITZROY RIVER 39.6KM FROM MOUTH ( 20.3KM D/S FROM BARRAGE ) | -23.459 | 150.625472 | pH | 10301w |  | 7.61 | Unit
003960 | 1997-09-26 | 4.0 | FITZROY RIVER 39.6KM FROM MOUTH ( 20.3KM D/S FROM BARRAGE ) | -23.459 | 150.625472 | Conductivity at 25 Deg C | 02101w |  | 49.7 | mS/cm
003960 | 1997-09-26 | 4.0 | FITZROY RIVER 39.6KM FROM MOUTH ( 20.3KM D/S FROM BARRAGE ) | -23.459 | 150.625472 | Dissolved Oxygen % Deficit | 08008w |  | 15.3
003960 | 1997-09-26 | 4.0 | FITZROY RIVER 39.6KM FROM MOUTH ( 20.3KM D/S FROM BARRAGE ) | -23.459 | 150.625472 | Dissolved Oxygen Deficit | 08010w |  | 1.0578 | mg/L
003960 | 1997-09-26 | 4.0 | FITZROY RIVER 39.6KM FROM MOUTH ( 20.3KM D/S FROM BARRAGE ) | -23.459 | 150.625472 | Oxygen (dissolved) | 08101w |  | 5.8561 | mg/L
003960 | 1997-09-26 | 4.0 | FITZROY RIVER 39.6KM FROM MOUTH ( 20.3KM D/S FROM BARRAGE ) | -23.459 | 150.625472 | Oxygen per cent saturation | 08005w |  | 84.7 | %
003960 | 1997-09-26 | 4.0 | FITZROY RIVER 39.6KM FROM MOUTH ( 20.3KM D/S FROM BARRAGE ) | -23.459 | 150.625472 | Salinity | 02106w |  | 32.532 | g/L
003960 | 1997-09-26 | 4.0 | FITZROY RIVER 39.6KM FROM MOUTH ( 20.3KM D/S FROM BARRAGE ) | -23.459 | 150.625472 | Temperature | 02201w |  | 24.61 | Deg C
003960 | 1997-09-26 | 4.0 | FITZROY RIVER 39.6KM FROM MOUTH ( 20.3KM D/S FROM BARRAGE ) | -23.459 | 150.625472 | Turbidity | 02301w |  | 27 | NTU
003960 | 1997-09-26 | 4.0 | FITZROY RIVER 39.6KM FROM MOUTH ( 20.3KM D/S FROM BARRAGE ) | -23.459 | 150.625472 | pH | 10301w |  | 7.61 | Unit
003960 | 1997-09-26 | 6.0 | FITZROY RIVER 39.6KM FROM MOUTH ( 20.3KM D/S FROM BARRAGE ) | -23.459 | 150.625472 | Conductivity at 25 Deg C | 02101w |  | 49.7 | mS/cm
003960 | 1997-09-26 | 6.0 | FITZROY RIVER 39.6KM FROM MOUTH ( 20.3KM D/S FROM BARRAGE ) | -23.459 | 150.625472 | Dissolved Oxygen % Deficit | 08008w |  | 15.2
003960 | 1997-09-26 | 6.0 | FITZROY RIVER 39.6KM FROM MOUTH ( 20.3KM D/S FROM BARRAGE ) | -23.459 | 150.625472 | Dissolved Oxygen Deficit | 08010w |  | 1.0506 | mg/L
003960 | 1997-09-26 | 6.0 | FITZROY RIVER 39.6KM FROM MOUTH ( 20.3KM D/S FROM BARRAGE ) | -23.459 | 150.625472 | Oxygen (dissolved) | 08101w |  | 5.861 | mg/L
003960 | 1997-09-26 | 6.0 | FITZROY RIVER 39.6KM FROM MOUTH ( 20.3KM D/S FROM BARRAGE ) | -23.459 | 150.625472 | Oxygen per cent saturation | 08005w |  | 84.8 | %
003960 | 1997-09-26 | 6.0 | FITZROY RIVER 39.6KM FROM MOUTH ( 20.3KM D/S FROM BARRAGE ) | -23.459 | 150.625472 | Salinity | 02106w |  | 32.532 | g/L
003960 | 1997-09-26 | 6.0 | FITZROY RIVER 39.6KM FROM MOUTH ( 20.3KM D/S FROM BARRAGE ) | -23.459 | 150.625472 | Temperature | 02201w |  | 24.63 | Deg C
003960 | 1997-09-26 | 6.0 | FITZROY RIVER 39.6KM FROM MOUTH ( 20.3KM D/S FROM BARRAGE ) | -23.459 | 150.625472 | Turbidity | 02301w |  | 27 | NTU
003960 | 1997-09-26 | 6.0 | FITZROY RIVER 39.6KM FROM MOUTH ( 20.3KM D/S FROM BARRAGE ) | -23.459 | 150.625472 | pH | 10301w |  | 7.61 | Unit
003960 | 1997-09-26 | 8.0 | FITZROY RIVER 39.6KM FROM MOUTH ( 20.3KM D/S FROM BARRAGE ) | -23.459 | 150.625472 | Conductivity at 25 Deg C | 02101w |  | 49.6 | mS/cm
003960 | 1997-09-26 | 8.0 | FITZROY RIVER 39.6KM FROM MOUTH ( 20.3KM D/S FROM BARRAGE ) | -23.459 | 150.625472 | Dissolved Oxygen % Deficit | 08008w |  | 15.5
003960 | 1997-09-26 | 8.0 | FITZROY RIVER 39.6KM FROM MOUTH ( 20.3KM D/S FROM BARRAGE ) | -23.459 | 150.625472 | Dissolved Oxygen Deficit | 08010w |  | 1.0714 | mg/L
003960 | 1997-09-26 | 8.0 | FITZROY RIVER 39.6KM FROM MOUTH ( 20.3KM D/S FROM BARRAGE ) | -23.459 | 150.625472 | Oxygen (dissolved) | 08101w |  | 5.8407 | mg/L
003960 | 1997-09-26 | 8.0 | FITZROY RIVER 39.6KM FROM MOUTH ( 20.3KM D/S FROM BARRAGE ) | -23.459 | 150.625472 | Oxygen per cent saturation | 08005w |  | 84.5 | %
003960 | 1997-09-26 | 8.0 | FITZROY RIVER 39.6KM FROM MOUTH ( 20.3KM D/S FROM BARRAGE ) | -23.459 | 150.625472 | Salinity | 02106w |  | 32.4589 | g/L
003960 | 1997-09-26 | 8.0 | FITZROY RIVER 39.6KM FROM MOUTH ( 20.3KM D/S FROM BARRAGE ) | -23.459 | 150.625472 | Temperature | 02201w |  | 24.65 | Deg C
003960 | 1997-09-26 | 8.0 | FITZROY RIVER 39.6KM FROM MOUTH ( 20.3KM D/S FROM BARRAGE ) | -23.459 | 150.625472 | Turbidity | 02301w |  | 25 | NTU
003960 | 1997-09-26 | 8.0 | FITZROY RIVER 39.6KM FROM MOUTH ( 20.3KM D/S FROM BARRAGE ) | -23.459 | 150.625472 | pH | 10301w |  | 7.61 | Unit
003960 | 1997-10-27 | 2.0 | FITZROY RIVER 39.6KM FROM MOUTH ( 20.3KM D/S FROM BARRAGE ) | -23.459 | 150.625472 | Conductivity at 25 Deg C | 02101w |  | 54.3 | mS/cm
003960 | 1997-10-27 | 2.0 | FITZROY RIVER 39.6KM FROM MOUTH ( 20.3KM D/S FROM BARRAGE ) | -23.459 | 150.625472 | Dissolved Oxygen % Deficit | 08008w |  | 6.2
003960 | 1997-10-27 | 2.0 | FITZROY RIVER 39.6KM FROM MOUTH ( 20.3KM D/S FROM BARRAGE ) | -23.459 | 150.625472 | Dissolved Oxygen Deficit | 08010w |  | 0.4225 | mg/L
003960 | 1997-10-27 | 2.0 | FITZROY RIVER 39.6KM FROM MOUTH ( 20.3KM D/S FROM BARRAGE ) | -23.459 | 150.625472 | Oxygen (dissolved) | 08101w |  | 6.392 | mg/L
003960 | 1997-10-27 | 2.0 | FITZROY RIVER 39.6KM FROM MOUTH ( 20.3KM D/S FROM BARRAGE ) | -23.459 | 150.625472 | Oxygen per cent saturation | 08005w |  | 93.8 | %
003960 | 1997-10-27 | 2.0 | FITZROY RIVER 39.6KM FROM MOUTH ( 20.3KM D/S FROM BARRAGE ) | -23.459 | 150.625472 | Salinity | 02106w |  | 35.9418 | g/L
003960 | 1997-10-27 | 2.0 | FITZROY RIVER 39.6KM FROM MOUTH ( 20.3KM D/S FROM BARRAGE ) | -23.459 | 150.625472 | Temperature | 02201w |  | 24.32 | Deg C
003960 | 1997-10-27 | 2.0 | FITZROY RIVER 39.6KM FROM MOUTH ( 20.3KM D/S FROM BARRAGE ) | -23.459 | 150.625472 | Turbidity | 02301w |  | 28 | NTU
003960 | 1997-10-27 | 2.0 | FITZROY RIVER 39.6KM FROM MOUTH ( 20.3KM D/S FROM BARRAGE ) | -23.459 | 150.625472 | pH | 10301w |  | 7.78 | Unit
003960 | 1997-10-27 | 4.0 | FITZROY RIVER 39.6KM FROM MOUTH ( 20.3KM D/S FROM BARRAGE ) | -23.459 | 150.625472 | Conductivity at 25 Deg C | 02101w |  | 54.4 | mS/cm
003960 | 1997-10-27 | 4.0 | FITZROY RIVER 39.6KM FROM MOUTH ( 20.3KM D/S FROM BARRAGE ) | -23.459 | 150.625472 | Dissolved Oxygen % Deficit | 08008w |  | 7
003960 | 1997-10-27 | 4.0 | FITZROY RIVER 39.6KM FROM MOUTH ( 20.3KM D/S FROM BARRAGE ) | -23.459 | 150.625472 | Dissolved Oxygen Deficit | 08010w |  | 0.4771 | mg/L
003960 | 1997-10-27 | 4.0 | FITZROY RIVER 39.6KM FROM MOUTH ( 20.3KM D/S FROM BARRAGE ) | -23.459 | 150.625472 | Oxygen (dissolved) | 08101w |  | 6.338 | mg/L
003960 | 1997-10-27 | 4.0 | FITZROY RIVER 39.6KM FROM MOUTH ( 20.3KM D/S FROM BARRAGE ) | -23.459 | 150.625472 | Oxygen per cent saturation | 08005w |  | 93 | %
003960 | 1997-10-27 | 4.0 | FITZROY RIVER 39.6KM FROM MOUTH ( 20.3KM D/S FROM BARRAGE ) | -23.459 | 150.625472 | Salinity | 02106w |  | 36.0172 | g/L
003960 | 1997-10-27 | 4.0 | FITZROY RIVER 39.6KM FROM MOUTH ( 20.3KM D/S FROM BARRAGE ) | -23.459 | 150.625472 | Temperature | 02201w |  | 24.29 | Deg C
003960 | 1997-10-27 | 4.0 | FITZROY RIVER 39.6KM FROM MOUTH ( 20.3KM D/S FROM BARRAGE ) | -23.459 | 150.625472 | Turbidity | 02301w |  | 36 | NTU
003960 | 1997-10-27 | 4.0 | FITZROY RIVER 39.6KM FROM MOUTH ( 20.3KM D/S FROM BARRAGE ) | -23.459 | 150.625472 | pH | 10301w |  | 7.78 | Unit
003960 | 1997-10-27 | 6.0 | FITZROY RIVER 39.6KM FROM MOUTH ( 20.3KM D/S FROM BARRAGE ) | -23.459 | 150.625472 | Conductivity at 25 Deg C | 02101w |  | 54.5 | mS/cm
003960 | 1997-10-27 | 6.0 | FITZROY RIVER 39.6KM FROM MOUTH ( 20.3KM D/S FROM BARRAGE ) | -23.459 | 150.625472 | Dissolved Oxygen % Deficit | 08008w |  | 7.3
003960 | 1997-10-27 | 6.0 | FITZROY RIVER 39.6KM FROM MOUTH ( 20.3KM D/S FROM BARRAGE ) | -23.459 | 150.625472 | Dissolved Oxygen Deficit | 08010w |  | 0.4974 | mg/L
003960 | 1997-10-27 | 6.0 | FITZROY RIVER 39.6KM FROM MOUTH ( 20.3KM D/S FROM BARRAGE ) | -23.459 | 150.625472 | Oxygen (dissolved) | 08101w |  | 6.3159 | mg/L
003960 | 1997-10-27 | 6.0 | FITZROY RIVER 39.6KM FROM MOUTH ( 20.3KM D/S FROM BARRAGE ) | -23.459 | 150.625472 | Oxygen per cent saturation | 08005w |  | 92.7 | %
003960 | 1997-10-27 | 6.0 | FITZROY RIVER 39.6KM FROM MOUTH ( 20.3KM D/S FROM BARRAGE ) | -23.459 | 150.625472 | Salinity | 02106w |  | 36.0927 | g/L
003960 | 1997-10-27 | 6.0 | FITZROY RIVER 39.6KM FROM MOUTH ( 20.3KM D/S FROM BARRAGE ) | -23.459 | 150.625472 | Temperature | 02201w |  | 24.28 | Deg C
003960 | 1997-10-27 | 6.0 | FITZROY RIVER 39.6KM FROM MOUTH ( 20.3KM D/S FROM BARRAGE ) | -23.459 | 150.625472 | Turbidity | 02301w |  | 41 | NTU
003960 | 1997-10-27 | 6.0 | FITZROY RIVER 39.6KM FROM MOUTH ( 20.3KM D/S FROM BARRAGE ) | -23.459 | 150.625472 | pH | 10301w |  | 7.78 | Unit
003960 | 1997-11-25 | 2.0 | FITZROY RIVER 39.6KM FROM MOUTH ( 20.3KM D/S FROM BARRAGE ) | -23.459 | 150.625472 | Conductivity at 25 Deg C | 02101w |  | 54.7 | mS/cm
003960 | 1997-11-25 | 2.0 | FITZROY RIVER 39.6KM FROM MOUTH ( 20.3KM D/S FROM BARRAGE ) | -23.459 | 150.625472 | Dissolved Oxygen % Deficit | 08008w | - | 15.2
003960 | 1997-11-25 | 2.0 | FITZROY RIVER 39.6KM FROM MOUTH ( 20.3KM D/S FROM BARRAGE ) | -23.459 | 150.625472 | Dissolved Oxygen Deficit | 08010w | - | 0.9842 | mg/L
003960 | 1997-11-25 | 2.0 | FITZROY RIVER 39.6KM FROM MOUTH ( 20.3KM D/S FROM BARRAGE ) | -23.459 | 150.625472 | Oxygen (dissolved) | 08101w |  | 7.4595 | mg/L
003960 | 1997-11-25 | 2.0 | FITZROY RIVER 39.6KM FROM MOUTH ( 20.3KM D/S FROM BARRAGE ) | -23.459 | 150.625472 | Oxygen per cent saturation | 08005w |  | 115.2 | %
003960 | 1997-11-25 | 2.0 | FITZROY RIVER 39.6KM FROM MOUTH ( 20.3KM D/S FROM BARRAGE ) | -23.459 | 150.625472 | Salinity | 02106w |  | 36.244 | g/L
003960 | 1997-11-25 | 2.0 | FITZROY RIVER 39.6KM FROM MOUTH ( 20.3KM D/S FROM BARRAGE ) | -23.459 | 150.625472 | Temperature | 02201w |  | 27.26 | Deg C
003960 | 1997-11-25 | 2.0 | FITZROY RIVER 39.6KM FROM MOUTH ( 20.3KM D/S FROM BARRAGE ) | -23.459 | 150.625472 | Turbidity | 02301w |  | 7 | NTU
003960 | 1997-11-25 | 2.0 | FITZROY RIVER 39.6KM FROM MOUTH ( 20.3KM D/S FROM BARRAGE ) | -23.459 | 150.625472 | pH | 10301w |  | 7.93 | Unit
003960 | 1997-11-25 | 4.0 | FITZROY RIVER 39.6KM FROM MOUTH ( 20.3KM D/S FROM BARRAGE ) | -23.459 | 150.625472 | Conductivity at 25 Deg C | 02101w |  | 54.9 | mS/cm
003960 | 1997-11-25 | 4.0 | FITZROY RIVER 39.6KM FROM MOUTH ( 20.3KM D/S FROM BARRAGE ) | -23.459 | 150.625472 | Dissolved Oxygen % Deficit | 08008w | - | 12.4
003960 | 1997-11-25 | 4.0 | FITZROY RIVER 39.6KM FROM MOUTH ( 20.3KM D/S FROM BARRAGE ) | -23.459 | 150.625472 | Dissolved Oxygen Deficit | 08010w | - | 0.8025 | mg/L
003960 | 1997-11-25 | 4.0 | FITZROY RIVER 39.6KM FROM MOUTH ( 20.3KM D/S FROM BARRAGE ) | -23.459 | 150.625472 | Oxygen (dissolved) | 08101w |  | 7.2744 | mg/L
003960 | 1997-11-25 | 4.0 | FITZROY RIVER 39.6KM FROM MOUTH ( 20.3KM D/S FROM BARRAGE ) | -23.459 | 150.625472 | Oxygen per cent saturation | 08005w |  | 112.4 | %
003960 | 1997-11-25 | 4.0 | FITZROY RIVER 39.6KM FROM MOUTH ( 20.3KM D/S FROM BARRAGE ) | -23.459 | 150.625472 | Salinity | 02106w |  | 36.3955 | g/L
003960 | 1997-11-25 | 4.0 | FITZROY RIVER 39.6KM FROM MOUTH ( 20.3KM D/S FROM BARRAGE ) | -23.459 | 150.625472 | Temperature | 02201w |  | 27.24 | Deg C
003960 | 1997-11-25 | 4.0 | FITZROY RIVER 39.6KM FROM MOUTH ( 20.3KM D/S FROM BARRAGE ) | -23.459 | 150.625472 | Turbidity | 02301w |  | 8 | NTU
003960 | 1997-11-25 | 4.0 | FITZROY RIVER 39.6KM FROM MOUTH ( 20.3KM D/S FROM BARRAGE ) | -23.459 | 150.625472 | pH | 10301w |  | 7.91 | Unit
003960 | 1997-11-25 | 5.0 | FITZROY RIVER 39.6KM FROM MOUTH ( 20.3KM D/S FROM BARRAGE ) | -23.459 | 150.625472 | Conductivity at 25 Deg C | 02101w |  | 54.9 | mS/cm
003960 | 1997-11-25 | 5.0 | FITZROY RIVER 39.6KM FROM MOUTH ( 20.3KM D/S FROM BARRAGE ) | -23.459 | 150.625472 | Dissolved Oxygen % Deficit | 08008w | - | 12.3
003960 | 1997-11-25 | 5.0 | FITZROY RIVER 39.6KM FROM MOUTH ( 20.3KM D/S FROM BARRAGE ) | -23.459 | 150.625472 | Dissolved Oxygen Deficit | 08010w | - | 0.796 | mg/L
003960 | 1997-11-25 | 5.0 | FITZROY RIVER 39.6KM FROM MOUTH ( 20.3KM D/S FROM BARRAGE ) | -23.459 | 150.625472 | Oxygen (dissolved) | 08101w |  | 7.2679 | mg/L
003960 | 1997-11-25 | 5.0 | FITZROY RIVER 39.6KM FROM MOUTH ( 20.3KM D/S FROM BARRAGE ) | -23.459 | 150.625472 | Oxygen per cent saturation | 08005w |  | 112.3 | %
003960 | 1997-11-25 | 5.0 | FITZROY RIVER 39.6KM FROM MOUTH ( 20.3KM D/S FROM BARRAGE ) | -23.459 | 150.625472 | Salinity | 02106w |  | 36.3955 | g/L
003960 | 1997-11-25 | 5.0 | FITZROY RIVER 39.6KM FROM MOUTH ( 20.3KM D/S FROM BARRAGE ) | -23.459 | 150.625472 | Temperature | 02201w |  | 27.24 | Deg C
003960 | 1997-11-25 | 5.0 | FITZROY RIVER 39.6KM FROM MOUTH ( 20.3KM D/S FROM BARRAGE ) | -23.459 | 150.625472 | Turbidity | 02301w |  | 10 | NTU
003960 | 1997-11-25 | 5.0 | FITZROY RIVER 39.6KM FROM MOUTH ( 20.3KM D/S FROM BARRAGE ) | -23.459 | 150.625472 | pH | 10301w |  | 7.92 | Unit
003960 | 1997-12-10 | 2.0 | FITZROY RIVER 39.6KM FROM MOUTH ( 20.3KM D/S FROM BARRAGE ) | -23.459 | 150.625472 | Conductivity at 25 Deg C | 02101w |  | 55.6 | mS/cm
003960 | 1997-12-10 | 2.0 | FITZROY RIVER 39.6KM FROM MOUTH ( 20.3KM D/S FROM BARRAGE ) | -23.459 | 150.625472 | Dissolved Oxygen % Deficit | 08008w |  | 12.3
003960 | 1997-12-10 | 2.0 | FITZROY RIVER 39.6KM FROM MOUTH ( 20.3KM D/S FROM BARRAGE ) | -23.459 | 150.625472 | Dissolved Oxygen Deficit | 08010w |  | 0.7663 | mg/L
003960 | 1997-12-10 | 2.0 | FITZROY RIVER 39.6KM FROM MOUTH ( 20.3KM D/S FROM BARRAGE ) | -23.459 | 150.625472 | Oxygen (dissolved) | 08101w |  | 5.464 | mg/L
003960 | 1997-12-10 | 2.0 | FITZROY RIVER 39.6KM FROM MOUTH ( 20.3KM D/S FROM BARRAGE ) | -23.459 | 150.625472 | Oxygen per cent saturation | 08005w |  | 87.7 | %
003960 | 1997-12-10 | 2.0 | FITZROY RIVER 39.6KM FROM MOUTH ( 20.3KM D/S FROM BARRAGE ) | -23.459 | 150.625472 | Salinity | 02106w |  | 36.9285 | g/L
003960 | 1997-12-10 | 2.0 | FITZROY RIVER 39.6KM FROM MOUTH ( 20.3KM D/S FROM BARRAGE ) | -23.459 | 150.625472 | Temperature | 02201w |  | 29.4 | Deg C
003960 | 1997-12-10 | 2.0 | FITZROY RIVER 39.6KM FROM MOUTH ( 20.3KM D/S FROM BARRAGE ) | -23.459 | 150.625472 | Turbidity | 02301w |  | 51 | NTU
003960 | 1997-12-10 | 2.0 | FITZROY RIVER 39.6KM FROM MOUTH ( 20.3KM D/S FROM BARRAGE ) | -23.459 | 150.625472 | pH | 10301w |  | 7.7 | Unit
003960 | 1997-12-10 | 4.0 | FITZROY RIVER 39.6KM FROM MOUTH ( 20.3KM D/S FROM BARRAGE ) | -23.459 | 150.625472 | Conductivity at 25 Deg C | 02101w |  | 55.7 | mS/cm
003960 | 1997-12-10 | 4.0 | FITZROY RIVER 39.6KM FROM MOUTH ( 20.3KM D/S FROM BARRAGE ) | -23.459 | 150.625472 | Dissolved Oxygen % Deficit | 08008w |  | 12.4
003960 | 1997-12-10 | 4.0 | FITZROY RIVER 39.6KM FROM MOUTH ( 20.3KM D/S FROM BARRAGE ) | -23.459 | 150.625472 | Dissolved Oxygen Deficit | 08010w |  | 0.7727 | mg/L
003960 | 1997-12-10 | 4.0 | FITZROY RIVER 39.6KM FROM MOUTH ( 20.3KM D/S FROM BARRAGE ) | -23.459 | 150.625472 | Oxygen (dissolved) | 08101w |  | 5.4589 | mg/L
003960 | 1997-12-10 | 4.0 | FITZROY RIVER 39.6KM FROM MOUTH ( 20.3KM D/S FROM BARRAGE ) | -23.459 | 150.625472 | Oxygen per cent saturation | 08005w |  | 87.6 | %
003960 | 1997-12-10 | 4.0 | FITZROY RIVER 39.6KM FROM MOUTH ( 20.3KM D/S FROM BARRAGE ) | -23.459 | 150.625472 | Salinity | 02106w |  | 37.005 | g/L
003960 | 1997-12-10 | 4.0 | FITZROY RIVER 39.6KM FROM MOUTH ( 20.3KM D/S FROM BARRAGE ) | -23.459 | 150.625472 | Temperature | 02201w |  | 29.36 | Deg C
003960 | 1997-12-10 | 4.0 | FITZROY RIVER 39.6KM FROM MOUTH ( 20.3KM D/S FROM BARRAGE ) | -23.459 | 150.625472 | Turbidity | 02301w |  | 60 | NTU
003960 | 1997-12-10 | 4.0 | FITZROY RIVER 39.6KM FROM MOUTH ( 20.3KM D/S FROM BARRAGE ) | -23.459 | 150.625472 | pH | 10301w |  | 7.71 | Unit
003960 | 1997-12-10 | 6.0 | FITZROY RIVER 39.6KM FROM MOUTH ( 20.3KM D/S FROM BARRAGE ) | -23.459 | 150.625472 | Conductivity at 25 Deg C | 02101w |  | 55.7 | mS/cm
003960 | 1997-12-10 | 6.0 | FITZROY RIVER 39.6KM FROM MOUTH ( 20.3KM D/S FROM BARRAGE ) | -23.459 | 150.625472 | Dissolved Oxygen % Deficit | 08008w |  | 12.8
003960 | 1997-12-10 | 6.0 | FITZROY RIVER 39.6KM FROM MOUTH ( 20.3KM D/S FROM BARRAGE ) | -23.459 | 150.625472 | Dissolved Oxygen Deficit | 08010w |  | 0.7977 | mg/L
003960 | 1997-12-10 | 6.0 | FITZROY RIVER 39.6KM FROM MOUTH ( 20.3KM D/S FROM BARRAGE ) | -23.459 | 150.625472 | Oxygen (dissolved) | 08101w |  | 5.434 | mg/L
003960 | 1997-12-10 | 6.0 | FITZROY RIVER 39.6KM FROM MOUTH ( 20.3KM D/S FROM BARRAGE ) | -23.459 | 150.625472 | Oxygen per cent saturation | 08005w |  | 87.2 | %
003960 | 1997-12-10 | 6.0 | FITZROY RIVER 39.6KM FROM MOUTH ( 20.3KM D/S FROM BARRAGE ) | -23.459 | 150.625472 | Salinity | 02106w |  | 37.005 | g/L
003960 | 1997-12-10 | 6.0 | FITZROY RIVER 39.6KM FROM MOUTH ( 20.3KM D/S FROM BARRAGE ) | -23.459 | 150.625472 | Temperature | 02201w |  | 29.36 | Deg C
003960 | 1997-12-10 | 6.0 | FITZROY RIVER 39.6KM FROM MOUTH ( 20.3KM D/S FROM BARRAGE ) | -23.459 | 150.625472 | Turbidity | 02301w |  | 67 | NTU
003960 | 1997-12-10 | 6.0 | FITZROY RIVER 39.6KM FROM MOUTH ( 20.3KM D/S FROM BARRAGE ) | -23.459 | 150.625472 | pH | 10301w |  | 7.71 | Unit
003960 | 1997-12-10 | 7.0 | FITZROY RIVER 39.6KM FROM MOUTH ( 20.3KM D/S FROM BARRAGE ) | -23.459 | 150.625472 | Conductivity at 25 Deg C | 02101w |  | 55.7 | mS/cm
003960 | 1997-12-10 | 7.0 | FITZROY RIVER 39.6KM FROM MOUTH ( 20.3KM D/S FROM BARRAGE ) | -23.459 | 150.625472 | Dissolved Oxygen % Deficit | 08008w |  | 13.1
003960 | 1997-12-10 | 7.0 | FITZROY RIVER 39.6KM FROM MOUTH ( 20.3KM D/S FROM BARRAGE ) | -23.459 | 150.625472 | Dissolved Oxygen Deficit | 08010w |  | 0.8163 | mg/L
003960 | 1997-12-10 | 7.0 | FITZROY RIVER 39.6KM FROM MOUTH ( 20.3KM D/S FROM BARRAGE ) | -23.459 | 150.625472 | Oxygen (dissolved) | 08101w |  | 5.4153 | mg/L
003960 | 1997-12-10 | 7.0 | FITZROY RIVER 39.6KM FROM MOUTH ( 20.3KM D/S FROM BARRAGE ) | -23.459 | 150.625472 | Oxygen per cent saturation | 08005w |  | 86.9 | %
003960 | 1997-12-10 | 7.0 | FITZROY RIVER 39.6KM FROM MOUTH ( 20.3KM D/S FROM BARRAGE ) | -23.459 | 150.625472 | Salinity | 02106w |  | 37.005 | g/L
003960 | 1997-12-10 | 7.0 | FITZROY RIVER 39.6KM FROM MOUTH ( 20.3KM D/S FROM BARRAGE ) | -23.459 | 150.625472 | Temperature | 02201w |  | 29.36 | Deg C
003960 | 1997-12-10 | 7.0 | FITZROY RIVER 39.6KM FROM MOUTH ( 20.3KM D/S FROM BARRAGE ) | -23.459 | 150.625472 | Turbidity | 02301w |  | 67 | NTU
003960 | 1997-12-10 | 7.0 | FITZROY RIVER 39.6KM FROM MOUTH ( 20.3KM D/S FROM BARRAGE ) | -23.459 | 150.625472 | pH | 10301w |  | 7.71 | Unit
003960 | 1998-01-07 | 2.0 | FITZROY RIVER 39.6KM FROM MOUTH ( 20.3KM D/S FROM BARRAGE ) | -23.459 | 150.625472 | Conductivity at 25 Deg C | 02101w |  | 43.6 | mS/cm
003960 | 1998-01-07 | 2.0 | FITZROY RIVER 39.6KM FROM MOUTH ( 20.3KM D/S FROM BARRAGE ) | -23.459 | 150.625472 | Dissolved Oxygen % Deficit | 08008w | - | 9.1
003960 | 1998-01-07 | 2.0 | FITZROY RIVER 39.6KM FROM MOUTH ( 20.3KM D/S FROM BARRAGE ) | -23.459 | 150.625472 | Dissolved Oxygen Deficit | 08010w | - | 0.6113 | mg/L
003960 | 1998-01-07 | 2.0 | FITZROY RIVER 39.6KM FROM MOUTH ( 20.3KM D/S FROM BARRAGE ) | -23.459 | 150.625472 | Oxygen (dissolved) | 08101w |  | 7.3291 | mg/L
003960 | 1998-01-07 | 2.0 | FITZROY RIVER 39.6KM FROM MOUTH ( 20.3KM D/S FROM BARRAGE ) | -23.459 | 150.625472 | Oxygen per cent saturation | 08005w |  | 109.1 | %
003960 | 1998-01-07 | 2.0 | FITZROY RIVER 39.6KM FROM MOUTH ( 20.3KM D/S FROM BARRAGE ) | -23.459 | 150.625472 | Salinity | 02106w |  | 28.1199 | g/L
003960 | 1998-01-07 | 2.0 | FITZROY RIVER 39.6KM FROM MOUTH ( 20.3KM D/S FROM BARRAGE ) | -23.459 | 150.625472 | Temperature | 02201w |  | 27.78 | Deg C
003960 | 1998-01-07 | 2.0 | FITZROY RIVER 39.6KM FROM MOUTH ( 20.3KM D/S FROM BARRAGE ) | -23.459 | 150.625472 | Turbidity | 02301w |  | 11 | NTU
003960 | 1998-01-07 | 2.0 | FITZROY RIVER 39.6KM FROM MOUTH ( 20.3KM D/S FROM BARRAGE ) | -23.459 | 150.625472 | pH | 10301w |  | 7.72 | Unit
003960 | 1998-01-07 | 4.0 | FITZROY RIVER 39.6KM FROM MOUTH ( 20.3KM D/S FROM BARRAGE ) | -23.459 | 150.625472 | Conductivity at 25 Deg C | 02101w |  | 46.8 | mS/cm
003960 | 1998-01-07 | 4.0 | FITZROY RIVER 39.6KM FROM MOUTH ( 20.3KM D/S FROM BARRAGE ) | -23.459 | 150.625472 | Dissolved Oxygen % Deficit | 08008w | - | 2
003960 | 1998-01-07 | 4.0 | FITZROY RIVER 39.6KM FROM MOUTH ( 20.3KM D/S FROM BARRAGE ) | -23.459 | 150.625472 | Dissolved Oxygen Deficit | 08010w | - | 0.1329 | mg/L
003960 | 1998-01-07 | 4.0 | FITZROY RIVER 39.6KM FROM MOUTH ( 20.3KM D/S FROM BARRAGE ) | -23.459 | 150.625472 | Oxygen (dissolved) | 08101w |  | 6.777 | mg/L
003960 | 1998-01-07 | 4.0 | FITZROY RIVER 39.6KM FROM MOUTH ( 20.3KM D/S FROM BARRAGE ) | -23.459 | 150.625472 | Oxygen per cent saturation | 08005w |  | 102 | %
003960 | 1998-01-07 | 4.0 | FITZROY RIVER 39.6KM FROM MOUTH ( 20.3KM D/S FROM BARRAGE ) | -23.459 | 150.625472 | Salinity | 02106w |  | 30.4236 | g/L
003960 | 1998-01-07 | 4.0 | FITZROY RIVER 39.6KM FROM MOUTH ( 20.3KM D/S FROM BARRAGE ) | -23.459 | 150.625472 | Temperature | 02201w |  | 27.67 | Deg C
003960 | 1998-01-07 | 4.0 | FITZROY RIVER 39.6KM FROM MOUTH ( 20.3KM D/S FROM BARRAGE ) | -23.459 | 150.625472 | Turbidity | 02301w |  | 9 | NTU
003960 | 1998-01-07 | 4.0 | FITZROY RIVER 39.6KM FROM MOUTH ( 20.3KM D/S FROM BARRAGE ) | -23.459 | 150.625472 | pH | 10301w |  | 7.67 | Unit
003960 | 1998-02-04 | 2.0 | FITZROY RIVER 39.6KM FROM MOUTH ( 20.3KM D/S FROM BARRAGE ) | -23.459 | 150.625472 | Conductivity at 25 Deg C | 02101w |  | 43.1 | mS/cm
003960 | 1998-02-04 | 2.0 | FITZROY RIVER 39.6KM FROM MOUTH ( 20.3KM D/S FROM BARRAGE ) | -23.459 | 150.625472 | Dissolved Oxygen % Deficit | 08008w | - | 6.5
003960 | 1998-02-04 | 2.0 | FITZROY RIVER 39.6KM FROM MOUTH ( 20.3KM D/S FROM BARRAGE ) | -23.459 | 150.625472 | Dissolved Oxygen Deficit | 08010w | - | 0.4143 | mg/L
003960 | 1998-02-04 | 2.0 | FITZROY RIVER 39.6KM FROM MOUTH ( 20.3KM D/S FROM BARRAGE ) | -23.459 | 150.625472 | Oxygen (dissolved) | 08101w |  | 6.7875 | mg/L
003960 | 1998-02-04 | 2.0 | FITZROY RIVER 39.6KM FROM MOUTH ( 20.3KM D/S FROM BARRAGE ) | -23.459 | 150.625472 | Oxygen per cent saturation | 08005w |  | 106.5 | %
003960 | 1998-02-04 | 2.0 | FITZROY RIVER 39.6KM FROM MOUTH ( 20.3KM D/S FROM BARRAGE ) | -23.459 | 150.625472 | Salinity | 02106w |  | 27.7618 | g/L
003960 | 1998-02-04 | 2.0 | FITZROY RIVER 39.6KM FROM MOUTH ( 20.3KM D/S FROM BARRAGE ) | -23.459 | 150.625472 | Temperature | 02201w |  | 31.12 | Deg C
003960 | 1998-02-04 | 2.0 | FITZROY RIVER 39.6KM FROM MOUTH ( 20.3KM D/S FROM BARRAGE ) | -23.459 | 150.625472 | Turbidity | 02301w |  | 1 | NTU
003960 | 1998-02-04 | 2.0 | FITZROY RIVER 39.6KM FROM MOUTH ( 20.3KM D/S FROM BARRAGE ) | -23.459 | 150.625472 | pH | 10301w |  | 8.01 | Unit
003960 | 1998-02-04 | 4.0 | FITZROY RIVER 39.6KM FROM MOUTH ( 20.3KM D/S FROM BARRAGE ) | -23.459 | 150.625472 | Conductivity at 25 Deg C | 02101w |  | 43.2 | mS/cm
003960 | 1998-02-04 | 4.0 | FITZROY RIVER 39.6KM FROM MOUTH ( 20.3KM D/S FROM BARRAGE ) | -23.459 | 150.625472 | Dissolved Oxygen % Deficit | 08008w | - | 5.9
003960 | 1998-02-04 | 4.0 | FITZROY RIVER 39.6KM FROM MOUTH ( 20.3KM D/S FROM BARRAGE ) | -23.459 | 150.625472 | Dissolved Oxygen Deficit | 08010w | - | 0.3762 | mg/L
003960 | 1998-02-04 | 4.0 | FITZROY RIVER 39.6KM FROM MOUTH ( 20.3KM D/S FROM BARRAGE ) | -23.459 | 150.625472 | Oxygen (dissolved) | 08101w |  | 6.752 | mg/L
003960 | 1998-02-04 | 4.0 | FITZROY RIVER 39.6KM FROM MOUTH ( 20.3KM D/S FROM BARRAGE ) | -23.459 | 150.625472 | Oxygen per cent saturation | 08005w |  | 105.9 | %
003960 | 1998-02-04 | 4.0 | FITZROY RIVER 39.6KM FROM MOUTH ( 20.3KM D/S FROM BARRAGE ) | -23.459 | 150.625472 | Salinity | 02106w |  | 27.8334 | g/L
003960 | 1998-02-04 | 4.0 | FITZROY RIVER 39.6KM FROM MOUTH ( 20.3KM D/S FROM BARRAGE ) | -23.459 | 150.625472 | Temperature | 02201w |  | 31.07 | Deg C
003960 | 1998-02-04 | 4.0 | FITZROY RIVER 39.6KM FROM MOUTH ( 20.3KM D/S FROM BARRAGE ) | -23.459 | 150.625472 | Turbidity | 02301w |  | 2 | NTU
003960 | 1998-02-04 | 4.0 | FITZROY RIVER 39.6KM FROM MOUTH ( 20.3KM D/S FROM BARRAGE ) | -23.459 | 150.625472 | pH | 10301w |  | 8.01 | Unit
003960 | 1998-02-04 | 6.0 | FITZROY RIVER 39.6KM FROM MOUTH ( 20.3KM D/S FROM BARRAGE ) | -23.459 | 150.625472 | Conductivity at 25 Deg C | 02101w |  | 43.7 | mS/cm
003960 | 1998-02-04 | 6.0 | FITZROY RIVER 39.6KM FROM MOUTH ( 20.3KM D/S FROM BARRAGE ) | -23.459 | 150.625472 | Dissolved Oxygen % Deficit | 08008w | - | 4.5
003960 | 1998-02-04 | 6.0 | FITZROY RIVER 39.6KM FROM MOUTH ( 20.3KM D/S FROM BARRAGE ) | -23.459 | 150.625472 | Dissolved Oxygen Deficit | 08010w | - | 0.2868 | mg/L
003960 | 1998-02-04 | 6.0 | FITZROY RIVER 39.6KM FROM MOUTH ( 20.3KM D/S FROM BARRAGE ) | -23.459 | 150.625472 | Oxygen (dissolved) | 08101w |  | 6.6594 | mg/L
003960 | 1998-02-04 | 6.0 | FITZROY RIVER 39.6KM FROM MOUTH ( 20.3KM D/S FROM BARRAGE ) | -23.459 | 150.625472 | Oxygen per cent saturation | 08005w |  | 104.5 | %
003960 | 1998-02-04 | 6.0 | FITZROY RIVER 39.6KM FROM MOUTH ( 20.3KM D/S FROM BARRAGE ) | -23.459 | 150.625472 | Salinity | 02106w |  | 28.1916 | g/L
003960 | 1998-02-04 | 6.0 | FITZROY RIVER 39.6KM FROM MOUTH ( 20.3KM D/S FROM BARRAGE ) | -23.459 | 150.625472 | Temperature | 02201w |  | 30.98 | Deg C
003960 | 1998-02-04 | 6.0 | FITZROY RIVER 39.6KM FROM MOUTH ( 20.3KM D/S FROM BARRAGE ) | -23.459 | 150.625472 | Turbidity | 02301w |  | 2 | NTU
003960 | 1998-02-04 | 6.0 | FITZROY RIVER 39.6KM FROM MOUTH ( 20.3KM D/S FROM BARRAGE ) | -23.459 | 150.625472 | pH | 10301w |  | 8.02 | Unit
003960 | 1998-03-10 | 2.0 | FITZROY RIVER 39.6KM FROM MOUTH ( 20.3KM D/S FROM BARRAGE ) | -23.459 | 150.625472 | Conductivity at 25 Deg C | 02101w |  | 13.49 | mS/cm
003960 | 1998-03-10 | 2.0 | FITZROY RIVER 39.6KM FROM MOUTH ( 20.3KM D/S FROM BARRAGE ) | -23.459 | 150.625472 | Dissolved Oxygen % Deficit | 08008w |  | 21.3
003960 | 1998-03-10 | 2.0 | FITZROY RIVER 39.6KM FROM MOUTH ( 20.3KM D/S FROM BARRAGE ) | -23.459 | 150.625472 | Dissolved Oxygen Deficit | 08010w |  | 1.5897 | mg/L
003960 | 1998-03-10 | 2.0 | FITZROY RIVER 39.6KM FROM MOUTH ( 20.3KM D/S FROM BARRAGE ) | -23.459 | 150.625472 | Oxygen (dissolved) | 08101w |  | 5.8736 | mg/L
003960 | 1998-03-10 | 2.0 | FITZROY RIVER 39.6KM FROM MOUTH ( 20.3KM D/S FROM BARRAGE ) | -23.459 | 150.625472 | Oxygen per cent saturation | 08005w |  | 78.7 | %
003960 | 1998-03-10 | 2.0 | FITZROY RIVER 39.6KM FROM MOUTH ( 20.3KM D/S FROM BARRAGE ) | -23.459 | 150.625472 | Salinity | 02106w |  | 7.7839 | g/L
003960 | 1998-03-10 | 2.0 | FITZROY RIVER 39.6KM FROM MOUTH ( 20.3KM D/S FROM BARRAGE ) | -23.459 | 150.625472 | Temperature | 02201w |  | 28.25 | Deg C
003960 | 1998-03-10 | 2.0 | FITZROY RIVER 39.6KM FROM MOUTH ( 20.3KM D/S FROM BARRAGE ) | -23.459 | 150.625472 | Turbidity | 02301w |  | 177 | NTU
003960 | 1998-03-10 | 2.0 | FITZROY RIVER 39.6KM FROM MOUTH ( 20.3KM D/S FROM BARRAGE ) | -23.459 | 150.625472 | pH | 10301w |  | 7.77 | Unit
003960 | 1998-03-10 | 4.0 | FITZROY RIVER 39.6KM FROM MOUTH ( 20.3KM D/S FROM BARRAGE ) | -23.459 | 150.625472 | Conductivity at 25 Deg C | 02101w |  | 13.76 | mS/cm
003960 | 1998-03-10 | 4.0 | FITZROY RIVER 39.6KM FROM MOUTH ( 20.3KM D/S FROM BARRAGE ) | -23.459 | 150.625472 | Dissolved Oxygen % Deficit | 08008w |  | 22.1
003960 | 1998-03-10 | 4.0 | FITZROY RIVER 39.6KM FROM MOUTH ( 20.3KM D/S FROM BARRAGE ) | -23.459 | 150.625472 | Dissolved Oxygen Deficit | 08010w |  | 1.6484 | mg/L
003960 | 1998-03-10 | 4.0 | FITZROY RIVER 39.6KM FROM MOUTH ( 20.3KM D/S FROM BARRAGE ) | -23.459 | 150.625472 | Oxygen (dissolved) | 08101w |  | 5.8104 | mg/L
003960 | 1998-03-10 | 4.0 | FITZROY RIVER 39.6KM FROM MOUTH ( 20.3KM D/S FROM BARRAGE ) | -23.459 | 150.625472 | Oxygen per cent saturation | 08005w |  | 77.9 | %
003960 | 1998-03-10 | 4.0 | FITZROY RIVER 39.6KM FROM MOUTH ( 20.3KM D/S FROM BARRAGE ) | -23.459 | 150.625472 | Salinity | 02106w |  | 7.9525 | g/L
003960 | 1998-03-10 | 4.0 | FITZROY RIVER 39.6KM FROM MOUTH ( 20.3KM D/S FROM BARRAGE ) | -23.459 | 150.625472 | Temperature | 02201w |  | 28.23 | Deg C
003960 | 1998-03-10 | 4.0 | FITZROY RIVER 39.6KM FROM MOUTH ( 20.3KM D/S FROM BARRAGE ) | -23.459 | 150.625472 | Turbidity | 02301w |  | 257 | NTU
003960 | 1998-03-10 | 4.0 | FITZROY RIVER 39.6KM FROM MOUTH ( 20.3KM D/S FROM BARRAGE ) | -23.459 | 150.625472 | pH | 10301w |  | 7.76 | Unit
003960 | 1998-03-10 | 6.0 | FITZROY RIVER 39.6KM FROM MOUTH ( 20.3KM D/S FROM BARRAGE ) | -23.459 | 150.625472 | Conductivity at 25 Deg C | 02101w |  | 13.87 | mS/cm
003960 | 1998-03-10 | 6.0 | FITZROY RIVER 39.6KM FROM MOUTH ( 20.3KM D/S FROM BARRAGE ) | -23.459 | 150.625472 | Dissolved Oxygen % Deficit | 08008w |  | 20.9
003960 | 1998-03-10 | 6.0 | FITZROY RIVER 39.6KM FROM MOUTH ( 20.3KM D/S FROM BARRAGE ) | -23.459 | 150.625472 | Dissolved Oxygen Deficit | 08010w |  | 1.5583 | mg/L
003960 | 1998-03-10 | 6.0 | FITZROY RIVER 39.6KM FROM MOUTH ( 20.3KM D/S FROM BARRAGE ) | -23.459 | 150.625472 | Oxygen (dissolved) | 08101w |  | 5.8977 | mg/L
003960 | 1998-03-10 | 6.0 | FITZROY RIVER 39.6KM FROM MOUTH ( 20.3KM D/S FROM BARRAGE ) | -23.459 | 150.625472 | Oxygen per cent saturation | 08005w |  | 79.1 | %
003960 | 1998-03-10 | 6.0 | FITZROY RIVER 39.6KM FROM MOUTH ( 20.3KM D/S FROM BARRAGE ) | -23.459 | 150.625472 | Salinity | 02106w |  | 8.0213 | g/L
003960 | 1998-03-10 | 6.0 | FITZROY RIVER 39.6KM FROM MOUTH ( 20.3KM D/S FROM BARRAGE ) | -23.459 | 150.625472 | Temperature | 02201w |  | 28.23 | Deg C
003960 | 1998-03-10 | 6.0 | FITZROY RIVER 39.6KM FROM MOUTH ( 20.3KM D/S FROM BARRAGE ) | -23.459 | 150.625472 | Turbidity | 02301w |  | 274 | NTU
003960 | 1998-03-10 | 6.0 | FITZROY RIVER 39.6KM FROM MOUTH ( 20.3KM D/S FROM BARRAGE ) | -23.459 | 150.625472 | pH | 10301w |  | 7.76 | Unit
003960 | 1998-04-06 | 2.0 | FITZROY RIVER 39.6KM FROM MOUTH ( 20.3KM D/S FROM BARRAGE ) | -23.459 | 150.625472 | Conductivity at 25 Deg C | 02101w |  | 25.9 | mS/cm
003960 | 1998-04-06 | 2.0 | FITZROY RIVER 39.6KM FROM MOUTH ( 20.3KM D/S FROM BARRAGE ) | -23.459 | 150.625472 | Dissolved Oxygen % Deficit | 08008w |  | 12
003960 | 1998-04-06 | 2.0 | FITZROY RIVER 39.6KM FROM MOUTH ( 20.3KM D/S FROM BARRAGE ) | -23.459 | 150.625472 | Dissolved Oxygen Deficit | 08010w |  | 0.8809 | mg/L
003960 | 1998-04-06 | 2.0 | FITZROY RIVER 39.6KM FROM MOUTH ( 20.3KM D/S FROM BARRAGE ) | -23.459 | 150.625472 | Oxygen (dissolved) | 08101w |  | 6.4598 | mg/L
003960 | 1998-04-06 | 2.0 | FITZROY RIVER 39.6KM FROM MOUTH ( 20.3KM D/S FROM BARRAGE ) | -23.459 | 150.625472 | Oxygen per cent saturation | 08005w |  | 88 | %
003960 | 1998-04-06 | 2.0 | FITZROY RIVER 39.6KM FROM MOUTH ( 20.3KM D/S FROM BARRAGE ) | -23.459 | 150.625472 | Salinity | 02106w |  | 15.8128 | g/L
003960 | 1998-04-06 | 2.0 | FITZROY RIVER 39.6KM FROM MOUTH ( 20.3KM D/S FROM BARRAGE ) | -23.459 | 150.625472 | Temperature | 02201w |  | 26.62 | Deg C
003960 | 1998-04-06 | 2.0 | FITZROY RIVER 39.6KM FROM MOUTH ( 20.3KM D/S FROM BARRAGE ) | -23.459 | 150.625472 | Turbidity | 02301w |  | 53 | NTU
003960 | 1998-04-06 | 2.0 | FITZROY RIVER 39.6KM FROM MOUTH ( 20.3KM D/S FROM BARRAGE ) | -23.459 | 150.625472 | pH | 10301w |  | 7.7 | Unit
003960 | 1998-04-06 | 4.0 | FITZROY RIVER 39.6KM FROM MOUTH ( 20.3KM D/S FROM BARRAGE ) | -23.459 | 150.625472 | Conductivity at 25 Deg C | 02101w |  | 27 | mS/cm
003960 | 1998-04-06 | 4.0 | FITZROY RIVER 39.6KM FROM MOUTH ( 20.3KM D/S FROM BARRAGE ) | -23.459 | 150.625472 | Dissolved Oxygen % Deficit | 08008w |  | 13.6
003960 | 1998-04-06 | 4.0 | FITZROY RIVER 39.6KM FROM MOUTH ( 20.3KM D/S FROM BARRAGE ) | -23.459 | 150.625472 | Dissolved Oxygen Deficit | 08010w |  | 0.9949 | mg/L
003960 | 1998-04-06 | 4.0 | FITZROY RIVER 39.6KM FROM MOUTH ( 20.3KM D/S FROM BARRAGE ) | -23.459 | 150.625472 | Oxygen (dissolved) | 08101w |  | 6.3205 | mg/L
003960 | 1998-04-06 | 4.0 | FITZROY RIVER 39.6KM FROM MOUTH ( 20.3KM D/S FROM BARRAGE ) | -23.459 | 150.625472 | Oxygen per cent saturation | 08005w |  | 86.4 | %
003960 | 1998-04-06 | 4.0 | FITZROY RIVER 39.6KM FROM MOUTH ( 20.3KM D/S FROM BARRAGE ) | -23.459 | 150.625472 | Salinity | 02106w |  | 16.5504 | g/L
003960 | 1998-04-06 | 4.0 | FITZROY RIVER 39.6KM FROM MOUTH ( 20.3KM D/S FROM BARRAGE ) | -23.459 | 150.625472 | Temperature | 02201w |  | 26.58 | Deg C
003960 | 1998-04-06 | 4.0 | FITZROY RIVER 39.6KM FROM MOUTH ( 20.3KM D/S FROM BARRAGE ) | -23.459 | 150.625472 | Turbidity | 02301w |  | 61 | NTU
003960 | 1998-04-06 | 4.0 | FITZROY RIVER 39.6KM FROM MOUTH ( 20.3KM D/S FROM BARRAGE ) | -23.459 | 150.625472 | pH | 10301w |  | 7.7 | Unit
003960 | 1998-04-06 | 6.0 | FITZROY RIVER 39.6KM FROM MOUTH ( 20.3KM D/S FROM BARRAGE ) | -23.459 | 150.625472 | Conductivity at 25 Deg C | 02101w |  | 27.9 | mS/cm
003960 | 1998-04-06 | 6.0 | FITZROY RIVER 39.6KM FROM MOUTH ( 20.3KM D/S FROM BARRAGE ) | -23.459 | 150.625472 | Dissolved Oxygen % Deficit | 08008w |  | 13.6
003960 | 1998-04-06 | 6.0 | FITZROY RIVER 39.6KM FROM MOUTH ( 20.3KM D/S FROM BARRAGE ) | -23.459 | 150.625472 | Dissolved Oxygen Deficit | 08010w |  | 0.9918 | mg/L
003960 | 1998-04-06 | 6.0 | FITZROY RIVER 39.6KM FROM MOUTH ( 20.3KM D/S FROM BARRAGE ) | -23.459 | 150.625472 | Oxygen (dissolved) | 08101w |  | 6.3011 | mg/L
003960 | 1998-04-06 | 6.0 | FITZROY RIVER 39.6KM FROM MOUTH ( 20.3KM D/S FROM BARRAGE ) | -23.459 | 150.625472 | Oxygen per cent saturation | 08005w |  | 86.4 | %
003960 | 1998-04-06 | 6.0 | FITZROY RIVER 39.6KM FROM MOUTH ( 20.3KM D/S FROM BARRAGE ) | -23.459 | 150.625472 | Salinity | 02106w |  | 17.157 | g/L
003960 | 1998-04-06 | 6.0 | FITZROY RIVER 39.6KM FROM MOUTH ( 20.3KM D/S FROM BARRAGE ) | -23.459 | 150.625472 | Temperature | 02201w |  | 26.56 | Deg C
003960 | 1998-04-06 | 6.0 | FITZROY RIVER 39.6KM FROM MOUTH ( 20.3KM D/S FROM BARRAGE ) | -23.459 | 150.625472 | Turbidity | 02301w |  | 75 | NTU
003960 | 1998-04-06 | 6.0 | FITZROY RIVER 39.6KM FROM MOUTH ( 20.3KM D/S FROM BARRAGE ) | -23.459 | 150.625472 | pH | 10301w |  | 7.7 | Unit
003960 | 1998-05-21 | 2.0 | FITZROY RIVER 39.6KM FROM MOUTH ( 20.3KM D/S FROM BARRAGE ) | -23.459 | 150.625472 | Conductivity at 25 Deg C | 02101w |  | 0.393 | mS/cm
003960 | 1998-05-21 | 2.0 | FITZROY RIVER 39.6KM FROM MOUTH ( 20.3KM D/S FROM BARRAGE ) | -23.459 | 150.625472 | Dissolved Oxygen % Deficit | 08008w |  | 13.7
003960 | 1998-05-21 | 2.0 | FITZROY RIVER 39.6KM FROM MOUTH ( 20.3KM D/S FROM BARRAGE ) | -23.459 | 150.625472 | Dissolved Oxygen Deficit | 08010w |  | 1.197 | mg/L
003960 | 1998-05-21 | 2.0 | FITZROY RIVER 39.6KM FROM MOUTH ( 20.3KM D/S FROM BARRAGE ) | -23.459 | 150.625472 | Oxygen (dissolved) | 08101w |  | 7.5401 | mg/L
003960 | 1998-05-21 | 2.0 | FITZROY RIVER 39.6KM FROM MOUTH ( 20.3KM D/S FROM BARRAGE ) | -23.459 | 150.625472 | Oxygen per cent saturation | 08005w |  | 86.3 | %
003960 | 1998-05-21 | 2.0 | FITZROY RIVER 39.6KM FROM MOUTH ( 20.3KM D/S FROM BARRAGE ) | -23.459 | 150.625472 | Salinity | 02106w |  | 0.1972 | g/L
003960 | 1998-05-21 | 2.0 | FITZROY RIVER 39.6KM FROM MOUTH ( 20.3KM D/S FROM BARRAGE ) | -23.459 | 150.625472 | Temperature | 02201w |  | 21.98 | Deg C
003960 | 1998-05-21 | 2.0 | FITZROY RIVER 39.6KM FROM MOUTH ( 20.3KM D/S FROM BARRAGE ) | -23.459 | 150.625472 | Turbidity | 02301w | > | 1000 | NTU
003960 | 1998-05-21 | 2.0 | FITZROY RIVER 39.6KM FROM MOUTH ( 20.3KM D/S FROM BARRAGE ) | -23.459 | 150.625472 | pH | 10301w |  | 7.4 | Unit
003960 | 1998-05-21 | 4.0 | FITZROY RIVER 39.6KM FROM MOUTH ( 20.3KM D/S FROM BARRAGE ) | -23.459 | 150.625472 | Conductivity at 25 Deg C | 02101w |  | 0.406 | mS/cm
003960 | 1998-05-21 | 4.0 | FITZROY RIVER 39.6KM FROM MOUTH ( 20.3KM D/S FROM BARRAGE ) | -23.459 | 150.625472 | Dissolved Oxygen % Deficit | 08008w |  | 14.4
003960 | 1998-05-21 | 4.0 | FITZROY RIVER 39.6KM FROM MOUTH ( 20.3KM D/S FROM BARRAGE ) | -23.459 | 150.625472 | Dissolved Oxygen Deficit | 08010w |  | 1.2586 | mg/L
003960 | 1998-05-21 | 4.0 | FITZROY RIVER 39.6KM FROM MOUTH ( 20.3KM D/S FROM BARRAGE ) | -23.459 | 150.625472 | Oxygen (dissolved) | 08101w |  | 7.4815 | mg/L
003960 | 1998-05-21 | 4.0 | FITZROY RIVER 39.6KM FROM MOUTH ( 20.3KM D/S FROM BARRAGE ) | -23.459 | 150.625472 | Oxygen per cent saturation | 08005w |  | 85.6 | %
003960 | 1998-05-21 | 4.0 | FITZROY RIVER 39.6KM FROM MOUTH ( 20.3KM D/S FROM BARRAGE ) | -23.459 | 150.625472 | Salinity | 02106w |  | 0.2037 | g/L
003960 | 1998-05-21 | 4.0 | FITZROY RIVER 39.6KM FROM MOUTH ( 20.3KM D/S FROM BARRAGE ) | -23.459 | 150.625472 | Temperature | 02201w |  | 21.96 | Deg C
003960 | 1998-05-21 | 4.0 | FITZROY RIVER 39.6KM FROM MOUTH ( 20.3KM D/S FROM BARRAGE ) | -23.459 | 150.625472 | Turbidity | 02301w | > | 1000 | NTU
003960 | 1998-05-21 | 4.0 | FITZROY RIVER 39.6KM FROM MOUTH ( 20.3KM D/S FROM BARRAGE ) | -23.459 | 150.625472 | pH | 10301w |  | 7.37 | Unit
003960 | 1998-05-21 | 6.0 | FITZROY RIVER 39.6KM FROM MOUTH ( 20.3KM D/S FROM BARRAGE ) | -23.459 | 150.625472 | Conductivity at 25 Deg C | 02101w |  | 0.416 | mS/cm
003960 | 1998-05-21 | 6.0 | FITZROY RIVER 39.6KM FROM MOUTH ( 20.3KM D/S FROM BARRAGE ) | -23.459 | 150.625472 | Dissolved Oxygen % Deficit | 08008w |  | 14.3
003960 | 1998-05-21 | 6.0 | FITZROY RIVER 39.6KM FROM MOUTH ( 20.3KM D/S FROM BARRAGE ) | -23.459 | 150.625472 | Dissolved Oxygen Deficit | 08010w |  | 1.25 | mg/L
003960 | 1998-05-21 | 6.0 | FITZROY RIVER 39.6KM FROM MOUTH ( 20.3KM D/S FROM BARRAGE ) | -23.459 | 150.625472 | Oxygen (dissolved) | 08101w |  | 7.4915 | mg/L
003960 | 1998-05-21 | 6.0 | FITZROY RIVER 39.6KM FROM MOUTH ( 20.3KM D/S FROM BARRAGE ) | -23.459 | 150.625472 | Oxygen per cent saturation | 08005w |  | 85.7 | %
003960 | 1998-05-21 | 6.0 | FITZROY RIVER 39.6KM FROM MOUTH ( 20.3KM D/S FROM BARRAGE ) | -23.459 | 150.625472 | Salinity | 02106w |  | 0.2088 | g/L
003960 | 1998-05-21 | 6.0 | FITZROY RIVER 39.6KM FROM MOUTH ( 20.3KM D/S FROM BARRAGE ) | -23.459 | 150.625472 | Temperature | 02201w |  | 21.95 | Deg C
003960 | 1998-05-21 | 6.0 | FITZROY RIVER 39.6KM FROM MOUTH ( 20.3KM D/S FROM BARRAGE ) | -23.459 | 150.625472 | Turbidity | 02301w | > | 1000 | NTU
003960 | 1998-05-21 | 6.0 | FITZROY RIVER 39.6KM FROM MOUTH ( 20.3KM D/S FROM BARRAGE ) | -23.459 | 150.625472 | pH | 10301w |  | 7.35 | Unit
003960 | 1998-05-21 | 7.0 | FITZROY RIVER 39.6KM FROM MOUTH ( 20.3KM D/S FROM BARRAGE ) | -23.459 | 150.625472 | Conductivity at 25 Deg C | 02101w |  | 0.425 | mS/cm
003960 | 1998-05-21 | 7.0 | FITZROY RIVER 39.6KM FROM MOUTH ( 20.3KM D/S FROM BARRAGE ) | -23.459 | 150.625472 | Dissolved Oxygen % Deficit | 08008w |  | 14.5
003960 | 1998-05-21 | 7.0 | FITZROY RIVER 39.6KM FROM MOUTH ( 20.3KM D/S FROM BARRAGE ) | -23.459 | 150.625472 | Dissolved Oxygen Deficit | 08010w |  | 1.2675 | mg/L
003960 | 1998-05-21 | 7.0 | FITZROY RIVER 39.6KM FROM MOUTH ( 20.3KM D/S FROM BARRAGE ) | -23.459 | 150.625472 | Oxygen (dissolved) | 08101w |  | 7.4738 | mg/L
003960 | 1998-05-21 | 7.0 | FITZROY RIVER 39.6KM FROM MOUTH ( 20.3KM D/S FROM BARRAGE ) | -23.459 | 150.625472 | Oxygen per cent saturation | 08005w |  | 85.5 | %
003960 | 1998-05-21 | 7.0 | FITZROY RIVER 39.6KM FROM MOUTH ( 20.3KM D/S FROM BARRAGE ) | -23.459 | 150.625472 | Salinity | 02106w |  | 0.2133 | g/L
003960 | 1998-05-21 | 7.0 | FITZROY RIVER 39.6KM FROM MOUTH ( 20.3KM D/S FROM BARRAGE ) | -23.459 | 150.625472 | Temperature | 02201w |  | 21.95 | Deg C
003960 | 1998-05-21 | 7.0 | FITZROY RIVER 39.6KM FROM MOUTH ( 20.3KM D/S FROM BARRAGE ) | -23.459 | 150.625472 | Turbidity | 02301w | > | 1000 | NTU
003960 | 1998-05-21 | 7.0 | FITZROY RIVER 39.6KM FROM MOUTH ( 20.3KM D/S FROM BARRAGE ) | -23.459 | 150.625472 | pH | 10301w |  | 7.34 | Unit
003960 | 1998-06-22 | 2.0 | FITZROY RIVER 39.6KM FROM MOUTH ( 20.3KM D/S FROM BARRAGE ) | -23.459 | 150.625472 | Conductivity at 25 Deg C | 02101w |  | 25.9 | mS/cm
003960 | 1998-06-22 | 2.0 | FITZROY RIVER 39.6KM FROM MOUTH ( 20.3KM D/S FROM BARRAGE ) | -23.459 | 150.625472 | Dissolved Oxygen % Deficit | 08008w |  | 7.8
003960 | 1998-06-22 | 2.0 | FITZROY RIVER 39.6KM FROM MOUTH ( 20.3KM D/S FROM BARRAGE ) | -23.459 | 150.625472 | Dissolved Oxygen Deficit | 08010w |  | 0.6427 | mg/L
003960 | 1998-06-22 | 2.0 | FITZROY RIVER 39.6KM FROM MOUTH ( 20.3KM D/S FROM BARRAGE ) | -23.459 | 150.625472 | Oxygen (dissolved) | 08101w |  | 7.5972 | mg/L
003960 | 1998-06-22 | 2.0 | FITZROY RIVER 39.6KM FROM MOUTH ( 20.3KM D/S FROM BARRAGE ) | -23.459 | 150.625472 | Oxygen per cent saturation | 08005w |  | 92.2 | %
003960 | 1998-06-22 | 2.0 | FITZROY RIVER 39.6KM FROM MOUTH ( 20.3KM D/S FROM BARRAGE ) | -23.459 | 150.625472 | Salinity | 02106w |  | 15.8128 | g/L
003960 | 1998-06-22 | 2.0 | FITZROY RIVER 39.6KM FROM MOUTH ( 20.3KM D/S FROM BARRAGE ) | -23.459 | 150.625472 | Temperature | 02201w |  | 20.27 | Deg C
003960 | 1998-06-22 | 2.0 | FITZROY RIVER 39.6KM FROM MOUTH ( 20.3KM D/S FROM BARRAGE ) | -23.459 | 150.625472 | Turbidity | 02301w |  | 63 | NTU
003960 | 1998-06-22 | 2.0 | FITZROY RIVER 39.6KM FROM MOUTH ( 20.3KM D/S FROM BARRAGE ) | -23.459 | 150.625472 | pH | 10301w |  | 7.56 | Unit
003960 | 1998-06-22 | 4.0 | FITZROY RIVER 39.6KM FROM MOUTH ( 20.3KM D/S FROM BARRAGE ) | -23.459 | 150.625472 | Conductivity at 25 Deg C | 02101w |  | 26.1 | mS/cm
003960 | 1998-06-22 | 4.0 | FITZROY RIVER 39.6KM FROM MOUTH ( 20.3KM D/S FROM BARRAGE ) | -23.459 | 150.625472 | Dissolved Oxygen % Deficit | 08008w |  | 9.7
003960 | 1998-06-22 | 4.0 | FITZROY RIVER 39.6KM FROM MOUTH ( 20.3KM D/S FROM BARRAGE ) | -23.459 | 150.625472 | Dissolved Oxygen Deficit | 08010w |  | 0.7989 | mg/L
003960 | 1998-06-22 | 4.0 | FITZROY RIVER 39.6KM FROM MOUTH ( 20.3KM D/S FROM BARRAGE ) | -23.459 | 150.625472 | Oxygen (dissolved) | 08101w |  | 7.4376 | mg/L
003960 | 1998-06-22 | 4.0 | FITZROY RIVER 39.6KM FROM MOUTH ( 20.3KM D/S FROM BARRAGE ) | -23.459 | 150.625472 | Oxygen per cent saturation | 08005w |  | 90.3 | %
003960 | 1998-06-22 | 4.0 | FITZROY RIVER 39.6KM FROM MOUTH ( 20.3KM D/S FROM BARRAGE ) | -23.459 | 150.625472 | Salinity | 02106w |  | 15.9466 | g/L
003960 | 1998-06-22 | 4.0 | FITZROY RIVER 39.6KM FROM MOUTH ( 20.3KM D/S FROM BARRAGE ) | -23.459 | 150.625472 | Temperature | 02201w |  | 20.25 | Deg C
003960 | 1998-06-22 | 4.0 | FITZROY RIVER 39.6KM FROM MOUTH ( 20.3KM D/S FROM BARRAGE ) | -23.459 | 150.625472 | Turbidity | 02301w |  | 72 | NTU
003960 | 1998-06-22 | 4.0 | FITZROY RIVER 39.6KM FROM MOUTH ( 20.3KM D/S FROM BARRAGE ) | -23.459 | 150.625472 | pH | 10301w |  | 7.56 | Unit
003960 | 1998-06-22 | 6.0 | FITZROY RIVER 39.6KM FROM MOUTH ( 20.3KM D/S FROM BARRAGE ) | -23.459 | 150.625472 | Conductivity at 25 Deg C | 02101w |  | 26.4 | mS/cm
003960 | 1998-06-22 | 6.0 | FITZROY RIVER 39.6KM FROM MOUTH ( 20.3KM D/S FROM BARRAGE ) | -23.459 | 150.625472 | Dissolved Oxygen % Deficit | 08008w |  | 24.7
003960 | 1998-06-22 | 6.0 | FITZROY RIVER 39.6KM FROM MOUTH ( 20.3KM D/S FROM BARRAGE ) | -23.459 | 150.625472 | Dissolved Oxygen Deficit | 08010w |  | 2.0328 | mg/L
003960 | 1998-06-22 | 6.0 | FITZROY RIVER 39.6KM FROM MOUTH ( 20.3KM D/S FROM BARRAGE ) | -23.459 | 150.625472 | Oxygen (dissolved) | 08101w |  | 6.1972 | mg/L
003960 | 1998-06-22 | 6.0 | FITZROY RIVER 39.6KM FROM MOUTH ( 20.3KM D/S FROM BARRAGE ) | -23.459 | 150.625472 | Oxygen per cent saturation | 08005w |  | 75.3 | %
003960 | 1998-06-22 | 6.0 | FITZROY RIVER 39.6KM FROM MOUTH ( 20.3KM D/S FROM BARRAGE ) | -23.459 | 150.625472 | Salinity | 02106w |  | 16.1476 | g/L
003960 | 1998-06-22 | 6.0 | FITZROY RIVER 39.6KM FROM MOUTH ( 20.3KM D/S FROM BARRAGE ) | -23.459 | 150.625472 | Temperature | 02201w |  | 20.23 | Deg C
003960 | 1998-06-22 | 6.0 | FITZROY RIVER 39.6KM FROM MOUTH ( 20.3KM D/S FROM BARRAGE ) | -23.459 | 150.625472 | Turbidity | 02301w |  | 75 | NTU
003960 | 1998-06-22 | 6.0 | FITZROY RIVER 39.6KM FROM MOUTH ( 20.3KM D/S FROM BARRAGE ) | -23.459 | 150.625472 | pH | 10301w |  | 7.57 | Unit
003960 | 1998-06-22 | 8.0 | FITZROY RIVER 39.6KM FROM MOUTH ( 20.3KM D/S FROM BARRAGE ) | -23.459 | 150.625472 | Conductivity at 25 Deg C | 02101w |  | 26.5 | mS/cm
003960 | 1998-06-22 | 8.0 | FITZROY RIVER 39.6KM FROM MOUTH ( 20.3KM D/S FROM BARRAGE ) | -23.459 | 150.625472 | Dissolved Oxygen % Deficit | 08008w |  | 17.9
003960 | 1998-06-22 | 8.0 | FITZROY RIVER 39.6KM FROM MOUTH ( 20.3KM D/S FROM BARRAGE ) | -23.459 | 150.625472 | Dissolved Oxygen Deficit | 08010w |  | 1.4726 | mg/L
003960 | 1998-06-22 | 8.0 | FITZROY RIVER 39.6KM FROM MOUTH ( 20.3KM D/S FROM BARRAGE ) | -23.459 | 150.625472 | Oxygen (dissolved) | 08101w |  | 6.7541 | mg/L
003960 | 1998-06-22 | 8.0 | FITZROY RIVER 39.6KM FROM MOUTH ( 20.3KM D/S FROM BARRAGE ) | -23.459 | 150.625472 | Oxygen per cent saturation | 08005w |  | 82.1 | %
003960 | 1998-06-22 | 8.0 | FITZROY RIVER 39.6KM FROM MOUTH ( 20.3KM D/S FROM BARRAGE ) | -23.459 | 150.625472 | Salinity | 02106w |  | 16.2146 | g/L
003960 | 1998-06-22 | 8.0 | FITZROY RIVER 39.6KM FROM MOUTH ( 20.3KM D/S FROM BARRAGE ) | -23.459 | 150.625472 | Temperature | 02201w |  | 20.23 | Deg C
003960 | 1998-06-22 | 8.0 | FITZROY RIVER 39.6KM FROM MOUTH ( 20.3KM D/S FROM BARRAGE ) | -23.459 | 150.625472 | Turbidity | 02301w |  | 75 | NTU
003960 | 1998-06-22 | 8.0 | FITZROY RIVER 39.6KM FROM MOUTH ( 20.3KM D/S FROM BARRAGE ) | -23.459 | 150.625472 | pH | 10301w |  | 7.57 | Unit
003960 | 1998-07-20 | 2.0 | FITZROY RIVER 39.6KM FROM MOUTH ( 20.3KM D/S FROM BARRAGE ) | -23.459 | 150.625472 | Conductivity at 25 Deg C | 02101w |  | 31.1 | mS/cm
003960 | 1998-07-20 | 2.0 | FITZROY RIVER 39.6KM FROM MOUTH ( 20.3KM D/S FROM BARRAGE ) | -23.459 | 150.625472 | Dissolved Oxygen % Deficit | 08008w |  | 0.1
003960 | 1998-07-20 | 2.0 | FITZROY RIVER 39.6KM FROM MOUTH ( 20.3KM D/S FROM BARRAGE ) | -23.459 | 150.625472 | Dissolved Oxygen Deficit | 08010w |  | 0.0082 | mg/L
003960 | 1998-07-20 | 2.0 | FITZROY RIVER 39.6KM FROM MOUTH ( 20.3KM D/S FROM BARRAGE ) | -23.459 | 150.625472 | Oxygen (dissolved) | 08101w |  | 8.1895 | mg/L
003960 | 1998-07-20 | 2.0 | FITZROY RIVER 39.6KM FROM MOUTH ( 20.3KM D/S FROM BARRAGE ) | -23.459 | 150.625472 | Oxygen per cent saturation | 08005w |  | 99.9 | %
003960 | 1998-07-20 | 2.0 | FITZROY RIVER 39.6KM FROM MOUTH ( 20.3KM D/S FROM BARRAGE ) | -23.459 | 150.625472 | Salinity | 02106w |  | 19.3355 | g/L
003960 | 1998-07-20 | 2.0 | FITZROY RIVER 39.6KM FROM MOUTH ( 20.3KM D/S FROM BARRAGE ) | -23.459 | 150.625472 | Temperature | 02201w |  | 19.45 | Deg C
003960 | 1998-07-20 | 2.0 | FITZROY RIVER 39.6KM FROM MOUTH ( 20.3KM D/S FROM BARRAGE ) | -23.459 | 150.625472 | Turbidity | 02301w |  | 10 | NTU
003960 | 1998-07-20 | 2.0 | FITZROY RIVER 39.6KM FROM MOUTH ( 20.3KM D/S FROM BARRAGE ) | -23.459 | 150.625472 | pH | 10301w |  | 7.63 | Unit
003960 | 1998-07-20 | 3.5 | FITZROY RIVER 39.6KM FROM MOUTH ( 20.3KM D/S FROM BARRAGE ) | -23.459 | 150.625472 | Conductivity at 25 Deg C | 02101w |  | 31.1 | mS/cm
003960 | 1998-07-20 | 3.5 | FITZROY RIVER 39.6KM FROM MOUTH ( 20.3KM D/S FROM BARRAGE ) | -23.459 | 150.625472 | Dissolved Oxygen % Deficit | 08008w |  | 0.6
003960 | 1998-07-20 | 3.5 | FITZROY RIVER 39.6KM FROM MOUTH ( 20.3KM D/S FROM BARRAGE ) | -23.459 | 150.625472 | Dissolved Oxygen Deficit | 08010w |  | 0.0492 | mg/L
003960 | 1998-07-20 | 3.5 | FITZROY RIVER 39.6KM FROM MOUTH ( 20.3KM D/S FROM BARRAGE ) | -23.459 | 150.625472 | Oxygen (dissolved) | 08101w |  | 8.1501 | mg/L
003960 | 1998-07-20 | 3.5 | FITZROY RIVER 39.6KM FROM MOUTH ( 20.3KM D/S FROM BARRAGE ) | -23.459 | 150.625472 | Oxygen per cent saturation | 08005w |  | 99.4 | %
003960 | 1998-07-20 | 3.5 | FITZROY RIVER 39.6KM FROM MOUTH ( 20.3KM D/S FROM BARRAGE ) | -23.459 | 150.625472 | Salinity | 02106w |  | 19.3355 | g/L
003960 | 1998-07-20 | 3.5 | FITZROY RIVER 39.6KM FROM MOUTH ( 20.3KM D/S FROM BARRAGE ) | -23.459 | 150.625472 | Temperature | 02201w |  | 19.44 | Deg C
003960 | 1998-07-20 | 3.5 | FITZROY RIVER 39.6KM FROM MOUTH ( 20.3KM D/S FROM BARRAGE ) | -23.459 | 150.625472 | Turbidity | 02301w |  | 18 | NTU
003960 | 1998-07-20 | 3.5 | FITZROY RIVER 39.6KM FROM MOUTH ( 20.3KM D/S FROM BARRAGE ) | -23.459 | 150.625472 | pH | 10301w |  | 7.64 | Unit
003960 | 1998-08-19 | 2.0 | FITZROY RIVER 39.6KM FROM MOUTH ( 20.3KM D/S FROM BARRAGE ) | -23.459 | 150.625472 | Conductivity at 25 Deg C | 02101w |  | 44 | mS/cm
003960 | 1998-08-19 | 2.0 | FITZROY RIVER 39.6KM FROM MOUTH ( 20.3KM D/S FROM BARRAGE ) | -23.459 | 150.625472 | Dissolved Oxygen % Deficit | 08008w |  | 8.3
003960 | 1998-08-19 | 2.0 | FITZROY RIVER 39.6KM FROM MOUTH ( 20.3KM D/S FROM BARRAGE ) | -23.459 | 150.625472 | Dissolved Oxygen Deficit | 08010w |  | 0.6194 | mg/L
003960 | 1998-08-19 | 2.0 | FITZROY RIVER 39.6KM FROM MOUTH ( 20.3KM D/S FROM BARRAGE ) | -23.459 | 150.625472 | Oxygen (dissolved) | 08101w |  | 6.8433 | mg/L
003960 | 1998-08-19 | 2.0 | FITZROY RIVER 39.6KM FROM MOUTH ( 20.3KM D/S FROM BARRAGE ) | -23.459 | 150.625472 | Oxygen per cent saturation | 08005w |  | 91.7 | %
003960 | 1998-08-19 | 2.0 | FITZROY RIVER 39.6KM FROM MOUTH ( 20.3KM D/S FROM BARRAGE ) | -23.459 | 150.625472 | Salinity | 02106w |  | 28.4068 | g/L
003960 | 1998-08-19 | 2.0 | FITZROY RIVER 39.6KM FROM MOUTH ( 20.3KM D/S FROM BARRAGE ) | -23.459 | 150.625472 | Temperature | 02201w |  | 21.63 | Deg C
003960 | 1998-08-19 | 2.0 | FITZROY RIVER 39.6KM FROM MOUTH ( 20.3KM D/S FROM BARRAGE ) | -23.459 | 150.625472 | Turbidity | 02301w |  | 29 | NTU
003960 | 1998-08-19 | 2.0 | FITZROY RIVER 39.6KM FROM MOUTH ( 20.3KM D/S FROM BARRAGE ) | -23.459 | 150.625472 | pH | 10301w |  | 7.51 | Unit
003960 | 1998-08-19 | 4.0 | FITZROY RIVER 39.6KM FROM MOUTH ( 20.3KM D/S FROM BARRAGE ) | -23.459 | 150.625472 | Conductivity at 25 Deg C | 02101w |  | 44.1 | mS/cm
003960 | 1998-08-19 | 4.0 | FITZROY RIVER 39.6KM FROM MOUTH ( 20.3KM D/S FROM BARRAGE ) | -23.459 | 150.625472 | Dissolved Oxygen % Deficit | 08008w |  | 7.7
003960 | 1998-08-19 | 4.0 | FITZROY RIVER 39.6KM FROM MOUTH ( 20.3KM D/S FROM BARRAGE ) | -23.459 | 150.625472 | Dissolved Oxygen Deficit | 08010w |  | 0.5743 | mg/L
003960 | 1998-08-19 | 4.0 | FITZROY RIVER 39.6KM FROM MOUTH ( 20.3KM D/S FROM BARRAGE ) | -23.459 | 150.625472 | Oxygen (dissolved) | 08101w |  | 6.884 | mg/L
003960 | 1998-08-19 | 4.0 | FITZROY RIVER 39.6KM FROM MOUTH ( 20.3KM D/S FROM BARRAGE ) | -23.459 | 150.625472 | Oxygen per cent saturation | 08005w |  | 92.3 | %
003960 | 1998-08-19 | 4.0 | FITZROY RIVER 39.6KM FROM MOUTH ( 20.3KM D/S FROM BARRAGE ) | -23.459 | 150.625472 | Salinity | 02106w |  | 28.4785 | g/L
003960 | 1998-08-19 | 4.0 | FITZROY RIVER 39.6KM FROM MOUTH ( 20.3KM D/S FROM BARRAGE ) | -23.459 | 150.625472 | Temperature | 02201w |  | 21.64 | Deg C
003960 | 1998-08-19 | 4.0 | FITZROY RIVER 39.6KM FROM MOUTH ( 20.3KM D/S FROM BARRAGE ) | -23.459 | 150.625472 | Turbidity | 02301w |  | 30 | NTU
003960 | 1998-08-19 | 4.0 | FITZROY RIVER 39.6KM FROM MOUTH ( 20.3KM D/S FROM BARRAGE ) | -23.459 | 150.625472 | pH | 10301w |  | 7.51 | Unit
003960 | 1998-08-19 | 6.0 | FITZROY RIVER 39.6KM FROM MOUTH ( 20.3KM D/S FROM BARRAGE ) | -23.459 | 150.625472 | Conductivity at 25 Deg C | 02101w |  | 44 | mS/cm
003960 | 1998-08-19 | 6.0 | FITZROY RIVER 39.6KM FROM MOUTH ( 20.3KM D/S FROM BARRAGE ) | -23.459 | 150.625472 | Dissolved Oxygen % Deficit | 08008w |  | 12.1
003960 | 1998-08-19 | 6.0 | FITZROY RIVER 39.6KM FROM MOUTH ( 20.3KM D/S FROM BARRAGE ) | -23.459 | 150.625472 | Dissolved Oxygen Deficit | 08010w |  | 0.9027 | mg/L
003960 | 1998-08-19 | 6.0 | FITZROY RIVER 39.6KM FROM MOUTH ( 20.3KM D/S FROM BARRAGE ) | -23.459 | 150.625472 | Oxygen (dissolved) | 08101w |  | 6.5574 | mg/L
003960 | 1998-08-19 | 6.0 | FITZROY RIVER 39.6KM FROM MOUTH ( 20.3KM D/S FROM BARRAGE ) | -23.459 | 150.625472 | Oxygen per cent saturation | 08005w |  | 87.9 | %
003960 | 1998-08-19 | 6.0 | FITZROY RIVER 39.6KM FROM MOUTH ( 20.3KM D/S FROM BARRAGE ) | -23.459 | 150.625472 | Salinity | 02106w |  | 28.4068 | g/L
003960 | 1998-08-19 | 6.0 | FITZROY RIVER 39.6KM FROM MOUTH ( 20.3KM D/S FROM BARRAGE ) | -23.459 | 150.625472 | Temperature | 02201w |  | 21.65 | Deg C
003960 | 1998-08-19 | 6.0 | FITZROY RIVER 39.6KM FROM MOUTH ( 20.3KM D/S FROM BARRAGE ) | -23.459 | 150.625472 | Turbidity | 02301w |  | 31 | NTU
003960 | 1998-08-19 | 6.0 | FITZROY RIVER 39.6KM FROM MOUTH ( 20.3KM D/S FROM BARRAGE ) | -23.459 | 150.625472 | pH | 10301w |  | 7.51 | Unit
003960 | 1998-08-19 | 8.0 | FITZROY RIVER 39.6KM FROM MOUTH ( 20.3KM D/S FROM BARRAGE ) | -23.459 | 150.625472 | Conductivity at 25 Deg C | 02101w |  | 43.8 | mS/cm
003960 | 1998-08-19 | 8.0 | FITZROY RIVER 39.6KM FROM MOUTH ( 20.3KM D/S FROM BARRAGE ) | -23.459 | 150.625472 | Dissolved Oxygen % Deficit | 08008w |  | 13.3
003960 | 1998-08-19 | 8.0 | FITZROY RIVER 39.6KM FROM MOUTH ( 20.3KM D/S FROM BARRAGE ) | -23.459 | 150.625472 | Dissolved Oxygen Deficit | 08010w |  | 0.9925 | mg/L
003960 | 1998-08-19 | 8.0 | FITZROY RIVER 39.6KM FROM MOUTH ( 20.3KM D/S FROM BARRAGE ) | -23.459 | 150.625472 | Oxygen (dissolved) | 08101w |  | 6.4698 | mg/L
003960 | 1998-08-19 | 8.0 | FITZROY RIVER 39.6KM FROM MOUTH ( 20.3KM D/S FROM BARRAGE ) | -23.459 | 150.625472 | Oxygen per cent saturation | 08005w |  | 86.7 | %
003960 | 1998-08-19 | 8.0 | FITZROY RIVER 39.6KM FROM MOUTH ( 20.3KM D/S FROM BARRAGE ) | -23.459 | 150.625472 | Salinity | 02106w |  | 28.2633 | g/L
003960 | 1998-08-19 | 8.0 | FITZROY RIVER 39.6KM FROM MOUTH ( 20.3KM D/S FROM BARRAGE ) | -23.459 | 150.625472 | Temperature | 02201w |  | 21.68 | Deg C
003960 | 1998-08-19 | 8.0 | FITZROY RIVER 39.6KM FROM MOUTH ( 20.3KM D/S FROM BARRAGE ) | -23.459 | 150.625472 | Turbidity | 02301w |  | 30 | NTU
003960 | 1998-08-19 | 8.0 | FITZROY RIVER 39.6KM FROM MOUTH ( 20.3KM D/S FROM BARRAGE ) | -23.459 | 150.625472 | pH | 10301w |  | 7.51 | Unit
003960 | 1998-10-15 | 2.0 | FITZROY RIVER 39.6KM FROM MOUTH ( 20.3KM D/S FROM BARRAGE ) | -23.459 | 150.625472 | Conductivity at 25 Deg C | 02101w |  | 1.159 | mS/cm
003960 | 1998-10-15 | 2.0 | FITZROY RIVER 39.6KM FROM MOUTH ( 20.3KM D/S FROM BARRAGE ) | -23.459 | 150.625472 | Dissolved Oxygen % Deficit | 08008w |  | 21.7
003960 | 1998-10-15 | 2.0 | FITZROY RIVER 39.6KM FROM MOUTH ( 20.3KM D/S FROM BARRAGE ) | -23.459 | 150.625472 | Dissolved Oxygen Deficit | 08010w |  | 1.7644 | mg/L
003960 | 1998-10-15 | 2.0 | FITZROY RIVER 39.6KM FROM MOUTH ( 20.3KM D/S FROM BARRAGE ) | -23.459 | 150.625472 | Oxygen (dissolved) | 08101w |  | 6.3665 | mg/L
003960 | 1998-10-15 | 2.0 | FITZROY RIVER 39.6KM FROM MOUTH ( 20.3KM D/S FROM BARRAGE ) | -23.459 | 150.625472 | Oxygen per cent saturation | 08005w |  | 78.3 | %
003960 | 1998-10-15 | 2.0 | FITZROY RIVER 39.6KM FROM MOUTH ( 20.3KM D/S FROM BARRAGE ) | -23.459 | 150.625472 | Salinity | 02106w |  | 0.5894 | g/L
003960 | 1998-10-15 | 2.0 | FITZROY RIVER 39.6KM FROM MOUTH ( 20.3KM D/S FROM BARRAGE ) | -23.459 | 150.625472 | Temperature | 02201w |  | 25.7 | Deg C
003960 | 1998-10-15 | 2.0 | FITZROY RIVER 39.6KM FROM MOUTH ( 20.3KM D/S FROM BARRAGE ) | -23.459 | 150.625472 | Turbidity | 02301w |  | 838 | NTU
003960 | 1998-10-15 | 2.0 | FITZROY RIVER 39.6KM FROM MOUTH ( 20.3KM D/S FROM BARRAGE ) | -23.459 | 150.625472 | pH | 10301w |  | 7.51 | Unit
003960 | 1998-10-15 | 4.0 | FITZROY RIVER 39.6KM FROM MOUTH ( 20.3KM D/S FROM BARRAGE ) | -23.459 | 150.625472 | Conductivity at 25 Deg C | 02101w |  | 1.198 | mS/cm
003960 | 1998-10-15 | 4.0 | FITZROY RIVER 39.6KM FROM MOUTH ( 20.3KM D/S FROM BARRAGE ) | -23.459 | 150.625472 | Dissolved Oxygen % Deficit | 08008w |  | 22.8
003960 | 1998-10-15 | 4.0 | FITZROY RIVER 39.6KM FROM MOUTH ( 20.3KM D/S FROM BARRAGE ) | -23.459 | 150.625472 | Dissolved Oxygen Deficit | 08010w |  | 1.855 | mg/L
003960 | 1998-10-15 | 4.0 | FITZROY RIVER 39.6KM FROM MOUTH ( 20.3KM D/S FROM BARRAGE ) | -23.459 | 150.625472 | Oxygen (dissolved) | 08101w |  | 6.2809 | mg/L
003960 | 1998-10-15 | 4.0 | FITZROY RIVER 39.6KM FROM MOUTH ( 20.3KM D/S FROM BARRAGE ) | -23.459 | 150.625472 | Oxygen per cent saturation | 08005w |  | 77.2 | %
003960 | 1998-10-15 | 4.0 | FITZROY RIVER 39.6KM FROM MOUTH ( 20.3KM D/S FROM BARRAGE ) | -23.459 | 150.625472 | Salinity | 02106w |  | 0.6096 | g/L
003960 | 1998-10-15 | 4.0 | FITZROY RIVER 39.6KM FROM MOUTH ( 20.3KM D/S FROM BARRAGE ) | -23.459 | 150.625472 | Temperature | 02201w |  | 25.66 | Deg C
003960 | 1998-10-15 | 4.0 | FITZROY RIVER 39.6KM FROM MOUTH ( 20.3KM D/S FROM BARRAGE ) | -23.459 | 150.625472 | Turbidity | 02301w |  | 849 | NTU
003960 | 1998-10-15 | 4.0 | FITZROY RIVER 39.6KM FROM MOUTH ( 20.3KM D/S FROM BARRAGE ) | -23.459 | 150.625472 | pH | 10301w |  | 7.49 | Unit
003960 | 1998-10-15 | 6.0 | FITZROY RIVER 39.6KM FROM MOUTH ( 20.3KM D/S FROM BARRAGE ) | -23.459 | 150.625472 | Conductivity at 25 Deg C | 02101w |  | 1.195 | mS/cm
003960 | 1998-10-15 | 6.0 | FITZROY RIVER 39.6KM FROM MOUTH ( 20.3KM D/S FROM BARRAGE ) | -23.459 | 150.625472 | Dissolved Oxygen % Deficit | 08008w |  | 22.4
003960 | 1998-10-15 | 6.0 | FITZROY RIVER 39.6KM FROM MOUTH ( 20.3KM D/S FROM BARRAGE ) | -23.459 | 150.625472 | Dissolved Oxygen Deficit | 08010w |  | 1.8225 | mg/L
003960 | 1998-10-15 | 6.0 | FITZROY RIVER 39.6KM FROM MOUTH ( 20.3KM D/S FROM BARRAGE ) | -23.459 | 150.625472 | Oxygen (dissolved) | 08101w |  | 6.3135 | mg/L
003960 | 1998-10-15 | 6.0 | FITZROY RIVER 39.6KM FROM MOUTH ( 20.3KM D/S FROM BARRAGE ) | -23.459 | 150.625472 | Oxygen per cent saturation | 08005w |  | 77.6 | %
003960 | 1998-10-15 | 6.0 | FITZROY RIVER 39.6KM FROM MOUTH ( 20.3KM D/S FROM BARRAGE ) | -23.459 | 150.625472 | Salinity | 02106w |  | 0.6081 | g/L
003960 | 1998-10-15 | 6.0 | FITZROY RIVER 39.6KM FROM MOUTH ( 20.3KM D/S FROM BARRAGE ) | -23.459 | 150.625472 | Temperature | 02201w |  | 25.66 | Deg C
003960 | 1998-10-15 | 6.0 | FITZROY RIVER 39.6KM FROM MOUTH ( 20.3KM D/S FROM BARRAGE ) | -23.459 | 150.625472 | Turbidity | 02301w |  | 854 | NTU
003960 | 1998-10-15 | 6.0 | FITZROY RIVER 39.6KM FROM MOUTH ( 20.3KM D/S FROM BARRAGE ) | -23.459 | 150.625472 | pH | 10301w |  | 7.48 | Unit
003960 | 1998-11-16 | 2.0 | FITZROY RIVER 39.6KM FROM MOUTH ( 20.3KM D/S FROM BARRAGE ) | -23.459 | 150.625472 | Conductivity at 25 Deg C | 02101w |  | 2.24 | mS/cm
003960 | 1998-11-16 | 2.0 | FITZROY RIVER 39.6KM FROM MOUTH ( 20.3KM D/S FROM BARRAGE ) | -23.459 | 150.625472 | Dissolved Oxygen % Deficit | 08008w |  | 15.7
003960 | 1998-11-16 | 2.0 | FITZROY RIVER 39.6KM FROM MOUTH ( 20.3KM D/S FROM BARRAGE ) | -23.459 | 150.625472 | Dissolved Oxygen Deficit | 08010w |  | 1.2532 | mg/L
003960 | 1998-11-16 | 2.0 | FITZROY RIVER 39.6KM FROM MOUTH ( 20.3KM D/S FROM BARRAGE ) | -23.459 | 150.625472 | Oxygen (dissolved) | 08101w |  | 6.7292 | mg/L
003960 | 1998-11-16 | 2.0 | FITZROY RIVER 39.6KM FROM MOUTH ( 20.3KM D/S FROM BARRAGE ) | -23.459 | 150.625472 | Oxygen per cent saturation | 08005w |  | 84.3 | %
003960 | 1998-11-16 | 2.0 | FITZROY RIVER 39.6KM FROM MOUTH ( 20.3KM D/S FROM BARRAGE ) | -23.459 | 150.625472 | Salinity | 02106w |  | 1.1592 | g/L
003960 | 1998-11-16 | 2.0 | FITZROY RIVER 39.6KM FROM MOUTH ( 20.3KM D/S FROM BARRAGE ) | -23.459 | 150.625472 | Temperature | 02201w |  | 26.54 | Deg C
003960 | 1998-11-16 | 2.0 | FITZROY RIVER 39.6KM FROM MOUTH ( 20.3KM D/S FROM BARRAGE ) | -23.459 | 150.625472 | Turbidity | 02301w |  | 739 | NTU
003960 | 1998-11-16 | 2.0 | FITZROY RIVER 39.6KM FROM MOUTH ( 20.3KM D/S FROM BARRAGE ) | -23.459 | 150.625472 | pH | 10301w |  | 7.6 | Unit
003960 | 1998-11-16 | 4.0 | FITZROY RIVER 39.6KM FROM MOUTH ( 20.3KM D/S FROM BARRAGE ) | -23.459 | 150.625472 | Conductivity at 25 Deg C | 02101w |  | 2.35 | mS/cm
003960 | 1998-11-16 | 4.0 | FITZROY RIVER 39.6KM FROM MOUTH ( 20.3KM D/S FROM BARRAGE ) | -23.459 | 150.625472 | Dissolved Oxygen % Deficit | 08008w |  | 15.8
003960 | 1998-11-16 | 4.0 | FITZROY RIVER 39.6KM FROM MOUTH ( 20.3KM D/S FROM BARRAGE ) | -23.459 | 150.625472 | Dissolved Oxygen Deficit | 08010w |  | 1.257 | mg/L
003960 | 1998-11-16 | 4.0 | FITZROY RIVER 39.6KM FROM MOUTH ( 20.3KM D/S FROM BARRAGE ) | -23.459 | 150.625472 | Oxygen (dissolved) | 08101w |  | 6.6985 | mg/L
003960 | 1998-11-16 | 4.0 | FITZROY RIVER 39.6KM FROM MOUTH ( 20.3KM D/S FROM BARRAGE ) | -23.459 | 150.625472 | Oxygen per cent saturation | 08005w |  | 84.2 | %
003960 | 1998-11-16 | 4.0 | FITZROY RIVER 39.6KM FROM MOUTH ( 20.3KM D/S FROM BARRAGE ) | -23.459 | 150.625472 | Salinity | 02106w |  | 1.2182 | g/L
003960 | 1998-11-16 | 4.0 | FITZROY RIVER 39.6KM FROM MOUTH ( 20.3KM D/S FROM BARRAGE ) | -23.459 | 150.625472 | Temperature | 02201w |  | 26.71 | Deg C
003960 | 1998-11-16 | 4.0 | FITZROY RIVER 39.6KM FROM MOUTH ( 20.3KM D/S FROM BARRAGE ) | -23.459 | 150.625472 | Turbidity | 02301w |  | 737 | NTU
003960 | 1998-11-16 | 4.0 | FITZROY RIVER 39.6KM FROM MOUTH ( 20.3KM D/S FROM BARRAGE ) | -23.459 | 150.625472 | pH | 10301w |  | 7.58 | Unit
003960 | 1998-11-16 | 6.0 | FITZROY RIVER 39.6KM FROM MOUTH ( 20.3KM D/S FROM BARRAGE ) | -23.459 | 150.625472 | Conductivity at 25 Deg C | 02101w |  | 2.33 | mS/cm
003960 | 1998-11-16 | 6.0 | FITZROY RIVER 39.6KM FROM MOUTH ( 20.3KM D/S FROM BARRAGE ) | -23.459 | 150.625472 | Dissolved Oxygen % Deficit | 08008w |  | 15.4
003960 | 1998-11-16 | 6.0 | FITZROY RIVER 39.6KM FROM MOUTH ( 20.3KM D/S FROM BARRAGE ) | -23.459 | 150.625472 | Dissolved Oxygen Deficit | 08010w |  | 1.2292 | mg/L
003960 | 1998-11-16 | 6.0 | FITZROY RIVER 39.6KM FROM MOUTH ( 20.3KM D/S FROM BARRAGE ) | -23.459 | 150.625472 | Oxygen (dissolved) | 08101w |  | 6.7525 | mg/L
003960 | 1998-11-16 | 6.0 | FITZROY RIVER 39.6KM FROM MOUTH ( 20.3KM D/S FROM BARRAGE ) | -23.459 | 150.625472 | Oxygen per cent saturation | 08005w |  | 84.6 | %
003960 | 1998-11-16 | 6.0 | FITZROY RIVER 39.6KM FROM MOUTH ( 20.3KM D/S FROM BARRAGE ) | -23.459 | 150.625472 | Salinity | 02106w |  | 1.2075 | g/L
003960 | 1998-11-16 | 6.0 | FITZROY RIVER 39.6KM FROM MOUTH ( 20.3KM D/S FROM BARRAGE ) | -23.459 | 150.625472 | Temperature | 02201w |  | 26.53 | Deg C
003960 | 1998-11-16 | 6.0 | FITZROY RIVER 39.6KM FROM MOUTH ( 20.3KM D/S FROM BARRAGE ) | -23.459 | 150.625472 | Turbidity | 02301w |  | 767 | NTU
003960 | 1998-11-16 | 6.0 | FITZROY RIVER 39.6KM FROM MOUTH ( 20.3KM D/S FROM BARRAGE ) | -23.459 | 150.625472 | pH | 10301w |  | 7.52 | Unit
003960 | 1998-11-16 | 8.0 | FITZROY RIVER 39.6KM FROM MOUTH ( 20.3KM D/S FROM BARRAGE ) | -23.459 | 150.625472 | Conductivity at 25 Deg C | 02101w |  | 2.33 | mS/cm
003960 | 1998-11-16 | 8.0 | FITZROY RIVER 39.6KM FROM MOUTH ( 20.3KM D/S FROM BARRAGE ) | -23.459 | 150.625472 | Dissolved Oxygen % Deficit | 08008w |  | 15.7
003960 | 1998-11-16 | 8.0 | FITZROY RIVER 39.6KM FROM MOUTH ( 20.3KM D/S FROM BARRAGE ) | -23.459 | 150.625472 | Dissolved Oxygen Deficit | 08010w |  | 1.2527 | mg/L
003960 | 1998-11-16 | 8.0 | FITZROY RIVER 39.6KM FROM MOUTH ( 20.3KM D/S FROM BARRAGE ) | -23.459 | 150.625472 | Oxygen (dissolved) | 08101w |  | 6.7262 | mg/L
003960 | 1998-11-16 | 8.0 | FITZROY RIVER 39.6KM FROM MOUTH ( 20.3KM D/S FROM BARRAGE ) | -23.459 | 150.625472 | Oxygen per cent saturation | 08005w |  | 84.3 | %
003960 | 1998-11-16 | 8.0 | FITZROY RIVER 39.6KM FROM MOUTH ( 20.3KM D/S FROM BARRAGE ) | -23.459 | 150.625472 | Salinity | 02106w |  | 1.2075 | g/L
003960 | 1998-11-16 | 8.0 | FITZROY RIVER 39.6KM FROM MOUTH ( 20.3KM D/S FROM BARRAGE ) | -23.459 | 150.625472 | Temperature | 02201w |  | 26.55 | Deg C
003960 | 1998-11-16 | 8.0 | FITZROY RIVER 39.6KM FROM MOUTH ( 20.3KM D/S FROM BARRAGE ) | -23.459 | 150.625472 | Turbidity | 02301w |  | 756 | NTU
003960 | 1998-11-16 | 8.0 | FITZROY RIVER 39.6KM FROM MOUTH ( 20.3KM D/S FROM BARRAGE ) | -23.459 | 150.625472 | pH | 10301w |  | 7.52 | Unit
003960 | 1998-12-15 | 2.0 | FITZROY RIVER 39.6KM FROM MOUTH ( 20.3KM D/S FROM BARRAGE ) | -23.459 | 150.625472 | Conductivity at 25 Deg C | 02101w |  | 0.872 | mS/cm
003960 | 1998-12-15 | 2.0 | FITZROY RIVER 39.6KM FROM MOUTH ( 20.3KM D/S FROM BARRAGE ) | -23.459 | 150.625472 | Dissolved Oxygen % Deficit | 08008w |  | 14.7
003960 | 1998-12-15 | 2.0 | FITZROY RIVER 39.6KM FROM MOUTH ( 20.3KM D/S FROM BARRAGE ) | -23.459 | 150.625472 | Dissolved Oxygen Deficit | 08010w |  | 1.1756 | mg/L
003960 | 1998-12-15 | 2.0 | FITZROY RIVER 39.6KM FROM MOUTH ( 20.3KM D/S FROM BARRAGE ) | -23.459 | 150.625472 | Oxygen (dissolved) | 08101w |  | 6.8218 | mg/L
003960 | 1998-12-15 | 2.0 | FITZROY RIVER 39.6KM FROM MOUTH ( 20.3KM D/S FROM BARRAGE ) | -23.459 | 150.625472 | Oxygen per cent saturation | 08005w |  | 85.3 | %
003960 | 1998-12-15 | 2.0 | FITZROY RIVER 39.6KM FROM MOUTH ( 20.3KM D/S FROM BARRAGE ) | -23.459 | 150.625472 | Salinity | 02106w |  | 0.4413 | g/L
003960 | 1998-12-15 | 2.0 | FITZROY RIVER 39.6KM FROM MOUTH ( 20.3KM D/S FROM BARRAGE ) | -23.459 | 150.625472 | Temperature | 02201w |  | 26.66 | Deg C
003960 | 1998-12-15 | 2.0 | FITZROY RIVER 39.6KM FROM MOUTH ( 20.3KM D/S FROM BARRAGE ) | -23.459 | 150.625472 | Turbidity | 02301w |  | 635 | NTU
003960 | 1998-12-15 | 2.0 | FITZROY RIVER 39.6KM FROM MOUTH ( 20.3KM D/S FROM BARRAGE ) | -23.459 | 150.625472 | pH | 10301w |  | 7.46 | Unit
003960 | 1998-12-15 | 4.0 | FITZROY RIVER 39.6KM FROM MOUTH ( 20.3KM D/S FROM BARRAGE ) | -23.459 | 150.625472 | Conductivity at 25 Deg C | 02101w |  | 0.897 | mS/cm
003960 | 1998-12-15 | 4.0 | FITZROY RIVER 39.6KM FROM MOUTH ( 20.3KM D/S FROM BARRAGE ) | -23.459 | 150.625472 | Dissolved Oxygen % Deficit | 08008w |  | 15.5
003960 | 1998-12-15 | 4.0 | FITZROY RIVER 39.6KM FROM MOUTH ( 20.3KM D/S FROM BARRAGE ) | -23.459 | 150.625472 | Dissolved Oxygen Deficit | 08010w |  | 1.2397 | mg/L
003960 | 1998-12-15 | 4.0 | FITZROY RIVER 39.6KM FROM MOUTH ( 20.3KM D/S FROM BARRAGE ) | -23.459 | 150.625472 | Oxygen (dissolved) | 08101w |  | 6.7586 | mg/L
003960 | 1998-12-15 | 4.0 | FITZROY RIVER 39.6KM FROM MOUTH ( 20.3KM D/S FROM BARRAGE ) | -23.459 | 150.625472 | Oxygen per cent saturation | 08005w |  | 84.5 | %
003960 | 1998-12-15 | 4.0 | FITZROY RIVER 39.6KM FROM MOUTH ( 20.3KM D/S FROM BARRAGE ) | -23.459 | 150.625472 | Salinity | 02106w |  | 0.4541 | g/L
003960 | 1998-12-15 | 4.0 | FITZROY RIVER 39.6KM FROM MOUTH ( 20.3KM D/S FROM BARRAGE ) | -23.459 | 150.625472 | Temperature | 02201w |  | 26.65 | Deg C
003960 | 1998-12-15 | 4.0 | FITZROY RIVER 39.6KM FROM MOUTH ( 20.3KM D/S FROM BARRAGE ) | -23.459 | 150.625472 | Turbidity | 02301w |  | 639 | NTU
003960 | 1998-12-15 | 4.0 | FITZROY RIVER 39.6KM FROM MOUTH ( 20.3KM D/S FROM BARRAGE ) | -23.459 | 150.625472 | pH | 10301w |  | 7.46 | Unit
003960 | 1998-12-15 | 6.0 | FITZROY RIVER 39.6KM FROM MOUTH ( 20.3KM D/S FROM BARRAGE ) | -23.459 | 150.625472 | Conductivity at 25 Deg C | 02101w |  | 0.905 | mS/cm
003960 | 1998-12-15 | 6.0 | FITZROY RIVER 39.6KM FROM MOUTH ( 20.3KM D/S FROM BARRAGE ) | -23.459 | 150.625472 | Dissolved Oxygen % Deficit | 08008w |  | 16.2
003960 | 1998-12-15 | 6.0 | FITZROY RIVER 39.6KM FROM MOUTH ( 20.3KM D/S FROM BARRAGE ) | -23.459 | 150.625472 | Dissolved Oxygen Deficit | 08010w |  | 1.2957 | mg/L
003960 | 1998-12-15 | 6.0 | FITZROY RIVER 39.6KM FROM MOUTH ( 20.3KM D/S FROM BARRAGE ) | -23.459 | 150.625472 | Oxygen (dissolved) | 08101w |  | 6.7024 | mg/L
003960 | 1998-12-15 | 6.0 | FITZROY RIVER 39.6KM FROM MOUTH ( 20.3KM D/S FROM BARRAGE ) | -23.459 | 150.625472 | Oxygen per cent saturation | 08005w |  | 83.8 | %
003960 | 1998-12-15 | 6.0 | FITZROY RIVER 39.6KM FROM MOUTH ( 20.3KM D/S FROM BARRAGE ) | -23.459 | 150.625472 | Salinity | 02106w |  | 0.4582 | g/L
003960 | 1998-12-15 | 6.0 | FITZROY RIVER 39.6KM FROM MOUTH ( 20.3KM D/S FROM BARRAGE ) | -23.459 | 150.625472 | Temperature | 02201w |  | 26.65 | Deg C
003960 | 1998-12-15 | 6.0 | FITZROY RIVER 39.6KM FROM MOUTH ( 20.3KM D/S FROM BARRAGE ) | -23.459 | 150.625472 | Turbidity | 02301w |  | 646 | NTU
003960 | 1998-12-15 | 6.0 | FITZROY RIVER 39.6KM FROM MOUTH ( 20.3KM D/S FROM BARRAGE ) | -23.459 | 150.625472 | pH | 10301w |  | 7.46 | Unit
003960 | 1998-12-15 | 8.0 | FITZROY RIVER 39.6KM FROM MOUTH ( 20.3KM D/S FROM BARRAGE ) | -23.459 | 150.625472 | Conductivity at 25 Deg C | 02101w |  | 0.916 | mS/cm
003960 | 1998-12-15 | 8.0 | FITZROY RIVER 39.6KM FROM MOUTH ( 20.3KM D/S FROM BARRAGE ) | -23.459 | 150.625472 | Dissolved Oxygen % Deficit | 08008w |  | 15.2
003960 | 1998-12-15 | 8.0 | FITZROY RIVER 39.6KM FROM MOUTH ( 20.3KM D/S FROM BARRAGE ) | -23.459 | 150.625472 | Dissolved Oxygen Deficit | 08010w |  | 1.2157 | mg/L
003960 | 1998-12-15 | 8.0 | FITZROY RIVER 39.6KM FROM MOUTH ( 20.3KM D/S FROM BARRAGE ) | -23.459 | 150.625472 | Oxygen (dissolved) | 08101w |  | 6.7822 | mg/L
003960 | 1998-12-15 | 8.0 | FITZROY RIVER 39.6KM FROM MOUTH ( 20.3KM D/S FROM BARRAGE ) | -23.459 | 150.625472 | Oxygen per cent saturation | 08005w |  | 84.8 | %
003960 | 1998-12-15 | 8.0 | FITZROY RIVER 39.6KM FROM MOUTH ( 20.3KM D/S FROM BARRAGE ) | -23.459 | 150.625472 | Salinity | 02106w |  | 0.4639 | g/L
003960 | 1998-12-15 | 8.0 | FITZROY RIVER 39.6KM FROM MOUTH ( 20.3KM D/S FROM BARRAGE ) | -23.459 | 150.625472 | Temperature | 02201w |  | 26.65 | Deg C
003960 | 1998-12-15 | 8.0 | FITZROY RIVER 39.6KM FROM MOUTH ( 20.3KM D/S FROM BARRAGE ) | -23.459 | 150.625472 | Turbidity | 02301w |  | 641 | NTU
003960 | 1998-12-15 | 8.0 | FITZROY RIVER 39.6KM FROM MOUTH ( 20.3KM D/S FROM BARRAGE ) | -23.459 | 150.625472 | pH | 10301w |  | 7.46 | Unit
003960 | 1999-01-12 | 2.0 | FITZROY RIVER 39.6KM FROM MOUTH ( 20.3KM D/S FROM BARRAGE ) | -23.459 | 150.625472 | Conductivity at 25 Deg C | 02101w |  | 0.186 | mS/cm
003960 | 1999-01-12 | 2.0 | FITZROY RIVER 39.6KM FROM MOUTH ( 20.3KM D/S FROM BARRAGE ) | -23.459 | 150.625472 | Dissolved Oxygen % Deficit | 08008w |  | 3.4
003960 | 1999-01-12 | 2.0 | FITZROY RIVER 39.6KM FROM MOUTH ( 20.3KM D/S FROM BARRAGE ) | -23.459 | 150.625472 | Dissolved Oxygen Deficit | 08010w |  | 0.2639 | mg/L
003960 | 1999-01-12 | 2.0 | FITZROY RIVER 39.6KM FROM MOUTH ( 20.3KM D/S FROM BARRAGE ) | -23.459 | 150.625472 | Oxygen (dissolved) | 08101w |  | 7.4979 | mg/L
003960 | 1999-01-12 | 2.0 | FITZROY RIVER 39.6KM FROM MOUTH ( 20.3KM D/S FROM BARRAGE ) | -23.459 | 150.625472 | Oxygen per cent saturation | 08005w |  | 96.6 | %
003960 | 1999-01-12 | 2.0 | FITZROY RIVER 39.6KM FROM MOUTH ( 20.3KM D/S FROM BARRAGE ) | -23.459 | 150.625472 | Salinity | 02106w |  | 0.093 | g/L
003960 | 1999-01-12 | 2.0 | FITZROY RIVER 39.6KM FROM MOUTH ( 20.3KM D/S FROM BARRAGE ) | -23.459 | 150.625472 | Temperature | 02201w |  | 28.45 | Deg C
003960 | 1999-01-12 | 2.0 | FITZROY RIVER 39.6KM FROM MOUTH ( 20.3KM D/S FROM BARRAGE ) | -23.459 | 150.625472 | Turbidity | 02301w |  | 819 | NTU
003960 | 1999-01-12 | 2.0 | FITZROY RIVER 39.6KM FROM MOUTH ( 20.3KM D/S FROM BARRAGE ) | -23.459 | 150.625472 | pH | 10301w |  | 7.14 | Unit
003960 | 1999-01-12 | 4.0 | FITZROY RIVER 39.6KM FROM MOUTH ( 20.3KM D/S FROM BARRAGE ) | -23.459 | 150.625472 | Conductivity at 25 Deg C | 02101w |  | 0.186 | mS/cm
003960 | 1999-01-12 | 4.0 | FITZROY RIVER 39.6KM FROM MOUTH ( 20.3KM D/S FROM BARRAGE ) | -23.459 | 150.625472 | Dissolved Oxygen % Deficit | 08008w |  | 3
003960 | 1999-01-12 | 4.0 | FITZROY RIVER 39.6KM FROM MOUTH ( 20.3KM D/S FROM BARRAGE ) | -23.459 | 150.625472 | Dissolved Oxygen Deficit | 08010w |  | 0.2329 | mg/L
003960 | 1999-01-12 | 4.0 | FITZROY RIVER 39.6KM FROM MOUTH ( 20.3KM D/S FROM BARRAGE ) | -23.459 | 150.625472 | Oxygen (dissolved) | 08101w |  | 7.529 | mg/L
003960 | 1999-01-12 | 4.0 | FITZROY RIVER 39.6KM FROM MOUTH ( 20.3KM D/S FROM BARRAGE ) | -23.459 | 150.625472 | Oxygen per cent saturation | 08005w |  | 97 | %
003960 | 1999-01-12 | 4.0 | FITZROY RIVER 39.6KM FROM MOUTH ( 20.3KM D/S FROM BARRAGE ) | -23.459 | 150.625472 | Salinity | 02106w |  | 0.093 | g/L
003960 | 1999-01-12 | 4.0 | FITZROY RIVER 39.6KM FROM MOUTH ( 20.3KM D/S FROM BARRAGE ) | -23.459 | 150.625472 | Temperature | 02201w |  | 28.45 | Deg C
003960 | 1999-01-12 | 4.0 | FITZROY RIVER 39.6KM FROM MOUTH ( 20.3KM D/S FROM BARRAGE ) | -23.459 | 150.625472 | Turbidity | 02301w |  | 817 | NTU
003960 | 1999-01-12 | 4.0 | FITZROY RIVER 39.6KM FROM MOUTH ( 20.3KM D/S FROM BARRAGE ) | -23.459 | 150.625472 | pH | 10301w |  | 7.13 | Unit
003960 | 1999-01-12 | 6.0 | FITZROY RIVER 39.6KM FROM MOUTH ( 20.3KM D/S FROM BARRAGE ) | -23.459 | 150.625472 | Conductivity at 25 Deg C | 02101w |  | 0.187 | mS/cm
003960 | 1999-01-12 | 6.0 | FITZROY RIVER 39.6KM FROM MOUTH ( 20.3KM D/S FROM BARRAGE ) | -23.459 | 150.625472 | Dissolved Oxygen % Deficit | 08008w |  | 5.3
003960 | 1999-01-12 | 6.0 | FITZROY RIVER 39.6KM FROM MOUTH ( 20.3KM D/S FROM BARRAGE ) | -23.459 | 150.625472 | Dissolved Oxygen Deficit | 08010w |  | 0.4113 | mg/L
003960 | 1999-01-12 | 6.0 | FITZROY RIVER 39.6KM FROM MOUTH ( 20.3KM D/S FROM BARRAGE ) | -23.459 | 150.625472 | Oxygen (dissolved) | 08101w |  | 7.3492 | mg/L
003960 | 1999-01-12 | 6.0 | FITZROY RIVER 39.6KM FROM MOUTH ( 20.3KM D/S FROM BARRAGE ) | -23.459 | 150.625472 | Oxygen per cent saturation | 08005w |  | 94.7 | %
003960 | 1999-01-12 | 6.0 | FITZROY RIVER 39.6KM FROM MOUTH ( 20.3KM D/S FROM BARRAGE ) | -23.459 | 150.625472 | Salinity | 02106w |  | 0.0935 | g/L
003960 | 1999-01-12 | 6.0 | FITZROY RIVER 39.6KM FROM MOUTH ( 20.3KM D/S FROM BARRAGE ) | -23.459 | 150.625472 | Temperature | 02201w |  | 28.46 | Deg C
003960 | 1999-01-12 | 6.0 | FITZROY RIVER 39.6KM FROM MOUTH ( 20.3KM D/S FROM BARRAGE ) | -23.459 | 150.625472 | Turbidity | 02301w |  | 815 | NTU
003960 | 1999-01-12 | 6.0 | FITZROY RIVER 39.6KM FROM MOUTH ( 20.3KM D/S FROM BARRAGE ) | -23.459 | 150.625472 | pH | 10301w |  | 7.13 | Unit
003960 | 1999-01-12 | 8.0 | FITZROY RIVER 39.6KM FROM MOUTH ( 20.3KM D/S FROM BARRAGE ) | -23.459 | 150.625472 | Conductivity at 25 Deg C | 02101w |  | 0.187 | mS/cm
003960 | 1999-01-12 | 8.0 | FITZROY RIVER 39.6KM FROM MOUTH ( 20.3KM D/S FROM BARRAGE ) | -23.459 | 150.625472 | Dissolved Oxygen % Deficit | 08008w |  | 4.5
003960 | 1999-01-12 | 8.0 | FITZROY RIVER 39.6KM FROM MOUTH ( 20.3KM D/S FROM BARRAGE ) | -23.459 | 150.625472 | Dissolved Oxygen Deficit | 08010w |  | 0.3491 | mg/L
003960 | 1999-01-12 | 8.0 | FITZROY RIVER 39.6KM FROM MOUTH ( 20.3KM D/S FROM BARRAGE ) | -23.459 | 150.625472 | Oxygen (dissolved) | 08101w |  | 7.4086 | mg/L
003960 | 1999-01-12 | 8.0 | FITZROY RIVER 39.6KM FROM MOUTH ( 20.3KM D/S FROM BARRAGE ) | -23.459 | 150.625472 | Oxygen per cent saturation | 08005w |  | 95.5 | %
003960 | 1999-01-12 | 8.0 | FITZROY RIVER 39.6KM FROM MOUTH ( 20.3KM D/S FROM BARRAGE ) | -23.459 | 150.625472 | Salinity | 02106w |  | 0.0935 | g/L
003960 | 1999-01-12 | 8.0 | FITZROY RIVER 39.6KM FROM MOUTH ( 20.3KM D/S FROM BARRAGE ) | -23.459 | 150.625472 | Temperature | 02201w |  | 28.48 | Deg C
003960 | 1999-01-12 | 8.0 | FITZROY RIVER 39.6KM FROM MOUTH ( 20.3KM D/S FROM BARRAGE ) | -23.459 | 150.625472 | Turbidity | 02301w |  | 811 | NTU
003960 | 1999-01-12 | 8.0 | FITZROY RIVER 39.6KM FROM MOUTH ( 20.3KM D/S FROM BARRAGE ) | -23.459 | 150.625472 | pH | 10301w |  | 7.13 | Unit
003960 | 1999-02-11 | 2.0 | FITZROY RIVER 39.6KM FROM MOUTH ( 20.3KM D/S FROM BARRAGE ) | -23.459 | 150.625472 | Conductivity at 25 Deg C | 02101w |  | 0.276 | mS/cm
003960 | 1999-02-11 | 2.0 | FITZROY RIVER 39.6KM FROM MOUTH ( 20.3KM D/S FROM BARRAGE ) | -23.459 | 150.625472 | Dissolved Oxygen % Deficit | 08008w |  | 4.9
003960 | 1999-02-11 | 2.0 | FITZROY RIVER 39.6KM FROM MOUTH ( 20.3KM D/S FROM BARRAGE ) | -23.459 | 150.625472 | Dissolved Oxygen Deficit | 08010w |  | 0.3784 | mg/L
003960 | 1999-02-11 | 2.0 | FITZROY RIVER 39.6KM FROM MOUTH ( 20.3KM D/S FROM BARRAGE ) | -23.459 | 150.625472 | Oxygen (dissolved) | 08101w |  | 7.3447 | mg/L
003960 | 1999-02-11 | 2.0 | FITZROY RIVER 39.6KM FROM MOUTH ( 20.3KM D/S FROM BARRAGE ) | -23.459 | 150.625472 | Oxygen per cent saturation | 08005w |  | 95.1 | %
003960 | 1999-02-11 | 2.0 | FITZROY RIVER 39.6KM FROM MOUTH ( 20.3KM D/S FROM BARRAGE ) | -23.459 | 150.625472 | Salinity | 02106w |  | 0.1382 | g/L
003960 | 1999-02-11 | 2.0 | FITZROY RIVER 39.6KM FROM MOUTH ( 20.3KM D/S FROM BARRAGE ) | -23.459 | 150.625472 | Temperature | 02201w |  | 28.72 | Deg C
003960 | 1999-02-11 | 2.0 | FITZROY RIVER 39.6KM FROM MOUTH ( 20.3KM D/S FROM BARRAGE ) | -23.459 | 150.625472 | Turbidity | 02301w |  | 191 | NTU
003960 | 1999-02-11 | 2.0 | FITZROY RIVER 39.6KM FROM MOUTH ( 20.3KM D/S FROM BARRAGE ) | -23.459 | 150.625472 | pH | 10301w |  | 7.69 | Unit
003960 | 1999-02-11 | 4.0 | FITZROY RIVER 39.6KM FROM MOUTH ( 20.3KM D/S FROM BARRAGE ) | -23.459 | 150.625472 | Conductivity at 25 Deg C | 02101w |  | 0.276 | mS/cm
003960 | 1999-02-11 | 4.0 | FITZROY RIVER 39.6KM FROM MOUTH ( 20.3KM D/S FROM BARRAGE ) | -23.459 | 150.625472 | Dissolved Oxygen % Deficit | 08008w |  | 4.6
003960 | 1999-02-11 | 4.0 | FITZROY RIVER 39.6KM FROM MOUTH ( 20.3KM D/S FROM BARRAGE ) | -23.459 | 150.625472 | Dissolved Oxygen Deficit | 08010w |  | 0.3553 | mg/L
003960 | 1999-02-11 | 4.0 | FITZROY RIVER 39.6KM FROM MOUTH ( 20.3KM D/S FROM BARRAGE ) | -23.459 | 150.625472 | Oxygen (dissolved) | 08101w |  | 7.3679 | mg/L
003960 | 1999-02-11 | 4.0 | FITZROY RIVER 39.6KM FROM MOUTH ( 20.3KM D/S FROM BARRAGE ) | -23.459 | 150.625472 | Oxygen per cent saturation | 08005w |  | 95.4 | %
003960 | 1999-02-11 | 4.0 | FITZROY RIVER 39.6KM FROM MOUTH ( 20.3KM D/S FROM BARRAGE ) | -23.459 | 150.625472 | Salinity | 02106w |  | 0.1382 | g/L
003960 | 1999-02-11 | 4.0 | FITZROY RIVER 39.6KM FROM MOUTH ( 20.3KM D/S FROM BARRAGE ) | -23.459 | 150.625472 | Temperature | 02201w |  | 28.72 | Deg C
003960 | 1999-02-11 | 4.0 | FITZROY RIVER 39.6KM FROM MOUTH ( 20.3KM D/S FROM BARRAGE ) | -23.459 | 150.625472 | Turbidity | 02301w |  | 191 | NTU
003960 | 1999-02-11 | 4.0 | FITZROY RIVER 39.6KM FROM MOUTH ( 20.3KM D/S FROM BARRAGE ) | -23.459 | 150.625472 | pH | 10301w |  | 7.68 | Unit
003960 | 1999-03-15 | 2.0 | FITZROY RIVER 39.6KM FROM MOUTH ( 20.3KM D/S FROM BARRAGE ) | -23.459 | 150.625472 | Conductivity at 25 Deg C | 02101w |  | 0.199 | mS/cm
003960 | 1999-03-15 | 2.0 | FITZROY RIVER 39.6KM FROM MOUTH ( 20.3KM D/S FROM BARRAGE ) | -23.459 | 150.625472 | Dissolved Oxygen % Deficit | 08008w |  | 8.1
003960 | 1999-03-15 | 2.0 | FITZROY RIVER 39.6KM FROM MOUTH ( 20.3KM D/S FROM BARRAGE ) | -23.459 | 150.625472 | Dissolved Oxygen Deficit | 08010w |  | 0.6397 | mg/L
003960 | 1999-03-15 | 2.0 | FITZROY RIVER 39.6KM FROM MOUTH ( 20.3KM D/S FROM BARRAGE ) | -23.459 | 150.625472 | Oxygen (dissolved) | 08101w |  | 7.2577 | mg/L
003960 | 1999-03-15 | 2.0 | FITZROY RIVER 39.6KM FROM MOUTH ( 20.3KM D/S FROM BARRAGE ) | -23.459 | 150.625472 | Oxygen per cent saturation | 08005w |  | 91.9 | %
003960 | 1999-03-15 | 2.0 | FITZROY RIVER 39.6KM FROM MOUTH ( 20.3KM D/S FROM BARRAGE ) | -23.459 | 150.625472 | Salinity | 02106w |  | 0.0995 | g/L
003960 | 1999-03-15 | 2.0 | FITZROY RIVER 39.6KM FROM MOUTH ( 20.3KM D/S FROM BARRAGE ) | -23.459 | 150.625472 | Temperature | 02201w |  | 27.47 | Deg C
003960 | 1999-03-15 | 2.0 | FITZROY RIVER 39.6KM FROM MOUTH ( 20.3KM D/S FROM BARRAGE ) | -23.459 | 150.625472 | Turbidity | 02301w |  | 422 | NTU
003960 | 1999-03-15 | 2.0 | FITZROY RIVER 39.6KM FROM MOUTH ( 20.3KM D/S FROM BARRAGE ) | -23.459 | 150.625472 | pH | 10301w |  | 7.22 | Unit
003960 | 1999-03-15 | 4.0 | FITZROY RIVER 39.6KM FROM MOUTH ( 20.3KM D/S FROM BARRAGE ) | -23.459 | 150.625472 | Conductivity at 25 Deg C | 02101w |  | 0.198 | mS/cm
003960 | 1999-03-15 | 4.0 | FITZROY RIVER 39.6KM FROM MOUTH ( 20.3KM D/S FROM BARRAGE ) | -23.459 | 150.625472 | Dissolved Oxygen % Deficit | 08008w |  | 8.4
003960 | 1999-03-15 | 4.0 | FITZROY RIVER 39.6KM FROM MOUTH ( 20.3KM D/S FROM BARRAGE ) | -23.459 | 150.625472 | Dissolved Oxygen Deficit | 08010w |  | 0.6635 | mg/L
003960 | 1999-03-15 | 4.0 | FITZROY RIVER 39.6KM FROM MOUTH ( 20.3KM D/S FROM BARRAGE ) | -23.459 | 150.625472 | Oxygen (dissolved) | 08101w |  | 7.2353 | mg/L
003960 | 1999-03-15 | 4.0 | FITZROY RIVER 39.6KM FROM MOUTH ( 20.3KM D/S FROM BARRAGE ) | -23.459 | 150.625472 | Oxygen per cent saturation | 08005w |  | 91.6 | %
003960 | 1999-03-15 | 4.0 | FITZROY RIVER 39.6KM FROM MOUTH ( 20.3KM D/S FROM BARRAGE ) | -23.459 | 150.625472 | Salinity | 02106w |  | 0.099 | g/L
003960 | 1999-03-15 | 4.0 | FITZROY RIVER 39.6KM FROM MOUTH ( 20.3KM D/S FROM BARRAGE ) | -23.459 | 150.625472 | Temperature | 02201w |  | 27.46 | Deg C
003960 | 1999-03-15 | 4.0 | FITZROY RIVER 39.6KM FROM MOUTH ( 20.3KM D/S FROM BARRAGE ) | -23.459 | 150.625472 | Turbidity | 02301w |  | 419 | NTU
003960 | 1999-03-15 | 4.0 | FITZROY RIVER 39.6KM FROM MOUTH ( 20.3KM D/S FROM BARRAGE ) | -23.459 | 150.625472 | pH | 10301w |  | 7.21 | Unit
003960 | 1999-03-15 | 6.0 | FITZROY RIVER 39.6KM FROM MOUTH ( 20.3KM D/S FROM BARRAGE ) | -23.459 | 150.625472 | Conductivity at 25 Deg C | 02101w |  | 0.198 | mS/cm
003960 | 1999-03-15 | 6.0 | FITZROY RIVER 39.6KM FROM MOUTH ( 20.3KM D/S FROM BARRAGE ) | -23.459 | 150.625472 | Dissolved Oxygen % Deficit | 08008w |  | 9.4
003960 | 1999-03-15 | 6.0 | FITZROY RIVER 39.6KM FROM MOUTH ( 20.3KM D/S FROM BARRAGE ) | -23.459 | 150.625472 | Dissolved Oxygen Deficit | 08010w |  | 0.7425 | mg/L
003960 | 1999-03-15 | 6.0 | FITZROY RIVER 39.6KM FROM MOUTH ( 20.3KM D/S FROM BARRAGE ) | -23.459 | 150.625472 | Oxygen (dissolved) | 08101w |  | 7.1564 | mg/L
003960 | 1999-03-15 | 6.0 | FITZROY RIVER 39.6KM FROM MOUTH ( 20.3KM D/S FROM BARRAGE ) | -23.459 | 150.625472 | Oxygen per cent saturation | 08005w |  | 90.6 | %
003960 | 1999-03-15 | 6.0 | FITZROY RIVER 39.6KM FROM MOUTH ( 20.3KM D/S FROM BARRAGE ) | -23.459 | 150.625472 | Salinity | 02106w |  | 0.099 | g/L
003960 | 1999-03-15 | 6.0 | FITZROY RIVER 39.6KM FROM MOUTH ( 20.3KM D/S FROM BARRAGE ) | -23.459 | 150.625472 | Temperature | 02201w |  | 27.46 | Deg C
003960 | 1999-03-15 | 6.0 | FITZROY RIVER 39.6KM FROM MOUTH ( 20.3KM D/S FROM BARRAGE ) | -23.459 | 150.625472 | Turbidity | 02301w |  | 429 | NTU
003960 | 1999-03-15 | 6.0 | FITZROY RIVER 39.6KM FROM MOUTH ( 20.3KM D/S FROM BARRAGE ) | -23.459 | 150.625472 | pH | 10301w |  | 7.2 | Unit
003960 | 2000-03-08 | 2.0 | FITZROY RIVER 39.6KM FROM MOUTH ( 20.3KM D/S FROM BARRAGE ) | -23.459 | 150.625472 | Conductivity at 25 Deg C | 02101w |  | 0.692 | mS/cm
003960 | 2000-03-08 | 2.0 | FITZROY RIVER 39.6KM FROM MOUTH ( 20.3KM D/S FROM BARRAGE ) | -23.459 | 150.625472 | Dissolved Oxygen % Deficit | 08008w |  | 14.4
003960 | 2000-03-08 | 2.0 | FITZROY RIVER 39.6KM FROM MOUTH ( 20.3KM D/S FROM BARRAGE ) | -23.459 | 150.625472 | Dissolved Oxygen Deficit | 08010w |  | 1.1514 | mg/L
003960 | 2000-03-08 | 2.0 | FITZROY RIVER 39.6KM FROM MOUTH ( 20.3KM D/S FROM BARRAGE ) | -23.459 | 150.625472 | Oxygen (dissolved) | 08101w |  | 6.8444 | mg/L
003960 | 2000-03-08 | 2.0 | FITZROY RIVER 39.6KM FROM MOUTH ( 20.3KM D/S FROM BARRAGE ) | -23.459 | 150.625472 | Oxygen per cent saturation | 08005w |  | 85.6 | %
003960 | 2000-03-08 | 2.0 | FITZROY RIVER 39.6KM FROM MOUTH ( 20.3KM D/S FROM BARRAGE ) | -23.459 | 150.625472 | Salinity | 02106w |  | 0.3491 | g/L
003960 | 2000-03-08 | 2.0 | FITZROY RIVER 39.6KM FROM MOUTH ( 20.3KM D/S FROM BARRAGE ) | -23.459 | 150.625472 | Temperature | 02201w |  | 26.7 | Deg C
003960 | 2000-03-08 | 2.0 | FITZROY RIVER 39.6KM FROM MOUTH ( 20.3KM D/S FROM BARRAGE ) | -23.459 | 150.625472 | Turbidity | 02301w |  | 236 | NTU
003960 | 2000-03-08 | 2.0 | FITZROY RIVER 39.6KM FROM MOUTH ( 20.3KM D/S FROM BARRAGE ) | -23.459 | 150.625472 | pH | 10301w |  | 7.19 | Unit
003960 | 2000-03-08 | 4.0 | FITZROY RIVER 39.6KM FROM MOUTH ( 20.3KM D/S FROM BARRAGE ) | -23.459 | 150.625472 | Conductivity at 25 Deg C | 02101w |  | 0.684 | mS/cm
003960 | 2000-03-08 | 4.0 | FITZROY RIVER 39.6KM FROM MOUTH ( 20.3KM D/S FROM BARRAGE ) | -23.459 | 150.625472 | Dissolved Oxygen % Deficit | 08008w |  | 15.1
003960 | 2000-03-08 | 4.0 | FITZROY RIVER 39.6KM FROM MOUTH ( 20.3KM D/S FROM BARRAGE ) | -23.459 | 150.625472 | Dissolved Oxygen Deficit | 08010w |  | 1.2052 | mg/L
003960 | 2000-03-08 | 4.0 | FITZROY RIVER 39.6KM FROM MOUTH ( 20.3KM D/S FROM BARRAGE ) | -23.459 | 150.625472 | Oxygen (dissolved) | 08101w |  | 6.7764 | mg/L
003960 | 2000-03-08 | 4.0 | FITZROY RIVER 39.6KM FROM MOUTH ( 20.3KM D/S FROM BARRAGE ) | -23.459 | 150.625472 | Oxygen per cent saturation | 08005w |  | 84.9 | %
003960 | 2000-03-08 | 4.0 | FITZROY RIVER 39.6KM FROM MOUTH ( 20.3KM D/S FROM BARRAGE ) | -23.459 | 150.625472 | Salinity | 02106w |  | 0.345 | g/L
003960 | 2000-03-08 | 4.0 | FITZROY RIVER 39.6KM FROM MOUTH ( 20.3KM D/S FROM BARRAGE ) | -23.459 | 150.625472 | Temperature | 02201w |  | 26.8 | Deg C
003960 | 2000-03-08 | 4.0 | FITZROY RIVER 39.6KM FROM MOUTH ( 20.3KM D/S FROM BARRAGE ) | -23.459 | 150.625472 | Turbidity | 02301w |  | 232 | NTU
003960 | 2000-03-08 | 4.0 | FITZROY RIVER 39.6KM FROM MOUTH ( 20.3KM D/S FROM BARRAGE ) | -23.459 | 150.625472 | pH | 10301w |  | 7.16 | Unit
003960 | 2000-03-08 | 6.0 | FITZROY RIVER 39.6KM FROM MOUTH ( 20.3KM D/S FROM BARRAGE ) | -23.459 | 150.625472 | Conductivity at 25 Deg C | 02101w |  | 0.686 | mS/cm
003960 | 2000-03-08 | 6.0 | FITZROY RIVER 39.6KM FROM MOUTH ( 20.3KM D/S FROM BARRAGE ) | -23.459 | 150.625472 | Dissolved Oxygen % Deficit | 08008w |  | 15.4
003960 | 2000-03-08 | 6.0 | FITZROY RIVER 39.6KM FROM MOUTH ( 20.3KM D/S FROM BARRAGE ) | -23.459 | 150.625472 | Dissolved Oxygen Deficit | 08010w |  | 1.2292 | mg/L
003960 | 2000-03-08 | 6.0 | FITZROY RIVER 39.6KM FROM MOUTH ( 20.3KM D/S FROM BARRAGE ) | -23.459 | 150.625472 | Oxygen (dissolved) | 08101w |  | 6.7525 | mg/L
003960 | 2000-03-08 | 6.0 | FITZROY RIVER 39.6KM FROM MOUTH ( 20.3KM D/S FROM BARRAGE ) | -23.459 | 150.625472 | Oxygen per cent saturation | 08005w |  | 84.6 | %
003960 | 2000-03-08 | 6.0 | FITZROY RIVER 39.6KM FROM MOUTH ( 20.3KM D/S FROM BARRAGE ) | -23.459 | 150.625472 | Salinity | 02106w |  | 0.346 | g/L
003960 | 2000-03-08 | 6.0 | FITZROY RIVER 39.6KM FROM MOUTH ( 20.3KM D/S FROM BARRAGE ) | -23.459 | 150.625472 | Temperature | 02201w |  | 26.8 | Deg C
003960 | 2000-03-08 | 6.0 | FITZROY RIVER 39.6KM FROM MOUTH ( 20.3KM D/S FROM BARRAGE ) | -23.459 | 150.625472 | Turbidity | 02301w |  | 244 | NTU
003960 | 2000-03-08 | 6.0 | FITZROY RIVER 39.6KM FROM MOUTH ( 20.3KM D/S FROM BARRAGE ) | -23.459 | 150.625472 | pH | 10301w |  | 7.13 | Unit
003960 | 2000-10-17 | 2.0 | FITZROY RIVER 39.6KM FROM MOUTH ( 20.3KM D/S FROM BARRAGE ) | -23.459 | 150.625472 | Conductivity at 25 Deg C | 02101w |  | 50.022 | mS/cm
003960 | 2000-10-17 | 2.0 | FITZROY RIVER 39.6KM FROM MOUTH ( 20.3KM D/S FROM BARRAGE ) | -23.459 | 150.625472 | Dissolved Oxygen % Deficit | 08008w | - | 4.3
003960 | 2000-10-17 | 2.0 | FITZROY RIVER 39.6KM FROM MOUTH ( 20.3KM D/S FROM BARRAGE ) | -23.459 | 150.625472 | Dissolved Oxygen Deficit | 08010w | - | 0.2954 | mg/L
003960 | 2000-10-17 | 2.0 | FITZROY RIVER 39.6KM FROM MOUTH ( 20.3KM D/S FROM BARRAGE ) | -23.459 | 150.625472 | Oxygen (dissolved) | 08101w |  | 7.1658 | mg/L
003960 | 2000-10-17 | 2.0 | FITZROY RIVER 39.6KM FROM MOUTH ( 20.3KM D/S FROM BARRAGE ) | -23.459 | 150.625472 | Oxygen per cent saturation | 08005w |  | 104.3 | %
003960 | 2000-10-17 | 2.0 | FITZROY RIVER 39.6KM FROM MOUTH ( 20.3KM D/S FROM BARRAGE ) | -23.459 | 150.625472 | Salinity | 02106w |  | 32.7677 | g/L
003960 | 2000-10-17 | 2.0 | FITZROY RIVER 39.6KM FROM MOUTH ( 20.3KM D/S FROM BARRAGE ) | -23.459 | 150.625472 | Temperature | 02201w |  | 24.9 | Deg C
003960 | 2000-10-17 | 2.0 | FITZROY RIVER 39.6KM FROM MOUTH ( 20.3KM D/S FROM BARRAGE ) | -23.459 | 150.625472 | Turbidity | 02301w |  | 18 | NTU
003960 | 2000-10-17 | 2.0 | FITZROY RIVER 39.6KM FROM MOUTH ( 20.3KM D/S FROM BARRAGE ) | -23.459 | 150.625472 | pH | 10301w |  | 8 | Unit
003960 | 2000-10-17 | 4.0 | FITZROY RIVER 39.6KM FROM MOUTH ( 20.3KM D/S FROM BARRAGE ) | -23.459 | 150.625472 | Conductivity at 25 Deg C | 02101w |  | 50.072 | mS/cm
003960 | 2000-10-17 | 4.0 | FITZROY RIVER 39.6KM FROM MOUTH ( 20.3KM D/S FROM BARRAGE ) | -23.459 | 150.625472 | Dissolved Oxygen % Deficit | 08008w | - | 3.4
003960 | 2000-10-17 | 4.0 | FITZROY RIVER 39.6KM FROM MOUTH ( 20.3KM D/S FROM BARRAGE ) | -23.459 | 150.625472 | Dissolved Oxygen Deficit | 08010w | - | 0.2335 | mg/L
003960 | 2000-10-17 | 4.0 | FITZROY RIVER 39.6KM FROM MOUTH ( 20.3KM D/S FROM BARRAGE ) | -23.459 | 150.625472 | Oxygen (dissolved) | 08101w |  | 7.1025 | mg/L
003960 | 2000-10-17 | 4.0 | FITZROY RIVER 39.6KM FROM MOUTH ( 20.3KM D/S FROM BARRAGE ) | -23.459 | 150.625472 | Oxygen per cent saturation | 08005w |  | 103.4 | %
003960 | 2000-10-17 | 4.0 | FITZROY RIVER 39.6KM FROM MOUTH ( 20.3KM D/S FROM BARRAGE ) | -23.459 | 150.625472 | Salinity | 02106w |  | 32.8043 | g/L
003960 | 2000-10-17 | 4.0 | FITZROY RIVER 39.6KM FROM MOUTH ( 20.3KM D/S FROM BARRAGE ) | -23.459 | 150.625472 | Temperature | 02201w |  | 24.9 | Deg C
003960 | 2000-10-17 | 4.0 | FITZROY RIVER 39.6KM FROM MOUTH ( 20.3KM D/S FROM BARRAGE ) | -23.459 | 150.625472 | Turbidity | 02301w |  | 28 | NTU
003960 | 2000-10-17 | 4.0 | FITZROY RIVER 39.6KM FROM MOUTH ( 20.3KM D/S FROM BARRAGE ) | -23.459 | 150.625472 | pH | 10301w |  | 7.99 | Unit
003960 | 2000-10-17 | 5.5 | FITZROY RIVER 39.6KM FROM MOUTH ( 20.3KM D/S FROM BARRAGE ) | -23.459 | 150.625472 | Conductivity at 25 Deg C | 02101w |  | 50.146 | mS/cm
003960 | 2000-10-17 | 5.5 | FITZROY RIVER 39.6KM FROM MOUTH ( 20.3KM D/S FROM BARRAGE ) | -23.459 | 150.625472 | Dissolved Oxygen % Deficit | 08008w | - | 3.4
003960 | 2000-10-17 | 5.5 | FITZROY RIVER 39.6KM FROM MOUTH ( 20.3KM D/S FROM BARRAGE ) | -23.459 | 150.625472 | Dissolved Oxygen Deficit | 08010w | - | 0.2335 | mg/L
003960 | 2000-10-17 | 5.5 | FITZROY RIVER 39.6KM FROM MOUTH ( 20.3KM D/S FROM BARRAGE ) | -23.459 | 150.625472 | Oxygen (dissolved) | 08101w |  | 7.1003 | mg/L
003960 | 2000-10-17 | 5.5 | FITZROY RIVER 39.6KM FROM MOUTH ( 20.3KM D/S FROM BARRAGE ) | -23.459 | 150.625472 | Oxygen per cent saturation | 08005w |  | 103.4 | %
003960 | 2000-10-17 | 5.5 | FITZROY RIVER 39.6KM FROM MOUTH ( 20.3KM D/S FROM BARRAGE ) | -23.459 | 150.625472 | Salinity | 02106w |  | 32.8585 | g/L
003960 | 2000-10-17 | 5.5 | FITZROY RIVER 39.6KM FROM MOUTH ( 20.3KM D/S FROM BARRAGE ) | -23.459 | 150.625472 | Temperature | 02201w |  | 24.9 | Deg C
003960 | 2000-10-17 | 5.5 | FITZROY RIVER 39.6KM FROM MOUTH ( 20.3KM D/S FROM BARRAGE ) | -23.459 | 150.625472 | Turbidity | 02301w |  | 32 | NTU
003960 | 2000-10-17 | 5.5 | FITZROY RIVER 39.6KM FROM MOUTH ( 20.3KM D/S FROM BARRAGE ) | -23.459 | 150.625472 | pH | 10301w |  | 7.99 | Unit
003960 | 2000-11-15 | 2.0 | FITZROY RIVER 39.6KM FROM MOUTH ( 20.3KM D/S FROM BARRAGE ) | -23.459 | 150.625472 | Conductivity at 25 Deg C | 02101w |  | 0.546 | mS/cm
003960 | 2000-11-15 | 2.0 | FITZROY RIVER 39.6KM FROM MOUTH ( 20.3KM D/S FROM BARRAGE ) | -23.459 | 150.625472 | Dissolved Oxygen % Deficit | 08008w |  | 18.1
003960 | 2000-11-15 | 2.0 | FITZROY RIVER 39.6KM FROM MOUTH ( 20.3KM D/S FROM BARRAGE ) | -23.459 | 150.625472 | Dissolved Oxygen Deficit | 08010w |  | 1.5044 | mg/L
003960 | 2000-11-15 | 2.0 | FITZROY RIVER 39.6KM FROM MOUTH ( 20.3KM D/S FROM BARRAGE ) | -23.459 | 150.625472 | Oxygen (dissolved) | 08101w |  | 6.8073 | mg/L
003960 | 2000-11-15 | 2.0 | FITZROY RIVER 39.6KM FROM MOUTH ( 20.3KM D/S FROM BARRAGE ) | -23.459 | 150.625472 | Oxygen per cent saturation | 08005w |  | 81.9 | %
003960 | 2000-11-15 | 2.0 | FITZROY RIVER 39.6KM FROM MOUTH ( 20.3KM D/S FROM BARRAGE ) | -23.459 | 150.625472 | Salinity | 02106w |  | 0.2747 | g/L
003960 | 2000-11-15 | 2.0 | FITZROY RIVER 39.6KM FROM MOUTH ( 20.3KM D/S FROM BARRAGE ) | -23.459 | 150.625472 | Temperature | 02201w |  | 24.6 | Deg C
003960 | 2000-11-15 | 2.0 | FITZROY RIVER 39.6KM FROM MOUTH ( 20.3KM D/S FROM BARRAGE ) | -23.459 | 150.625472 | Turbidity | 02301w |  | 426 | NTU
003960 | 2000-11-15 | 2.0 | FITZROY RIVER 39.6KM FROM MOUTH ( 20.3KM D/S FROM BARRAGE ) | -23.459 | 150.625472 | pH | 10301w |  | 7.13 | Unit
003960 | 2000-11-15 | 4.0 | FITZROY RIVER 39.6KM FROM MOUTH ( 20.3KM D/S FROM BARRAGE ) | -23.459 | 150.625472 | Conductivity at 25 Deg C | 02101w |  | 0.546 | mS/cm
003960 | 2000-11-15 | 4.0 | FITZROY RIVER 39.6KM FROM MOUTH ( 20.3KM D/S FROM BARRAGE ) | -23.459 | 150.625472 | Dissolved Oxygen % Deficit | 08008w |  | 18.6
003960 | 2000-11-15 | 4.0 | FITZROY RIVER 39.6KM FROM MOUTH ( 20.3KM D/S FROM BARRAGE ) | -23.459 | 150.625472 | Dissolved Oxygen Deficit | 08010w |  | 1.5488 | mg/L
003960 | 2000-11-15 | 4.0 | FITZROY RIVER 39.6KM FROM MOUTH ( 20.3KM D/S FROM BARRAGE ) | -23.459 | 150.625472 | Oxygen (dissolved) | 08101w |  | 6.7783 | mg/L
003960 | 2000-11-15 | 4.0 | FITZROY RIVER 39.6KM FROM MOUTH ( 20.3KM D/S FROM BARRAGE ) | -23.459 | 150.625472 | Oxygen per cent saturation | 08005w |  | 81.4 | %
003960 | 2000-11-15 | 4.0 | FITZROY RIVER 39.6KM FROM MOUTH ( 20.3KM D/S FROM BARRAGE ) | -23.459 | 150.625472 | Salinity | 02106w |  | 0.2747 | g/L
003960 | 2000-11-15 | 4.0 | FITZROY RIVER 39.6KM FROM MOUTH ( 20.3KM D/S FROM BARRAGE ) | -23.459 | 150.625472 | Temperature | 02201w |  | 24.5 | Deg C
003960 | 2000-11-15 | 4.0 | FITZROY RIVER 39.6KM FROM MOUTH ( 20.3KM D/S FROM BARRAGE ) | -23.459 | 150.625472 | Turbidity | 02301w |  | 442 | NTU
003960 | 2000-11-15 | 4.0 | FITZROY RIVER 39.6KM FROM MOUTH ( 20.3KM D/S FROM BARRAGE ) | -23.459 | 150.625472 | pH | 10301w |  | 7.16 | Unit
003960 | 2000-11-15 | 6.0 | FITZROY RIVER 39.6KM FROM MOUTH ( 20.3KM D/S FROM BARRAGE ) | -23.459 | 150.625472 | Conductivity at 25 Deg C | 02101w |  | 0.548 | mS/cm
003960 | 2000-11-15 | 6.0 | FITZROY RIVER 39.6KM FROM MOUTH ( 20.3KM D/S FROM BARRAGE ) | -23.459 | 150.625472 | Dissolved Oxygen % Deficit | 08008w |  | 18.2
003960 | 2000-11-15 | 6.0 | FITZROY RIVER 39.6KM FROM MOUTH ( 20.3KM D/S FROM BARRAGE ) | -23.459 | 150.625472 | Dissolved Oxygen Deficit | 08010w |  | 1.5155 | mg/L
003960 | 2000-11-15 | 6.0 | FITZROY RIVER 39.6KM FROM MOUTH ( 20.3KM D/S FROM BARRAGE ) | -23.459 | 150.625472 | Oxygen (dissolved) | 08101w |  | 6.8116 | mg/L
003960 | 2000-11-15 | 6.0 | FITZROY RIVER 39.6KM FROM MOUTH ( 20.3KM D/S FROM BARRAGE ) | -23.459 | 150.625472 | Oxygen per cent saturation | 08005w |  | 81.8 | %
003960 | 2000-11-15 | 6.0 | FITZROY RIVER 39.6KM FROM MOUTH ( 20.3KM D/S FROM BARRAGE ) | -23.459 | 150.625472 | Salinity | 02106w |  | 0.2757 | g/L
003960 | 2000-11-15 | 6.0 | FITZROY RIVER 39.6KM FROM MOUTH ( 20.3KM D/S FROM BARRAGE ) | -23.459 | 150.625472 | Temperature | 02201w |  | 24.5 | Deg C
003960 | 2000-11-15 | 6.0 | FITZROY RIVER 39.6KM FROM MOUTH ( 20.3KM D/S FROM BARRAGE ) | -23.459 | 150.625472 | Turbidity | 02301w |  | 441 | NTU
003960 | 2000-11-15 | 6.0 | FITZROY RIVER 39.6KM FROM MOUTH ( 20.3KM D/S FROM BARRAGE ) | -23.459 | 150.625472 | pH | 10301w |  | 7.2 | Unit
003960 | 2000-12-12 | 10.0 | FITZROY RIVER 39.6KM FROM MOUTH ( 20.3KM D/S FROM BARRAGE ) | -23.459 | 150.625472 | Conductivity at 25 Deg C | 02101w |  | 3.254 | mS/cm
003960 | 2000-12-12 | 10.0 | FITZROY RIVER 39.6KM FROM MOUTH ( 20.3KM D/S FROM BARRAGE ) | -23.459 | 150.625472 | Dissolved Oxygen % Deficit | 08008w |  | 34.6
003960 | 2000-12-12 | 10.0 | FITZROY RIVER 39.6KM FROM MOUTH ( 20.3KM D/S FROM BARRAGE ) | -23.459 | 150.625472 | Dissolved Oxygen Deficit | 08010w |  | 2.6942 | mg/L
003960 | 2000-12-12 | 10.0 | FITZROY RIVER 39.6KM FROM MOUTH ( 20.3KM D/S FROM BARRAGE ) | -23.459 | 150.625472 | Oxygen (dissolved) | 08101w |  | 5.0924 | mg/L
003960 | 2000-12-12 | 10.0 | FITZROY RIVER 39.6KM FROM MOUTH ( 20.3KM D/S FROM BARRAGE ) | -23.459 | 150.625472 | Oxygen per cent saturation | 08005w |  | 65.4 | %
003960 | 2000-12-12 | 10.0 | FITZROY RIVER 39.6KM FROM MOUTH ( 20.3KM D/S FROM BARRAGE ) | -23.459 | 150.625472 | Salinity | 02106w |  | 1.7091 | g/L
003960 | 2000-12-12 | 10.0 | FITZROY RIVER 39.6KM FROM MOUTH ( 20.3KM D/S FROM BARRAGE ) | -23.459 | 150.625472 | Temperature | 02201w |  | 27.76 | Deg C
003960 | 2000-12-12 | 10.0 | FITZROY RIVER 39.6KM FROM MOUTH ( 20.3KM D/S FROM BARRAGE ) | -23.459 | 150.625472 | Turbidity | 02301w |  | 413 | NTU
003960 | 2000-12-12 | 10.0 | FITZROY RIVER 39.6KM FROM MOUTH ( 20.3KM D/S FROM BARRAGE ) | -23.459 | 150.625472 | pH | 10301w |  | 7.53 | Unit
003960 | 2000-12-12 | 2.0 | FITZROY RIVER 39.6KM FROM MOUTH ( 20.3KM D/S FROM BARRAGE ) | -23.459 | 150.625472 | Conductivity at 25 Deg C | 02101w |  | 3.104 | mS/cm
003960 | 2000-12-12 | 2.0 | FITZROY RIVER 39.6KM FROM MOUTH ( 20.3KM D/S FROM BARRAGE ) | -23.459 | 150.625472 | Dissolved Oxygen % Deficit | 08008w |  | 34.6
003960 | 2000-12-12 | 2.0 | FITZROY RIVER 39.6KM FROM MOUTH ( 20.3KM D/S FROM BARRAGE ) | -23.459 | 150.625472 | Dissolved Oxygen Deficit | 08010w |  | 2.6963 | mg/L
003960 | 2000-12-12 | 2.0 | FITZROY RIVER 39.6KM FROM MOUTH ( 20.3KM D/S FROM BARRAGE ) | -23.459 | 150.625472 | Oxygen (dissolved) | 08101w |  | 5.0966 | mg/L
003960 | 2000-12-12 | 2.0 | FITZROY RIVER 39.6KM FROM MOUTH ( 20.3KM D/S FROM BARRAGE ) | -23.459 | 150.625472 | Oxygen per cent saturation | 08005w |  | 65.4 | %
003960 | 2000-12-12 | 2.0 | FITZROY RIVER 39.6KM FROM MOUTH ( 20.3KM D/S FROM BARRAGE ) | -23.459 | 150.625472 | Salinity | 02106w |  | 1.6269 | g/L
003960 | 2000-12-12 | 2.0 | FITZROY RIVER 39.6KM FROM MOUTH ( 20.3KM D/S FROM BARRAGE ) | -23.459 | 150.625472 | Temperature | 02201w |  | 27.74 | Deg C
003960 | 2000-12-12 | 2.0 | FITZROY RIVER 39.6KM FROM MOUTH ( 20.3KM D/S FROM BARRAGE ) | -23.459 | 150.625472 | Turbidity | 02301w |  | 359 | NTU
003960 | 2000-12-12 | 2.0 | FITZROY RIVER 39.6KM FROM MOUTH ( 20.3KM D/S FROM BARRAGE ) | -23.459 | 150.625472 | pH | 10301w |  | 7.54 | Unit
003960 | 2000-12-12 | 4.0 | FITZROY RIVER 39.6KM FROM MOUTH ( 20.3KM D/S FROM BARRAGE ) | -23.459 | 150.625472 | Conductivity at 25 Deg C | 02101w |  | 3.121 | mS/cm
003960 | 2000-12-12 | 4.0 | FITZROY RIVER 39.6KM FROM MOUTH ( 20.3KM D/S FROM BARRAGE ) | -23.459 | 150.625472 | Dissolved Oxygen % Deficit | 08008w |  | 34.9
003960 | 2000-12-12 | 4.0 | FITZROY RIVER 39.6KM FROM MOUTH ( 20.3KM D/S FROM BARRAGE ) | -23.459 | 150.625472 | Dissolved Oxygen Deficit | 08010w |  | 2.7201 | mg/L
003960 | 2000-12-12 | 4.0 | FITZROY RIVER 39.6KM FROM MOUTH ( 20.3KM D/S FROM BARRAGE ) | -23.459 | 150.625472 | Oxygen (dissolved) | 08101w |  | 5.0738 | mg/L
003960 | 2000-12-12 | 4.0 | FITZROY RIVER 39.6KM FROM MOUTH ( 20.3KM D/S FROM BARRAGE ) | -23.459 | 150.625472 | Oxygen per cent saturation | 08005w |  | 65.1 | %
003960 | 2000-12-12 | 4.0 | FITZROY RIVER 39.6KM FROM MOUTH ( 20.3KM D/S FROM BARRAGE ) | -23.459 | 150.625472 | Salinity | 02106w |  | 1.6362 | g/L
003960 | 2000-12-12 | 4.0 | FITZROY RIVER 39.6KM FROM MOUTH ( 20.3KM D/S FROM BARRAGE ) | -23.459 | 150.625472 | Temperature | 02201w |  | 27.73 | Deg C
003960 | 2000-12-12 | 4.0 | FITZROY RIVER 39.6KM FROM MOUTH ( 20.3KM D/S FROM BARRAGE ) | -23.459 | 150.625472 | Turbidity | 02301w |  | 344 | NTU
003960 | 2000-12-12 | 4.0 | FITZROY RIVER 39.6KM FROM MOUTH ( 20.3KM D/S FROM BARRAGE ) | -23.459 | 150.625472 | pH | 10301w |  | 7.53 | Unit
003960 | 2000-12-12 | 6.0 | FITZROY RIVER 39.6KM FROM MOUTH ( 20.3KM D/S FROM BARRAGE ) | -23.459 | 150.625472 | Conductivity at 25 Deg C | 02101w |  | 3.289 | mS/cm
003960 | 2000-12-12 | 6.0 | FITZROY RIVER 39.6KM FROM MOUTH ( 20.3KM D/S FROM BARRAGE ) | -23.459 | 150.625472 | Dissolved Oxygen % Deficit | 08008w |  | 34.8
003960 | 2000-12-12 | 6.0 | FITZROY RIVER 39.6KM FROM MOUTH ( 20.3KM D/S FROM BARRAGE ) | -23.459 | 150.625472 | Dissolved Oxygen Deficit | 08010w |  | 2.7104 | mg/L
003960 | 2000-12-12 | 6.0 | FITZROY RIVER 39.6KM FROM MOUTH ( 20.3KM D/S FROM BARRAGE ) | -23.459 | 150.625472 | Oxygen (dissolved) | 08101w |  | 5.0781 | mg/L
003960 | 2000-12-12 | 6.0 | FITZROY RIVER 39.6KM FROM MOUTH ( 20.3KM D/S FROM BARRAGE ) | -23.459 | 150.625472 | Oxygen per cent saturation | 08005w |  | 65.2 | %
003960 | 2000-12-12 | 6.0 | FITZROY RIVER 39.6KM FROM MOUTH ( 20.3KM D/S FROM BARRAGE ) | -23.459 | 150.625472 | Salinity | 02106w |  | 1.7283 | g/L
003960 | 2000-12-12 | 6.0 | FITZROY RIVER 39.6KM FROM MOUTH ( 20.3KM D/S FROM BARRAGE ) | -23.459 | 150.625472 | Temperature | 02201w |  | 27.74 | Deg C
003960 | 2000-12-12 | 6.0 | FITZROY RIVER 39.6KM FROM MOUTH ( 20.3KM D/S FROM BARRAGE ) | -23.459 | 150.625472 | Turbidity | 02301w |  | 414 | NTU
003960 | 2000-12-12 | 6.0 | FITZROY RIVER 39.6KM FROM MOUTH ( 20.3KM D/S FROM BARRAGE ) | -23.459 | 150.625472 | pH | 10301w |  | 7.53 | Unit
003960 | 2000-12-12 | 8.0 | FITZROY RIVER 39.6KM FROM MOUTH ( 20.3KM D/S FROM BARRAGE ) | -23.459 | 150.625472 | Conductivity at 25 Deg C | 02101w |  | 3.278 | mS/cm
003960 | 2000-12-12 | 8.0 | FITZROY RIVER 39.6KM FROM MOUTH ( 20.3KM D/S FROM BARRAGE ) | -23.459 | 150.625472 | Dissolved Oxygen % Deficit | 08008w |  | 34.6
003960 | 2000-12-12 | 8.0 | FITZROY RIVER 39.6KM FROM MOUTH ( 20.3KM D/S FROM BARRAGE ) | -23.459 | 150.625472 | Dissolved Oxygen Deficit | 08010w |  | 2.694 | mg/L
003960 | 2000-12-12 | 8.0 | FITZROY RIVER 39.6KM FROM MOUTH ( 20.3KM D/S FROM BARRAGE ) | -23.459 | 150.625472 | Oxygen (dissolved) | 08101w |  | 5.092 | mg/L
003960 | 2000-12-12 | 8.0 | FITZROY RIVER 39.6KM FROM MOUTH ( 20.3KM D/S FROM BARRAGE ) | -23.459 | 150.625472 | Oxygen per cent saturation | 08005w |  | 65.4 | %
003960 | 2000-12-12 | 8.0 | FITZROY RIVER 39.6KM FROM MOUTH ( 20.3KM D/S FROM BARRAGE ) | -23.459 | 150.625472 | Salinity | 02106w |  | 1.7223 | g/L
003960 | 2000-12-12 | 8.0 | FITZROY RIVER 39.6KM FROM MOUTH ( 20.3KM D/S FROM BARRAGE ) | -23.459 | 150.625472 | Temperature | 02201w |  | 27.76 | Deg C
003960 | 2000-12-12 | 8.0 | FITZROY RIVER 39.6KM FROM MOUTH ( 20.3KM D/S FROM BARRAGE ) | -23.459 | 150.625472 | Turbidity | 02301w |  | 430 | NTU
003960 | 2000-12-12 | 8.0 | FITZROY RIVER 39.6KM FROM MOUTH ( 20.3KM D/S FROM BARRAGE ) | -23.459 | 150.625472 | pH | 10301w |  | 7.53 | Unit
003960 | 2001-01-17 | 2.0 | FITZROY RIVER 39.6KM FROM MOUTH ( 20.3KM D/S FROM BARRAGE ) | -23.459 | 150.625472 | Conductivity at 25 Deg C | 02101w |  | 0.644 | mS/cm
003960 | 2001-01-17 | 2.0 | FITZROY RIVER 39.6KM FROM MOUTH ( 20.3KM D/S FROM BARRAGE ) | -23.459 | 150.625472 | Dissolved Oxygen % Deficit | 08008w |  | 24
003960 | 2001-01-17 | 2.0 | FITZROY RIVER 39.6KM FROM MOUTH ( 20.3KM D/S FROM BARRAGE ) | -23.459 | 150.625472 | Dissolved Oxygen Deficit | 08010w |  | 1.8687 | mg/L
003960 | 2001-01-17 | 2.0 | FITZROY RIVER 39.6KM FROM MOUTH ( 20.3KM D/S FROM BARRAGE ) | -23.459 | 150.625472 | Oxygen (dissolved) | 08101w |  | 5.9174 | mg/L
003960 | 2001-01-17 | 2.0 | FITZROY RIVER 39.6KM FROM MOUTH ( 20.3KM D/S FROM BARRAGE ) | -23.459 | 150.625472 | Oxygen per cent saturation | 08005w |  | 76 | %
003960 | 2001-01-17 | 2.0 | FITZROY RIVER 39.6KM FROM MOUTH ( 20.3KM D/S FROM BARRAGE ) | -23.459 | 150.625472 | Salinity | 02106w |  | 0.3246 | g/L
003960 | 2001-01-17 | 2.0 | FITZROY RIVER 39.6KM FROM MOUTH ( 20.3KM D/S FROM BARRAGE ) | -23.459 | 150.625472 | Temperature | 02201w |  | 28.2 | Deg C
003960 | 2001-01-17 | 2.0 | FITZROY RIVER 39.6KM FROM MOUTH ( 20.3KM D/S FROM BARRAGE ) | -23.459 | 150.625472 | Turbidity | 02301w |  | 314 | NTU
003960 | 2001-01-17 | 2.0 | FITZROY RIVER 39.6KM FROM MOUTH ( 20.3KM D/S FROM BARRAGE ) | -23.459 | 150.625472 | pH | 10301w |  | 7.4 | Unit
003960 | 2001-01-17 | 4.0 | FITZROY RIVER 39.6KM FROM MOUTH ( 20.3KM D/S FROM BARRAGE ) | -23.459 | 150.625472 | Conductivity at 25 Deg C | 02101w |  | 0.654 | mS/cm
003960 | 2001-01-17 | 4.0 | FITZROY RIVER 39.6KM FROM MOUTH ( 20.3KM D/S FROM BARRAGE ) | -23.459 | 150.625472 | Dissolved Oxygen % Deficit | 08008w |  | 24
003960 | 2001-01-17 | 4.0 | FITZROY RIVER 39.6KM FROM MOUTH ( 20.3KM D/S FROM BARRAGE ) | -23.459 | 150.625472 | Dissolved Oxygen Deficit | 08010w |  | 1.8686 | mg/L
003960 | 2001-01-17 | 4.0 | FITZROY RIVER 39.6KM FROM MOUTH ( 20.3KM D/S FROM BARRAGE ) | -23.459 | 150.625472 | Oxygen (dissolved) | 08101w |  | 5.9173 | mg/L
003960 | 2001-01-17 | 4.0 | FITZROY RIVER 39.6KM FROM MOUTH ( 20.3KM D/S FROM BARRAGE ) | -23.459 | 150.625472 | Oxygen per cent saturation | 08005w |  | 76 | %
003960 | 2001-01-17 | 4.0 | FITZROY RIVER 39.6KM FROM MOUTH ( 20.3KM D/S FROM BARRAGE ) | -23.459 | 150.625472 | Salinity | 02106w |  | 0.3297 | g/L
003960 | 2001-01-17 | 4.0 | FITZROY RIVER 39.6KM FROM MOUTH ( 20.3KM D/S FROM BARRAGE ) | -23.459 | 150.625472 | Temperature | 02201w |  | 28.2 | Deg C
003960 | 2001-01-17 | 4.0 | FITZROY RIVER 39.6KM FROM MOUTH ( 20.3KM D/S FROM BARRAGE ) | -23.459 | 150.625472 | Turbidity | 02301w |  | 342 | NTU
003960 | 2001-01-17 | 4.0 | FITZROY RIVER 39.6KM FROM MOUTH ( 20.3KM D/S FROM BARRAGE ) | -23.459 | 150.625472 | pH | 10301w |  | 7.49 | Unit
003960 | 2001-02-20 | 2.0 | FITZROY RIVER 39.6KM FROM MOUTH ( 20.3KM D/S FROM BARRAGE ) | -23.459 | 150.625472 | Conductivity at 25 Deg C | 02101w |  | 0.312 | mS/cm
003960 | 2001-02-20 | 2.0 | FITZROY RIVER 39.6KM FROM MOUTH ( 20.3KM D/S FROM BARRAGE ) | -23.459 | 150.625472 | Dissolved Oxygen % Deficit | 08008w |  | 13.3
003960 | 2001-02-20 | 2.0 | FITZROY RIVER 39.6KM FROM MOUTH ( 20.3KM D/S FROM BARRAGE ) | -23.459 | 150.625472 | Dissolved Oxygen Deficit | 08010w |  | 1.0627 | mg/L
003960 | 2001-02-20 | 2.0 | FITZROY RIVER 39.6KM FROM MOUTH ( 20.3KM D/S FROM BARRAGE ) | -23.459 | 150.625472 | Oxygen (dissolved) | 08101w |  | 6.9274 | mg/L
003960 | 2001-02-20 | 2.0 | FITZROY RIVER 39.6KM FROM MOUTH ( 20.3KM D/S FROM BARRAGE ) | -23.459 | 150.625472 | Oxygen per cent saturation | 08005w |  | 86.7 | %
003960 | 2001-02-20 | 2.0 | FITZROY RIVER 39.6KM FROM MOUTH ( 20.3KM D/S FROM BARRAGE ) | -23.459 | 150.625472 | Salinity | 02106w |  | 0.1563 | g/L
003960 | 2001-02-20 | 2.0 | FITZROY RIVER 39.6KM FROM MOUTH ( 20.3KM D/S FROM BARRAGE ) | -23.459 | 150.625472 | Temperature | 02201w |  | 26.8 | Deg C
003960 | 2001-02-20 | 2.0 | FITZROY RIVER 39.6KM FROM MOUTH ( 20.3KM D/S FROM BARRAGE ) | -23.459 | 150.625472 | Turbidity | 02301w |  | 90 | NTU
003960 | 2001-02-20 | 2.0 | FITZROY RIVER 39.6KM FROM MOUTH ( 20.3KM D/S FROM BARRAGE ) | -23.459 | 150.625472 | pH | 10301w |  | 7.5 | Unit
003960 | 2001-02-20 | 4.0 | FITZROY RIVER 39.6KM FROM MOUTH ( 20.3KM D/S FROM BARRAGE ) | -23.459 | 150.625472 | Conductivity at 25 Deg C | 02101w |  | 0.302 | mS/cm
003960 | 2001-02-20 | 4.0 | FITZROY RIVER 39.6KM FROM MOUTH ( 20.3KM D/S FROM BARRAGE ) | -23.459 | 150.625472 | Dissolved Oxygen % Deficit | 08008w |  | 13.5
003960 | 2001-02-20 | 4.0 | FITZROY RIVER 39.6KM FROM MOUTH ( 20.3KM D/S FROM BARRAGE ) | -23.459 | 150.625472 | Dissolved Oxygen Deficit | 08010w |  | 1.0787 | mg/L
003960 | 2001-02-20 | 4.0 | FITZROY RIVER 39.6KM FROM MOUTH ( 20.3KM D/S FROM BARRAGE ) | -23.459 | 150.625472 | Oxygen (dissolved) | 08101w |  | 6.9117 | mg/L
003960 | 2001-02-20 | 4.0 | FITZROY RIVER 39.6KM FROM MOUTH ( 20.3KM D/S FROM BARRAGE ) | -23.459 | 150.625472 | Oxygen per cent saturation | 08005w |  | 86.5 | %
003960 | 2001-02-20 | 4.0 | FITZROY RIVER 39.6KM FROM MOUTH ( 20.3KM D/S FROM BARRAGE ) | -23.459 | 150.625472 | Salinity | 02106w |  | 0.1513 | g/L
003960 | 2001-02-20 | 4.0 | FITZROY RIVER 39.6KM FROM MOUTH ( 20.3KM D/S FROM BARRAGE ) | -23.459 | 150.625472 | Temperature | 02201w |  | 26.8 | Deg C
003960 | 2001-02-20 | 4.0 | FITZROY RIVER 39.6KM FROM MOUTH ( 20.3KM D/S FROM BARRAGE ) | -23.459 | 150.625472 | Turbidity | 02301w |  | 92 | NTU
003960 | 2001-02-20 | 4.0 | FITZROY RIVER 39.6KM FROM MOUTH ( 20.3KM D/S FROM BARRAGE ) | -23.459 | 150.625472 | pH | 10301w |  | 7.5 | Unit
003960 | 2001-02-20 | 6.0 | FITZROY RIVER 39.6KM FROM MOUTH ( 20.3KM D/S FROM BARRAGE ) | -23.459 | 150.625472 | Conductivity at 25 Deg C | 02101w |  | 0.308 | mS/cm
003960 | 2001-02-20 | 6.0 | FITZROY RIVER 39.6KM FROM MOUTH ( 20.3KM D/S FROM BARRAGE ) | -23.459 | 150.625472 | Dissolved Oxygen % Deficit | 08008w |  | 13.5
003960 | 2001-02-20 | 6.0 | FITZROY RIVER 39.6KM FROM MOUTH ( 20.3KM D/S FROM BARRAGE ) | -23.459 | 150.625472 | Dissolved Oxygen Deficit | 08010w |  | 1.0787 | mg/L
003960 | 2001-02-20 | 6.0 | FITZROY RIVER 39.6KM FROM MOUTH ( 20.3KM D/S FROM BARRAGE ) | -23.459 | 150.625472 | Oxygen (dissolved) | 08101w |  | 6.9115 | mg/L
003960 | 2001-02-20 | 6.0 | FITZROY RIVER 39.6KM FROM MOUTH ( 20.3KM D/S FROM BARRAGE ) | -23.459 | 150.625472 | Oxygen per cent saturation | 08005w |  | 86.5 | %
003960 | 2001-02-20 | 6.0 | FITZROY RIVER 39.6KM FROM MOUTH ( 20.3KM D/S FROM BARRAGE ) | -23.459 | 150.625472 | Salinity | 02106w |  | 0.1543 | g/L
003960 | 2001-02-20 | 6.0 | FITZROY RIVER 39.6KM FROM MOUTH ( 20.3KM D/S FROM BARRAGE ) | -23.459 | 150.625472 | Temperature | 02201w |  | 26.8 | Deg C
003960 | 2001-02-20 | 6.0 | FITZROY RIVER 39.6KM FROM MOUTH ( 20.3KM D/S FROM BARRAGE ) | -23.459 | 150.625472 | Turbidity | 02301w |  | 92 | NTU
003960 | 2001-02-20 | 6.0 | FITZROY RIVER 39.6KM FROM MOUTH ( 20.3KM D/S FROM BARRAGE ) | -23.459 | 150.625472 | pH | 10301w |  | 7.5 | Unit
003960 | 2001-02-20 | 8.0 | FITZROY RIVER 39.6KM FROM MOUTH ( 20.3KM D/S FROM BARRAGE ) | -23.459 | 150.625472 | Conductivity at 25 Deg C | 02101w |  | 0.312 | mS/cm
003960 | 2001-02-20 | 8.0 | FITZROY RIVER 39.6KM FROM MOUTH ( 20.3KM D/S FROM BARRAGE ) | -23.459 | 150.625472 | Dissolved Oxygen % Deficit | 08008w |  | 13.7
003960 | 2001-02-20 | 8.0 | FITZROY RIVER 39.6KM FROM MOUTH ( 20.3KM D/S FROM BARRAGE ) | -23.459 | 150.625472 | Dissolved Oxygen Deficit | 08010w |  | 1.0946 | mg/L
003960 | 2001-02-20 | 8.0 | FITZROY RIVER 39.6KM FROM MOUTH ( 20.3KM D/S FROM BARRAGE ) | -23.459 | 150.625472 | Oxygen (dissolved) | 08101w |  | 6.8955 | mg/L
003960 | 2001-02-20 | 8.0 | FITZROY RIVER 39.6KM FROM MOUTH ( 20.3KM D/S FROM BARRAGE ) | -23.459 | 150.625472 | Oxygen per cent saturation | 08005w |  | 86.3 | %
003960 | 2001-02-20 | 8.0 | FITZROY RIVER 39.6KM FROM MOUTH ( 20.3KM D/S FROM BARRAGE ) | -23.459 | 150.625472 | Salinity | 02106w |  | 0.1563 | g/L
003960 | 2001-02-20 | 8.0 | FITZROY RIVER 39.6KM FROM MOUTH ( 20.3KM D/S FROM BARRAGE ) | -23.459 | 150.625472 | Temperature | 02201w |  | 26.8 | Deg C
003960 | 2001-02-20 | 8.0 | FITZROY RIVER 39.6KM FROM MOUTH ( 20.3KM D/S FROM BARRAGE ) | -23.459 | 150.625472 | Turbidity | 02301w |  | 92 | NTU
003960 | 2001-02-20 | 8.0 | FITZROY RIVER 39.6KM FROM MOUTH ( 20.3KM D/S FROM BARRAGE ) | -23.459 | 150.625472 | pH | 10301w |  | 7.5 | Unit
003960 | 2001-04-10 | 2.0 | FITZROY RIVER 39.6KM FROM MOUTH ( 20.3KM D/S FROM BARRAGE ) | -23.459 | 150.625472 | Conductivity at 25 Deg C | 02101w |  | 22.938 | mS/cm
003960 | 2001-04-10 | 2.0 | FITZROY RIVER 39.6KM FROM MOUTH ( 20.3KM D/S FROM BARRAGE ) | -23.459 | 150.625472 | Dissolved Oxygen % Deficit | 08008w |  | 12.7
003960 | 2001-04-10 | 2.0 | FITZROY RIVER 39.6KM FROM MOUTH ( 20.3KM D/S FROM BARRAGE ) | -23.459 | 150.625472 | Dissolved Oxygen Deficit | 08010w |  | 0.9805 | mg/L
003960 | 2001-04-10 | 2.0 | FITZROY RIVER 39.6KM FROM MOUTH ( 20.3KM D/S FROM BARRAGE ) | -23.459 | 150.625472 | Oxygen (dissolved) | 08101w |  | 6.7399 | mg/L
003960 | 2001-04-10 | 2.0 | FITZROY RIVER 39.6KM FROM MOUTH ( 20.3KM D/S FROM BARRAGE ) | -23.459 | 150.625472 | Oxygen per cent saturation | 08005w |  | 87.3 | %
003960 | 2001-04-10 | 2.0 | FITZROY RIVER 39.6KM FROM MOUTH ( 20.3KM D/S FROM BARRAGE ) | -23.459 | 150.625472 | Salinity | 02106w |  | 13.8474 | g/L
003960 | 2001-04-10 | 2.0 | FITZROY RIVER 39.6KM FROM MOUTH ( 20.3KM D/S FROM BARRAGE ) | -23.459 | 150.625472 | Temperature | 02201w |  | 24.4 | Deg C
003960 | 2001-04-10 | 2.0 | FITZROY RIVER 39.6KM FROM MOUTH ( 20.3KM D/S FROM BARRAGE ) | -23.459 | 150.625472 | Turbidity | 02301w |  | 88 | NTU
003960 | 2001-04-10 | 2.0 | FITZROY RIVER 39.6KM FROM MOUTH ( 20.3KM D/S FROM BARRAGE ) | -23.459 | 150.625472 | pH | 10301w |  | 8.03 | Unit
003960 | 2001-04-10 | 4.0 | FITZROY RIVER 39.6KM FROM MOUTH ( 20.3KM D/S FROM BARRAGE ) | -23.459 | 150.625472 | Conductivity at 25 Deg C | 02101w |  | 22.73 | mS/cm
003960 | 2001-04-10 | 4.0 | FITZROY RIVER 39.6KM FROM MOUTH ( 20.3KM D/S FROM BARRAGE ) | -23.459 | 150.625472 | Dissolved Oxygen % Deficit | 08008w |  | 12.7
003960 | 2001-04-10 | 4.0 | FITZROY RIVER 39.6KM FROM MOUTH ( 20.3KM D/S FROM BARRAGE ) | -23.459 | 150.625472 | Dissolved Oxygen Deficit | 08010w |  | 0.983 | mg/L
003960 | 2001-04-10 | 4.0 | FITZROY RIVER 39.6KM FROM MOUTH ( 20.3KM D/S FROM BARRAGE ) | -23.459 | 150.625472 | Oxygen (dissolved) | 08101w |  | 6.7573 | mg/L
003960 | 2001-04-10 | 4.0 | FITZROY RIVER 39.6KM FROM MOUTH ( 20.3KM D/S FROM BARRAGE ) | -23.459 | 150.625472 | Oxygen per cent saturation | 08005w |  | 87.3 | %
003960 | 2001-04-10 | 4.0 | FITZROY RIVER 39.6KM FROM MOUTH ( 20.3KM D/S FROM BARRAGE ) | -23.459 | 150.625472 | Salinity | 02106w |  | 13.7105 | g/L
003960 | 2001-04-10 | 4.0 | FITZROY RIVER 39.6KM FROM MOUTH ( 20.3KM D/S FROM BARRAGE ) | -23.459 | 150.625472 | Temperature | 02201w |  | 24.3 | Deg C
003960 | 2001-04-10 | 4.0 | FITZROY RIVER 39.6KM FROM MOUTH ( 20.3KM D/S FROM BARRAGE ) | -23.459 | 150.625472 | Turbidity | 02301w |  | 91 | NTU
003960 | 2001-04-10 | 4.0 | FITZROY RIVER 39.6KM FROM MOUTH ( 20.3KM D/S FROM BARRAGE ) | -23.459 | 150.625472 | pH | 10301w |  | 8.04 | Unit
003960 | 2001-04-10 | 6.0 | FITZROY RIVER 39.6KM FROM MOUTH ( 20.3KM D/S FROM BARRAGE ) | -23.459 | 150.625472 | Conductivity at 25 Deg C | 02101w |  | 23.012 | mS/cm
003960 | 2001-04-10 | 6.0 | FITZROY RIVER 39.6KM FROM MOUTH ( 20.3KM D/S FROM BARRAGE ) | -23.459 | 150.625472 | Dissolved Oxygen % Deficit | 08008w |  | 13
003960 | 2001-04-10 | 6.0 | FITZROY RIVER 39.6KM FROM MOUTH ( 20.3KM D/S FROM BARRAGE ) | -23.459 | 150.625472 | Dissolved Oxygen Deficit | 08010w |  | 1.0034 | mg/L
003960 | 2001-04-10 | 6.0 | FITZROY RIVER 39.6KM FROM MOUTH ( 20.3KM D/S FROM BARRAGE ) | -23.459 | 150.625472 | Oxygen (dissolved) | 08101w |  | 6.7149 | mg/L
003960 | 2001-04-10 | 6.0 | FITZROY RIVER 39.6KM FROM MOUTH ( 20.3KM D/S FROM BARRAGE ) | -23.459 | 150.625472 | Oxygen per cent saturation | 08005w |  | 87 | %
003960 | 2001-04-10 | 6.0 | FITZROY RIVER 39.6KM FROM MOUTH ( 20.3KM D/S FROM BARRAGE ) | -23.459 | 150.625472 | Salinity | 02106w |  | 13.8961 | g/L
003960 | 2001-04-10 | 6.0 | FITZROY RIVER 39.6KM FROM MOUTH ( 20.3KM D/S FROM BARRAGE ) | -23.459 | 150.625472 | Temperature | 02201w |  | 24.4 | Deg C
003960 | 2001-04-10 | 6.0 | FITZROY RIVER 39.6KM FROM MOUTH ( 20.3KM D/S FROM BARRAGE ) | -23.459 | 150.625472 | Turbidity | 02301w |  | 91 | NTU
003960 | 2001-04-10 | 6.0 | FITZROY RIVER 39.6KM FROM MOUTH ( 20.3KM D/S FROM BARRAGE ) | -23.459 | 150.625472 | pH | 10301w |  | 8.04 | Unit
003960 | 2001-04-10 | 8.0 | FITZROY RIVER 39.6KM FROM MOUTH ( 20.3KM D/S FROM BARRAGE ) | -23.459 | 150.625472 | Conductivity at 25 Deg C | 02101w |  | 22.804 | mS/cm
003960 | 2001-04-10 | 8.0 | FITZROY RIVER 39.6KM FROM MOUTH ( 20.3KM D/S FROM BARRAGE ) | -23.459 | 150.625472 | Dissolved Oxygen % Deficit | 08008w |  | 12.7
003960 | 2001-04-10 | 8.0 | FITZROY RIVER 39.6KM FROM MOUTH ( 20.3KM D/S FROM BARRAGE ) | -23.459 | 150.625472 | Dissolved Oxygen Deficit | 08010w |  | 0.9828 | mg/L
003960 | 2001-04-10 | 8.0 | FITZROY RIVER 39.6KM FROM MOUTH ( 20.3KM D/S FROM BARRAGE ) | -23.459 | 150.625472 | Oxygen (dissolved) | 08101w |  | 6.7554 | mg/L
003960 | 2001-04-10 | 8.0 | FITZROY RIVER 39.6KM FROM MOUTH ( 20.3KM D/S FROM BARRAGE ) | -23.459 | 150.625472 | Oxygen per cent saturation | 08005w |  | 87.3 | %
003960 | 2001-04-10 | 8.0 | FITZROY RIVER 39.6KM FROM MOUTH ( 20.3KM D/S FROM BARRAGE ) | -23.459 | 150.625472 | Salinity | 02106w |  | 13.7592 | g/L
003960 | 2001-04-10 | 8.0 | FITZROY RIVER 39.6KM FROM MOUTH ( 20.3KM D/S FROM BARRAGE ) | -23.459 | 150.625472 | Temperature | 02201w |  | 24.3 | Deg C
003960 | 2001-04-10 | 8.0 | FITZROY RIVER 39.6KM FROM MOUTH ( 20.3KM D/S FROM BARRAGE ) | -23.459 | 150.625472 | Turbidity | 02301w |  | 94 | NTU
003960 | 2001-04-10 | 8.0 | FITZROY RIVER 39.6KM FROM MOUTH ( 20.3KM D/S FROM BARRAGE ) | -23.459 | 150.625472 | pH | 10301w |  | 8.04 | Unit
003960 | 2001-05-22 | 2.0 | FITZROY RIVER 39.6KM FROM MOUTH ( 20.3KM D/S FROM BARRAGE ) | -23.459 | 150.625472 | Conductivity at 25 Deg C | 02101w |  | 36.368 | mS/cm
003960 | 2001-05-22 | 2.0 | FITZROY RIVER 39.6KM FROM MOUTH ( 20.3KM D/S FROM BARRAGE ) | -23.459 | 150.625472 | Dissolved Oxygen % Deficit | 08008w | - | 7.4
003960 | 2001-05-22 | 2.0 | FITZROY RIVER 39.6KM FROM MOUTH ( 20.3KM D/S FROM BARRAGE ) | -23.459 | 150.625472 | Dissolved Oxygen Deficit | 08010w | - | 0.5692 | mg/L
003960 | 2001-05-22 | 2.0 | FITZROY RIVER 39.6KM FROM MOUTH ( 20.3KM D/S FROM BARRAGE ) | -23.459 | 150.625472 | Oxygen (dissolved) | 08101w |  | 8.2614 | mg/L
003960 | 2001-05-22 | 2.0 | FITZROY RIVER 39.6KM FROM MOUTH ( 20.3KM D/S FROM BARRAGE ) | -23.459 | 150.625472 | Oxygen per cent saturation | 08005w |  | 107.4 | %
003960 | 2001-05-22 | 2.0 | FITZROY RIVER 39.6KM FROM MOUTH ( 20.3KM D/S FROM BARRAGE ) | -23.459 | 150.625472 | Salinity | 02106w |  | 22.9904 | g/L
003960 | 2001-05-22 | 2.0 | FITZROY RIVER 39.6KM FROM MOUTH ( 20.3KM D/S FROM BARRAGE ) | -23.459 | 150.625472 | Temperature | 02201w |  | 21.7 | Deg C
003960 | 2001-05-22 | 2.0 | FITZROY RIVER 39.6KM FROM MOUTH ( 20.3KM D/S FROM BARRAGE ) | -23.459 | 150.625472 | Turbidity | 02301w |  | 30 | NTU
003960 | 2001-05-22 | 2.0 | FITZROY RIVER 39.6KM FROM MOUTH ( 20.3KM D/S FROM BARRAGE ) | -23.459 | 150.625472 | pH | 10301w |  | 8.22 | Unit
003960 | 2001-05-22 | 4.0 | FITZROY RIVER 39.6KM FROM MOUTH ( 20.3KM D/S FROM BARRAGE ) | -23.459 | 150.625472 | Conductivity at 25 Deg C | 02101w |  | 37.434 | mS/cm
003960 | 2001-05-22 | 4.0 | FITZROY RIVER 39.6KM FROM MOUTH ( 20.3KM D/S FROM BARRAGE ) | -23.459 | 150.625472 | Dissolved Oxygen % Deficit | 08008w | - | 3.9
003960 | 2001-05-22 | 4.0 | FITZROY RIVER 39.6KM FROM MOUTH ( 20.3KM D/S FROM BARRAGE ) | -23.459 | 150.625472 | Dissolved Oxygen Deficit | 08010w | - | 0.2987 | mg/L
003960 | 2001-05-22 | 4.0 | FITZROY RIVER 39.6KM FROM MOUTH ( 20.3KM D/S FROM BARRAGE ) | -23.459 | 150.625472 | Oxygen (dissolved) | 08101w |  | 7.9574 | mg/L
003960 | 2001-05-22 | 4.0 | FITZROY RIVER 39.6KM FROM MOUTH ( 20.3KM D/S FROM BARRAGE ) | -23.459 | 150.625472 | Oxygen per cent saturation | 08005w |  | 103.9 | %
003960 | 2001-05-22 | 4.0 | FITZROY RIVER 39.6KM FROM MOUTH ( 20.3KM D/S FROM BARRAGE ) | -23.459 | 150.625472 | Salinity | 02106w |  | 23.7392 | g/L
003960 | 2001-05-22 | 4.0 | FITZROY RIVER 39.6KM FROM MOUTH ( 20.3KM D/S FROM BARRAGE ) | -23.459 | 150.625472 | Temperature | 02201w |  | 21.7 | Deg C
003960 | 2001-05-22 | 4.0 | FITZROY RIVER 39.6KM FROM MOUTH ( 20.3KM D/S FROM BARRAGE ) | -23.459 | 150.625472 | Turbidity | 02301w |  | 40 | NTU
003960 | 2001-05-22 | 4.0 | FITZROY RIVER 39.6KM FROM MOUTH ( 20.3KM D/S FROM BARRAGE ) | -23.459 | 150.625472 | pH | 10301w |  | 8.19 | Unit
003960 | 2001-05-22 | 6.0 | FITZROY RIVER 39.6KM FROM MOUTH ( 20.3KM D/S FROM BARRAGE ) | -23.459 | 150.625472 | Conductivity at 25 Deg C | 02101w |  | 37.514 | mS/cm
003960 | 2001-05-22 | 6.0 | FITZROY RIVER 39.6KM FROM MOUTH ( 20.3KM D/S FROM BARRAGE ) | -23.459 | 150.625472 | Dissolved Oxygen % Deficit | 08008w | - | 4.2
003960 | 2001-05-22 | 6.0 | FITZROY RIVER 39.6KM FROM MOUTH ( 20.3KM D/S FROM BARRAGE ) | -23.459 | 150.625472 | Dissolved Oxygen Deficit | 08010w | - | 0.3216 | mg/L
003960 | 2001-05-22 | 6.0 | FITZROY RIVER 39.6KM FROM MOUTH ( 20.3KM D/S FROM BARRAGE ) | -23.459 | 150.625472 | Oxygen (dissolved) | 08101w |  | 7.9778 | mg/L
003960 | 2001-05-22 | 6.0 | FITZROY RIVER 39.6KM FROM MOUTH ( 20.3KM D/S FROM BARRAGE ) | -23.459 | 150.625472 | Oxygen per cent saturation | 08005w |  | 104.2 | %
003960 | 2001-05-22 | 6.0 | FITZROY RIVER 39.6KM FROM MOUTH ( 20.3KM D/S FROM BARRAGE ) | -23.459 | 150.625472 | Salinity | 02106w |  | 23.7955 | g/L
003960 | 2001-05-22 | 6.0 | FITZROY RIVER 39.6KM FROM MOUTH ( 20.3KM D/S FROM BARRAGE ) | -23.459 | 150.625472 | Temperature | 02201w |  | 21.7 | Deg C
003960 | 2001-05-22 | 6.0 | FITZROY RIVER 39.6KM FROM MOUTH ( 20.3KM D/S FROM BARRAGE ) | -23.459 | 150.625472 | Turbidity | 02301w |  | 37 | NTU
003960 | 2001-05-22 | 6.0 | FITZROY RIVER 39.6KM FROM MOUTH ( 20.3KM D/S FROM BARRAGE ) | -23.459 | 150.625472 | pH | 10301w |  | 8.19 | Unit
003960 | 2001-05-22 | 7.5 | FITZROY RIVER 39.6KM FROM MOUTH ( 20.3KM D/S FROM BARRAGE ) | -23.459 | 150.625472 | Conductivity at 25 Deg C | 02101w |  | 37.488 | mS/cm
003960 | 2001-05-22 | 7.5 | FITZROY RIVER 39.6KM FROM MOUTH ( 20.3KM D/S FROM BARRAGE ) | -23.459 | 150.625472 | Dissolved Oxygen % Deficit | 08008w | - | 3.9
003960 | 2001-05-22 | 7.5 | FITZROY RIVER 39.6KM FROM MOUTH ( 20.3KM D/S FROM BARRAGE ) | -23.459 | 150.625472 | Dissolved Oxygen Deficit | 08010w | - | 0.2986 | mg/L
003960 | 2001-05-22 | 7.5 | FITZROY RIVER 39.6KM FROM MOUTH ( 20.3KM D/S FROM BARRAGE ) | -23.459 | 150.625472 | Oxygen (dissolved) | 08101w |  | 7.9556 | mg/L
003960 | 2001-05-22 | 7.5 | FITZROY RIVER 39.6KM FROM MOUTH ( 20.3KM D/S FROM BARRAGE ) | -23.459 | 150.625472 | Oxygen per cent saturation | 08005w |  | 103.9 | %
003960 | 2001-05-22 | 7.5 | FITZROY RIVER 39.6KM FROM MOUTH ( 20.3KM D/S FROM BARRAGE ) | -23.459 | 150.625472 | Salinity | 02106w |  | 23.7772 | g/L
003960 | 2001-05-22 | 7.5 | FITZROY RIVER 39.6KM FROM MOUTH ( 20.3KM D/S FROM BARRAGE ) | -23.459 | 150.625472 | Temperature | 02201w |  | 21.7 | Deg C
003960 | 2001-05-22 | 7.5 | FITZROY RIVER 39.6KM FROM MOUTH ( 20.3KM D/S FROM BARRAGE ) | -23.459 | 150.625472 | Turbidity | 02301w |  | 41 | NTU
003960 | 2001-05-22 | 7.5 | FITZROY RIVER 39.6KM FROM MOUTH ( 20.3KM D/S FROM BARRAGE ) | -23.459 | 150.625472 | pH | 10301w |  | 8.19 | Unit
003960 | 2001-06-13 | 2.0 | FITZROY RIVER 39.6KM FROM MOUTH ( 20.3KM D/S FROM BARRAGE ) | -23.459 | 150.625472 | Conductivity at 25 Deg C | 02101w |  | 37.668 | mS/cm
003960 | 2001-06-13 | 2.0 | FITZROY RIVER 39.6KM FROM MOUTH ( 20.3KM D/S FROM BARRAGE ) | -23.459 | 150.625472 | Dissolved Oxygen % Deficit | 08008w | - | 31.6
003960 | 2001-06-13 | 2.0 | FITZROY RIVER 39.6KM FROM MOUTH ( 20.3KM D/S FROM BARRAGE ) | -23.459 | 150.625472 | Dissolved Oxygen Deficit | 08010w | - | 2.4415 | mg/L
003960 | 2001-06-13 | 2.0 | FITZROY RIVER 39.6KM FROM MOUTH ( 20.3KM D/S FROM BARRAGE ) | -23.459 | 150.625472 | Oxygen (dissolved) | 08101w |  | 10.1678 | mg/L
003960 | 2001-06-13 | 2.0 | FITZROY RIVER 39.6KM FROM MOUTH ( 20.3KM D/S FROM BARRAGE ) | -23.459 | 150.625472 | Oxygen per cent saturation | 08005w |  | 131.6 | %
003960 | 2001-06-13 | 2.0 | FITZROY RIVER 39.6KM FROM MOUTH ( 20.3KM D/S FROM BARRAGE ) | -23.459 | 150.625472 | Salinity | 02106w |  | 23.904 | g/L
003960 | 2001-06-13 | 2.0 | FITZROY RIVER 39.6KM FROM MOUTH ( 20.3KM D/S FROM BARRAGE ) | -23.459 | 150.625472 | Temperature | 02201w |  | 21.17 | Deg C
003960 | 2001-06-13 | 2.0 | FITZROY RIVER 39.6KM FROM MOUTH ( 20.3KM D/S FROM BARRAGE ) | -23.459 | 150.625472 | Turbidity | 02301w |  | 3 | NTU
003960 | 2001-06-13 | 2.0 | FITZROY RIVER 39.6KM FROM MOUTH ( 20.3KM D/S FROM BARRAGE ) | -23.459 | 150.625472 | pH | 10301w |  | 8.18 | Unit
003960 | 2001-06-13 | 4.0 | FITZROY RIVER 39.6KM FROM MOUTH ( 20.3KM D/S FROM BARRAGE ) | -23.459 | 150.625472 | Conductivity at 25 Deg C | 02101w |  | 37.652 | mS/cm
003960 | 2001-06-13 | 4.0 | FITZROY RIVER 39.6KM FROM MOUTH ( 20.3KM D/S FROM BARRAGE ) | -23.459 | 150.625472 | Dissolved Oxygen % Deficit | 08008w | - | 32.6
003960 | 2001-06-13 | 4.0 | FITZROY RIVER 39.6KM FROM MOUTH ( 20.3KM D/S FROM BARRAGE ) | -23.459 | 150.625472 | Dissolved Oxygen Deficit | 08010w | - | 2.518 | mg/L
003960 | 2001-06-13 | 4.0 | FITZROY RIVER 39.6KM FROM MOUTH ( 20.3KM D/S FROM BARRAGE ) | -23.459 | 150.625472 | Oxygen (dissolved) | 08101w |  | 10.2419 | mg/L
003960 | 2001-06-13 | 4.0 | FITZROY RIVER 39.6KM FROM MOUTH ( 20.3KM D/S FROM BARRAGE ) | -23.459 | 150.625472 | Oxygen per cent saturation | 08005w |  | 132.6 | %
003960 | 2001-06-13 | 4.0 | FITZROY RIVER 39.6KM FROM MOUTH ( 20.3KM D/S FROM BARRAGE ) | -23.459 | 150.625472 | Salinity | 02106w |  | 23.8927 | g/L
003960 | 2001-06-13 | 4.0 | FITZROY RIVER 39.6KM FROM MOUTH ( 20.3KM D/S FROM BARRAGE ) | -23.459 | 150.625472 | Temperature | 02201w |  | 21.19 | Deg C
003960 | 2001-06-13 | 4.0 | FITZROY RIVER 39.6KM FROM MOUTH ( 20.3KM D/S FROM BARRAGE ) | -23.459 | 150.625472 | Turbidity | 02301w |  | 7 | NTU
003960 | 2001-06-13 | 4.0 | FITZROY RIVER 39.6KM FROM MOUTH ( 20.3KM D/S FROM BARRAGE ) | -23.459 | 150.625472 | pH | 10301w |  | 8.18 | Unit
003960 | 2001-06-13 | 6.0 | FITZROY RIVER 39.6KM FROM MOUTH ( 20.3KM D/S FROM BARRAGE ) | -23.459 | 150.625472 | Conductivity at 25 Deg C | 02101w |  | 37.662 | mS/cm
003960 | 2001-06-13 | 6.0 | FITZROY RIVER 39.6KM FROM MOUTH ( 20.3KM D/S FROM BARRAGE ) | -23.459 | 150.625472 | Dissolved Oxygen % Deficit | 08008w | - | 32.8
003960 | 2001-06-13 | 6.0 | FITZROY RIVER 39.6KM FROM MOUTH ( 20.3KM D/S FROM BARRAGE ) | -23.459 | 150.625472 | Dissolved Oxygen Deficit | 08010w | - | 2.5343 | mg/L
003960 | 2001-06-13 | 6.0 | FITZROY RIVER 39.6KM FROM MOUTH ( 20.3KM D/S FROM BARRAGE ) | -23.459 | 150.625472 | Oxygen (dissolved) | 08101w |  | 10.2607 | mg/L
003960 | 2001-06-13 | 6.0 | FITZROY RIVER 39.6KM FROM MOUTH ( 20.3KM D/S FROM BARRAGE ) | -23.459 | 150.625472 | Oxygen per cent saturation | 08005w |  | 132.8 | %
003960 | 2001-06-13 | 6.0 | FITZROY RIVER 39.6KM FROM MOUTH ( 20.3KM D/S FROM BARRAGE ) | -23.459 | 150.625472 | Salinity | 02106w |  | 23.8998 | g/L
003960 | 2001-06-13 | 6.0 | FITZROY RIVER 39.6KM FROM MOUTH ( 20.3KM D/S FROM BARRAGE ) | -23.459 | 150.625472 | Temperature | 02201w |  | 21.17 | Deg C
003960 | 2001-06-13 | 6.0 | FITZROY RIVER 39.6KM FROM MOUTH ( 20.3KM D/S FROM BARRAGE ) | -23.459 | 150.625472 | Turbidity | 02301w |  | 4 | NTU
003960 | 2001-06-13 | 6.0 | FITZROY RIVER 39.6KM FROM MOUTH ( 20.3KM D/S FROM BARRAGE ) | -23.459 | 150.625472 | pH | 10301w |  | 8.18 | Unit
003960 | 2001-06-13 | 7.0 | FITZROY RIVER 39.6KM FROM MOUTH ( 20.3KM D/S FROM BARRAGE ) | -23.459 | 150.625472 | Conductivity at 25 Deg C | 02101w |  | 37.67 | mS/cm
003960 | 2001-06-13 | 7.0 | FITZROY RIVER 39.6KM FROM MOUTH ( 20.3KM D/S FROM BARRAGE ) | -23.459 | 150.625472 | Dissolved Oxygen % Deficit | 08008w | - | 32.5
003960 | 2001-06-13 | 7.0 | FITZROY RIVER 39.6KM FROM MOUTH ( 20.3KM D/S FROM BARRAGE ) | -23.459 | 150.625472 | Dissolved Oxygen Deficit | 08010w | - | 2.5115 | mg/L
003960 | 2001-06-13 | 7.0 | FITZROY RIVER 39.6KM FROM MOUTH ( 20.3KM D/S FROM BARRAGE ) | -23.459 | 150.625472 | Oxygen (dissolved) | 08101w |  | 10.2391 | mg/L
003960 | 2001-06-13 | 7.0 | FITZROY RIVER 39.6KM FROM MOUTH ( 20.3KM D/S FROM BARRAGE ) | -23.459 | 150.625472 | Oxygen per cent saturation | 08005w |  | 132.5 | %
003960 | 2001-06-13 | 7.0 | FITZROY RIVER 39.6KM FROM MOUTH ( 20.3KM D/S FROM BARRAGE ) | -23.459 | 150.625472 | Salinity | 02106w |  | 23.9054 | g/L
003960 | 2001-06-13 | 7.0 | FITZROY RIVER 39.6KM FROM MOUTH ( 20.3KM D/S FROM BARRAGE ) | -23.459 | 150.625472 | Temperature | 02201w |  | 21.16 | Deg C
003960 | 2001-06-13 | 7.0 | FITZROY RIVER 39.6KM FROM MOUTH ( 20.3KM D/S FROM BARRAGE ) | -23.459 | 150.625472 | Turbidity | 02301w |  | 4 | NTU
003960 | 2001-06-13 | 7.0 | FITZROY RIVER 39.6KM FROM MOUTH ( 20.3KM D/S FROM BARRAGE ) | -23.459 | 150.625472 | pH | 10301w |  | 8.17 | Unit
003960 | 2001-07-03 | 2.0 | FITZROY RIVER 39.6KM FROM MOUTH ( 20.3KM D/S FROM BARRAGE ) | -23.459 | 150.625472 | Conductivity at 25 Deg C | 02101w |  | 42.283 | mS/cm
003960 | 2001-07-03 | 2.0 | FITZROY RIVER 39.6KM FROM MOUTH ( 20.3KM D/S FROM BARRAGE ) | -23.459 | 150.625472 | Dissolved Oxygen % Deficit | 08008w |  | 8.7
003960 | 2001-07-03 | 2.0 | FITZROY RIVER 39.6KM FROM MOUTH ( 20.3KM D/S FROM BARRAGE ) | -23.459 | 150.625472 | Dissolved Oxygen Deficit | 08010w |  | 0.6769 | mg/L
003960 | 2001-07-03 | 2.0 | FITZROY RIVER 39.6KM FROM MOUTH ( 20.3KM D/S FROM BARRAGE ) | -23.459 | 150.625472 | Oxygen (dissolved) | 08101w |  | 7.1033 | mg/L
003960 | 2001-07-03 | 2.0 | FITZROY RIVER 39.6KM FROM MOUTH ( 20.3KM D/S FROM BARRAGE ) | -23.459 | 150.625472 | Oxygen per cent saturation | 08005w |  | 91.3 | %
003960 | 2001-07-03 | 2.0 | FITZROY RIVER 39.6KM FROM MOUTH ( 20.3KM D/S FROM BARRAGE ) | -23.459 | 150.625472 | Salinity | 02106w |  | 27.1778 | g/L
003960 | 2001-07-03 | 2.0 | FITZROY RIVER 39.6KM FROM MOUTH ( 20.3KM D/S FROM BARRAGE ) | -23.459 | 150.625472 | Temperature | 02201w |  | 19.76 | Deg C
003960 | 2001-07-03 | 2.0 | FITZROY RIVER 39.6KM FROM MOUTH ( 20.3KM D/S FROM BARRAGE ) | -23.459 | 150.625472 | Turbidity | 02301w |  | 24 | NTU
003960 | 2001-07-03 | 2.0 | FITZROY RIVER 39.6KM FROM MOUTH ( 20.3KM D/S FROM BARRAGE ) | -23.459 | 150.625472 | pH | 10301w |  | 7.89 | Unit
003960 | 2001-07-03 | 4.0 | FITZROY RIVER 39.6KM FROM MOUTH ( 20.3KM D/S FROM BARRAGE ) | -23.459 | 150.625472 | Conductivity at 25 Deg C | 02101w |  | 42.381 | mS/cm
003960 | 2001-07-03 | 4.0 | FITZROY RIVER 39.6KM FROM MOUTH ( 20.3KM D/S FROM BARRAGE ) | -23.459 | 150.625472 | Dissolved Oxygen % Deficit | 08008w |  | 8.9
003960 | 2001-07-03 | 4.0 | FITZROY RIVER 39.6KM FROM MOUTH ( 20.3KM D/S FROM BARRAGE ) | -23.459 | 150.625472 | Dissolved Oxygen Deficit | 08010w |  | 0.692 | mg/L
003960 | 2001-07-03 | 4.0 | FITZROY RIVER 39.6KM FROM MOUTH ( 20.3KM D/S FROM BARRAGE ) | -23.459 | 150.625472 | Oxygen (dissolved) | 08101w |  | 7.0835 | mg/L
003960 | 2001-07-03 | 4.0 | FITZROY RIVER 39.6KM FROM MOUTH ( 20.3KM D/S FROM BARRAGE ) | -23.459 | 150.625472 | Oxygen per cent saturation | 08005w |  | 91.1 | %
003960 | 2001-07-03 | 4.0 | FITZROY RIVER 39.6KM FROM MOUTH ( 20.3KM D/S FROM BARRAGE ) | -23.459 | 150.625472 | Salinity | 02106w |  | 27.2478 | g/L
003960 | 2001-07-03 | 4.0 | FITZROY RIVER 39.6KM FROM MOUTH ( 20.3KM D/S FROM BARRAGE ) | -23.459 | 150.625472 | Temperature | 02201w |  | 19.77 | Deg C
003960 | 2001-07-03 | 4.0 | FITZROY RIVER 39.6KM FROM MOUTH ( 20.3KM D/S FROM BARRAGE ) | -23.459 | 150.625472 | Turbidity | 02301w |  | 25 | NTU
003960 | 2001-07-03 | 4.0 | FITZROY RIVER 39.6KM FROM MOUTH ( 20.3KM D/S FROM BARRAGE ) | -23.459 | 150.625472 | pH | 10301w |  | 7.89 | Unit
003960 | 2001-07-03 | 6.0 | FITZROY RIVER 39.6KM FROM MOUTH ( 20.3KM D/S FROM BARRAGE ) | -23.459 | 150.625472 | Conductivity at 25 Deg C | 02101w |  | 42.344 | mS/cm
003960 | 2001-07-03 | 6.0 | FITZROY RIVER 39.6KM FROM MOUTH ( 20.3KM D/S FROM BARRAGE ) | -23.459 | 150.625472 | Dissolved Oxygen % Deficit | 08008w |  | 8.9
003960 | 2001-07-03 | 6.0 | FITZROY RIVER 39.6KM FROM MOUTH ( 20.3KM D/S FROM BARRAGE ) | -23.459 | 150.625472 | Dissolved Oxygen Deficit | 08010w |  | 0.692 | mg/L
003960 | 2001-07-03 | 6.0 | FITZROY RIVER 39.6KM FROM MOUTH ( 20.3KM D/S FROM BARRAGE ) | -23.459 | 150.625472 | Oxygen (dissolved) | 08101w |  | 7.0833 | mg/L
003960 | 2001-07-03 | 6.0 | FITZROY RIVER 39.6KM FROM MOUTH ( 20.3KM D/S FROM BARRAGE ) | -23.459 | 150.625472 | Oxygen per cent saturation | 08005w |  | 91.1 | %
003960 | 2001-07-03 | 6.0 | FITZROY RIVER 39.6KM FROM MOUTH ( 20.3KM D/S FROM BARRAGE ) | -23.459 | 150.625472 | Salinity | 02106w |  | 27.2213 | g/L
003960 | 2001-07-03 | 6.0 | FITZROY RIVER 39.6KM FROM MOUTH ( 20.3KM D/S FROM BARRAGE ) | -23.459 | 150.625472 | Temperature | 02201w |  | 19.78 | Deg C
003960 | 2001-07-03 | 6.0 | FITZROY RIVER 39.6KM FROM MOUTH ( 20.3KM D/S FROM BARRAGE ) | -23.459 | 150.625472 | Turbidity | 02301w |  | 25 | NTU
003960 | 2001-07-03 | 6.0 | FITZROY RIVER 39.6KM FROM MOUTH ( 20.3KM D/S FROM BARRAGE ) | -23.459 | 150.625472 | pH | 10301w |  | 7.89 | Unit
003960 | 2001-07-03 | 8.0 | FITZROY RIVER 39.6KM FROM MOUTH ( 20.3KM D/S FROM BARRAGE ) | -23.459 | 150.625472 | Conductivity at 25 Deg C | 02101w |  | 42.303 | mS/cm
003960 | 2001-07-03 | 8.0 | FITZROY RIVER 39.6KM FROM MOUTH ( 20.3KM D/S FROM BARRAGE ) | -23.459 | 150.625472 | Dissolved Oxygen % Deficit | 08008w |  | 9
003960 | 2001-07-03 | 8.0 | FITZROY RIVER 39.6KM FROM MOUTH ( 20.3KM D/S FROM BARRAGE ) | -23.459 | 150.625472 | Dissolved Oxygen Deficit | 08010w |  | 0.6998 | mg/L
003960 | 2001-07-03 | 8.0 | FITZROY RIVER 39.6KM FROM MOUTH ( 20.3KM D/S FROM BARRAGE ) | -23.459 | 150.625472 | Oxygen (dissolved) | 08101w |  | 7.0754 | mg/L
003960 | 2001-07-03 | 8.0 | FITZROY RIVER 39.6KM FROM MOUTH ( 20.3KM D/S FROM BARRAGE ) | -23.459 | 150.625472 | Oxygen per cent saturation | 08005w |  | 91 | %
003960 | 2001-07-03 | 8.0 | FITZROY RIVER 39.6KM FROM MOUTH ( 20.3KM D/S FROM BARRAGE ) | -23.459 | 150.625472 | Salinity | 02106w |  | 27.192 | g/L
003960 | 2001-07-03 | 8.0 | FITZROY RIVER 39.6KM FROM MOUTH ( 20.3KM D/S FROM BARRAGE ) | -23.459 | 150.625472 | Temperature | 02201w |  | 19.79 | Deg C
003960 | 2001-07-03 | 8.0 | FITZROY RIVER 39.6KM FROM MOUTH ( 20.3KM D/S FROM BARRAGE ) | -23.459 | 150.625472 | Turbidity | 02301w |  | 24 | NTU
003960 | 2001-07-03 | 8.0 | FITZROY RIVER 39.6KM FROM MOUTH ( 20.3KM D/S FROM BARRAGE ) | -23.459 | 150.625472 | pH | 10301w |  | 7.89 | Unit
003960 | 2001-08-07 | 2.0 | FITZROY RIVER 39.6KM FROM MOUTH ( 20.3KM D/S FROM BARRAGE ) | -23.459 | 150.625472 | Conductivity at 25 Deg C | 02101w |  | 50.996 | mS/cm
003960 | 2001-08-07 | 2.0 | FITZROY RIVER 39.6KM FROM MOUTH ( 20.3KM D/S FROM BARRAGE ) | -23.459 | 150.625472 | Dissolved Oxygen % Deficit | 08008w |  | 11.5585
003960 | 2001-08-07 | 2.0 | FITZROY RIVER 39.6KM FROM MOUTH ( 20.3KM D/S FROM BARRAGE ) | -23.459 | 150.625472 | Dissolved Oxygen Deficit | 08010w |  | 0.8626 | mg/L
003960 | 2001-08-07 | 2.0 | FITZROY RIVER 39.6KM FROM MOUTH ( 20.3KM D/S FROM BARRAGE ) | -23.459 | 150.625472 | Oxygen (dissolved) | 08101w |  | 6.6 | mg/L
003960 | 2001-08-07 | 2.0 | FITZROY RIVER 39.6KM FROM MOUTH ( 20.3KM D/S FROM BARRAGE ) | -23.459 | 150.625472 | Oxygen per cent saturation | 08005w |  | 88.4415 | %
003960 | 2001-08-07 | 2.0 | FITZROY RIVER 39.6KM FROM MOUTH ( 20.3KM D/S FROM BARRAGE ) | -23.459 | 150.625472 | Salinity | 02106w |  | 33.4828 | g/L
003960 | 2001-08-07 | 2.0 | FITZROY RIVER 39.6KM FROM MOUTH ( 20.3KM D/S FROM BARRAGE ) | -23.459 | 150.625472 | Temperature | 02201w |  | 20 | Deg C
003960 | 2001-08-07 | 2.0 | FITZROY RIVER 39.6KM FROM MOUTH ( 20.3KM D/S FROM BARRAGE ) | -23.459 | 150.625472 | Turbidity | 02301w |  | 32 | NTU
003960 | 2001-08-07 | 2.0 | FITZROY RIVER 39.6KM FROM MOUTH ( 20.3KM D/S FROM BARRAGE ) | -23.459 | 150.625472 | pH | 10301w |  | 7.9 | Unit
003960 | 2001-08-07 | 4.0 | FITZROY RIVER 39.6KM FROM MOUTH ( 20.3KM D/S FROM BARRAGE ) | -23.459 | 150.625472 | Conductivity at 25 Deg C | 02101w |  | 51.022 | mS/cm
003960 | 2001-08-07 | 4.0 | FITZROY RIVER 39.6KM FROM MOUTH ( 20.3KM D/S FROM BARRAGE ) | -23.459 | 150.625472 | Dissolved Oxygen % Deficit | 08008w |  | 11.5485
003960 | 2001-08-07 | 4.0 | FITZROY RIVER 39.6KM FROM MOUTH ( 20.3KM D/S FROM BARRAGE ) | -23.459 | 150.625472 | Dissolved Oxygen Deficit | 08010w |  | 0.8617 | mg/L
003960 | 2001-08-07 | 4.0 | FITZROY RIVER 39.6KM FROM MOUTH ( 20.3KM D/S FROM BARRAGE ) | -23.459 | 150.625472 | Oxygen (dissolved) | 08101w |  | 6.6 | mg/L
003960 | 2001-08-07 | 4.0 | FITZROY RIVER 39.6KM FROM MOUTH ( 20.3KM D/S FROM BARRAGE ) | -23.459 | 150.625472 | Oxygen per cent saturation | 08005w |  | 88.4515 | %
003960 | 2001-08-07 | 4.0 | FITZROY RIVER 39.6KM FROM MOUTH ( 20.3KM D/S FROM BARRAGE ) | -23.459 | 150.625472 | Salinity | 02106w |  | 33.5019 | g/L
003960 | 2001-08-07 | 4.0 | FITZROY RIVER 39.6KM FROM MOUTH ( 20.3KM D/S FROM BARRAGE ) | -23.459 | 150.625472 | Temperature | 02201w |  | 20 | Deg C
003960 | 2001-08-07 | 4.0 | FITZROY RIVER 39.6KM FROM MOUTH ( 20.3KM D/S FROM BARRAGE ) | -23.459 | 150.625472 | Turbidity | 02301w |  | 30 | NTU
003960 | 2001-08-07 | 4.0 | FITZROY RIVER 39.6KM FROM MOUTH ( 20.3KM D/S FROM BARRAGE ) | -23.459 | 150.625472 | pH | 10301w |  | 7.9 | Unit
003960 | 2001-08-07 | 6.0 | FITZROY RIVER 39.6KM FROM MOUTH ( 20.3KM D/S FROM BARRAGE ) | -23.459 | 150.625472 | Conductivity at 25 Deg C | 02101w |  | 51.05 | mS/cm
003960 | 2001-08-07 | 6.0 | FITZROY RIVER 39.6KM FROM MOUTH ( 20.3KM D/S FROM BARRAGE ) | -23.459 | 150.625472 | Dissolved Oxygen % Deficit | 08008w |  | 11.8058
003960 | 2001-08-07 | 6.0 | FITZROY RIVER 39.6KM FROM MOUTH ( 20.3KM D/S FROM BARRAGE ) | -23.459 | 150.625472 | Dissolved Oxygen Deficit | 08010w |  | 0.8808 | mg/L
003960 | 2001-08-07 | 6.0 | FITZROY RIVER 39.6KM FROM MOUTH ( 20.3KM D/S FROM BARRAGE ) | -23.459 | 150.625472 | Oxygen (dissolved) | 08101w |  | 6.58 | mg/L
003960 | 2001-08-07 | 6.0 | FITZROY RIVER 39.6KM FROM MOUTH ( 20.3KM D/S FROM BARRAGE ) | -23.459 | 150.625472 | Oxygen per cent saturation | 08005w |  | 88.1942 | %
003960 | 2001-08-07 | 6.0 | FITZROY RIVER 39.6KM FROM MOUTH ( 20.3KM D/S FROM BARRAGE ) | -23.459 | 150.625472 | Salinity | 02106w |  | 33.5225 | g/L
003960 | 2001-08-07 | 6.0 | FITZROY RIVER 39.6KM FROM MOUTH ( 20.3KM D/S FROM BARRAGE ) | -23.459 | 150.625472 | Temperature | 02201w |  | 20 | Deg C
003960 | 2001-08-07 | 6.0 | FITZROY RIVER 39.6KM FROM MOUTH ( 20.3KM D/S FROM BARRAGE ) | -23.459 | 150.625472 | Turbidity | 02301w |  | 31 | NTU
003960 | 2001-08-07 | 6.0 | FITZROY RIVER 39.6KM FROM MOUTH ( 20.3KM D/S FROM BARRAGE ) | -23.459 | 150.625472 | pH | 10301w |  | 7.9 | Unit
003960 | 2001-08-07 | 8.0 | FITZROY RIVER 39.6KM FROM MOUTH ( 20.3KM D/S FROM BARRAGE ) | -23.459 | 150.625472 | Conductivity at 25 Deg C | 02101w |  | 51.186 | mS/cm
003960 | 2001-08-07 | 8.0 | FITZROY RIVER 39.6KM FROM MOUTH ( 20.3KM D/S FROM BARRAGE ) | -23.459 | 150.625472 | Dissolved Oxygen % Deficit | 08008w |  | 13.1205
003960 | 2001-08-07 | 8.0 | FITZROY RIVER 39.6KM FROM MOUTH ( 20.3KM D/S FROM BARRAGE ) | -23.459 | 150.625472 | Dissolved Oxygen Deficit | 08010w |  | 0.9801 | mg/L
003960 | 2001-08-07 | 8.0 | FITZROY RIVER 39.6KM FROM MOUTH ( 20.3KM D/S FROM BARRAGE ) | -23.459 | 150.625472 | Oxygen (dissolved) | 08101w |  | 6.49 | mg/L
003960 | 2001-08-07 | 8.0 | FITZROY RIVER 39.6KM FROM MOUTH ( 20.3KM D/S FROM BARRAGE ) | -23.459 | 150.625472 | Oxygen per cent saturation | 08005w |  | 86.8795 | %
003960 | 2001-08-07 | 8.0 | FITZROY RIVER 39.6KM FROM MOUTH ( 20.3KM D/S FROM BARRAGE ) | -23.459 | 150.625472 | Salinity | 02106w |  | 33.6227 | g/L
003960 | 2001-08-07 | 8.0 | FITZROY RIVER 39.6KM FROM MOUTH ( 20.3KM D/S FROM BARRAGE ) | -23.459 | 150.625472 | Temperature | 02201w |  | 19.9 | Deg C
003960 | 2001-08-07 | 8.0 | FITZROY RIVER 39.6KM FROM MOUTH ( 20.3KM D/S FROM BARRAGE ) | -23.459 | 150.625472 | Turbidity | 02301w |  | 35 | NTU
003960 | 2001-08-07 | 8.0 | FITZROY RIVER 39.6KM FROM MOUTH ( 20.3KM D/S FROM BARRAGE ) | -23.459 | 150.625472 | pH | 10301w |  | 7.91 | Unit
003960 | 2001-09-11 | 2.0 | FITZROY RIVER 39.6KM FROM MOUTH ( 20.3KM D/S FROM BARRAGE ) | -23.459 | 150.625472 | Conductivity at 25 Deg C | 02101w |  | 48.68 | mS/cm
003960 | 2001-09-11 | 2.0 | FITZROY RIVER 39.6KM FROM MOUTH ( 20.3KM D/S FROM BARRAGE ) | -23.459 | 150.625472 | Dissolved Oxygen % Deficit | 08008w | - | 54.7525
003960 | 2001-09-11 | 2.0 | FITZROY RIVER 39.6KM FROM MOUTH ( 20.3KM D/S FROM BARRAGE ) | -23.459 | 150.625472 | Dissolved Oxygen Deficit | 08010w | - | 4.0157 | mg/L
003960 | 2001-09-11 | 2.0 | FITZROY RIVER 39.6KM FROM MOUTH ( 20.3KM D/S FROM BARRAGE ) | -23.459 | 150.625472 | Oxygen (dissolved) | 08101w |  | 11.35 | mg/L
003960 | 2001-09-11 | 2.0 | FITZROY RIVER 39.6KM FROM MOUTH ( 20.3KM D/S FROM BARRAGE ) | -23.459 | 150.625472 | Oxygen per cent saturation | 08005w |  | 154.7525 | %
003960 | 2001-09-11 | 2.0 | FITZROY RIVER 39.6KM FROM MOUTH ( 20.3KM D/S FROM BARRAGE ) | -23.459 | 150.625472 | Salinity | 02106w |  | 31.7878 | g/L
003960 | 2001-09-11 | 2.0 | FITZROY RIVER 39.6KM FROM MOUTH ( 20.3KM D/S FROM BARRAGE ) | -23.459 | 150.625472 | Temperature | 02201w |  | 21.5 | Deg C
003960 | 2001-09-11 | 2.0 | FITZROY RIVER 39.6KM FROM MOUTH ( 20.3KM D/S FROM BARRAGE ) | -23.459 | 150.625472 | Turbidity | 02301w |  | 2 | NTU
003960 | 2001-09-11 | 2.0 | FITZROY RIVER 39.6KM FROM MOUTH ( 20.3KM D/S FROM BARRAGE ) | -23.459 | 150.625472 | pH | 10301w |  | 8.23 | Unit
003960 | 2001-09-11 | 4.0 | FITZROY RIVER 39.6KM FROM MOUTH ( 20.3KM D/S FROM BARRAGE ) | -23.459 | 150.625472 | Conductivity at 25 Deg C | 02101w |  | 48.634 | mS/cm
003960 | 2001-09-11 | 4.0 | FITZROY RIVER 39.6KM FROM MOUTH ( 20.3KM D/S FROM BARRAGE ) | -23.459 | 150.625472 | Dissolved Oxygen % Deficit | 08008w | - | 55.4108
003960 | 2001-09-11 | 4.0 | FITZROY RIVER 39.6KM FROM MOUTH ( 20.3KM D/S FROM BARRAGE ) | -23.459 | 150.625472 | Dissolved Oxygen Deficit | 08010w | - | 4.0575 | mg/L
003960 | 2001-09-11 | 4.0 | FITZROY RIVER 39.6KM FROM MOUTH ( 20.3KM D/S FROM BARRAGE ) | -23.459 | 150.625472 | Oxygen (dissolved) | 08101w |  | 11.38 | mg/L
003960 | 2001-09-11 | 4.0 | FITZROY RIVER 39.6KM FROM MOUTH ( 20.3KM D/S FROM BARRAGE ) | -23.459 | 150.625472 | Oxygen per cent saturation | 08005w |  | 155.4108 | %
003960 | 2001-09-11 | 4.0 | FITZROY RIVER 39.6KM FROM MOUTH ( 20.3KM D/S FROM BARRAGE ) | -23.459 | 150.625472 | Salinity | 02106w |  | 31.7543 | g/L
003960 | 2001-09-11 | 4.0 | FITZROY RIVER 39.6KM FROM MOUTH ( 20.3KM D/S FROM BARRAGE ) | -23.459 | 150.625472 | Temperature | 02201w |  | 21.6 | Deg C
003960 | 2001-09-11 | 4.0 | FITZROY RIVER 39.6KM FROM MOUTH ( 20.3KM D/S FROM BARRAGE ) | -23.459 | 150.625472 | Turbidity | 02301w |  | 1 | NTU
003960 | 2001-09-11 | 4.0 | FITZROY RIVER 39.6KM FROM MOUTH ( 20.3KM D/S FROM BARRAGE ) | -23.459 | 150.625472 | pH | 10301w |  | 8.24 | Unit
003960 | 2001-09-11 | 5.5 | FITZROY RIVER 39.6KM FROM MOUTH ( 20.3KM D/S FROM BARRAGE ) | -23.459 | 150.625472 | Conductivity at 25 Deg C | 02101w |  | 48.614 | mS/cm
003960 | 2001-09-11 | 5.5 | FITZROY RIVER 39.6KM FROM MOUTH ( 20.3KM D/S FROM BARRAGE ) | -23.459 | 150.625472 | Dissolved Oxygen % Deficit | 08008w | - | 54.7197
003960 | 2001-09-11 | 5.5 | FITZROY RIVER 39.6KM FROM MOUTH ( 20.3KM D/S FROM BARRAGE ) | -23.459 | 150.625472 | Dissolved Oxygen Deficit | 08010w | - | 4 | mg/L
003960 | 2001-09-11 | 5.5 | FITZROY RIVER 39.6KM FROM MOUTH ( 20.3KM D/S FROM BARRAGE ) | -23.459 | 150.625472 | Oxygen (dissolved) | 08101w |  | 11.31 | mg/L
003960 | 2001-09-11 | 5.5 | FITZROY RIVER 39.6KM FROM MOUTH ( 20.3KM D/S FROM BARRAGE ) | -23.459 | 150.625472 | Oxygen per cent saturation | 08005w |  | 154.7197 | %
003960 | 2001-09-11 | 5.5 | FITZROY RIVER 39.6KM FROM MOUTH ( 20.3KM D/S FROM BARRAGE ) | -23.459 | 150.625472 | Salinity | 02106w |  | 31.7397 | g/L
003960 | 2001-09-11 | 5.5 | FITZROY RIVER 39.6KM FROM MOUTH ( 20.3KM D/S FROM BARRAGE ) | -23.459 | 150.625472 | Temperature | 02201w |  | 21.7 | Deg C
003960 | 2001-09-11 | 5.5 | FITZROY RIVER 39.6KM FROM MOUTH ( 20.3KM D/S FROM BARRAGE ) | -23.459 | 150.625472 | Turbidity | 02301w |  | 2 | NTU
003960 | 2001-09-11 | 5.5 | FITZROY RIVER 39.6KM FROM MOUTH ( 20.3KM D/S FROM BARRAGE ) | -23.459 | 150.625472 | pH | 10301w |  | 8.23 | Unit
003960 | 2001-10-02 | 10.0 | FITZROY RIVER 39.6KM FROM MOUTH ( 20.3KM D/S FROM BARRAGE ) | -23.459 | 150.625472 | Conductivity at 25 Deg C | 02101w |  | 52.773 | mS/cm
003960 | 2001-10-02 | 10.0 | FITZROY RIVER 39.6KM FROM MOUTH ( 20.3KM D/S FROM BARRAGE ) | -23.459 | 150.625472 | Dissolved Oxygen % Deficit | 08008w |  | 12.6
003960 | 2001-10-02 | 10.0 | FITZROY RIVER 39.6KM FROM MOUTH ( 20.3KM D/S FROM BARRAGE ) | -23.459 | 150.625472 | Dissolved Oxygen Deficit | 08010w |  | 0.8815 | mg/L
003960 | 2001-10-02 | 10.0 | FITZROY RIVER 39.6KM FROM MOUTH ( 20.3KM D/S FROM BARRAGE ) | -23.459 | 150.625472 | Oxygen (dissolved) | 08101w |  | 6.1144 | mg/L
003960 | 2001-10-02 | 10.0 | FITZROY RIVER 39.6KM FROM MOUTH ( 20.3KM D/S FROM BARRAGE ) | -23.459 | 150.625472 | Oxygen per cent saturation | 08005w |  | 87.4 | %
003960 | 2001-10-02 | 10.0 | FITZROY RIVER 39.6KM FROM MOUTH ( 20.3KM D/S FROM BARRAGE ) | -23.459 | 150.625472 | Salinity | 02106w |  | 34.7979 | g/L
003960 | 2001-10-02 | 10.0 | FITZROY RIVER 39.6KM FROM MOUTH ( 20.3KM D/S FROM BARRAGE ) | -23.459 | 150.625472 | Temperature | 02201w |  | 23.18 | Deg C
003960 | 2001-10-02 | 10.0 | FITZROY RIVER 39.6KM FROM MOUTH ( 20.3KM D/S FROM BARRAGE ) | -23.459 | 150.625472 | Turbidity | 02301w |  | 79 | NTU
003960 | 2001-10-02 | 10.0 | FITZROY RIVER 39.6KM FROM MOUTH ( 20.3KM D/S FROM BARRAGE ) | -23.459 | 150.625472 | pH | 10301w |  | 7.94 | Unit
003960 | 2001-10-02 | 2.0 | FITZROY RIVER 39.6KM FROM MOUTH ( 20.3KM D/S FROM BARRAGE ) | -23.459 | 150.625472 | Conductivity at 25 Deg C | 02101w |  | 52.712 | mS/cm
003960 | 2001-10-02 | 2.0 | FITZROY RIVER 39.6KM FROM MOUTH ( 20.3KM D/S FROM BARRAGE ) | -23.459 | 150.625472 | Dissolved Oxygen % Deficit | 08008w |  | 12.3
003960 | 2001-10-02 | 2.0 | FITZROY RIVER 39.6KM FROM MOUTH ( 20.3KM D/S FROM BARRAGE ) | -23.459 | 150.625472 | Dissolved Oxygen Deficit | 08010w |  | 0.861 | mg/L
003960 | 2001-10-02 | 2.0 | FITZROY RIVER 39.6KM FROM MOUTH ( 20.3KM D/S FROM BARRAGE ) | -23.459 | 150.625472 | Oxygen (dissolved) | 08101w |  | 6.1391 | mg/L
003960 | 2001-10-02 | 2.0 | FITZROY RIVER 39.6KM FROM MOUTH ( 20.3KM D/S FROM BARRAGE ) | -23.459 | 150.625472 | Oxygen per cent saturation | 08005w |  | 87.7 | %
003960 | 2001-10-02 | 2.0 | FITZROY RIVER 39.6KM FROM MOUTH ( 20.3KM D/S FROM BARRAGE ) | -23.459 | 150.625472 | Salinity | 02106w |  | 34.7525 | g/L
003960 | 2001-10-02 | 2.0 | FITZROY RIVER 39.6KM FROM MOUTH ( 20.3KM D/S FROM BARRAGE ) | -23.459 | 150.625472 | Temperature | 02201w |  | 23.16 | Deg C
003960 | 2001-10-02 | 2.0 | FITZROY RIVER 39.6KM FROM MOUTH ( 20.3KM D/S FROM BARRAGE ) | -23.459 | 150.625472 | Turbidity | 02301w |  | 75 | NTU
003960 | 2001-10-02 | 2.0 | FITZROY RIVER 39.6KM FROM MOUTH ( 20.3KM D/S FROM BARRAGE ) | -23.459 | 150.625472 | pH | 10301w |  | 7.94 | Unit
003960 | 2001-10-02 | 4.0 | FITZROY RIVER 39.6KM FROM MOUTH ( 20.3KM D/S FROM BARRAGE ) | -23.459 | 150.625472 | Conductivity at 25 Deg C | 02101w |  | 52.725 | mS/cm
003960 | 2001-10-02 | 4.0 | FITZROY RIVER 39.6KM FROM MOUTH ( 20.3KM D/S FROM BARRAGE ) | -23.459 | 150.625472 | Dissolved Oxygen % Deficit | 08008w |  | 12.4
003960 | 2001-10-02 | 4.0 | FITZROY RIVER 39.6KM FROM MOUTH ( 20.3KM D/S FROM BARRAGE ) | -23.459 | 150.625472 | Dissolved Oxygen Deficit | 08010w |  | 0.8677 | mg/L
003960 | 2001-10-02 | 4.0 | FITZROY RIVER 39.6KM FROM MOUTH ( 20.3KM D/S FROM BARRAGE ) | -23.459 | 150.625472 | Oxygen (dissolved) | 08101w |  | 6.1296 | mg/L
003960 | 2001-10-02 | 4.0 | FITZROY RIVER 39.6KM FROM MOUTH ( 20.3KM D/S FROM BARRAGE ) | -23.459 | 150.625472 | Oxygen per cent saturation | 08005w |  | 87.6 | %
003960 | 2001-10-02 | 4.0 | FITZROY RIVER 39.6KM FROM MOUTH ( 20.3KM D/S FROM BARRAGE ) | -23.459 | 150.625472 | Salinity | 02106w |  | 34.7622 | g/L
003960 | 2001-10-02 | 4.0 | FITZROY RIVER 39.6KM FROM MOUTH ( 20.3KM D/S FROM BARRAGE ) | -23.459 | 150.625472 | Temperature | 02201w |  | 23.18 | Deg C
003960 | 2001-10-02 | 4.0 | FITZROY RIVER 39.6KM FROM MOUTH ( 20.3KM D/S FROM BARRAGE ) | -23.459 | 150.625472 | Turbidity | 02301w |  | 70 | NTU
003960 | 2001-10-02 | 4.0 | FITZROY RIVER 39.6KM FROM MOUTH ( 20.3KM D/S FROM BARRAGE ) | -23.459 | 150.625472 | pH | 10301w |  | 7.94 | Unit
003960 | 2001-10-02 | 6.0 | FITZROY RIVER 39.6KM FROM MOUTH ( 20.3KM D/S FROM BARRAGE ) | -23.459 | 150.625472 | Conductivity at 25 Deg C | 02101w |  | 52.73 | mS/cm
003960 | 2001-10-02 | 6.0 | FITZROY RIVER 39.6KM FROM MOUTH ( 20.3KM D/S FROM BARRAGE ) | -23.459 | 150.625472 | Dissolved Oxygen % Deficit | 08008w |  | 12.5
003960 | 2001-10-02 | 6.0 | FITZROY RIVER 39.6KM FROM MOUTH ( 20.3KM D/S FROM BARRAGE ) | -23.459 | 150.625472 | Dissolved Oxygen Deficit | 08010w |  | 0.8746 | mg/L
003960 | 2001-10-02 | 6.0 | FITZROY RIVER 39.6KM FROM MOUTH ( 20.3KM D/S FROM BARRAGE ) | -23.459 | 150.625472 | Oxygen (dissolved) | 08101w |  | 6.1225 | mg/L
003960 | 2001-10-02 | 6.0 | FITZROY RIVER 39.6KM FROM MOUTH ( 20.3KM D/S FROM BARRAGE ) | -23.459 | 150.625472 | Oxygen per cent saturation | 08005w |  | 87.5 | %
003960 | 2001-10-02 | 6.0 | FITZROY RIVER 39.6KM FROM MOUTH ( 20.3KM D/S FROM BARRAGE ) | -23.459 | 150.625472 | Salinity | 02106w |  | 34.7659 | g/L
003960 | 2001-10-02 | 6.0 | FITZROY RIVER 39.6KM FROM MOUTH ( 20.3KM D/S FROM BARRAGE ) | -23.459 | 150.625472 | Temperature | 02201w |  | 23.18 | Deg C
003960 | 2001-10-02 | 6.0 | FITZROY RIVER 39.6KM FROM MOUTH ( 20.3KM D/S FROM BARRAGE ) | -23.459 | 150.625472 | Turbidity | 02301w |  | 72 | NTU
003960 | 2001-10-02 | 6.0 | FITZROY RIVER 39.6KM FROM MOUTH ( 20.3KM D/S FROM BARRAGE ) | -23.459 | 150.625472 | pH | 10301w |  | 7.94 | Unit
003960 | 2001-10-02 | 8.0 | FITZROY RIVER 39.6KM FROM MOUTH ( 20.3KM D/S FROM BARRAGE ) | -23.459 | 150.625472 | Conductivity at 25 Deg C | 02101w |  | 52.757 | mS/cm
003960 | 2001-10-02 | 8.0 | FITZROY RIVER 39.6KM FROM MOUTH ( 20.3KM D/S FROM BARRAGE ) | -23.459 | 150.625472 | Dissolved Oxygen % Deficit | 08008w |  | 12.6
003960 | 2001-10-02 | 8.0 | FITZROY RIVER 39.6KM FROM MOUTH ( 20.3KM D/S FROM BARRAGE ) | -23.459 | 150.625472 | Dissolved Oxygen Deficit | 08010w |  | 0.8815 | mg/L
003960 | 2001-10-02 | 8.0 | FITZROY RIVER 39.6KM FROM MOUTH ( 20.3KM D/S FROM BARRAGE ) | -23.459 | 150.625472 | Oxygen (dissolved) | 08101w |  | 6.1148 | mg/L
003960 | 2001-10-02 | 8.0 | FITZROY RIVER 39.6KM FROM MOUTH ( 20.3KM D/S FROM BARRAGE ) | -23.459 | 150.625472 | Oxygen per cent saturation | 08005w |  | 87.4 | %
003960 | 2001-10-02 | 8.0 | FITZROY RIVER 39.6KM FROM MOUTH ( 20.3KM D/S FROM BARRAGE ) | -23.459 | 150.625472 | Salinity | 02106w |  | 34.786 | g/L
003960 | 2001-10-02 | 8.0 | FITZROY RIVER 39.6KM FROM MOUTH ( 20.3KM D/S FROM BARRAGE ) | -23.459 | 150.625472 | Temperature | 02201w |  | 23.18 | Deg C
003960 | 2001-10-02 | 8.0 | FITZROY RIVER 39.6KM FROM MOUTH ( 20.3KM D/S FROM BARRAGE ) | -23.459 | 150.625472 | Turbidity | 02301w |  | 75 | NTU
003960 | 2001-10-02 | 8.0 | FITZROY RIVER 39.6KM FROM MOUTH ( 20.3KM D/S FROM BARRAGE ) | -23.459 | 150.625472 | pH | 10301w |  | 7.94 | Unit
003960 | 2001-11-20 | 2.0 | FITZROY RIVER 39.6KM FROM MOUTH ( 20.3KM D/S FROM BARRAGE ) | -23.459 | 150.625472 | Conductivity at 25 Deg C | 02101w |  | 53.7 | mS/cm
003960 | 2001-11-20 | 2.0 | FITZROY RIVER 39.6KM FROM MOUTH ( 20.3KM D/S FROM BARRAGE ) | -23.459 | 150.625472 | Dissolved Oxygen % Deficit | 08008w |  | 8
003960 | 2001-11-20 | 2.0 | FITZROY RIVER 39.6KM FROM MOUTH ( 20.3KM D/S FROM BARRAGE ) | -23.459 | 150.625472 | Dissolved Oxygen Deficit | 08010w |  | 0.5312 | mg/L
003960 | 2001-11-20 | 2.0 | FITZROY RIVER 39.6KM FROM MOUTH ( 20.3KM D/S FROM BARRAGE ) | -23.459 | 150.625472 | Oxygen (dissolved) | 08101w |  | 6.109 | mg/L
003960 | 2001-11-20 | 2.0 | FITZROY RIVER 39.6KM FROM MOUTH ( 20.3KM D/S FROM BARRAGE ) | -23.459 | 150.625472 | Oxygen per cent saturation | 08005w |  | 92 | %
003960 | 2001-11-20 | 2.0 | FITZROY RIVER 39.6KM FROM MOUTH ( 20.3KM D/S FROM BARRAGE ) | -23.459 | 150.625472 | Salinity | 02106w |  | 35.4906 | g/L
003960 | 2001-11-20 | 2.0 | FITZROY RIVER 39.6KM FROM MOUTH ( 20.3KM D/S FROM BARRAGE ) | -23.459 | 150.625472 | Temperature | 02201w |  | 26 | Deg C
003960 | 2001-11-20 | 2.0 | FITZROY RIVER 39.6KM FROM MOUTH ( 20.3KM D/S FROM BARRAGE ) | -23.459 | 150.625472 | Turbidity | 02301w |  | 45 | NTU
003960 | 2001-11-20 | 2.0 | FITZROY RIVER 39.6KM FROM MOUTH ( 20.3KM D/S FROM BARRAGE ) | -23.459 | 150.625472 | pH | 10301w |  | 8.3 | Unit
003960 | 2001-11-20 | 4.0 | FITZROY RIVER 39.6KM FROM MOUTH ( 20.3KM D/S FROM BARRAGE ) | -23.459 | 150.625472 | Conductivity at 25 Deg C | 02101w |  | 53.7 | mS/cm
003960 | 2001-11-20 | 4.0 | FITZROY RIVER 39.6KM FROM MOUTH ( 20.3KM D/S FROM BARRAGE ) | -23.459 | 150.625472 | Dissolved Oxygen % Deficit | 08008w |  | 8.5
003960 | 2001-11-20 | 4.0 | FITZROY RIVER 39.6KM FROM MOUTH ( 20.3KM D/S FROM BARRAGE ) | -23.459 | 150.625472 | Dissolved Oxygen Deficit | 08010w |  | 0.5644 | mg/L
003960 | 2001-11-20 | 4.0 | FITZROY RIVER 39.6KM FROM MOUTH ( 20.3KM D/S FROM BARRAGE ) | -23.459 | 150.625472 | Oxygen (dissolved) | 08101w |  | 6.0758 | mg/L
003960 | 2001-11-20 | 4.0 | FITZROY RIVER 39.6KM FROM MOUTH ( 20.3KM D/S FROM BARRAGE ) | -23.459 | 150.625472 | Oxygen per cent saturation | 08005w |  | 91.5 | %
003960 | 2001-11-20 | 4.0 | FITZROY RIVER 39.6KM FROM MOUTH ( 20.3KM D/S FROM BARRAGE ) | -23.459 | 150.625472 | Salinity | 02106w |  | 35.4906 | g/L
003960 | 2001-11-20 | 4.0 | FITZROY RIVER 39.6KM FROM MOUTH ( 20.3KM D/S FROM BARRAGE ) | -23.459 | 150.625472 | Temperature | 02201w |  | 26 | Deg C
003960 | 2001-11-20 | 4.0 | FITZROY RIVER 39.6KM FROM MOUTH ( 20.3KM D/S FROM BARRAGE ) | -23.459 | 150.625472 | Turbidity | 02301w |  | 49 | NTU
003960 | 2001-11-20 | 4.0 | FITZROY RIVER 39.6KM FROM MOUTH ( 20.3KM D/S FROM BARRAGE ) | -23.459 | 150.625472 | pH | 10301w |  | 8.3 | Unit
003960 | 2001-11-20 | 6.0 | FITZROY RIVER 39.6KM FROM MOUTH ( 20.3KM D/S FROM BARRAGE ) | -23.459 | 150.625472 | Conductivity at 25 Deg C | 02101w |  | 53.7 | mS/cm
003960 | 2001-11-20 | 6.0 | FITZROY RIVER 39.6KM FROM MOUTH ( 20.3KM D/S FROM BARRAGE ) | -23.459 | 150.625472 | Dissolved Oxygen % Deficit | 08008w |  | 8.6
003960 | 2001-11-20 | 6.0 | FITZROY RIVER 39.6KM FROM MOUTH ( 20.3KM D/S FROM BARRAGE ) | -23.459 | 150.625472 | Dissolved Oxygen Deficit | 08010w |  | 0.5711 | mg/L
003960 | 2001-11-20 | 6.0 | FITZROY RIVER 39.6KM FROM MOUTH ( 20.3KM D/S FROM BARRAGE ) | -23.459 | 150.625472 | Oxygen (dissolved) | 08101w |  | 6.0692 | mg/L
003960 | 2001-11-20 | 6.0 | FITZROY RIVER 39.6KM FROM MOUTH ( 20.3KM D/S FROM BARRAGE ) | -23.459 | 150.625472 | Oxygen per cent saturation | 08005w |  | 91.4 | %
003960 | 2001-11-20 | 6.0 | FITZROY RIVER 39.6KM FROM MOUTH ( 20.3KM D/S FROM BARRAGE ) | -23.459 | 150.625472 | Salinity | 02106w |  | 35.4906 | g/L
003960 | 2001-11-20 | 6.0 | FITZROY RIVER 39.6KM FROM MOUTH ( 20.3KM D/S FROM BARRAGE ) | -23.459 | 150.625472 | Temperature | 02201w |  | 26 | Deg C
003960 | 2001-11-20 | 6.0 | FITZROY RIVER 39.6KM FROM MOUTH ( 20.3KM D/S FROM BARRAGE ) | -23.459 | 150.625472 | Turbidity | 02301w |  | 55 | NTU
003960 | 2001-11-20 | 6.0 | FITZROY RIVER 39.6KM FROM MOUTH ( 20.3KM D/S FROM BARRAGE ) | -23.459 | 150.625472 | pH | 10301w |  | 8.3 | Unit
003960 | 2001-11-20 | 8.0 | FITZROY RIVER 39.6KM FROM MOUTH ( 20.3KM D/S FROM BARRAGE ) | -23.459 | 150.625472 | Conductivity at 25 Deg C | 02101w |  | 53.7 | mS/cm
003960 | 2001-11-20 | 8.0 | FITZROY RIVER 39.6KM FROM MOUTH ( 20.3KM D/S FROM BARRAGE ) | -23.459 | 150.625472 | Dissolved Oxygen % Deficit | 08008w |  | 8.7
003960 | 2001-11-20 | 8.0 | FITZROY RIVER 39.6KM FROM MOUTH ( 20.3KM D/S FROM BARRAGE ) | -23.459 | 150.625472 | Dissolved Oxygen Deficit | 08010w |  | 0.5777 | mg/L
003960 | 2001-11-20 | 8.0 | FITZROY RIVER 39.6KM FROM MOUTH ( 20.3KM D/S FROM BARRAGE ) | -23.459 | 150.625472 | Oxygen (dissolved) | 08101w |  | 6.0626 | mg/L
003960 | 2001-11-20 | 8.0 | FITZROY RIVER 39.6KM FROM MOUTH ( 20.3KM D/S FROM BARRAGE ) | -23.459 | 150.625472 | Oxygen per cent saturation | 08005w |  | 91.3 | %
003960 | 2001-11-20 | 8.0 | FITZROY RIVER 39.6KM FROM MOUTH ( 20.3KM D/S FROM BARRAGE ) | -23.459 | 150.625472 | Salinity | 02106w |  | 35.4906 | g/L
003960 | 2001-11-20 | 8.0 | FITZROY RIVER 39.6KM FROM MOUTH ( 20.3KM D/S FROM BARRAGE ) | -23.459 | 150.625472 | Temperature | 02201w |  | 26 | Deg C
003960 | 2001-11-20 | 8.0 | FITZROY RIVER 39.6KM FROM MOUTH ( 20.3KM D/S FROM BARRAGE ) | -23.459 | 150.625472 | Turbidity | 02301w |  | 61 | NTU
003960 | 2001-11-20 | 8.0 | FITZROY RIVER 39.6KM FROM MOUTH ( 20.3KM D/S FROM BARRAGE ) | -23.459 | 150.625472 | pH | 10301w |  | 8.3 | Unit
003960 | 2001-12-18 | 2.0 | FITZROY RIVER 39.6KM FROM MOUTH ( 20.3KM D/S FROM BARRAGE ) | -23.459 | 150.625472 | Conductivity at 25 Deg C | 02101w |  | 54.652 | mS/cm
003960 | 2001-12-18 | 2.0 | FITZROY RIVER 39.6KM FROM MOUTH ( 20.3KM D/S FROM BARRAGE ) | -23.459 | 150.625472 | Dissolved Oxygen % Deficit | 08008w |  | 9.1
003960 | 2001-12-18 | 2.0 | FITZROY RIVER 39.6KM FROM MOUTH ( 20.3KM D/S FROM BARRAGE ) | -23.459 | 150.625472 | Dissolved Oxygen Deficit | 08010w |  | 0.5904 | mg/L
003960 | 2001-12-18 | 2.0 | FITZROY RIVER 39.6KM FROM MOUTH ( 20.3KM D/S FROM BARRAGE ) | -23.459 | 150.625472 | Oxygen (dissolved) | 08101w |  | 5.8979 | mg/L
003960 | 2001-12-18 | 2.0 | FITZROY RIVER 39.6KM FROM MOUTH ( 20.3KM D/S FROM BARRAGE ) | -23.459 | 150.625472 | Oxygen per cent saturation | 08005w |  | 90.9 | %
003960 | 2001-12-18 | 2.0 | FITZROY RIVER 39.6KM FROM MOUTH ( 20.3KM D/S FROM BARRAGE ) | -23.459 | 150.625472 | Salinity | 02106w |  | 36.2077 | g/L
003960 | 2001-12-18 | 2.0 | FITZROY RIVER 39.6KM FROM MOUTH ( 20.3KM D/S FROM BARRAGE ) | -23.459 | 150.625472 | Temperature | 02201w |  | 27.15 | Deg C
003960 | 2001-12-18 | 2.0 | FITZROY RIVER 39.6KM FROM MOUTH ( 20.3KM D/S FROM BARRAGE ) | -23.459 | 150.625472 | Turbidity | 02301w |  | 114 | NTU
003960 | 2001-12-18 | 2.0 | FITZROY RIVER 39.6KM FROM MOUTH ( 20.3KM D/S FROM BARRAGE ) | -23.459 | 150.625472 | pH | 10301w |  | 7.96 | Unit
003960 | 2001-12-18 | 4.0 | FITZROY RIVER 39.6KM FROM MOUTH ( 20.3KM D/S FROM BARRAGE ) | -23.459 | 150.625472 | Conductivity at 25 Deg C | 02101w |  | 54.648 | mS/cm
003960 | 2001-12-18 | 4.0 | FITZROY RIVER 39.6KM FROM MOUTH ( 20.3KM D/S FROM BARRAGE ) | -23.459 | 150.625472 | Dissolved Oxygen % Deficit | 08008w |  | 9.8
003960 | 2001-12-18 | 4.0 | FITZROY RIVER 39.6KM FROM MOUTH ( 20.3KM D/S FROM BARRAGE ) | -23.459 | 150.625472 | Dissolved Oxygen Deficit | 08010w |  | 0.6359 | mg/L
003960 | 2001-12-18 | 4.0 | FITZROY RIVER 39.6KM FROM MOUTH ( 20.3KM D/S FROM BARRAGE ) | -23.459 | 150.625472 | Oxygen (dissolved) | 08101w |  | 5.8525 | mg/L
003960 | 2001-12-18 | 4.0 | FITZROY RIVER 39.6KM FROM MOUTH ( 20.3KM D/S FROM BARRAGE ) | -23.459 | 150.625472 | Oxygen per cent saturation | 08005w |  | 90.2 | %
003960 | 2001-12-18 | 4.0 | FITZROY RIVER 39.6KM FROM MOUTH ( 20.3KM D/S FROM BARRAGE ) | -23.459 | 150.625472 | Salinity | 02106w |  | 36.2046 | g/L
003960 | 2001-12-18 | 4.0 | FITZROY RIVER 39.6KM FROM MOUTH ( 20.3KM D/S FROM BARRAGE ) | -23.459 | 150.625472 | Temperature | 02201w |  | 27.15 | Deg C
003960 | 2001-12-18 | 4.0 | FITZROY RIVER 39.6KM FROM MOUTH ( 20.3KM D/S FROM BARRAGE ) | -23.459 | 150.625472 | Turbidity | 02301w |  | 117 | NTU
003960 | 2001-12-18 | 4.0 | FITZROY RIVER 39.6KM FROM MOUTH ( 20.3KM D/S FROM BARRAGE ) | -23.459 | 150.625472 | pH | 10301w |  | 7.96 | Unit
003960 | 2001-12-18 | 6.0 | FITZROY RIVER 39.6KM FROM MOUTH ( 20.3KM D/S FROM BARRAGE ) | -23.459 | 150.625472 | Conductivity at 25 Deg C | 02101w |  | 54.63 | mS/cm
003960 | 2001-12-18 | 6.0 | FITZROY RIVER 39.6KM FROM MOUTH ( 20.3KM D/S FROM BARRAGE ) | -23.459 | 150.625472 | Dissolved Oxygen % Deficit | 08008w |  | 10.2
003960 | 2001-12-18 | 6.0 | FITZROY RIVER 39.6KM FROM MOUTH ( 20.3KM D/S FROM BARRAGE ) | -23.459 | 150.625472 | Dissolved Oxygen Deficit | 08010w |  | 0.6619 | mg/L
003960 | 2001-12-18 | 6.0 | FITZROY RIVER 39.6KM FROM MOUTH ( 20.3KM D/S FROM BARRAGE ) | -23.459 | 150.625472 | Oxygen (dissolved) | 08101w |  | 5.827 | mg/L
003960 | 2001-12-18 | 6.0 | FITZROY RIVER 39.6KM FROM MOUTH ( 20.3KM D/S FROM BARRAGE ) | -23.459 | 150.625472 | Oxygen per cent saturation | 08005w |  | 89.8 | %
003960 | 2001-12-18 | 6.0 | FITZROY RIVER 39.6KM FROM MOUTH ( 20.3KM D/S FROM BARRAGE ) | -23.459 | 150.625472 | Salinity | 02106w |  | 36.191 | g/L
003960 | 2001-12-18 | 6.0 | FITZROY RIVER 39.6KM FROM MOUTH ( 20.3KM D/S FROM BARRAGE ) | -23.459 | 150.625472 | Temperature | 02201w |  | 27.15 | Deg C
003960 | 2001-12-18 | 6.0 | FITZROY RIVER 39.6KM FROM MOUTH ( 20.3KM D/S FROM BARRAGE ) | -23.459 | 150.625472 | Turbidity | 02301w |  | 117 | NTU
003960 | 2001-12-18 | 6.0 | FITZROY RIVER 39.6KM FROM MOUTH ( 20.3KM D/S FROM BARRAGE ) | -23.459 | 150.625472 | pH | 10301w |  | 7.96 | Unit
003960 | 2002-01-15 | 2.0 | FITZROY RIVER 39.6KM FROM MOUTH ( 20.3KM D/S FROM BARRAGE ) | -23.459 | 150.625472 | Conductivity at 25 Deg C | 02101w |  | 0.713 | mS/cm
003960 | 2002-01-15 | 2.0 | FITZROY RIVER 39.6KM FROM MOUTH ( 20.3KM D/S FROM BARRAGE ) | -23.459 | 150.625472 | Dissolved Oxygen % Deficit | 08008w |  | 30.1
003960 | 2002-01-15 | 2.0 | FITZROY RIVER 39.6KM FROM MOUTH ( 20.3KM D/S FROM BARRAGE ) | -23.459 | 150.625472 | Dissolved Oxygen Deficit | 08010w |  | 2.2405 | mg/L
003960 | 2002-01-15 | 2.0 | FITZROY RIVER 39.6KM FROM MOUTH ( 20.3KM D/S FROM BARRAGE ) | -23.459 | 150.625472 | Oxygen (dissolved) | 08101w |  | 5.203 | mg/L
003960 | 2002-01-15 | 2.0 | FITZROY RIVER 39.6KM FROM MOUTH ( 20.3KM D/S FROM BARRAGE ) | -23.459 | 150.625472 | Oxygen per cent saturation | 08005w |  | 69.9 | %
003960 | 2002-01-15 | 2.0 | FITZROY RIVER 39.6KM FROM MOUTH ( 20.3KM D/S FROM BARRAGE ) | -23.459 | 150.625472 | Salinity | 02106w |  | 0.3598 | g/L
003960 | 2002-01-15 | 2.0 | FITZROY RIVER 39.6KM FROM MOUTH ( 20.3KM D/S FROM BARRAGE ) | -23.459 | 150.625472 | Temperature | 02201w |  | 30.78 | Deg C
003960 | 2002-01-15 | 2.0 | FITZROY RIVER 39.6KM FROM MOUTH ( 20.3KM D/S FROM BARRAGE ) | -23.459 | 150.625472 | Turbidity | 02301w |  | 540 | NTU
003960 | 2002-01-15 | 2.0 | FITZROY RIVER 39.6KM FROM MOUTH ( 20.3KM D/S FROM BARRAGE ) | -23.459 | 150.625472 | pH | 10301w |  | 7.39 | Unit
003960 | 2002-01-15 | 4.0 | FITZROY RIVER 39.6KM FROM MOUTH ( 20.3KM D/S FROM BARRAGE ) | -23.459 | 150.625472 | Conductivity at 25 Deg C | 02101w |  | 0.716 | mS/cm
003960 | 2002-01-15 | 4.0 | FITZROY RIVER 39.6KM FROM MOUTH ( 20.3KM D/S FROM BARRAGE ) | -23.459 | 150.625472 | Dissolved Oxygen % Deficit | 08008w |  | 30.4
003960 | 2002-01-15 | 4.0 | FITZROY RIVER 39.6KM FROM MOUTH ( 20.3KM D/S FROM BARRAGE ) | -23.459 | 150.625472 | Dissolved Oxygen Deficit | 08010w |  | 2.2628 | mg/L
003960 | 2002-01-15 | 4.0 | FITZROY RIVER 39.6KM FROM MOUTH ( 20.3KM D/S FROM BARRAGE ) | -23.459 | 150.625472 | Oxygen (dissolved) | 08101w |  | 5.1806 | mg/L
003960 | 2002-01-15 | 4.0 | FITZROY RIVER 39.6KM FROM MOUTH ( 20.3KM D/S FROM BARRAGE ) | -23.459 | 150.625472 | Oxygen per cent saturation | 08005w |  | 69.6 | %
003960 | 2002-01-15 | 4.0 | FITZROY RIVER 39.6KM FROM MOUTH ( 20.3KM D/S FROM BARRAGE ) | -23.459 | 150.625472 | Salinity | 02106w |  | 0.3613 | g/L
003960 | 2002-01-15 | 4.0 | FITZROY RIVER 39.6KM FROM MOUTH ( 20.3KM D/S FROM BARRAGE ) | -23.459 | 150.625472 | Temperature | 02201w |  | 30.78 | Deg C
003960 | 2002-01-15 | 4.0 | FITZROY RIVER 39.6KM FROM MOUTH ( 20.3KM D/S FROM BARRAGE ) | -23.459 | 150.625472 | Turbidity | 02301w |  | 543 | NTU
003960 | 2002-01-15 | 4.0 | FITZROY RIVER 39.6KM FROM MOUTH ( 20.3KM D/S FROM BARRAGE ) | -23.459 | 150.625472 | pH | 10301w |  | 7.37 | Unit
003960 | 2002-02-12 | 2.0 | FITZROY RIVER 39.6KM FROM MOUTH ( 20.3KM D/S FROM BARRAGE ) | -23.459 | 150.625472 | Conductivity at 25 Deg C | 02101w |  | 22.524 | mS/cm
003960 | 2002-02-12 | 2.0 | FITZROY RIVER 39.6KM FROM MOUTH ( 20.3KM D/S FROM BARRAGE ) | -23.459 | 150.625472 | Dissolved Oxygen % Deficit | 08008w |  | 18.7
003960 | 2002-02-12 | 2.0 | FITZROY RIVER 39.6KM FROM MOUTH ( 20.3KM D/S FROM BARRAGE ) | -23.459 | 150.625472 | Dissolved Oxygen Deficit | 08010w |  | 1.2819 | mg/L
003960 | 2002-02-12 | 2.0 | FITZROY RIVER 39.6KM FROM MOUTH ( 20.3KM D/S FROM BARRAGE ) | -23.459 | 150.625472 | Oxygen (dissolved) | 08101w |  | 5.5732 | mg/L
003960 | 2002-02-12 | 2.0 | FITZROY RIVER 39.6KM FROM MOUTH ( 20.3KM D/S FROM BARRAGE ) | -23.459 | 150.625472 | Oxygen per cent saturation | 08005w |  | 81.3 | %
003960 | 2002-02-12 | 2.0 | FITZROY RIVER 39.6KM FROM MOUTH ( 20.3KM D/S FROM BARRAGE ) | -23.459 | 150.625472 | Salinity | 02106w |  | 13.5751 | g/L
003960 | 2002-02-12 | 2.0 | FITZROY RIVER 39.6KM FROM MOUTH ( 20.3KM D/S FROM BARRAGE ) | -23.459 | 150.625472 | Temperature | 02201w |  | 31.39 | Deg C
003960 | 2002-02-12 | 2.0 | FITZROY RIVER 39.6KM FROM MOUTH ( 20.3KM D/S FROM BARRAGE ) | -23.459 | 150.625472 | Turbidity | 02301w |  | 93 | NTU
003960 | 2002-02-12 | 2.0 | FITZROY RIVER 39.6KM FROM MOUTH ( 20.3KM D/S FROM BARRAGE ) | -23.459 | 150.625472 | pH | 10301w |  | 7.74 | Unit
003960 | 2002-02-12 | 4.0 | FITZROY RIVER 39.6KM FROM MOUTH ( 20.3KM D/S FROM BARRAGE ) | -23.459 | 150.625472 | Conductivity at 25 Deg C | 02101w |  | 22.925 | mS/cm
003960 | 2002-02-12 | 4.0 | FITZROY RIVER 39.6KM FROM MOUTH ( 20.3KM D/S FROM BARRAGE ) | -23.459 | 150.625472 | Dissolved Oxygen % Deficit | 08008w |  | 18.8
003960 | 2002-02-12 | 4.0 | FITZROY RIVER 39.6KM FROM MOUTH ( 20.3KM D/S FROM BARRAGE ) | -23.459 | 150.625472 | Dissolved Oxygen Deficit | 08010w |  | 1.2873 | mg/L
003960 | 2002-02-12 | 4.0 | FITZROY RIVER 39.6KM FROM MOUTH ( 20.3KM D/S FROM BARRAGE ) | -23.459 | 150.625472 | Oxygen (dissolved) | 08101w |  | 5.5602 | mg/L
003960 | 2002-02-12 | 4.0 | FITZROY RIVER 39.6KM FROM MOUTH ( 20.3KM D/S FROM BARRAGE ) | -23.459 | 150.625472 | Oxygen per cent saturation | 08005w |  | 81.2 | %
003960 | 2002-02-12 | 4.0 | FITZROY RIVER 39.6KM FROM MOUTH ( 20.3KM D/S FROM BARRAGE ) | -23.459 | 150.625472 | Salinity | 02106w |  | 13.8388 | g/L
003960 | 2002-02-12 | 4.0 | FITZROY RIVER 39.6KM FROM MOUTH ( 20.3KM D/S FROM BARRAGE ) | -23.459 | 150.625472 | Temperature | 02201w |  | 31.37 | Deg C
003960 | 2002-02-12 | 4.0 | FITZROY RIVER 39.6KM FROM MOUTH ( 20.3KM D/S FROM BARRAGE ) | -23.459 | 150.625472 | Turbidity | 02301w |  | 124 | NTU
003960 | 2002-02-12 | 4.0 | FITZROY RIVER 39.6KM FROM MOUTH ( 20.3KM D/S FROM BARRAGE ) | -23.459 | 150.625472 | pH | 10301w |  | 7.74 | Unit
004520 | 1990-08-28 | 2.0 | FITZROY RIVER 45.2KM FROM MOUTH ( 14.7KM D/S FROM BARRAGE ) | -23.423889 | 150.589833 | Conductivity at 25 Deg C | 02101w |  | 4.0136 | mS/cm
004520 | 1990-08-28 | 2.0 | FITZROY RIVER 45.2KM FROM MOUTH ( 14.7KM D/S FROM BARRAGE ) | -23.423889 | 150.589833 | Dissolved Oxygen % Deficit | 08008w |  | 14.1331
004520 | 1990-08-28 | 2.0 | FITZROY RIVER 45.2KM FROM MOUTH ( 14.7KM D/S FROM BARRAGE ) | -23.423889 | 150.589833 | Dissolved Oxygen Deficit | 08010w |  | 1.313 | mg/L
004520 | 1990-08-28 | 2.0 | FITZROY RIVER 45.2KM FROM MOUTH ( 14.7KM D/S FROM BARRAGE ) | -23.423889 | 150.589833 | Oxygen (dissolved) | 08101w |  | 7.9771 | mg/L
004520 | 1990-08-28 | 2.0 | FITZROY RIVER 45.2KM FROM MOUTH ( 14.7KM D/S FROM BARRAGE ) | -23.423889 | 150.589833 | Oxygen per cent saturation | 08005w |  | 85.8669 | %
004520 | 1990-08-28 | 2.0 | FITZROY RIVER 45.2KM FROM MOUTH ( 14.7KM D/S FROM BARRAGE ) | -23.423889 | 150.589833 | Salinity | 02106w |  | 2.1297 | g/L
004520 | 1990-08-28 | 2.0 | FITZROY RIVER 45.2KM FROM MOUTH ( 14.7KM D/S FROM BARRAGE ) | -23.423889 | 150.589833 | Temperature | 02201w |  | 18.3 | Deg C
004520 | 1990-08-28 | 2.0 | FITZROY RIVER 45.2KM FROM MOUTH ( 14.7KM D/S FROM BARRAGE ) | -23.423889 | 150.589833 | pH | 10301w |  | 7.9 | Unit
004520 | 1990-08-28 | 4.0 | FITZROY RIVER 45.2KM FROM MOUTH ( 14.7KM D/S FROM BARRAGE ) | -23.423889 | 150.589833 | Conductivity at 25 Deg C | 02101w |  | 5.8985 | mS/cm
004520 | 1990-08-28 | 4.0 | FITZROY RIVER 45.2KM FROM MOUTH ( 14.7KM D/S FROM BARRAGE ) | -23.423889 | 150.589833 | Dissolved Oxygen % Deficit | 08008w |  | 12.1848
004520 | 1990-08-28 | 4.0 | FITZROY RIVER 45.2KM FROM MOUTH ( 14.7KM D/S FROM BARRAGE ) | -23.423889 | 150.589833 | Dissolved Oxygen Deficit | 08010w |  | 1.1135 | mg/L
004520 | 1990-08-28 | 4.0 | FITZROY RIVER 45.2KM FROM MOUTH ( 14.7KM D/S FROM BARRAGE ) | -23.423889 | 150.589833 | Oxygen (dissolved) | 08101w |  | 8.0246 | mg/L
004520 | 1990-08-28 | 4.0 | FITZROY RIVER 45.2KM FROM MOUTH ( 14.7KM D/S FROM BARRAGE ) | -23.423889 | 150.589833 | Oxygen per cent saturation | 08005w |  | 87.8152 | %
004520 | 1990-08-28 | 4.0 | FITZROY RIVER 45.2KM FROM MOUTH ( 14.7KM D/S FROM BARRAGE ) | -23.423889 | 150.589833 | Salinity | 02106w |  | 3.2006 | g/L
004520 | 1990-08-28 | 4.0 | FITZROY RIVER 45.2KM FROM MOUTH ( 14.7KM D/S FROM BARRAGE ) | -23.423889 | 150.589833 | Temperature | 02201w |  | 18.8 | Deg C
004520 | 1990-08-28 | 4.0 | FITZROY RIVER 45.2KM FROM MOUTH ( 14.7KM D/S FROM BARRAGE ) | -23.423889 | 150.589833 | pH | 10301w |  | 7.9 | Unit
004520 | 1990-08-28 | 5.0 | FITZROY RIVER 45.2KM FROM MOUTH ( 14.7KM D/S FROM BARRAGE ) | -23.423889 | 150.589833 | Conductivity at 25 Deg C | 02101w |  | 6.5791 | mS/cm
004520 | 1990-08-28 | 5.0 | FITZROY RIVER 45.2KM FROM MOUTH ( 14.7KM D/S FROM BARRAGE ) | -23.423889 | 150.589833 | Dissolved Oxygen % Deficit | 08008w |  | 12.1848
004520 | 1990-08-28 | 5.0 | FITZROY RIVER 45.2KM FROM MOUTH ( 14.7KM D/S FROM BARRAGE ) | -23.423889 | 150.589833 | Dissolved Oxygen Deficit | 08010w |  | 1.1108 | mg/L
004520 | 1990-08-28 | 5.0 | FITZROY RIVER 45.2KM FROM MOUTH ( 14.7KM D/S FROM BARRAGE ) | -23.423889 | 150.589833 | Oxygen (dissolved) | 08101w |  | 8.0058 | mg/L
004520 | 1990-08-28 | 5.0 | FITZROY RIVER 45.2KM FROM MOUTH ( 14.7KM D/S FROM BARRAGE ) | -23.423889 | 150.589833 | Oxygen per cent saturation | 08005w |  | 87.8152 | %
004520 | 1990-08-28 | 5.0 | FITZROY RIVER 45.2KM FROM MOUTH ( 14.7KM D/S FROM BARRAGE ) | -23.423889 | 150.589833 | Salinity | 02106w |  | 3.5957 | g/L
004520 | 1990-08-28 | 5.0 | FITZROY RIVER 45.2KM FROM MOUTH ( 14.7KM D/S FROM BARRAGE ) | -23.423889 | 150.589833 | Temperature | 02201w |  | 18.8 | Deg C
004520 | 1990-08-28 | 5.0 | FITZROY RIVER 45.2KM FROM MOUTH ( 14.7KM D/S FROM BARRAGE ) | -23.423889 | 150.589833 | pH | 10301w |  | 7.9 | Unit
004520 | 1993-07-13 | 2.0 | FITZROY RIVER 45.2KM FROM MOUTH ( 14.7KM D/S FROM BARRAGE ) | -23.423889 | 150.589833 | Conductivity at 25 Deg C | 02101w |  | 51.9641 | mS/cm
004520 | 1993-07-13 | 2.0 | FITZROY RIVER 45.2KM FROM MOUTH ( 14.7KM D/S FROM BARRAGE ) | -23.423889 | 150.589833 | Dissolved Oxygen % Deficit | 08008w |  | 8.1996
004520 | 1993-07-13 | 2.0 | FITZROY RIVER 45.2KM FROM MOUTH ( 14.7KM D/S FROM BARRAGE ) | -23.423889 | 150.589833 | Dissolved Oxygen Deficit | 08010w |  | 0.6071 | mg/L
004520 | 1993-07-13 | 2.0 | FITZROY RIVER 45.2KM FROM MOUTH ( 14.7KM D/S FROM BARRAGE ) | -23.423889 | 150.589833 | Oxygen (dissolved) | 08101w |  | 6.7969 | mg/L
004520 | 1993-07-13 | 2.0 | FITZROY RIVER 45.2KM FROM MOUTH ( 14.7KM D/S FROM BARRAGE ) | -23.423889 | 150.589833 | Oxygen per cent saturation | 08005w |  | 91.8004 | %
004520 | 1993-07-13 | 2.0 | FITZROY RIVER 45.2KM FROM MOUTH ( 14.7KM D/S FROM BARRAGE ) | -23.423889 | 150.589833 | Salinity | 02106w |  | 34.1974 | g/L
004520 | 1993-07-13 | 2.0 | FITZROY RIVER 45.2KM FROM MOUTH ( 14.7KM D/S FROM BARRAGE ) | -23.423889 | 150.589833 | Temperature | 02201w |  | 20.2 | Deg C
004520 | 1993-07-13 | 2.0 | FITZROY RIVER 45.2KM FROM MOUTH ( 14.7KM D/S FROM BARRAGE ) | -23.423889 | 150.589833 | pH | 10301w |  | 7.8 | Unit
004520 | 1993-07-13 | 4.0 | FITZROY RIVER 45.2KM FROM MOUTH ( 14.7KM D/S FROM BARRAGE ) | -23.423889 | 150.589833 | Conductivity at 25 Deg C | 02101w |  | 52.7347 | mS/cm
004520 | 1993-07-13 | 4.0 | FITZROY RIVER 45.2KM FROM MOUTH ( 14.7KM D/S FROM BARRAGE ) | -23.423889 | 150.589833 | Dissolved Oxygen % Deficit | 08008w |  | 8.1996
004520 | 1993-07-13 | 4.0 | FITZROY RIVER 45.2KM FROM MOUTH ( 14.7KM D/S FROM BARRAGE ) | -23.423889 | 150.589833 | Dissolved Oxygen Deficit | 08010w |  | 0.6051 | mg/L
004520 | 1993-07-13 | 4.0 | FITZROY RIVER 45.2KM FROM MOUTH ( 14.7KM D/S FROM BARRAGE ) | -23.423889 | 150.589833 | Oxygen (dissolved) | 08101w |  | 6.774 | mg/L
004520 | 1993-07-13 | 4.0 | FITZROY RIVER 45.2KM FROM MOUTH ( 14.7KM D/S FROM BARRAGE ) | -23.423889 | 150.589833 | Oxygen per cent saturation | 08005w |  | 91.8004 | %
004520 | 1993-07-13 | 4.0 | FITZROY RIVER 45.2KM FROM MOUTH ( 14.7KM D/S FROM BARRAGE ) | -23.423889 | 150.589833 | Salinity | 02106w |  | 34.7694 | g/L
004520 | 1993-07-13 | 4.0 | FITZROY RIVER 45.2KM FROM MOUTH ( 14.7KM D/S FROM BARRAGE ) | -23.423889 | 150.589833 | Temperature | 02201w |  | 20.2 | Deg C
004520 | 1993-07-13 | 4.0 | FITZROY RIVER 45.2KM FROM MOUTH ( 14.7KM D/S FROM BARRAGE ) | -23.423889 | 150.589833 | pH | 10301w |  | 7.9 | Unit
004520 | 1993-07-13 | 5.5 | FITZROY RIVER 45.2KM FROM MOUTH ( 14.7KM D/S FROM BARRAGE ) | -23.423889 | 150.589833 | Conductivity at 25 Deg C | 02101w |  | 52.7347 | mS/cm
004520 | 1993-07-13 | 5.5 | FITZROY RIVER 45.2KM FROM MOUTH ( 14.7KM D/S FROM BARRAGE ) | -23.423889 | 150.589833 | Dissolved Oxygen % Deficit | 08008w |  | 9.3191
004520 | 1993-07-13 | 5.5 | FITZROY RIVER 45.2KM FROM MOUTH ( 14.7KM D/S FROM BARRAGE ) | -23.423889 | 150.589833 | Dissolved Oxygen Deficit | 08010w |  | 0.6877 | mg/L
004520 | 1993-07-13 | 5.5 | FITZROY RIVER 45.2KM FROM MOUTH ( 14.7KM D/S FROM BARRAGE ) | -23.423889 | 150.589833 | Oxygen (dissolved) | 08101w |  | 6.6914 | mg/L
004520 | 1993-07-13 | 5.5 | FITZROY RIVER 45.2KM FROM MOUTH ( 14.7KM D/S FROM BARRAGE ) | -23.423889 | 150.589833 | Oxygen per cent saturation | 08005w |  | 90.6809 | %
004520 | 1993-07-13 | 5.5 | FITZROY RIVER 45.2KM FROM MOUTH ( 14.7KM D/S FROM BARRAGE ) | -23.423889 | 150.589833 | Salinity | 02106w |  | 34.7694 | g/L
004520 | 1993-07-13 | 5.5 | FITZROY RIVER 45.2KM FROM MOUTH ( 14.7KM D/S FROM BARRAGE ) | -23.423889 | 150.589833 | Temperature | 02201w |  | 20.2 | Deg C
004520 | 1993-07-13 | 5.5 | FITZROY RIVER 45.2KM FROM MOUTH ( 14.7KM D/S FROM BARRAGE ) | -23.423889 | 150.589833 | pH | 10301w |  | 7.9 | Unit
004520 | 1993-08-10 | 2.0 | FITZROY RIVER 45.2KM FROM MOUTH ( 14.7KM D/S FROM BARRAGE ) | -23.423889 | 150.589833 | Conductivity at 25 Deg C | 02101w |  | 48.84 | mS/cm
004520 | 1993-08-10 | 2.0 | FITZROY RIVER 45.2KM FROM MOUTH ( 14.7KM D/S FROM BARRAGE ) | -23.423889 | 150.589833 | Dissolved Oxygen % Deficit | 08008w |  | 13.7
004520 | 1993-08-10 | 2.0 | FITZROY RIVER 45.2KM FROM MOUTH ( 14.7KM D/S FROM BARRAGE ) | -23.423889 | 150.589833 | Dissolved Oxygen Deficit | 08010w |  | 1.0319 | mg/L
004520 | 1993-08-10 | 2.0 | FITZROY RIVER 45.2KM FROM MOUTH ( 14.7KM D/S FROM BARRAGE ) | -23.423889 | 150.589833 | Oxygen (dissolved) | 08101w |  | 6.5004 | mg/L
004520 | 1993-08-10 | 2.0 | FITZROY RIVER 45.2KM FROM MOUTH ( 14.7KM D/S FROM BARRAGE ) | -23.423889 | 150.589833 | Oxygen per cent saturation | 08005w |  | 86.3 | %
004520 | 1993-08-10 | 2.0 | FITZROY RIVER 45.2KM FROM MOUTH ( 14.7KM D/S FROM BARRAGE ) | -23.423889 | 150.589833 | Salinity | 02106w |  | 31.9043 | g/L
004520 | 1993-08-10 | 2.0 | FITZROY RIVER 45.2KM FROM MOUTH ( 14.7KM D/S FROM BARRAGE ) | -23.423889 | 150.589833 | Temperature | 02201w |  | 20 | Deg C
004520 | 1993-08-10 | 2.0 | FITZROY RIVER 45.2KM FROM MOUTH ( 14.7KM D/S FROM BARRAGE ) | -23.423889 | 150.589833 | Turbidity | 02301w |  | 4 | NTU
004520 | 1993-08-10 | 2.0 | FITZROY RIVER 45.2KM FROM MOUTH ( 14.7KM D/S FROM BARRAGE ) | -23.423889 | 150.589833 | pH | 10301w |  | 8 | Unit
004520 | 1993-08-10 | 4.0 | FITZROY RIVER 45.2KM FROM MOUTH ( 14.7KM D/S FROM BARRAGE ) | -23.423889 | 150.589833 | Conductivity at 25 Deg C | 02101w |  | 49.53 | mS/cm
004520 | 1993-08-10 | 4.0 | FITZROY RIVER 45.2KM FROM MOUTH ( 14.7KM D/S FROM BARRAGE ) | -23.423889 | 150.589833 | Dissolved Oxygen % Deficit | 08008w |  | 14.2
004520 | 1993-08-10 | 4.0 | FITZROY RIVER 45.2KM FROM MOUTH ( 14.7KM D/S FROM BARRAGE ) | -23.423889 | 150.589833 | Dissolved Oxygen Deficit | 08010w |  | 1.0664 | mg/L
004520 | 1993-08-10 | 4.0 | FITZROY RIVER 45.2KM FROM MOUTH ( 14.7KM D/S FROM BARRAGE ) | -23.423889 | 150.589833 | Oxygen (dissolved) | 08101w |  | 6.4436 | mg/L
004520 | 1993-08-10 | 4.0 | FITZROY RIVER 45.2KM FROM MOUTH ( 14.7KM D/S FROM BARRAGE ) | -23.423889 | 150.589833 | Oxygen per cent saturation | 08005w |  | 85.8 | %
004520 | 1993-08-10 | 4.0 | FITZROY RIVER 45.2KM FROM MOUTH ( 14.7KM D/S FROM BARRAGE ) | -23.423889 | 150.589833 | Salinity | 02106w |  | 32.4078 | g/L
004520 | 1993-08-10 | 4.0 | FITZROY RIVER 45.2KM FROM MOUTH ( 14.7KM D/S FROM BARRAGE ) | -23.423889 | 150.589833 | Temperature | 02201w |  | 20 | Deg C
004520 | 1993-08-10 | 4.0 | FITZROY RIVER 45.2KM FROM MOUTH ( 14.7KM D/S FROM BARRAGE ) | -23.423889 | 150.589833 | Turbidity | 02301w |  | 6 | NTU
004520 | 1993-08-10 | 4.0 | FITZROY RIVER 45.2KM FROM MOUTH ( 14.7KM D/S FROM BARRAGE ) | -23.423889 | 150.589833 | pH | 10301w |  | 8.02 | Unit
004520 | 1993-08-10 | 5.5 | FITZROY RIVER 45.2KM FROM MOUTH ( 14.7KM D/S FROM BARRAGE ) | -23.423889 | 150.589833 | Conductivity at 25 Deg C | 02101w |  | 49.53 | mS/cm
004520 | 1993-08-10 | 5.5 | FITZROY RIVER 45.2KM FROM MOUTH ( 14.7KM D/S FROM BARRAGE ) | -23.423889 | 150.589833 | Dissolved Oxygen % Deficit | 08008w |  | 14.2
004520 | 1993-08-10 | 5.5 | FITZROY RIVER 45.2KM FROM MOUTH ( 14.7KM D/S FROM BARRAGE ) | -23.423889 | 150.589833 | Dissolved Oxygen Deficit | 08010w |  | 1.0664 | mg/L
004520 | 1993-08-10 | 5.5 | FITZROY RIVER 45.2KM FROM MOUTH ( 14.7KM D/S FROM BARRAGE ) | -23.423889 | 150.589833 | Oxygen (dissolved) | 08101w |  | 6.4436 | mg/L
004520 | 1993-08-10 | 5.5 | FITZROY RIVER 45.2KM FROM MOUTH ( 14.7KM D/S FROM BARRAGE ) | -23.423889 | 150.589833 | Oxygen per cent saturation | 08005w |  | 85.8 | %
004520 | 1993-08-10 | 5.5 | FITZROY RIVER 45.2KM FROM MOUTH ( 14.7KM D/S FROM BARRAGE ) | -23.423889 | 150.589833 | Salinity | 02106w |  | 32.4078 | g/L
004520 | 1993-08-10 | 5.5 | FITZROY RIVER 45.2KM FROM MOUTH ( 14.7KM D/S FROM BARRAGE ) | -23.423889 | 150.589833 | Temperature | 02201w |  | 20 | Deg C
004520 | 1993-08-10 | 5.5 | FITZROY RIVER 45.2KM FROM MOUTH ( 14.7KM D/S FROM BARRAGE ) | -23.423889 | 150.589833 | Turbidity | 02301w |  | 5 | NTU
004520 | 1993-08-10 | 5.5 | FITZROY RIVER 45.2KM FROM MOUTH ( 14.7KM D/S FROM BARRAGE ) | -23.423889 | 150.589833 | pH | 10301w |  | 8.02 | Unit
004520 | 1993-09-14 | 2.0 | FITZROY RIVER 45.2KM FROM MOUTH ( 14.7KM D/S FROM BARRAGE ) | -23.423889 | 150.589833 | Conductivity at 25 Deg C | 02101w |  | 51.27 | mS/cm
004520 | 1993-09-14 | 2.0 | FITZROY RIVER 45.2KM FROM MOUTH ( 14.7KM D/S FROM BARRAGE ) | -23.423889 | 150.589833 | Dissolved Oxygen % Deficit | 08008w | - | 11.5
004520 | 1993-09-14 | 2.0 | FITZROY RIVER 45.2KM FROM MOUTH ( 14.7KM D/S FROM BARRAGE ) | -23.423889 | 150.589833 | Dissolved Oxygen Deficit | 08010w | - | 0.8223 | mg/L
004520 | 1993-09-14 | 2.0 | FITZROY RIVER 45.2KM FROM MOUTH ( 14.7KM D/S FROM BARRAGE ) | -23.423889 | 150.589833 | Oxygen (dissolved) | 08101w |  | 7.9732 | mg/L
004520 | 1993-09-14 | 2.0 | FITZROY RIVER 45.2KM FROM MOUTH ( 14.7KM D/S FROM BARRAGE ) | -23.423889 | 150.589833 | Oxygen per cent saturation | 08005w |  | 111.5 | %
004520 | 1993-09-14 | 2.0 | FITZROY RIVER 45.2KM FROM MOUTH ( 14.7KM D/S FROM BARRAGE ) | -23.423889 | 150.589833 | Salinity | 02106w |  | 33.6846 | g/L
004520 | 1993-09-14 | 2.0 | FITZROY RIVER 45.2KM FROM MOUTH ( 14.7KM D/S FROM BARRAGE ) | -23.423889 | 150.589833 | Temperature | 02201w |  | 22.3 | Deg C
004520 | 1993-09-14 | 2.0 | FITZROY RIVER 45.2KM FROM MOUTH ( 14.7KM D/S FROM BARRAGE ) | -23.423889 | 150.589833 | Turbidity | 02301w |  | 6 | NTU
004520 | 1993-09-14 | 2.0 | FITZROY RIVER 45.2KM FROM MOUTH ( 14.7KM D/S FROM BARRAGE ) | -23.423889 | 150.589833 | pH | 10301w |  | 7.91 | Unit
004520 | 1993-09-14 | 4.0 | FITZROY RIVER 45.2KM FROM MOUTH ( 14.7KM D/S FROM BARRAGE ) | -23.423889 | 150.589833 | Conductivity at 25 Deg C | 02101w |  | 51.372 | mS/cm
004520 | 1993-09-14 | 4.0 | FITZROY RIVER 45.2KM FROM MOUTH ( 14.7KM D/S FROM BARRAGE ) | -23.423889 | 150.589833 | Dissolved Oxygen % Deficit | 08008w | - | 9.8
004520 | 1993-09-14 | 4.0 | FITZROY RIVER 45.2KM FROM MOUTH ( 14.7KM D/S FROM BARRAGE ) | -23.423889 | 150.589833 | Dissolved Oxygen Deficit | 08010w | - | 0.7017 | mg/L
004520 | 1993-09-14 | 4.0 | FITZROY RIVER 45.2KM FROM MOUTH ( 14.7KM D/S FROM BARRAGE ) | -23.423889 | 150.589833 | Oxygen (dissolved) | 08101w |  | 7.8621 | mg/L
004520 | 1993-09-14 | 4.0 | FITZROY RIVER 45.2KM FROM MOUTH ( 14.7KM D/S FROM BARRAGE ) | -23.423889 | 150.589833 | Oxygen per cent saturation | 08005w |  | 109.8 | %
004520 | 1993-09-14 | 4.0 | FITZROY RIVER 45.2KM FROM MOUTH ( 14.7KM D/S FROM BARRAGE ) | -23.423889 | 150.589833 | Salinity | 02106w |  | 33.7598 | g/L
004520 | 1993-09-14 | 4.0 | FITZROY RIVER 45.2KM FROM MOUTH ( 14.7KM D/S FROM BARRAGE ) | -23.423889 | 150.589833 | Temperature | 02201w |  | 22.2 | Deg C
004520 | 1993-09-14 | 4.0 | FITZROY RIVER 45.2KM FROM MOUTH ( 14.7KM D/S FROM BARRAGE ) | -23.423889 | 150.589833 | Turbidity | 02301w |  | 10 | NTU
004520 | 1993-09-14 | 4.0 | FITZROY RIVER 45.2KM FROM MOUTH ( 14.7KM D/S FROM BARRAGE ) | -23.423889 | 150.589833 | pH | 10301w |  | 7.9 | Unit
004520 | 1993-09-14 | 5.0 | FITZROY RIVER 45.2KM FROM MOUTH ( 14.7KM D/S FROM BARRAGE ) | -23.423889 | 150.589833 | Conductivity at 25 Deg C | 02101w |  | 51.372 | mS/cm
004520 | 1993-09-14 | 5.0 | FITZROY RIVER 45.2KM FROM MOUTH ( 14.7KM D/S FROM BARRAGE ) | -23.423889 | 150.589833 | Dissolved Oxygen % Deficit | 08008w | - | 9.7
004520 | 1993-09-14 | 5.0 | FITZROY RIVER 45.2KM FROM MOUTH ( 14.7KM D/S FROM BARRAGE ) | -23.423889 | 150.589833 | Dissolved Oxygen Deficit | 08010w | - | 0.6946 | mg/L
004520 | 1993-09-14 | 5.0 | FITZROY RIVER 45.2KM FROM MOUTH ( 14.7KM D/S FROM BARRAGE ) | -23.423889 | 150.589833 | Oxygen (dissolved) | 08101w |  | 7.855 | mg/L
004520 | 1993-09-14 | 5.0 | FITZROY RIVER 45.2KM FROM MOUTH ( 14.7KM D/S FROM BARRAGE ) | -23.423889 | 150.589833 | Oxygen per cent saturation | 08005w |  | 109.7 | %
004520 | 1993-09-14 | 5.0 | FITZROY RIVER 45.2KM FROM MOUTH ( 14.7KM D/S FROM BARRAGE ) | -23.423889 | 150.589833 | Salinity | 02106w |  | 33.7598 | g/L
004520 | 1993-09-14 | 5.0 | FITZROY RIVER 45.2KM FROM MOUTH ( 14.7KM D/S FROM BARRAGE ) | -23.423889 | 150.589833 | Temperature | 02201w |  | 22.2 | Deg C
004520 | 1993-09-14 | 5.0 | FITZROY RIVER 45.2KM FROM MOUTH ( 14.7KM D/S FROM BARRAGE ) | -23.423889 | 150.589833 | Turbidity | 02301w |  | 12 | NTU
004520 | 1993-09-14 | 5.0 | FITZROY RIVER 45.2KM FROM MOUTH ( 14.7KM D/S FROM BARRAGE ) | -23.423889 | 150.589833 | pH | 10301w |  | 7.9 | Unit
004520 | 1993-10-12 | 2.0 | FITZROY RIVER 45.2KM FROM MOUTH ( 14.7KM D/S FROM BARRAGE ) | -23.423889 | 150.589833 | Conductivity at 25 Deg C | 02101w |  | 52.78 | mS/cm
004520 | 1993-10-12 | 2.0 | FITZROY RIVER 45.2KM FROM MOUTH ( 14.7KM D/S FROM BARRAGE ) | -23.423889 | 150.589833 | Dissolved Oxygen % Deficit | 08008w | - | 2.8
004520 | 1993-10-12 | 2.0 | FITZROY RIVER 45.2KM FROM MOUTH ( 14.7KM D/S FROM BARRAGE ) | -23.423889 | 150.589833 | Dissolved Oxygen Deficit | 08010w | - | 0.1915 | mg/L
004520 | 1993-10-12 | 2.0 | FITZROY RIVER 45.2KM FROM MOUTH ( 14.7KM D/S FROM BARRAGE ) | -23.423889 | 150.589833 | Oxygen (dissolved) | 08101w |  | 7.0293 | mg/L
004520 | 1993-10-12 | 2.0 | FITZROY RIVER 45.2KM FROM MOUTH ( 14.7KM D/S FROM BARRAGE ) | -23.423889 | 150.589833 | Oxygen per cent saturation | 08005w |  | 102.8 | %
004520 | 1993-10-12 | 2.0 | FITZROY RIVER 45.2KM FROM MOUTH ( 14.7KM D/S FROM BARRAGE ) | -23.423889 | 150.589833 | Salinity | 02106w |  | 34.8031 | g/L
004520 | 1993-10-12 | 2.0 | FITZROY RIVER 45.2KM FROM MOUTH ( 14.7KM D/S FROM BARRAGE ) | -23.423889 | 150.589833 | Temperature | 02201w |  | 24.5 | Deg C
004520 | 1993-10-12 | 2.0 | FITZROY RIVER 45.2KM FROM MOUTH ( 14.7KM D/S FROM BARRAGE ) | -23.423889 | 150.589833 | Turbidity | 02301w |  | 7 | NTU
004520 | 1993-10-12 | 2.0 | FITZROY RIVER 45.2KM FROM MOUTH ( 14.7KM D/S FROM BARRAGE ) | -23.423889 | 150.589833 | pH | 10301w |  | 7.79 | Unit
004520 | 1993-10-12 | 4.0 | FITZROY RIVER 45.2KM FROM MOUTH ( 14.7KM D/S FROM BARRAGE ) | -23.423889 | 150.589833 | Conductivity at 25 Deg C | 02101w |  | 52.88 | mS/cm
004520 | 1993-10-12 | 4.0 | FITZROY RIVER 45.2KM FROM MOUTH ( 14.7KM D/S FROM BARRAGE ) | -23.423889 | 150.589833 | Dissolved Oxygen % Deficit | 08008w | - | 1
004520 | 1993-10-12 | 4.0 | FITZROY RIVER 45.2KM FROM MOUTH ( 14.7KM D/S FROM BARRAGE ) | -23.423889 | 150.589833 | Dissolved Oxygen Deficit | 08010w | - | 0.0683 | mg/L
004520 | 1993-10-12 | 4.0 | FITZROY RIVER 45.2KM FROM MOUTH ( 14.7KM D/S FROM BARRAGE ) | -23.423889 | 150.589833 | Oxygen (dissolved) | 08101w |  | 6.9033 | mg/L
004520 | 1993-10-12 | 4.0 | FITZROY RIVER 45.2KM FROM MOUTH ( 14.7KM D/S FROM BARRAGE ) | -23.423889 | 150.589833 | Oxygen per cent saturation | 08005w |  | 101 | %
004520 | 1993-10-12 | 4.0 | FITZROY RIVER 45.2KM FROM MOUTH ( 14.7KM D/S FROM BARRAGE ) | -23.423889 | 150.589833 | Salinity | 02106w |  | 34.8776 | g/L
004520 | 1993-10-12 | 4.0 | FITZROY RIVER 45.2KM FROM MOUTH ( 14.7KM D/S FROM BARRAGE ) | -23.423889 | 150.589833 | Temperature | 02201w |  | 24.5 | Deg C
004520 | 1993-10-12 | 4.0 | FITZROY RIVER 45.2KM FROM MOUTH ( 14.7KM D/S FROM BARRAGE ) | -23.423889 | 150.589833 | Turbidity | 02301w |  | 11 | NTU
004520 | 1993-10-12 | 4.0 | FITZROY RIVER 45.2KM FROM MOUTH ( 14.7KM D/S FROM BARRAGE ) | -23.423889 | 150.589833 | pH | 10301w |  | 7.79 | Unit
004520 | 1993-10-12 | 5.5 | FITZROY RIVER 45.2KM FROM MOUTH ( 14.7KM D/S FROM BARRAGE ) | -23.423889 | 150.589833 | Conductivity at 25 Deg C | 02101w |  | 52.932 | mS/cm
004520 | 1993-10-12 | 5.5 | FITZROY RIVER 45.2KM FROM MOUTH ( 14.7KM D/S FROM BARRAGE ) | -23.423889 | 150.589833 | Dissolved Oxygen % Deficit | 08008w | - | 0.3
004520 | 1993-10-12 | 5.5 | FITZROY RIVER 45.2KM FROM MOUTH ( 14.7KM D/S FROM BARRAGE ) | -23.423889 | 150.589833 | Dissolved Oxygen Deficit | 08010w | - | 0.0205 | mg/L
004520 | 1993-10-12 | 5.5 | FITZROY RIVER 45.2KM FROM MOUTH ( 14.7KM D/S FROM BARRAGE ) | -23.423889 | 150.589833 | Oxygen (dissolved) | 08101w |  | 6.8539 | mg/L
004520 | 1993-10-12 | 5.5 | FITZROY RIVER 45.2KM FROM MOUTH ( 14.7KM D/S FROM BARRAGE ) | -23.423889 | 150.589833 | Oxygen per cent saturation | 08005w |  | 100.3 | %
004520 | 1993-10-12 | 5.5 | FITZROY RIVER 45.2KM FROM MOUTH ( 14.7KM D/S FROM BARRAGE ) | -23.423889 | 150.589833 | Salinity | 02106w |  | 34.9164 | g/L
004520 | 1993-10-12 | 5.5 | FITZROY RIVER 45.2KM FROM MOUTH ( 14.7KM D/S FROM BARRAGE ) | -23.423889 | 150.589833 | Temperature | 02201w |  | 24.5 | Deg C
004520 | 1993-10-12 | 5.5 | FITZROY RIVER 45.2KM FROM MOUTH ( 14.7KM D/S FROM BARRAGE ) | -23.423889 | 150.589833 | Turbidity | 02301w |  | 16 | NTU
004520 | 1993-10-12 | 5.5 | FITZROY RIVER 45.2KM FROM MOUTH ( 14.7KM D/S FROM BARRAGE ) | -23.423889 | 150.589833 | pH | 10301w |  | 7.79 | Unit
004520 | 1993-11-09 | 2.0 | FITZROY RIVER 45.2KM FROM MOUTH ( 14.7KM D/S FROM BARRAGE ) | -23.423889 | 150.589833 | Conductivity at 25 Deg C | 02101w |  | 53.52 | mS/cm
004520 | 1993-11-09 | 2.0 | FITZROY RIVER 45.2KM FROM MOUTH ( 14.7KM D/S FROM BARRAGE ) | -23.423889 | 150.589833 | Dissolved Oxygen % Deficit | 08008w | - | 18.1
004520 | 1993-11-09 | 2.0 | FITZROY RIVER 45.2KM FROM MOUTH ( 14.7KM D/S FROM BARRAGE ) | -23.423889 | 150.589833 | Dissolved Oxygen Deficit | 08010w | - | 1.1771 | mg/L
004520 | 1993-11-09 | 2.0 | FITZROY RIVER 45.2KM FROM MOUTH ( 14.7KM D/S FROM BARRAGE ) | -23.423889 | 150.589833 | Oxygen (dissolved) | 08101w |  | 7.6803 | mg/L
004520 | 1993-11-09 | 2.0 | FITZROY RIVER 45.2KM FROM MOUTH ( 14.7KM D/S FROM BARRAGE ) | -23.423889 | 150.589833 | Oxygen per cent saturation | 08005w |  | 118.1 | %
004520 | 1993-11-09 | 2.0 | FITZROY RIVER 45.2KM FROM MOUTH ( 14.7KM D/S FROM BARRAGE ) | -23.423889 | 150.589833 | Salinity | 02106w |  | 35.3557 | g/L
004520 | 1993-11-09 | 2.0 | FITZROY RIVER 45.2KM FROM MOUTH ( 14.7KM D/S FROM BARRAGE ) | -23.423889 | 150.589833 | Temperature | 02201w |  | 27.3 | Deg C
004520 | 1993-11-09 | 2.0 | FITZROY RIVER 45.2KM FROM MOUTH ( 14.7KM D/S FROM BARRAGE ) | -23.423889 | 150.589833 | Turbidity | 02301w |  | 11 | NTU
004520 | 1993-11-09 | 2.0 | FITZROY RIVER 45.2KM FROM MOUTH ( 14.7KM D/S FROM BARRAGE ) | -23.423889 | 150.589833 | pH | 10301w |  | 7.92 | Unit
004520 | 1993-11-09 | 4.0 | FITZROY RIVER 45.2KM FROM MOUTH ( 14.7KM D/S FROM BARRAGE ) | -23.423889 | 150.589833 | Conductivity at 25 Deg C | 02101w |  | 53.67 | mS/cm
004520 | 1993-11-09 | 4.0 | FITZROY RIVER 45.2KM FROM MOUTH ( 14.7KM D/S FROM BARRAGE ) | -23.423889 | 150.589833 | Dissolved Oxygen % Deficit | 08008w | - | 15.8
004520 | 1993-11-09 | 4.0 | FITZROY RIVER 45.2KM FROM MOUTH ( 14.7KM D/S FROM BARRAGE ) | -23.423889 | 150.589833 | Dissolved Oxygen Deficit | 08010w | - | 1.0269 | mg/L
004520 | 1993-11-09 | 4.0 | FITZROY RIVER 45.2KM FROM MOUTH ( 14.7KM D/S FROM BARRAGE ) | -23.423889 | 150.589833 | Oxygen (dissolved) | 08101w |  | 7.526 | mg/L
004520 | 1993-11-09 | 4.0 | FITZROY RIVER 45.2KM FROM MOUTH ( 14.7KM D/S FROM BARRAGE ) | -23.423889 | 150.589833 | Oxygen per cent saturation | 08005w |  | 115.8 | %
004520 | 1993-11-09 | 4.0 | FITZROY RIVER 45.2KM FROM MOUTH ( 14.7KM D/S FROM BARRAGE ) | -23.423889 | 150.589833 | Salinity | 02106w |  | 35.4681 | g/L
004520 | 1993-11-09 | 4.0 | FITZROY RIVER 45.2KM FROM MOUTH ( 14.7KM D/S FROM BARRAGE ) | -23.423889 | 150.589833 | Temperature | 02201w |  | 27.3 | Deg C
004520 | 1993-11-09 | 4.0 | FITZROY RIVER 45.2KM FROM MOUTH ( 14.7KM D/S FROM BARRAGE ) | -23.423889 | 150.589833 | Turbidity | 02301w |  | 12 | NTU
004520 | 1993-11-09 | 4.0 | FITZROY RIVER 45.2KM FROM MOUTH ( 14.7KM D/S FROM BARRAGE ) | -23.423889 | 150.589833 | pH | 10301w |  | 7.93 | Unit
004520 | 1993-11-09 | 5.0 | FITZROY RIVER 45.2KM FROM MOUTH ( 14.7KM D/S FROM BARRAGE ) | -23.423889 | 150.589833 | Conductivity at 25 Deg C | 02101w |  | 53.72 | mS/cm
004520 | 1993-11-09 | 5.0 | FITZROY RIVER 45.2KM FROM MOUTH ( 14.7KM D/S FROM BARRAGE ) | -23.423889 | 150.589833 | Dissolved Oxygen % Deficit | 08008w | - | 14.5
004520 | 1993-11-09 | 5.0 | FITZROY RIVER 45.2KM FROM MOUTH ( 14.7KM D/S FROM BARRAGE ) | -23.423889 | 150.589833 | Dissolved Oxygen Deficit | 08010w | - | 0.9422 | mg/L
004520 | 1993-11-09 | 5.0 | FITZROY RIVER 45.2KM FROM MOUTH ( 14.7KM D/S FROM BARRAGE ) | -23.423889 | 150.589833 | Oxygen (dissolved) | 08101w |  | 7.4399 | mg/L
004520 | 1993-11-09 | 5.0 | FITZROY RIVER 45.2KM FROM MOUTH ( 14.7KM D/S FROM BARRAGE ) | -23.423889 | 150.589833 | Oxygen per cent saturation | 08005w |  | 114.5 | %
004520 | 1993-11-09 | 5.0 | FITZROY RIVER 45.2KM FROM MOUTH ( 14.7KM D/S FROM BARRAGE ) | -23.423889 | 150.589833 | Salinity | 02106w |  | 35.5056 | g/L
004520 | 1993-11-09 | 5.0 | FITZROY RIVER 45.2KM FROM MOUTH ( 14.7KM D/S FROM BARRAGE ) | -23.423889 | 150.589833 | Temperature | 02201w |  | 27.3 | Deg C
004520 | 1993-11-09 | 5.0 | FITZROY RIVER 45.2KM FROM MOUTH ( 14.7KM D/S FROM BARRAGE ) | -23.423889 | 150.589833 | Turbidity | 02301w |  | 14 | NTU
004520 | 1993-11-09 | 5.0 | FITZROY RIVER 45.2KM FROM MOUTH ( 14.7KM D/S FROM BARRAGE ) | -23.423889 | 150.589833 | pH | 10301w |  | 7.94 | Unit
004520 | 1993-12-07 | 2.0 | FITZROY RIVER 45.2KM FROM MOUTH ( 14.7KM D/S FROM BARRAGE ) | -23.423889 | 150.589833 | Conductivity at 25 Deg C | 02101w |  | 25.536 | mS/cm
004520 | 1993-12-07 | 2.0 | FITZROY RIVER 45.2KM FROM MOUTH ( 14.7KM D/S FROM BARRAGE ) | -23.423889 | 150.589833 | Dissolved Oxygen % Deficit | 08008w |  | 34.8
004520 | 1993-12-07 | 2.0 | FITZROY RIVER 45.2KM FROM MOUTH ( 14.7KM D/S FROM BARRAGE ) | -23.423889 | 150.589833 | Dissolved Oxygen Deficit | 08010w |  | 2.4978 | mg/L
004520 | 1993-12-07 | 2.0 | FITZROY RIVER 45.2KM FROM MOUTH ( 14.7KM D/S FROM BARRAGE ) | -23.423889 | 150.589833 | Oxygen (dissolved) | 08101w |  | 4.6799 | mg/L
004520 | 1993-12-07 | 2.0 | FITZROY RIVER 45.2KM FROM MOUTH ( 14.7KM D/S FROM BARRAGE ) | -23.423889 | 150.589833 | Oxygen per cent saturation | 08005w |  | 65.2 | %
004520 | 1993-12-07 | 2.0 | FITZROY RIVER 45.2KM FROM MOUTH ( 14.7KM D/S FROM BARRAGE ) | -23.423889 | 150.589833 | Salinity | 02106w |  | 15.5697 | g/L
004520 | 1993-12-07 | 2.0 | FITZROY RIVER 45.2KM FROM MOUTH ( 14.7KM D/S FROM BARRAGE ) | -23.423889 | 150.589833 | Temperature | 02201w |  | 28 | Deg C
004520 | 1993-12-07 | 2.0 | FITZROY RIVER 45.2KM FROM MOUTH ( 14.7KM D/S FROM BARRAGE ) | -23.423889 | 150.589833 | Turbidity | 02301w |  | 10 | NTU
004520 | 1993-12-07 | 2.0 | FITZROY RIVER 45.2KM FROM MOUTH ( 14.7KM D/S FROM BARRAGE ) | -23.423889 | 150.589833 | pH | 10301w |  | 8.05 | Unit
004520 | 1993-12-07 | 4.0 | FITZROY RIVER 45.2KM FROM MOUTH ( 14.7KM D/S FROM BARRAGE ) | -23.423889 | 150.589833 | Conductivity at 25 Deg C | 02101w |  | 30.446 | mS/cm
004520 | 1993-12-07 | 4.0 | FITZROY RIVER 45.2KM FROM MOUTH ( 14.7KM D/S FROM BARRAGE ) | -23.423889 | 150.589833 | Dissolved Oxygen % Deficit | 08008w |  | 34.6
004520 | 1993-12-07 | 4.0 | FITZROY RIVER 45.2KM FROM MOUTH ( 14.7KM D/S FROM BARRAGE ) | -23.423889 | 150.589833 | Dissolved Oxygen Deficit | 08010w |  | 2.4339 | mg/L
004520 | 1993-12-07 | 4.0 | FITZROY RIVER 45.2KM FROM MOUTH ( 14.7KM D/S FROM BARRAGE ) | -23.423889 | 150.589833 | Oxygen (dissolved) | 08101w |  | 4.6005 | mg/L
004520 | 1993-12-07 | 4.0 | FITZROY RIVER 45.2KM FROM MOUTH ( 14.7KM D/S FROM BARRAGE ) | -23.423889 | 150.589833 | Oxygen per cent saturation | 08005w |  | 65.4 | %
004520 | 1993-12-07 | 4.0 | FITZROY RIVER 45.2KM FROM MOUTH ( 14.7KM D/S FROM BARRAGE ) | -23.423889 | 150.589833 | Salinity | 02106w |  | 18.8875 | g/L
004520 | 1993-12-07 | 4.0 | FITZROY RIVER 45.2KM FROM MOUTH ( 14.7KM D/S FROM BARRAGE ) | -23.423889 | 150.589833 | Temperature | 02201w |  | 28.1 | Deg C
004520 | 1993-12-07 | 4.0 | FITZROY RIVER 45.2KM FROM MOUTH ( 14.7KM D/S FROM BARRAGE ) | -23.423889 | 150.589833 | Turbidity | 02301w |  | 12 | NTU
004520 | 1993-12-07 | 4.0 | FITZROY RIVER 45.2KM FROM MOUTH ( 14.7KM D/S FROM BARRAGE ) | -23.423889 | 150.589833 | pH | 10301w |  | 8.07 | Unit
004520 | 1993-12-07 | 5.0 | FITZROY RIVER 45.2KM FROM MOUTH ( 14.7KM D/S FROM BARRAGE ) | -23.423889 | 150.589833 | Conductivity at 25 Deg C | 02101w |  | 33.764 | mS/cm
004520 | 1993-12-07 | 5.0 | FITZROY RIVER 45.2KM FROM MOUTH ( 14.7KM D/S FROM BARRAGE ) | -23.423889 | 150.589833 | Dissolved Oxygen % Deficit | 08008w |  | 27.5
004520 | 1993-12-07 | 5.0 | FITZROY RIVER 45.2KM FROM MOUTH ( 14.7KM D/S FROM BARRAGE ) | -23.423889 | 150.589833 | Dissolved Oxygen Deficit | 08010w |  | 1.9132 | mg/L
004520 | 1993-12-07 | 5.0 | FITZROY RIVER 45.2KM FROM MOUTH ( 14.7KM D/S FROM BARRAGE ) | -23.423889 | 150.589833 | Oxygen (dissolved) | 08101w |  | 5.044 | mg/L
004520 | 1993-12-07 | 5.0 | FITZROY RIVER 45.2KM FROM MOUTH ( 14.7KM D/S FROM BARRAGE ) | -23.423889 | 150.589833 | Oxygen per cent saturation | 08005w |  | 72.5 | %
004520 | 1993-12-07 | 5.0 | FITZROY RIVER 45.2KM FROM MOUTH ( 14.7KM D/S FROM BARRAGE ) | -23.423889 | 150.589833 | Salinity | 02106w |  | 21.1738 | g/L
004520 | 1993-12-07 | 5.0 | FITZROY RIVER 45.2KM FROM MOUTH ( 14.7KM D/S FROM BARRAGE ) | -23.423889 | 150.589833 | Temperature | 02201w |  | 28 | Deg C
004520 | 1993-12-07 | 5.0 | FITZROY RIVER 45.2KM FROM MOUTH ( 14.7KM D/S FROM BARRAGE ) | -23.423889 | 150.589833 | Turbidity | 02301w |  | 13 | NTU
004520 | 1993-12-07 | 5.0 | FITZROY RIVER 45.2KM FROM MOUTH ( 14.7KM D/S FROM BARRAGE ) | -23.423889 | 150.589833 | pH | 10301w |  | 8.15 | Unit
004520 | 1994-01-11 | 2.0 | FITZROY RIVER 45.2KM FROM MOUTH ( 14.7KM D/S FROM BARRAGE ) | -23.423889 | 150.589833 | Conductivity at 25 Deg C | 02101w |  | 22.46 | mS/cm
004520 | 1994-01-11 | 2.0 | FITZROY RIVER 45.2KM FROM MOUTH ( 14.7KM D/S FROM BARRAGE ) | -23.423889 | 150.589833 | Dissolved Oxygen % Deficit | 08008w |  | 15.3
004520 | 1994-01-11 | 2.0 | FITZROY RIVER 45.2KM FROM MOUTH ( 14.7KM D/S FROM BARRAGE ) | -23.423889 | 150.589833 | Dissolved Oxygen Deficit | 08010w |  | 1.0594 | mg/L
004520 | 1994-01-11 | 2.0 | FITZROY RIVER 45.2KM FROM MOUTH ( 14.7KM D/S FROM BARRAGE ) | -23.423889 | 150.589833 | Oxygen (dissolved) | 08101w |  | 5.8647 | mg/L
004520 | 1994-01-11 | 2.0 | FITZROY RIVER 45.2KM FROM MOUTH ( 14.7KM D/S FROM BARRAGE ) | -23.423889 | 150.589833 | Oxygen per cent saturation | 08005w |  | 84.7 | %
004520 | 1994-01-11 | 2.0 | FITZROY RIVER 45.2KM FROM MOUTH ( 14.7KM D/S FROM BARRAGE ) | -23.423889 | 150.589833 | Salinity | 02106w |  | 13.533 | g/L
004520 | 1994-01-11 | 2.0 | FITZROY RIVER 45.2KM FROM MOUTH ( 14.7KM D/S FROM BARRAGE ) | -23.423889 | 150.589833 | Temperature | 02201w |  | 30.8 | Deg C
004520 | 1994-01-11 | 2.0 | FITZROY RIVER 45.2KM FROM MOUTH ( 14.7KM D/S FROM BARRAGE ) | -23.423889 | 150.589833 | Turbidity | 02301w |  | 18 | NTU
004520 | 1994-01-11 | 2.0 | FITZROY RIVER 45.2KM FROM MOUTH ( 14.7KM D/S FROM BARRAGE ) | -23.423889 | 150.589833 | pH | 10301w |  | 8.08 | Unit
004520 | 1994-01-11 | 4.0 | FITZROY RIVER 45.2KM FROM MOUTH ( 14.7KM D/S FROM BARRAGE ) | -23.423889 | 150.589833 | Conductivity at 25 Deg C | 02101w |  | 24.33 | mS/cm
004520 | 1994-01-11 | 4.0 | FITZROY RIVER 45.2KM FROM MOUTH ( 14.7KM D/S FROM BARRAGE ) | -23.423889 | 150.589833 | Dissolved Oxygen % Deficit | 08008w |  | 16.2
004520 | 1994-01-11 | 4.0 | FITZROY RIVER 45.2KM FROM MOUTH ( 14.7KM D/S FROM BARRAGE ) | -23.423889 | 150.589833 | Dissolved Oxygen Deficit | 08010w |  | 1.1142 | mg/L
004520 | 1994-01-11 | 4.0 | FITZROY RIVER 45.2KM FROM MOUTH ( 14.7KM D/S FROM BARRAGE ) | -23.423889 | 150.589833 | Oxygen (dissolved) | 08101w |  | 5.7634 | mg/L
004520 | 1994-01-11 | 4.0 | FITZROY RIVER 45.2KM FROM MOUTH ( 14.7KM D/S FROM BARRAGE ) | -23.423889 | 150.589833 | Oxygen per cent saturation | 08005w |  | 83.8 | %
004520 | 1994-01-11 | 4.0 | FITZROY RIVER 45.2KM FROM MOUTH ( 14.7KM D/S FROM BARRAGE ) | -23.423889 | 150.589833 | Salinity | 02106w |  | 14.7673 | g/L
004520 | 1994-01-11 | 4.0 | FITZROY RIVER 45.2KM FROM MOUTH ( 14.7KM D/S FROM BARRAGE ) | -23.423889 | 150.589833 | Temperature | 02201w |  | 30.8 | Deg C
004520 | 1994-01-11 | 4.0 | FITZROY RIVER 45.2KM FROM MOUTH ( 14.7KM D/S FROM BARRAGE ) | -23.423889 | 150.589833 | Turbidity | 02301w |  | 26 | NTU
004520 | 1994-01-11 | 4.0 | FITZROY RIVER 45.2KM FROM MOUTH ( 14.7KM D/S FROM BARRAGE ) | -23.423889 | 150.589833 | pH | 10301w |  | 8.09 | Unit
004520 | 1994-01-11 | 6.0 | FITZROY RIVER 45.2KM FROM MOUTH ( 14.7KM D/S FROM BARRAGE ) | -23.423889 | 150.589833 | Conductivity at 25 Deg C | 02101w |  | 28.16 | mS/cm
004520 | 1994-01-11 | 6.0 | FITZROY RIVER 45.2KM FROM MOUTH ( 14.7KM D/S FROM BARRAGE ) | -23.423889 | 150.589833 | Dissolved Oxygen % Deficit | 08008w |  | 15.6
004520 | 1994-01-11 | 6.0 | FITZROY RIVER 45.2KM FROM MOUTH ( 14.7KM D/S FROM BARRAGE ) | -23.423889 | 150.589833 | Dissolved Oxygen Deficit | 08010w |  | 1.0597 | mg/L
004520 | 1994-01-11 | 6.0 | FITZROY RIVER 45.2KM FROM MOUTH ( 14.7KM D/S FROM BARRAGE ) | -23.423889 | 150.589833 | Oxygen (dissolved) | 08101w |  | 5.7333 | mg/L
004520 | 1994-01-11 | 6.0 | FITZROY RIVER 45.2KM FROM MOUTH ( 14.7KM D/S FROM BARRAGE ) | -23.423889 | 150.589833 | Oxygen per cent saturation | 08005w |  | 84.4 | %
004520 | 1994-01-11 | 6.0 | FITZROY RIVER 45.2KM FROM MOUTH ( 14.7KM D/S FROM BARRAGE ) | -23.423889 | 150.589833 | Salinity | 02106w |  | 17.3327 | g/L
004520 | 1994-01-11 | 6.0 | FITZROY RIVER 45.2KM FROM MOUTH ( 14.7KM D/S FROM BARRAGE ) | -23.423889 | 150.589833 | Temperature | 02201w |  | 30.7 | Deg C
004520 | 1994-01-11 | 6.0 | FITZROY RIVER 45.2KM FROM MOUTH ( 14.7KM D/S FROM BARRAGE ) | -23.423889 | 150.589833 | Turbidity | 02301w |  | 28 | NTU
004520 | 1994-01-11 | 6.0 | FITZROY RIVER 45.2KM FROM MOUTH ( 14.7KM D/S FROM BARRAGE ) | -23.423889 | 150.589833 | pH | 10301w |  | 8.1 | Unit
004520 | 1994-01-11 | 7.5 | FITZROY RIVER 45.2KM FROM MOUTH ( 14.7KM D/S FROM BARRAGE ) | -23.423889 | 150.589833 | Conductivity at 25 Deg C | 02101w |  | 29.984 | mS/cm
004520 | 1994-01-11 | 7.5 | FITZROY RIVER 45.2KM FROM MOUTH ( 14.7KM D/S FROM BARRAGE ) | -23.423889 | 150.589833 | Dissolved Oxygen % Deficit | 08008w |  | 15.3
004520 | 1994-01-11 | 7.5 | FITZROY RIVER 45.2KM FROM MOUTH ( 14.7KM D/S FROM BARRAGE ) | -23.423889 | 150.589833 | Dissolved Oxygen Deficit | 08010w |  | 1.0323 | mg/L
004520 | 1994-01-11 | 7.5 | FITZROY RIVER 45.2KM FROM MOUTH ( 14.7KM D/S FROM BARRAGE ) | -23.423889 | 150.589833 | Oxygen (dissolved) | 08101w |  | 5.7148 | mg/L
004520 | 1994-01-11 | 7.5 | FITZROY RIVER 45.2KM FROM MOUTH ( 14.7KM D/S FROM BARRAGE ) | -23.423889 | 150.589833 | Oxygen per cent saturation | 08005w |  | 84.7 | %
004520 | 1994-01-11 | 7.5 | FITZROY RIVER 45.2KM FROM MOUTH ( 14.7KM D/S FROM BARRAGE ) | -23.423889 | 150.589833 | Salinity | 02106w |  | 18.5719 | g/L
004520 | 1994-01-11 | 7.5 | FITZROY RIVER 45.2KM FROM MOUTH ( 14.7KM D/S FROM BARRAGE ) | -23.423889 | 150.589833 | Temperature | 02201w |  | 30.7 | Deg C
004520 | 1994-01-11 | 7.5 | FITZROY RIVER 45.2KM FROM MOUTH ( 14.7KM D/S FROM BARRAGE ) | -23.423889 | 150.589833 | Turbidity | 02301w |  | 37 | NTU
004520 | 1994-01-11 | 7.5 | FITZROY RIVER 45.2KM FROM MOUTH ( 14.7KM D/S FROM BARRAGE ) | -23.423889 | 150.589833 | pH | 10301w |  | 8.12 | Unit
004520 | 1994-02-08 | 2.0 | FITZROY RIVER 45.2KM FROM MOUTH ( 14.7KM D/S FROM BARRAGE ) | -23.423889 | 150.589833 | Conductivity at 25 Deg C | 02101w |  | 30.748 | mS/cm
004520 | 1994-02-08 | 2.0 | FITZROY RIVER 45.2KM FROM MOUTH ( 14.7KM D/S FROM BARRAGE ) | -23.423889 | 150.589833 | Dissolved Oxygen % Deficit | 08008w |  | 13.8
004520 | 1994-02-08 | 2.0 | FITZROY RIVER 45.2KM FROM MOUTH ( 14.7KM D/S FROM BARRAGE ) | -23.423889 | 150.589833 | Dissolved Oxygen Deficit | 08010w |  | 0.9779 | mg/L
004520 | 1994-02-08 | 2.0 | FITZROY RIVER 45.2KM FROM MOUTH ( 14.7KM D/S FROM BARRAGE ) | -23.423889 | 150.589833 | Oxygen (dissolved) | 08101w |  | 6.1084 | mg/L
004520 | 1994-02-08 | 2.0 | FITZROY RIVER 45.2KM FROM MOUTH ( 14.7KM D/S FROM BARRAGE ) | -23.423889 | 150.589833 | Oxygen per cent saturation | 08005w |  | 86.2 | %
004520 | 1994-02-08 | 2.0 | FITZROY RIVER 45.2KM FROM MOUTH ( 14.7KM D/S FROM BARRAGE ) | -23.423889 | 150.589833 | Salinity | 02106w |  | 19.0942 | g/L
004520 | 1994-02-08 | 2.0 | FITZROY RIVER 45.2KM FROM MOUTH ( 14.7KM D/S FROM BARRAGE ) | -23.423889 | 150.589833 | Temperature | 02201w |  | 27.6 | Deg C
004520 | 1994-02-08 | 2.0 | FITZROY RIVER 45.2KM FROM MOUTH ( 14.7KM D/S FROM BARRAGE ) | -23.423889 | 150.589833 | Turbidity | 02301w |  | 11 | NTU
004520 | 1994-02-08 | 2.0 | FITZROY RIVER 45.2KM FROM MOUTH ( 14.7KM D/S FROM BARRAGE ) | -23.423889 | 150.589833 | pH | 10301w |  | 7.75 | Unit
004520 | 1994-02-08 | 4.0 | FITZROY RIVER 45.2KM FROM MOUTH ( 14.7KM D/S FROM BARRAGE ) | -23.423889 | 150.589833 | Conductivity at 25 Deg C | 02101w |  | 32.27 | mS/cm
004520 | 1994-02-08 | 4.0 | FITZROY RIVER 45.2KM FROM MOUTH ( 14.7KM D/S FROM BARRAGE ) | -23.423889 | 150.589833 | Dissolved Oxygen % Deficit | 08008w |  | 16.4
004520 | 1994-02-08 | 4.0 | FITZROY RIVER 45.2KM FROM MOUTH ( 14.7KM D/S FROM BARRAGE ) | -23.423889 | 150.589833 | Dissolved Oxygen Deficit | 08010w |  | 1.1593 | mg/L
004520 | 1994-02-08 | 4.0 | FITZROY RIVER 45.2KM FROM MOUTH ( 14.7KM D/S FROM BARRAGE ) | -23.423889 | 150.589833 | Oxygen (dissolved) | 08101w |  | 5.9097 | mg/L
004520 | 1994-02-08 | 4.0 | FITZROY RIVER 45.2KM FROM MOUTH ( 14.7KM D/S FROM BARRAGE ) | -23.423889 | 150.589833 | Oxygen per cent saturation | 08005w |  | 83.6 | %
004520 | 1994-02-08 | 4.0 | FITZROY RIVER 45.2KM FROM MOUTH ( 14.7KM D/S FROM BARRAGE ) | -23.423889 | 150.589833 | Salinity | 02106w |  | 20.1402 | g/L
004520 | 1994-02-08 | 4.0 | FITZROY RIVER 45.2KM FROM MOUTH ( 14.7KM D/S FROM BARRAGE ) | -23.423889 | 150.589833 | Temperature | 02201w |  | 27.4 | Deg C
004520 | 1994-02-08 | 4.0 | FITZROY RIVER 45.2KM FROM MOUTH ( 14.7KM D/S FROM BARRAGE ) | -23.423889 | 150.589833 | Turbidity | 02301w |  | 14 | NTU
004520 | 1994-02-08 | 4.0 | FITZROY RIVER 45.2KM FROM MOUTH ( 14.7KM D/S FROM BARRAGE ) | -23.423889 | 150.589833 | pH | 10301w |  | 7.76 | Unit
004520 | 1994-02-08 | 6.0 | FITZROY RIVER 45.2KM FROM MOUTH ( 14.7KM D/S FROM BARRAGE ) | -23.423889 | 150.589833 | Conductivity at 25 Deg C | 02101w |  | 34.244 | mS/cm
004520 | 1994-02-08 | 6.0 | FITZROY RIVER 45.2KM FROM MOUTH ( 14.7KM D/S FROM BARRAGE ) | -23.423889 | 150.589833 | Dissolved Oxygen % Deficit | 08008w |  | 14.8
004520 | 1994-02-08 | 6.0 | FITZROY RIVER 45.2KM FROM MOUTH ( 14.7KM D/S FROM BARRAGE ) | -23.423889 | 150.589833 | Dissolved Oxygen Deficit | 08010w |  | 1.04 | mg/L
004520 | 1994-02-08 | 6.0 | FITZROY RIVER 45.2KM FROM MOUTH ( 14.7KM D/S FROM BARRAGE ) | -23.423889 | 150.589833 | Oxygen (dissolved) | 08101w |  | 5.9871 | mg/L
004520 | 1994-02-08 | 6.0 | FITZROY RIVER 45.2KM FROM MOUTH ( 14.7KM D/S FROM BARRAGE ) | -23.423889 | 150.589833 | Oxygen per cent saturation | 08005w |  | 85.2 | %
004520 | 1994-02-08 | 6.0 | FITZROY RIVER 45.2KM FROM MOUTH ( 14.7KM D/S FROM BARRAGE ) | -23.423889 | 150.589833 | Salinity | 02106w |  | 21.5073 | g/L
004520 | 1994-02-08 | 6.0 | FITZROY RIVER 45.2KM FROM MOUTH ( 14.7KM D/S FROM BARRAGE ) | -23.423889 | 150.589833 | Temperature | 02201w |  | 27.3 | Deg C
004520 | 1994-02-08 | 6.0 | FITZROY RIVER 45.2KM FROM MOUTH ( 14.7KM D/S FROM BARRAGE ) | -23.423889 | 150.589833 | Turbidity | 02301w |  | 19 | NTU
004520 | 1994-02-08 | 6.0 | FITZROY RIVER 45.2KM FROM MOUTH ( 14.7KM D/S FROM BARRAGE ) | -23.423889 | 150.589833 | pH | 10301w |  | 7.79 | Unit
004520 | 1994-03-09 | 2.0 | FITZROY RIVER 45.2KM FROM MOUTH ( 14.7KM D/S FROM BARRAGE ) | -23.423889 | 150.589833 | Conductivity at 25 Deg C | 02101w |  | 0.158 | mS/cm
004520 | 1994-03-09 | 2.0 | FITZROY RIVER 45.2KM FROM MOUTH ( 14.7KM D/S FROM BARRAGE ) | -23.423889 | 150.589833 | Dissolved Oxygen % Deficit | 08008w |  | 52.3
004520 | 1994-03-09 | 2.0 | FITZROY RIVER 45.2KM FROM MOUTH ( 14.7KM D/S FROM BARRAGE ) | -23.423889 | 150.589833 | Dissolved Oxygen Deficit | 08010w |  | 4.136 | mg/L
004520 | 1994-03-09 | 2.0 | FITZROY RIVER 45.2KM FROM MOUTH ( 14.7KM D/S FROM BARRAGE ) | -23.423889 | 150.589833 | Oxygen (dissolved) | 08101w |  | 3.7722 | mg/L
004520 | 1994-03-09 | 2.0 | FITZROY RIVER 45.2KM FROM MOUTH ( 14.7KM D/S FROM BARRAGE ) | -23.423889 | 150.589833 | Oxygen per cent saturation | 08005w |  | 47.7 | %
004520 | 1994-03-09 | 2.0 | FITZROY RIVER 45.2KM FROM MOUTH ( 14.7KM D/S FROM BARRAGE ) | -23.423889 | 150.589833 | Salinity | 02106w |  | 0.0789 | g/L
004520 | 1994-03-09 | 2.0 | FITZROY RIVER 45.2KM FROM MOUTH ( 14.7KM D/S FROM BARRAGE ) | -23.423889 | 150.589833 | Temperature | 02201w |  | 27.4 | Deg C
004520 | 1994-03-09 | 2.0 | FITZROY RIVER 45.2KM FROM MOUTH ( 14.7KM D/S FROM BARRAGE ) | -23.423889 | 150.589833 | Turbidity | 02301w |  | 927 | NTU
004520 | 1994-03-09 | 2.0 | FITZROY RIVER 45.2KM FROM MOUTH ( 14.7KM D/S FROM BARRAGE ) | -23.423889 | 150.589833 | pH | 10301w |  | 6.88 | Unit
004520 | 1994-03-09 | 4.0 | FITZROY RIVER 45.2KM FROM MOUTH ( 14.7KM D/S FROM BARRAGE ) | -23.423889 | 150.589833 | Conductivity at 25 Deg C | 02101w |  | 0.156 | mS/cm
004520 | 1994-03-09 | 4.0 | FITZROY RIVER 45.2KM FROM MOUTH ( 14.7KM D/S FROM BARRAGE ) | -23.423889 | 150.589833 | Dissolved Oxygen % Deficit | 08008w |  | 52.7
004520 | 1994-03-09 | 4.0 | FITZROY RIVER 45.2KM FROM MOUTH ( 14.7KM D/S FROM BARRAGE ) | -23.423889 | 150.589833 | Dissolved Oxygen Deficit | 08010w |  | 4.1676 | mg/L
004520 | 1994-03-09 | 4.0 | FITZROY RIVER 45.2KM FROM MOUTH ( 14.7KM D/S FROM BARRAGE ) | -23.423889 | 150.589833 | Oxygen (dissolved) | 08101w |  | 3.7406 | mg/L
004520 | 1994-03-09 | 4.0 | FITZROY RIVER 45.2KM FROM MOUTH ( 14.7KM D/S FROM BARRAGE ) | -23.423889 | 150.589833 | Oxygen per cent saturation | 08005w |  | 47.3 | %
004520 | 1994-03-09 | 4.0 | FITZROY RIVER 45.2KM FROM MOUTH ( 14.7KM D/S FROM BARRAGE ) | -23.423889 | 150.589833 | Salinity | 02106w |  | 0.0779 | g/L
004520 | 1994-03-09 | 4.0 | FITZROY RIVER 45.2KM FROM MOUTH ( 14.7KM D/S FROM BARRAGE ) | -23.423889 | 150.589833 | Temperature | 02201w |  | 27.4 | Deg C
004520 | 1994-03-09 | 4.0 | FITZROY RIVER 45.2KM FROM MOUTH ( 14.7KM D/S FROM BARRAGE ) | -23.423889 | 150.589833 | Turbidity | 02301w |  | 963 | NTU
004520 | 1994-03-09 | 4.0 | FITZROY RIVER 45.2KM FROM MOUTH ( 14.7KM D/S FROM BARRAGE ) | -23.423889 | 150.589833 | pH | 10301w |  | 6.84 | Unit
004520 | 1994-03-09 | 6.0 | FITZROY RIVER 45.2KM FROM MOUTH ( 14.7KM D/S FROM BARRAGE ) | -23.423889 | 150.589833 | Conductivity at 25 Deg C | 02101w |  | 0.156 | mS/cm
004520 | 1994-03-09 | 6.0 | FITZROY RIVER 45.2KM FROM MOUTH ( 14.7KM D/S FROM BARRAGE ) | -23.423889 | 150.589833 | Dissolved Oxygen % Deficit | 08008w |  | 52.8
004520 | 1994-03-09 | 6.0 | FITZROY RIVER 45.2KM FROM MOUTH ( 14.7KM D/S FROM BARRAGE ) | -23.423889 | 150.589833 | Dissolved Oxygen Deficit | 08010w |  | 4.1755 | mg/L
004520 | 1994-03-09 | 6.0 | FITZROY RIVER 45.2KM FROM MOUTH ( 14.7KM D/S FROM BARRAGE ) | -23.423889 | 150.589833 | Oxygen (dissolved) | 08101w |  | 3.7327 | mg/L
004520 | 1994-03-09 | 6.0 | FITZROY RIVER 45.2KM FROM MOUTH ( 14.7KM D/S FROM BARRAGE ) | -23.423889 | 150.589833 | Oxygen per cent saturation | 08005w |  | 47.2 | %
004520 | 1994-03-09 | 6.0 | FITZROY RIVER 45.2KM FROM MOUTH ( 14.7KM D/S FROM BARRAGE ) | -23.423889 | 150.589833 | Salinity | 02106w |  | 0.0779 | g/L
004520 | 1994-03-09 | 6.0 | FITZROY RIVER 45.2KM FROM MOUTH ( 14.7KM D/S FROM BARRAGE ) | -23.423889 | 150.589833 | Temperature | 02201w |  | 27.4 | Deg C
004520 | 1994-03-09 | 6.0 | FITZROY RIVER 45.2KM FROM MOUTH ( 14.7KM D/S FROM BARRAGE ) | -23.423889 | 150.589833 | Turbidity | 02301w |  | 1001 | NTU
004520 | 1994-03-09 | 6.0 | FITZROY RIVER 45.2KM FROM MOUTH ( 14.7KM D/S FROM BARRAGE ) | -23.423889 | 150.589833 | pH | 10301w |  | 6.78 | Unit
004520 | 1994-03-09 | 7.0 | FITZROY RIVER 45.2KM FROM MOUTH ( 14.7KM D/S FROM BARRAGE ) | -23.423889 | 150.589833 | Conductivity at 25 Deg C | 02101w |  | 0.156 | mS/cm
004520 | 1994-03-09 | 7.0 | FITZROY RIVER 45.2KM FROM MOUTH ( 14.7KM D/S FROM BARRAGE ) | -23.423889 | 150.589833 | Dissolved Oxygen % Deficit | 08008w |  | 52.5
004520 | 1994-03-09 | 7.0 | FITZROY RIVER 45.2KM FROM MOUTH ( 14.7KM D/S FROM BARRAGE ) | -23.423889 | 150.589833 | Dissolved Oxygen Deficit | 08010w |  | 4.1518 | mg/L
004520 | 1994-03-09 | 7.0 | FITZROY RIVER 45.2KM FROM MOUTH ( 14.7KM D/S FROM BARRAGE ) | -23.423889 | 150.589833 | Oxygen (dissolved) | 08101w |  | 3.7564 | mg/L
004520 | 1994-03-09 | 7.0 | FITZROY RIVER 45.2KM FROM MOUTH ( 14.7KM D/S FROM BARRAGE ) | -23.423889 | 150.589833 | Oxygen per cent saturation | 08005w |  | 47.5 | %
004520 | 1994-03-09 | 7.0 | FITZROY RIVER 45.2KM FROM MOUTH ( 14.7KM D/S FROM BARRAGE ) | -23.423889 | 150.589833 | Salinity | 02106w |  | 0.0779 | g/L
004520 | 1994-03-09 | 7.0 | FITZROY RIVER 45.2KM FROM MOUTH ( 14.7KM D/S FROM BARRAGE ) | -23.423889 | 150.589833 | Temperature | 02201w |  | 27.4 | Deg C
004520 | 1994-03-09 | 7.0 | FITZROY RIVER 45.2KM FROM MOUTH ( 14.7KM D/S FROM BARRAGE ) | -23.423889 | 150.589833 | Turbidity | 02301w |  | 1085 | NTU
004520 | 1994-03-09 | 7.0 | FITZROY RIVER 45.2KM FROM MOUTH ( 14.7KM D/S FROM BARRAGE ) | -23.423889 | 150.589833 | pH | 10301w |  | 6.72 | Unit
004520 | 1994-04-20 | 2.0 | FITZROY RIVER 45.2KM FROM MOUTH ( 14.7KM D/S FROM BARRAGE ) | -23.423889 | 150.589833 | Conductivity at 25 Deg C | 02101w |  | 10.506 | mS/cm
004520 | 1994-04-20 | 2.0 | FITZROY RIVER 45.2KM FROM MOUTH ( 14.7KM D/S FROM BARRAGE ) | -23.423889 | 150.589833 | Dissolved Oxygen % Deficit | 08008w |  | 17.3
004520 | 1994-04-20 | 2.0 | FITZROY RIVER 45.2KM FROM MOUTH ( 14.7KM D/S FROM BARRAGE ) | -23.423889 | 150.589833 | Dissolved Oxygen Deficit | 08010w |  | 1.4128 | mg/L
004520 | 1994-04-20 | 2.0 | FITZROY RIVER 45.2KM FROM MOUTH ( 14.7KM D/S FROM BARRAGE ) | -23.423889 | 150.589833 | Oxygen (dissolved) | 08101w |  | 6.7538 | mg/L
004520 | 1994-04-20 | 2.0 | FITZROY RIVER 45.2KM FROM MOUTH ( 14.7KM D/S FROM BARRAGE ) | -23.423889 | 150.589833 | Oxygen per cent saturation | 08005w |  | 82.7 | %
004520 | 1994-04-20 | 2.0 | FITZROY RIVER 45.2KM FROM MOUTH ( 14.7KM D/S FROM BARRAGE ) | -23.423889 | 150.589833 | Salinity | 02106w |  | 5.9422 | g/L
004520 | 1994-04-20 | 2.0 | FITZROY RIVER 45.2KM FROM MOUTH ( 14.7KM D/S FROM BARRAGE ) | -23.423889 | 150.589833 | Temperature | 02201w |  | 23.8 | Deg C
004520 | 1994-04-20 | 2.0 | FITZROY RIVER 45.2KM FROM MOUTH ( 14.7KM D/S FROM BARRAGE ) | -23.423889 | 150.589833 | Turbidity | 02301w |  | 14 | NTU
004520 | 1994-04-20 | 2.0 | FITZROY RIVER 45.2KM FROM MOUTH ( 14.7KM D/S FROM BARRAGE ) | -23.423889 | 150.589833 | pH | 10301w |  | 7.81 | Unit
004520 | 1994-04-20 | 4.0 | FITZROY RIVER 45.2KM FROM MOUTH ( 14.7KM D/S FROM BARRAGE ) | -23.423889 | 150.589833 | Conductivity at 25 Deg C | 02101w |  | 16.214 | mS/cm
004520 | 1994-04-20 | 4.0 | FITZROY RIVER 45.2KM FROM MOUTH ( 14.7KM D/S FROM BARRAGE ) | -23.423889 | 150.589833 | Dissolved Oxygen % Deficit | 08008w |  | 14.6
004520 | 1994-04-20 | 4.0 | FITZROY RIVER 45.2KM FROM MOUTH ( 14.7KM D/S FROM BARRAGE ) | -23.423889 | 150.589833 | Dissolved Oxygen Deficit | 08010w |  | 1.164 | mg/L
004520 | 1994-04-20 | 4.0 | FITZROY RIVER 45.2KM FROM MOUTH ( 14.7KM D/S FROM BARRAGE ) | -23.423889 | 150.589833 | Oxygen (dissolved) | 08101w |  | 6.8085 | mg/L
004520 | 1994-04-20 | 4.0 | FITZROY RIVER 45.2KM FROM MOUTH ( 14.7KM D/S FROM BARRAGE ) | -23.423889 | 150.589833 | Oxygen per cent saturation | 08005w |  | 85.4 | %
004520 | 1994-04-20 | 4.0 | FITZROY RIVER 45.2KM FROM MOUTH ( 14.7KM D/S FROM BARRAGE ) | -23.423889 | 150.589833 | Salinity | 02106w |  | 9.4987 | g/L
004520 | 1994-04-20 | 4.0 | FITZROY RIVER 45.2KM FROM MOUTH ( 14.7KM D/S FROM BARRAGE ) | -23.423889 | 150.589833 | Temperature | 02201w |  | 24 | Deg C
004520 | 1994-04-20 | 4.0 | FITZROY RIVER 45.2KM FROM MOUTH ( 14.7KM D/S FROM BARRAGE ) | -23.423889 | 150.589833 | Turbidity | 02301w |  | 21 | NTU
004520 | 1994-04-20 | 4.0 | FITZROY RIVER 45.2KM FROM MOUTH ( 14.7KM D/S FROM BARRAGE ) | -23.423889 | 150.589833 | pH | 10301w |  | 7.86 | Unit
004520 | 1994-05-17 | 2.0 | FITZROY RIVER 45.2KM FROM MOUTH ( 14.7KM D/S FROM BARRAGE ) | -23.423889 | 150.589833 | Conductivity at 25 Deg C | 02101w |  | 21.93 | mS/cm
004520 | 1994-05-17 | 2.0 | FITZROY RIVER 45.2KM FROM MOUTH ( 14.7KM D/S FROM BARRAGE ) | -23.423889 | 150.589833 | Dissolved Oxygen % Deficit | 08008w |  | 12.6
004520 | 1994-05-17 | 2.0 | FITZROY RIVER 45.2KM FROM MOUTH ( 14.7KM D/S FROM BARRAGE ) | -23.423889 | 150.589833 | Dissolved Oxygen Deficit | 08010w |  | 1.0147 | mg/L
004520 | 1994-05-17 | 2.0 | FITZROY RIVER 45.2KM FROM MOUTH ( 14.7KM D/S FROM BARRAGE ) | -23.423889 | 150.589833 | Oxygen (dissolved) | 08101w |  | 7.0388 | mg/L
004520 | 1994-05-17 | 2.0 | FITZROY RIVER 45.2KM FROM MOUTH ( 14.7KM D/S FROM BARRAGE ) | -23.423889 | 150.589833 | Oxygen per cent saturation | 08005w |  | 87.4 | %
004520 | 1994-05-17 | 2.0 | FITZROY RIVER 45.2KM FROM MOUTH ( 14.7KM D/S FROM BARRAGE ) | -23.423889 | 150.589833 | Salinity | 02106w |  | 13.1854 | g/L
004520 | 1994-05-17 | 2.0 | FITZROY RIVER 45.2KM FROM MOUTH ( 14.7KM D/S FROM BARRAGE ) | -23.423889 | 150.589833 | Temperature | 02201w |  | 22.3 | Deg C
004520 | 1994-05-17 | 2.0 | FITZROY RIVER 45.2KM FROM MOUTH ( 14.7KM D/S FROM BARRAGE ) | -23.423889 | 150.589833 | Turbidity | 02301w |  | 18 | NTU
004520 | 1994-05-17 | 2.0 | FITZROY RIVER 45.2KM FROM MOUTH ( 14.7KM D/S FROM BARRAGE ) | -23.423889 | 150.589833 | pH | 10301w |  | 8.03 | Unit
004520 | 1994-05-17 | 4.0 | FITZROY RIVER 45.2KM FROM MOUTH ( 14.7KM D/S FROM BARRAGE ) | -23.423889 | 150.589833 | Conductivity at 25 Deg C | 02101w |  | 24.136 | mS/cm
004520 | 1994-05-17 | 4.0 | FITZROY RIVER 45.2KM FROM MOUTH ( 14.7KM D/S FROM BARRAGE ) | -23.423889 | 150.589833 | Dissolved Oxygen % Deficit | 08008w |  | 17.2
004520 | 1994-05-17 | 4.0 | FITZROY RIVER 45.2KM FROM MOUTH ( 14.7KM D/S FROM BARRAGE ) | -23.423889 | 150.589833 | Dissolved Oxygen Deficit | 08010w |  | 1.3787 | mg/L
004520 | 1994-05-17 | 4.0 | FITZROY RIVER 45.2KM FROM MOUTH ( 14.7KM D/S FROM BARRAGE ) | -23.423889 | 150.589833 | Oxygen (dissolved) | 08101w |  | 6.6369 | mg/L
004520 | 1994-05-17 | 4.0 | FITZROY RIVER 45.2KM FROM MOUTH ( 14.7KM D/S FROM BARRAGE ) | -23.423889 | 150.589833 | Oxygen per cent saturation | 08005w |  | 82.8 | %
004520 | 1994-05-17 | 4.0 | FITZROY RIVER 45.2KM FROM MOUTH ( 14.7KM D/S FROM BARRAGE ) | -23.423889 | 150.589833 | Salinity | 02106w |  | 14.6387 | g/L
004520 | 1994-05-17 | 4.0 | FITZROY RIVER 45.2KM FROM MOUTH ( 14.7KM D/S FROM BARRAGE ) | -23.423889 | 150.589833 | Temperature | 02201w |  | 22.1 | Deg C
004520 | 1994-05-17 | 4.0 | FITZROY RIVER 45.2KM FROM MOUTH ( 14.7KM D/S FROM BARRAGE ) | -23.423889 | 150.589833 | Turbidity | 02301w |  | 34 | NTU
004520 | 1994-05-17 | 4.0 | FITZROY RIVER 45.2KM FROM MOUTH ( 14.7KM D/S FROM BARRAGE ) | -23.423889 | 150.589833 | pH | 10301w |  | 8 | Unit
004520 | 1994-05-17 | 6.0 | FITZROY RIVER 45.2KM FROM MOUTH ( 14.7KM D/S FROM BARRAGE ) | -23.423889 | 150.589833 | Conductivity at 25 Deg C | 02101w |  | 24.746 | mS/cm
004520 | 1994-05-17 | 6.0 | FITZROY RIVER 45.2KM FROM MOUTH ( 14.7KM D/S FROM BARRAGE ) | -23.423889 | 150.589833 | Dissolved Oxygen % Deficit | 08008w |  | 17.8
004520 | 1994-05-17 | 6.0 | FITZROY RIVER 45.2KM FROM MOUTH ( 14.7KM D/S FROM BARRAGE ) | -23.423889 | 150.589833 | Dissolved Oxygen Deficit | 08010w |  | 1.4234 | mg/L
004520 | 1994-05-17 | 6.0 | FITZROY RIVER 45.2KM FROM MOUTH ( 14.7KM D/S FROM BARRAGE ) | -23.423889 | 150.589833 | Oxygen (dissolved) | 08101w |  | 6.5734 | mg/L
004520 | 1994-05-17 | 6.0 | FITZROY RIVER 45.2KM FROM MOUTH ( 14.7KM D/S FROM BARRAGE ) | -23.423889 | 150.589833 | Oxygen per cent saturation | 08005w |  | 82.2 | %
004520 | 1994-05-17 | 6.0 | FITZROY RIVER 45.2KM FROM MOUTH ( 14.7KM D/S FROM BARRAGE ) | -23.423889 | 150.589833 | Salinity | 02106w |  | 15.0435 | g/L
004520 | 1994-05-17 | 6.0 | FITZROY RIVER 45.2KM FROM MOUTH ( 14.7KM D/S FROM BARRAGE ) | -23.423889 | 150.589833 | Temperature | 02201w |  | 22.1 | Deg C
004520 | 1994-05-17 | 6.0 | FITZROY RIVER 45.2KM FROM MOUTH ( 14.7KM D/S FROM BARRAGE ) | -23.423889 | 150.589833 | Turbidity | 02301w |  | 46 | NTU
004520 | 1994-05-17 | 6.0 | FITZROY RIVER 45.2KM FROM MOUTH ( 14.7KM D/S FROM BARRAGE ) | -23.423889 | 150.589833 | pH | 10301w |  | 7.99 | Unit
004520 | 1994-06-08 | 2.0 | FITZROY RIVER 45.2KM FROM MOUTH ( 14.7KM D/S FROM BARRAGE ) | -23.423889 | 150.589833 | Conductivity at 25 Deg C | 02101w |  | 33.768 | mS/cm
004520 | 1994-06-08 | 2.0 | FITZROY RIVER 45.2KM FROM MOUTH ( 14.7KM D/S FROM BARRAGE ) | -23.423889 | 150.589833 | Dissolved Oxygen % Deficit | 08008w |  | 14.6
004520 | 1994-06-08 | 2.0 | FITZROY RIVER 45.2KM FROM MOUTH ( 14.7KM D/S FROM BARRAGE ) | -23.423889 | 150.589833 | Dissolved Oxygen Deficit | 08010w |  | 1.1371 | mg/L
004520 | 1994-06-08 | 2.0 | FITZROY RIVER 45.2KM FROM MOUTH ( 14.7KM D/S FROM BARRAGE ) | -23.423889 | 150.589833 | Oxygen (dissolved) | 08101w |  | 6.6512 | mg/L
004520 | 1994-06-08 | 2.0 | FITZROY RIVER 45.2KM FROM MOUTH ( 14.7KM D/S FROM BARRAGE ) | -23.423889 | 150.589833 | Oxygen per cent saturation | 08005w |  | 85.4 | %
004520 | 1994-06-08 | 2.0 | FITZROY RIVER 45.2KM FROM MOUTH ( 14.7KM D/S FROM BARRAGE ) | -23.423889 | 150.589833 | Salinity | 02106w |  | 21.1766 | g/L
004520 | 1994-06-08 | 2.0 | FITZROY RIVER 45.2KM FROM MOUTH ( 14.7KM D/S FROM BARRAGE ) | -23.423889 | 150.589833 | Temperature | 02201w |  | 21.6 | Deg C
004520 | 1994-06-08 | 2.0 | FITZROY RIVER 45.2KM FROM MOUTH ( 14.7KM D/S FROM BARRAGE ) | -23.423889 | 150.589833 | Turbidity | 02301w |  | 12 | NTU
004520 | 1994-06-08 | 2.0 | FITZROY RIVER 45.2KM FROM MOUTH ( 14.7KM D/S FROM BARRAGE ) | -23.423889 | 150.589833 | pH | 10301w |  | 7.79 | Unit
004520 | 1994-06-08 | 4.0 | FITZROY RIVER 45.2KM FROM MOUTH ( 14.7KM D/S FROM BARRAGE ) | -23.423889 | 150.589833 | Conductivity at 25 Deg C | 02101w |  | 34.516 | mS/cm
004520 | 1994-06-08 | 4.0 | FITZROY RIVER 45.2KM FROM MOUTH ( 14.7KM D/S FROM BARRAGE ) | -23.423889 | 150.589833 | Dissolved Oxygen % Deficit | 08008w |  | 14.4
004520 | 1994-06-08 | 4.0 | FITZROY RIVER 45.2KM FROM MOUTH ( 14.7KM D/S FROM BARRAGE ) | -23.423889 | 150.589833 | Dissolved Oxygen Deficit | 08010w |  | 1.1181 | mg/L
004520 | 1994-06-08 | 4.0 | FITZROY RIVER 45.2KM FROM MOUTH ( 14.7KM D/S FROM BARRAGE ) | -23.423889 | 150.589833 | Oxygen (dissolved) | 08101w |  | 6.6466 | mg/L
004520 | 1994-06-08 | 4.0 | FITZROY RIVER 45.2KM FROM MOUTH ( 14.7KM D/S FROM BARRAGE ) | -23.423889 | 150.589833 | Oxygen per cent saturation | 08005w |  | 85.6 | %
004520 | 1994-06-08 | 4.0 | FITZROY RIVER 45.2KM FROM MOUTH ( 14.7KM D/S FROM BARRAGE ) | -23.423889 | 150.589833 | Salinity | 02106w |  | 21.6965 | g/L
004520 | 1994-06-08 | 4.0 | FITZROY RIVER 45.2KM FROM MOUTH ( 14.7KM D/S FROM BARRAGE ) | -23.423889 | 150.589833 | Temperature | 02201w |  | 21.6 | Deg C
004520 | 1994-06-08 | 4.0 | FITZROY RIVER 45.2KM FROM MOUTH ( 14.7KM D/S FROM BARRAGE ) | -23.423889 | 150.589833 | Turbidity | 02301w |  | 20 | NTU
004520 | 1994-06-08 | 4.0 | FITZROY RIVER 45.2KM FROM MOUTH ( 14.7KM D/S FROM BARRAGE ) | -23.423889 | 150.589833 | pH | 10301w |  | 7.8 | Unit
004520 | 1994-06-08 | 5.0 | FITZROY RIVER 45.2KM FROM MOUTH ( 14.7KM D/S FROM BARRAGE ) | -23.423889 | 150.589833 | Conductivity at 25 Deg C | 02101w |  | 34.624 | mS/cm
004520 | 1994-06-08 | 5.0 | FITZROY RIVER 45.2KM FROM MOUTH ( 14.7KM D/S FROM BARRAGE ) | -23.423889 | 150.589833 | Dissolved Oxygen % Deficit | 08008w |  | 14.8
004520 | 1994-06-08 | 5.0 | FITZROY RIVER 45.2KM FROM MOUTH ( 14.7KM D/S FROM BARRAGE ) | -23.423889 | 150.589833 | Dissolved Oxygen Deficit | 08010w |  | 1.1487 | mg/L
004520 | 1994-06-08 | 5.0 | FITZROY RIVER 45.2KM FROM MOUTH ( 14.7KM D/S FROM BARRAGE ) | -23.423889 | 150.589833 | Oxygen (dissolved) | 08101w |  | 6.6126 | mg/L
004520 | 1994-06-08 | 5.0 | FITZROY RIVER 45.2KM FROM MOUTH ( 14.7KM D/S FROM BARRAGE ) | -23.423889 | 150.589833 | Oxygen per cent saturation | 08005w |  | 85.2 | %
004520 | 1994-06-08 | 5.0 | FITZROY RIVER 45.2KM FROM MOUTH ( 14.7KM D/S FROM BARRAGE ) | -23.423889 | 150.589833 | Salinity | 02106w |  | 21.7717 | g/L
004520 | 1994-06-08 | 5.0 | FITZROY RIVER 45.2KM FROM MOUTH ( 14.7KM D/S FROM BARRAGE ) | -23.423889 | 150.589833 | Temperature | 02201w |  | 21.6 | Deg C
004520 | 1994-06-08 | 5.0 | FITZROY RIVER 45.2KM FROM MOUTH ( 14.7KM D/S FROM BARRAGE ) | -23.423889 | 150.589833 | Turbidity | 02301w |  | 21 | NTU
004520 | 1994-06-08 | 5.0 | FITZROY RIVER 45.2KM FROM MOUTH ( 14.7KM D/S FROM BARRAGE ) | -23.423889 | 150.589833 | pH | 10301w |  | 7.8 | Unit
004520 | 1994-07-06 | 2.0 | FITZROY RIVER 45.2KM FROM MOUTH ( 14.7KM D/S FROM BARRAGE ) | -23.423889 | 150.589833 | Conductivity at 25 Deg C | 02101w |  | 40.726 | mS/cm
004520 | 1994-07-06 | 2.0 | FITZROY RIVER 45.2KM FROM MOUTH ( 14.7KM D/S FROM BARRAGE ) | -23.423889 | 150.589833 | Dissolved Oxygen % Deficit | 08008w | - | 27.1
004520 | 1994-07-06 | 2.0 | FITZROY RIVER 45.2KM FROM MOUTH ( 14.7KM D/S FROM BARRAGE ) | -23.423889 | 150.589833 | Dissolved Oxygen Deficit | 08010w | - | 2.1653 | mg/L
004520 | 1994-07-06 | 2.0 | FITZROY RIVER 45.2KM FROM MOUTH ( 14.7KM D/S FROM BARRAGE ) | -23.423889 | 150.589833 | Oxygen (dissolved) | 08101w |  | 10.1553 | mg/L
004520 | 1994-07-06 | 2.0 | FITZROY RIVER 45.2KM FROM MOUTH ( 14.7KM D/S FROM BARRAGE ) | -23.423889 | 150.589833 | Oxygen per cent saturation | 08005w |  | 127.1 | %
004520 | 1994-07-06 | 2.0 | FITZROY RIVER 45.2KM FROM MOUTH ( 14.7KM D/S FROM BARRAGE ) | -23.423889 | 150.589833 | Salinity | 02106w |  | 26.0683 | g/L
004520 | 1994-07-06 | 2.0 | FITZROY RIVER 45.2KM FROM MOUTH ( 14.7KM D/S FROM BARRAGE ) | -23.423889 | 150.589833 | Temperature | 02201w |  | 18.7 | Deg C
004520 | 1994-07-06 | 2.0 | FITZROY RIVER 45.2KM FROM MOUTH ( 14.7KM D/S FROM BARRAGE ) | -23.423889 | 150.589833 | Turbidity | 02301w |  | 10 | NTU
004520 | 1994-07-06 | 2.0 | FITZROY RIVER 45.2KM FROM MOUTH ( 14.7KM D/S FROM BARRAGE ) | -23.423889 | 150.589833 | pH | 10301w |  | 8.51 | Unit
004520 | 1994-07-06 | 4.0 | FITZROY RIVER 45.2KM FROM MOUTH ( 14.7KM D/S FROM BARRAGE ) | -23.423889 | 150.589833 | Conductivity at 25 Deg C | 02101w |  | 41.298 | mS/cm
004520 | 1994-07-06 | 4.0 | FITZROY RIVER 45.2KM FROM MOUTH ( 14.7KM D/S FROM BARRAGE ) | -23.423889 | 150.589833 | Dissolved Oxygen % Deficit | 08008w | - | 17.8
004520 | 1994-07-06 | 4.0 | FITZROY RIVER 45.2KM FROM MOUTH ( 14.7KM D/S FROM BARRAGE ) | -23.423889 | 150.589833 | Dissolved Oxygen Deficit | 08010w | - | 1.4215 | mg/L
004520 | 1994-07-06 | 4.0 | FITZROY RIVER 45.2KM FROM MOUTH ( 14.7KM D/S FROM BARRAGE ) | -23.423889 | 150.589833 | Oxygen (dissolved) | 08101w |  | 9.4074 | mg/L
004520 | 1994-07-06 | 4.0 | FITZROY RIVER 45.2KM FROM MOUTH ( 14.7KM D/S FROM BARRAGE ) | -23.423889 | 150.589833 | Oxygen per cent saturation | 08005w |  | 117.8 | %
004520 | 1994-07-06 | 4.0 | FITZROY RIVER 45.2KM FROM MOUTH ( 14.7KM D/S FROM BARRAGE ) | -23.423889 | 150.589833 | Salinity | 02106w |  | 26.4753 | g/L
004520 | 1994-07-06 | 4.0 | FITZROY RIVER 45.2KM FROM MOUTH ( 14.7KM D/S FROM BARRAGE ) | -23.423889 | 150.589833 | Temperature | 02201w |  | 18.6 | Deg C
004520 | 1994-07-06 | 4.0 | FITZROY RIVER 45.2KM FROM MOUTH ( 14.7KM D/S FROM BARRAGE ) | -23.423889 | 150.589833 | Turbidity | 02301w |  | 11 | NTU
004520 | 1994-07-06 | 4.0 | FITZROY RIVER 45.2KM FROM MOUTH ( 14.7KM D/S FROM BARRAGE ) | -23.423889 | 150.589833 | pH | 10301w |  | 8.46 | Unit
004520 | 1994-07-06 | 5.5 | FITZROY RIVER 45.2KM FROM MOUTH ( 14.7KM D/S FROM BARRAGE ) | -23.423889 | 150.589833 | Conductivity at 25 Deg C | 02101w |  | 41.326 | mS/cm
004520 | 1994-07-06 | 5.5 | FITZROY RIVER 45.2KM FROM MOUTH ( 14.7KM D/S FROM BARRAGE ) | -23.423889 | 150.589833 | Dissolved Oxygen % Deficit | 08008w | - | 16.9
004520 | 1994-07-06 | 5.5 | FITZROY RIVER 45.2KM FROM MOUTH ( 14.7KM D/S FROM BARRAGE ) | -23.423889 | 150.589833 | Dissolved Oxygen Deficit | 08010w | - | 1.3495 | mg/L
004520 | 1994-07-06 | 5.5 | FITZROY RIVER 45.2KM FROM MOUTH ( 14.7KM D/S FROM BARRAGE ) | -23.423889 | 150.589833 | Oxygen (dissolved) | 08101w |  | 9.3344 | mg/L
004520 | 1994-07-06 | 5.5 | FITZROY RIVER 45.2KM FROM MOUTH ( 14.7KM D/S FROM BARRAGE ) | -23.423889 | 150.589833 | Oxygen per cent saturation | 08005w |  | 116.9 | %
004520 | 1994-07-06 | 5.5 | FITZROY RIVER 45.2KM FROM MOUTH ( 14.7KM D/S FROM BARRAGE ) | -23.423889 | 150.589833 | Salinity | 02106w |  | 26.4953 | g/L
004520 | 1994-07-06 | 5.5 | FITZROY RIVER 45.2KM FROM MOUTH ( 14.7KM D/S FROM BARRAGE ) | -23.423889 | 150.589833 | Temperature | 02201w |  | 18.6 | Deg C
004520 | 1994-07-06 | 5.5 | FITZROY RIVER 45.2KM FROM MOUTH ( 14.7KM D/S FROM BARRAGE ) | -23.423889 | 150.589833 | Turbidity | 02301w |  | 13 | NTU
004520 | 1994-07-06 | 5.5 | FITZROY RIVER 45.2KM FROM MOUTH ( 14.7KM D/S FROM BARRAGE ) | -23.423889 | 150.589833 | pH | 10301w |  | 8.46 | Unit
004520 | 1994-08-16 | 2.0 | FITZROY RIVER 45.2KM FROM MOUTH ( 14.7KM D/S FROM BARRAGE ) | -23.423889 | 150.589833 | Conductivity at 25 Deg C | 02101w |  | 45.242 | mS/cm
004520 | 1994-08-16 | 2.0 | FITZROY RIVER 45.2KM FROM MOUTH ( 14.7KM D/S FROM BARRAGE ) | -23.423889 | 150.589833 | Dissolved Oxygen % Deficit | 08008w | - | 0.2
004520 | 1994-08-16 | 2.0 | FITZROY RIVER 45.2KM FROM MOUTH ( 14.7KM D/S FROM BARRAGE ) | -23.423889 | 150.589833 | Dissolved Oxygen Deficit | 08010w | - | 0.0157 | mg/L
004520 | 1994-08-16 | 2.0 | FITZROY RIVER 45.2KM FROM MOUTH ( 14.7KM D/S FROM BARRAGE ) | -23.423889 | 150.589833 | Oxygen (dissolved) | 08101w |  | 7.8832 | mg/L
004520 | 1994-08-16 | 2.0 | FITZROY RIVER 45.2KM FROM MOUTH ( 14.7KM D/S FROM BARRAGE ) | -23.423889 | 150.589833 | Oxygen per cent saturation | 08005w |  | 100.2 | %
004520 | 1994-08-16 | 2.0 | FITZROY RIVER 45.2KM FROM MOUTH ( 14.7KM D/S FROM BARRAGE ) | -23.423889 | 150.589833 | Salinity | 02106w |  | 29.2994 | g/L
004520 | 1994-08-16 | 2.0 | FITZROY RIVER 45.2KM FROM MOUTH ( 14.7KM D/S FROM BARRAGE ) | -23.423889 | 150.589833 | Temperature | 02201w |  | 18.5 | Deg C
004520 | 1994-08-16 | 2.0 | FITZROY RIVER 45.2KM FROM MOUTH ( 14.7KM D/S FROM BARRAGE ) | -23.423889 | 150.589833 | Turbidity | 02301w |  | 9 | NTU
004520 | 1994-08-16 | 2.0 | FITZROY RIVER 45.2KM FROM MOUTH ( 14.7KM D/S FROM BARRAGE ) | -23.423889 | 150.589833 | pH | 10301w |  | 8.51 | Unit
004520 | 1994-08-16 | 4.0 | FITZROY RIVER 45.2KM FROM MOUTH ( 14.7KM D/S FROM BARRAGE ) | -23.423889 | 150.589833 | Conductivity at 25 Deg C | 02101w |  | 45.884 | mS/cm
004520 | 1994-08-16 | 4.0 | FITZROY RIVER 45.2KM FROM MOUTH ( 14.7KM D/S FROM BARRAGE ) | -23.423889 | 150.589833 | Dissolved Oxygen % Deficit | 08008w |  | 10.9
004520 | 1994-08-16 | 4.0 | FITZROY RIVER 45.2KM FROM MOUTH ( 14.7KM D/S FROM BARRAGE ) | -23.423889 | 150.589833 | Dissolved Oxygen Deficit | 08010w |  | 0.8601 | mg/L
004520 | 1994-08-16 | 4.0 | FITZROY RIVER 45.2KM FROM MOUTH ( 14.7KM D/S FROM BARRAGE ) | -23.423889 | 150.589833 | Oxygen (dissolved) | 08101w |  | 7.0306 | mg/L
004520 | 1994-08-16 | 4.0 | FITZROY RIVER 45.2KM FROM MOUTH ( 14.7KM D/S FROM BARRAGE ) | -23.423889 | 150.589833 | Oxygen per cent saturation | 08005w |  | 89.1 | %
004520 | 1994-08-16 | 4.0 | FITZROY RIVER 45.2KM FROM MOUTH ( 14.7KM D/S FROM BARRAGE ) | -23.423889 | 150.589833 | Salinity | 02106w |  | 29.762 | g/L
004520 | 1994-08-16 | 4.0 | FITZROY RIVER 45.2KM FROM MOUTH ( 14.7KM D/S FROM BARRAGE ) | -23.423889 | 150.589833 | Temperature | 02201w |  | 18.2 | Deg C
004520 | 1994-08-16 | 4.0 | FITZROY RIVER 45.2KM FROM MOUTH ( 14.7KM D/S FROM BARRAGE ) | -23.423889 | 150.589833 | Turbidity | 02301w |  | 12 | NTU
004520 | 1994-08-16 | 4.0 | FITZROY RIVER 45.2KM FROM MOUTH ( 14.7KM D/S FROM BARRAGE ) | -23.423889 | 150.589833 | pH | 10301w |  | 8.47 | Unit
004520 | 1994-08-16 | 5.0 | FITZROY RIVER 45.2KM FROM MOUTH ( 14.7KM D/S FROM BARRAGE ) | -23.423889 | 150.589833 | Conductivity at 25 Deg C | 02101w |  | 46 | mS/cm
004520 | 1994-08-16 | 5.0 | FITZROY RIVER 45.2KM FROM MOUTH ( 14.7KM D/S FROM BARRAGE ) | -23.423889 | 150.589833 | Dissolved Oxygen % Deficit | 08008w |  | 13
004520 | 1994-08-16 | 5.0 | FITZROY RIVER 45.2KM FROM MOUTH ( 14.7KM D/S FROM BARRAGE ) | -23.423889 | 150.589833 | Dissolved Oxygen Deficit | 08010w |  | 1.0253 | mg/L
004520 | 1994-08-16 | 5.0 | FITZROY RIVER 45.2KM FROM MOUTH ( 14.7KM D/S FROM BARRAGE ) | -23.423889 | 150.589833 | Oxygen (dissolved) | 08101w |  | 6.8614 | mg/L
004520 | 1994-08-16 | 5.0 | FITZROY RIVER 45.2KM FROM MOUTH ( 14.7KM D/S FROM BARRAGE ) | -23.423889 | 150.589833 | Oxygen per cent saturation | 08005w |  | 87 | %
004520 | 1994-08-16 | 5.0 | FITZROY RIVER 45.2KM FROM MOUTH ( 14.7KM D/S FROM BARRAGE ) | -23.423889 | 150.589833 | Salinity | 02106w |  | 29.8457 | g/L
004520 | 1994-08-16 | 5.0 | FITZROY RIVER 45.2KM FROM MOUTH ( 14.7KM D/S FROM BARRAGE ) | -23.423889 | 150.589833 | Temperature | 02201w |  | 18.2 | Deg C
004520 | 1994-08-16 | 5.0 | FITZROY RIVER 45.2KM FROM MOUTH ( 14.7KM D/S FROM BARRAGE ) | -23.423889 | 150.589833 | Turbidity | 02301w |  | 14 | NTU
004520 | 1994-08-16 | 5.0 | FITZROY RIVER 45.2KM FROM MOUTH ( 14.7KM D/S FROM BARRAGE ) | -23.423889 | 150.589833 | pH | 10301w |  | 8.47 | Unit
004520 | 1994-09-13 | 2.0 | FITZROY RIVER 45.2KM FROM MOUTH ( 14.7KM D/S FROM BARRAGE ) | -23.423889 | 150.589833 | Conductivity at 25 Deg C | 02101w |  | 48.276 | mS/cm
004520 | 1994-09-13 | 2.0 | FITZROY RIVER 45.2KM FROM MOUTH ( 14.7KM D/S FROM BARRAGE ) | -23.423889 | 150.589833 | Dissolved Oxygen % Deficit | 08008w |  | 18.5
004520 | 1994-09-13 | 2.0 | FITZROY RIVER 45.2KM FROM MOUTH ( 14.7KM D/S FROM BARRAGE ) | -23.423889 | 150.589833 | Dissolved Oxygen Deficit | 08010w |  | 1.3592 | mg/L
004520 | 1994-09-13 | 2.0 | FITZROY RIVER 45.2KM FROM MOUTH ( 14.7KM D/S FROM BARRAGE ) | -23.423889 | 150.589833 | Oxygen (dissolved) | 08101w |  | 5.9877 | mg/L
004520 | 1994-09-13 | 2.0 | FITZROY RIVER 45.2KM FROM MOUTH ( 14.7KM D/S FROM BARRAGE ) | -23.423889 | 150.589833 | Oxygen per cent saturation | 08005w |  | 81.5 | %
004520 | 1994-09-13 | 2.0 | FITZROY RIVER 45.2KM FROM MOUTH ( 14.7KM D/S FROM BARRAGE ) | -23.423889 | 150.589833 | Salinity | 02106w |  | 31.4938 | g/L
004520 | 1994-09-13 | 2.0 | FITZROY RIVER 45.2KM FROM MOUTH ( 14.7KM D/S FROM BARRAGE ) | -23.423889 | 150.589833 | Temperature | 02201w |  | 21.5 | Deg C
004520 | 1994-09-13 | 2.0 | FITZROY RIVER 45.2KM FROM MOUTH ( 14.7KM D/S FROM BARRAGE ) | -23.423889 | 150.589833 | Turbidity | 02301w |  | 13 | NTU
004520 | 1994-09-13 | 2.0 | FITZROY RIVER 45.2KM FROM MOUTH ( 14.7KM D/S FROM BARRAGE ) | -23.423889 | 150.589833 | pH | 10301w |  | 8.16 | Unit
004520 | 1994-09-13 | 4.0 | FITZROY RIVER 45.2KM FROM MOUTH ( 14.7KM D/S FROM BARRAGE ) | -23.423889 | 150.589833 | Conductivity at 25 Deg C | 02101w |  | 49.028 | mS/cm
004520 | 1994-09-13 | 4.0 | FITZROY RIVER 45.2KM FROM MOUTH ( 14.7KM D/S FROM BARRAGE ) | -23.423889 | 150.589833 | Dissolved Oxygen % Deficit | 08008w |  | 18.7
004520 | 1994-09-13 | 4.0 | FITZROY RIVER 45.2KM FROM MOUTH ( 14.7KM D/S FROM BARRAGE ) | -23.423889 | 150.589833 | Dissolved Oxygen Deficit | 08010w |  | 1.3695 | mg/L
004520 | 1994-09-13 | 4.0 | FITZROY RIVER 45.2KM FROM MOUTH ( 14.7KM D/S FROM BARRAGE ) | -23.423889 | 150.589833 | Oxygen (dissolved) | 08101w |  | 5.954 | mg/L
004520 | 1994-09-13 | 4.0 | FITZROY RIVER 45.2KM FROM MOUTH ( 14.7KM D/S FROM BARRAGE ) | -23.423889 | 150.589833 | Oxygen per cent saturation | 08005w |  | 81.3 | %
004520 | 1994-09-13 | 4.0 | FITZROY RIVER 45.2KM FROM MOUTH ( 14.7KM D/S FROM BARRAGE ) | -23.423889 | 150.589833 | Salinity | 02106w |  | 32.0413 | g/L
004520 | 1994-09-13 | 4.0 | FITZROY RIVER 45.2KM FROM MOUTH ( 14.7KM D/S FROM BARRAGE ) | -23.423889 | 150.589833 | Temperature | 02201w |  | 21.5 | Deg C
004520 | 1994-09-13 | 4.0 | FITZROY RIVER 45.2KM FROM MOUTH ( 14.7KM D/S FROM BARRAGE ) | -23.423889 | 150.589833 | Turbidity | 02301w |  | 18 | NTU
004520 | 1994-09-13 | 4.0 | FITZROY RIVER 45.2KM FROM MOUTH ( 14.7KM D/S FROM BARRAGE ) | -23.423889 | 150.589833 | pH | 10301w |  | 8.2 | Unit
004520 | 1994-10-20 | 2.0 | FITZROY RIVER 45.2KM FROM MOUTH ( 14.7KM D/S FROM BARRAGE ) | -23.423889 | 150.589833 | Conductivity at 25 Deg C | 02101w |  | 54.558 | mS/cm
004520 | 1994-10-20 | 2.0 | FITZROY RIVER 45.2KM FROM MOUTH ( 14.7KM D/S FROM BARRAGE ) | -23.423889 | 150.589833 | Dissolved Oxygen % Deficit | 08008w | - | 3.7
004520 | 1994-10-20 | 2.0 | FITZROY RIVER 45.2KM FROM MOUTH ( 14.7KM D/S FROM BARRAGE ) | -23.423889 | 150.589833 | Dissolved Oxygen Deficit | 08010w | - | 0.2473 | mg/L
004520 | 1994-10-20 | 2.0 | FITZROY RIVER 45.2KM FROM MOUTH ( 14.7KM D/S FROM BARRAGE ) | -23.423889 | 150.589833 | Oxygen (dissolved) | 08101w |  | 6.9304 | mg/L
004520 | 1994-10-20 | 2.0 | FITZROY RIVER 45.2KM FROM MOUTH ( 14.7KM D/S FROM BARRAGE ) | -23.423889 | 150.589833 | Oxygen per cent saturation | 08005w |  | 103.7 | %
004520 | 1994-10-20 | 2.0 | FITZROY RIVER 45.2KM FROM MOUTH ( 14.7KM D/S FROM BARRAGE ) | -23.423889 | 150.589833 | Salinity | 02106w |  | 36.1366 | g/L
004520 | 1994-10-20 | 2.0 | FITZROY RIVER 45.2KM FROM MOUTH ( 14.7KM D/S FROM BARRAGE ) | -23.423889 | 150.589833 | Temperature | 02201w |  | 25.4 | Deg C
004520 | 1994-10-20 | 2.0 | FITZROY RIVER 45.2KM FROM MOUTH ( 14.7KM D/S FROM BARRAGE ) | -23.423889 | 150.589833 | Turbidity | 02301w |  | 6 | NTU
004520 | 1994-10-20 | 2.0 | FITZROY RIVER 45.2KM FROM MOUTH ( 14.7KM D/S FROM BARRAGE ) | -23.423889 | 150.589833 | pH | 10301w |  | 7.95 | Unit
004520 | 1994-10-20 | 4.0 | FITZROY RIVER 45.2KM FROM MOUTH ( 14.7KM D/S FROM BARRAGE ) | -23.423889 | 150.589833 | Conductivity at 25 Deg C | 02101w |  | 55 | mS/cm
004520 | 1994-10-20 | 4.0 | FITZROY RIVER 45.2KM FROM MOUTH ( 14.7KM D/S FROM BARRAGE ) | -23.423889 | 150.589833 | Dissolved Oxygen % Deficit | 08008w |  | 0.9
004520 | 1994-10-20 | 4.0 | FITZROY RIVER 45.2KM FROM MOUTH ( 14.7KM D/S FROM BARRAGE ) | -23.423889 | 150.589833 | Dissolved Oxygen Deficit | 08010w |  | 0.0604 | mg/L
004520 | 1994-10-20 | 4.0 | FITZROY RIVER 45.2KM FROM MOUTH ( 14.7KM D/S FROM BARRAGE ) | -23.423889 | 150.589833 | Oxygen (dissolved) | 08101w |  | 6.6552 | mg/L
004520 | 1994-10-20 | 4.0 | FITZROY RIVER 45.2KM FROM MOUTH ( 14.7KM D/S FROM BARRAGE ) | -23.423889 | 150.589833 | Oxygen per cent saturation | 08005w |  | 99.1 | %
004520 | 1994-10-20 | 4.0 | FITZROY RIVER 45.2KM FROM MOUTH ( 14.7KM D/S FROM BARRAGE ) | -23.423889 | 150.589833 | Salinity | 02106w |  | 36.4714 | g/L
004520 | 1994-10-20 | 4.0 | FITZROY RIVER 45.2KM FROM MOUTH ( 14.7KM D/S FROM BARRAGE ) | -23.423889 | 150.589833 | Temperature | 02201w |  | 25 | Deg C
004520 | 1994-10-20 | 4.0 | FITZROY RIVER 45.2KM FROM MOUTH ( 14.7KM D/S FROM BARRAGE ) | -23.423889 | 150.589833 | Turbidity | 02301w |  | 14 | NTU
004520 | 1994-10-20 | 4.0 | FITZROY RIVER 45.2KM FROM MOUTH ( 14.7KM D/S FROM BARRAGE ) | -23.423889 | 150.589833 | pH | 10301w |  | 7.94 | Unit
004520 | 1994-10-20 | 6.0 | FITZROY RIVER 45.2KM FROM MOUTH ( 14.7KM D/S FROM BARRAGE ) | -23.423889 | 150.589833 | Conductivity at 25 Deg C | 02101w |  | 55.026 | mS/cm
004520 | 1994-10-20 | 6.0 | FITZROY RIVER 45.2KM FROM MOUTH ( 14.7KM D/S FROM BARRAGE ) | -23.423889 | 150.589833 | Dissolved Oxygen % Deficit | 08008w |  | 2.7
004520 | 1994-10-20 | 6.0 | FITZROY RIVER 45.2KM FROM MOUTH ( 14.7KM D/S FROM BARRAGE ) | -23.423889 | 150.589833 | Dissolved Oxygen Deficit | 08010w |  | 0.1813 | mg/L
004520 | 1994-10-20 | 6.0 | FITZROY RIVER 45.2KM FROM MOUTH ( 14.7KM D/S FROM BARRAGE ) | -23.423889 | 150.589833 | Oxygen (dissolved) | 08101w |  | 6.5336 | mg/L
004520 | 1994-10-20 | 6.0 | FITZROY RIVER 45.2KM FROM MOUTH ( 14.7KM D/S FROM BARRAGE ) | -23.423889 | 150.589833 | Oxygen per cent saturation | 08005w |  | 97.3 | %
004520 | 1994-10-20 | 6.0 | FITZROY RIVER 45.2KM FROM MOUTH ( 14.7KM D/S FROM BARRAGE ) | -23.423889 | 150.589833 | Salinity | 02106w |  | 36.4912 | g/L
004520 | 1994-10-20 | 6.0 | FITZROY RIVER 45.2KM FROM MOUTH ( 14.7KM D/S FROM BARRAGE ) | -23.423889 | 150.589833 | Temperature | 02201w |  | 25 | Deg C
004520 | 1994-10-20 | 6.0 | FITZROY RIVER 45.2KM FROM MOUTH ( 14.7KM D/S FROM BARRAGE ) | -23.423889 | 150.589833 | Turbidity | 02301w |  | 25 | NTU
004520 | 1994-10-20 | 6.0 | FITZROY RIVER 45.2KM FROM MOUTH ( 14.7KM D/S FROM BARRAGE ) | -23.423889 | 150.589833 | pH | 10301w |  | 7.93 | Unit
004520 | 1994-10-20 | 7.0 | FITZROY RIVER 45.2KM FROM MOUTH ( 14.7KM D/S FROM BARRAGE ) | -23.423889 | 150.589833 | Conductivity at 25 Deg C | 02101w |  | 55.076 | mS/cm
004520 | 1994-10-20 | 7.0 | FITZROY RIVER 45.2KM FROM MOUTH ( 14.7KM D/S FROM BARRAGE ) | -23.423889 | 150.589833 | Dissolved Oxygen % Deficit | 08008w |  | 2.6
004520 | 1994-10-20 | 7.0 | FITZROY RIVER 45.2KM FROM MOUTH ( 14.7KM D/S FROM BARRAGE ) | -23.423889 | 150.589833 | Dissolved Oxygen Deficit | 08010w |  | 0.1746 | mg/L
004520 | 1994-10-20 | 7.0 | FITZROY RIVER 45.2KM FROM MOUTH ( 14.7KM D/S FROM BARRAGE ) | -23.423889 | 150.589833 | Oxygen (dissolved) | 08101w |  | 6.5389 | mg/L
004520 | 1994-10-20 | 7.0 | FITZROY RIVER 45.2KM FROM MOUTH ( 14.7KM D/S FROM BARRAGE ) | -23.423889 | 150.589833 | Oxygen per cent saturation | 08005w |  | 97.4 | %
004520 | 1994-10-20 | 7.0 | FITZROY RIVER 45.2KM FROM MOUTH ( 14.7KM D/S FROM BARRAGE ) | -23.423889 | 150.589833 | Salinity | 02106w |  | 36.5291 | g/L
004520 | 1994-10-20 | 7.0 | FITZROY RIVER 45.2KM FROM MOUTH ( 14.7KM D/S FROM BARRAGE ) | -23.423889 | 150.589833 | Temperature | 02201w |  | 25 | Deg C
004520 | 1994-10-20 | 7.0 | FITZROY RIVER 45.2KM FROM MOUTH ( 14.7KM D/S FROM BARRAGE ) | -23.423889 | 150.589833 | Turbidity | 02301w |  | 24 | NTU
004520 | 1994-10-20 | 7.0 | FITZROY RIVER 45.2KM FROM MOUTH ( 14.7KM D/S FROM BARRAGE ) | -23.423889 | 150.589833 | pH | 10301w |  | 7.94 | Unit
004520 | 1994-11-15 | 2.0 | FITZROY RIVER 45.2KM FROM MOUTH ( 14.7KM D/S FROM BARRAGE ) | -23.423889 | 150.589833 | Conductivity at 25 Deg C | 02101w |  | 55.762 | mS/cm
004520 | 1994-11-15 | 2.0 | FITZROY RIVER 45.2KM FROM MOUTH ( 14.7KM D/S FROM BARRAGE ) | -23.423889 | 150.589833 | Dissolved Oxygen % Deficit | 08008w |  | 10.2
004520 | 1994-11-15 | 2.0 | FITZROY RIVER 45.2KM FROM MOUTH ( 14.7KM D/S FROM BARRAGE ) | -23.423889 | 150.589833 | Dissolved Oxygen Deficit | 08010w |  | 0.6592 | mg/L
004520 | 1994-11-15 | 2.0 | FITZROY RIVER 45.2KM FROM MOUTH ( 14.7KM D/S FROM BARRAGE ) | -23.423889 | 150.589833 | Oxygen (dissolved) | 08101w |  | 5.8038 | mg/L
004520 | 1994-11-15 | 2.0 | FITZROY RIVER 45.2KM FROM MOUTH ( 14.7KM D/S FROM BARRAGE ) | -23.423889 | 150.589833 | Oxygen per cent saturation | 08005w |  | 89.8 | %
004520 | 1994-11-15 | 2.0 | FITZROY RIVER 45.2KM FROM MOUTH ( 14.7KM D/S FROM BARRAGE ) | -23.423889 | 150.589833 | Salinity | 02106w |  | 37.0524 | g/L
004520 | 1994-11-15 | 2.0 | FITZROY RIVER 45.2KM FROM MOUTH ( 14.7KM D/S FROM BARRAGE ) | -23.423889 | 150.589833 | Temperature | 02201w |  | 27.1 | Deg C
004520 | 1994-11-15 | 2.0 | FITZROY RIVER 45.2KM FROM MOUTH ( 14.7KM D/S FROM BARRAGE ) | -23.423889 | 150.589833 | Turbidity | 02301w |  | 12 | NTU
004520 | 1994-11-15 | 2.0 | FITZROY RIVER 45.2KM FROM MOUTH ( 14.7KM D/S FROM BARRAGE ) | -23.423889 | 150.589833 | pH | 10301w |  | 7.97 | Unit
004520 | 1994-11-15 | 4.0 | FITZROY RIVER 45.2KM FROM MOUTH ( 14.7KM D/S FROM BARRAGE ) | -23.423889 | 150.589833 | Conductivity at 25 Deg C | 02101w |  | 56.058 | mS/cm
004520 | 1994-11-15 | 4.0 | FITZROY RIVER 45.2KM FROM MOUTH ( 14.7KM D/S FROM BARRAGE ) | -23.423889 | 150.589833 | Dissolved Oxygen % Deficit | 08008w |  | 11.8
004520 | 1994-11-15 | 4.0 | FITZROY RIVER 45.2KM FROM MOUTH ( 14.7KM D/S FROM BARRAGE ) | -23.423889 | 150.589833 | Dissolved Oxygen Deficit | 08010w |  | 0.7629 | mg/L
004520 | 1994-11-15 | 4.0 | FITZROY RIVER 45.2KM FROM MOUTH ( 14.7KM D/S FROM BARRAGE ) | -23.423889 | 150.589833 | Oxygen (dissolved) | 08101w |  | 5.7025 | mg/L
004520 | 1994-11-15 | 4.0 | FITZROY RIVER 45.2KM FROM MOUTH ( 14.7KM D/S FROM BARRAGE ) | -23.423889 | 150.589833 | Oxygen per cent saturation | 08005w |  | 88.2 | %
004520 | 1994-11-15 | 4.0 | FITZROY RIVER 45.2KM FROM MOUTH ( 14.7KM D/S FROM BARRAGE ) | -23.423889 | 150.589833 | Salinity | 02106w |  | 37.2795 | g/L
004520 | 1994-11-15 | 4.0 | FITZROY RIVER 45.2KM FROM MOUTH ( 14.7KM D/S FROM BARRAGE ) | -23.423889 | 150.589833 | Temperature | 02201w |  | 27 | Deg C
004520 | 1994-11-15 | 4.0 | FITZROY RIVER 45.2KM FROM MOUTH ( 14.7KM D/S FROM BARRAGE ) | -23.423889 | 150.589833 | Turbidity | 02301w |  | 14 | NTU
004520 | 1994-11-15 | 4.0 | FITZROY RIVER 45.2KM FROM MOUTH ( 14.7KM D/S FROM BARRAGE ) | -23.423889 | 150.589833 | pH | 10301w |  | 7.97 | Unit
004520 | 1994-11-15 | 6.0 | FITZROY RIVER 45.2KM FROM MOUTH ( 14.7KM D/S FROM BARRAGE ) | -23.423889 | 150.589833 | Conductivity at 25 Deg C | 02101w |  | 56.234 | mS/cm
004520 | 1994-11-15 | 6.0 | FITZROY RIVER 45.2KM FROM MOUTH ( 14.7KM D/S FROM BARRAGE ) | -23.423889 | 150.589833 | Dissolved Oxygen % Deficit | 08008w |  | 11.7
004520 | 1994-11-15 | 6.0 | FITZROY RIVER 45.2KM FROM MOUTH ( 14.7KM D/S FROM BARRAGE ) | -23.423889 | 150.589833 | Dissolved Oxygen Deficit | 08010w |  | 0.7571 | mg/L
004520 | 1994-11-15 | 6.0 | FITZROY RIVER 45.2KM FROM MOUTH ( 14.7KM D/S FROM BARRAGE ) | -23.423889 | 150.589833 | Oxygen (dissolved) | 08101w |  | 5.714 | mg/L
004520 | 1994-11-15 | 6.0 | FITZROY RIVER 45.2KM FROM MOUTH ( 14.7KM D/S FROM BARRAGE ) | -23.423889 | 150.589833 | Oxygen per cent saturation | 08005w |  | 88.3 | %
004520 | 1994-11-15 | 6.0 | FITZROY RIVER 45.2KM FROM MOUTH ( 14.7KM D/S FROM BARRAGE ) | -23.423889 | 150.589833 | Salinity | 02106w |  | 37.4149 | g/L
004520 | 1994-11-15 | 6.0 | FITZROY RIVER 45.2KM FROM MOUTH ( 14.7KM D/S FROM BARRAGE ) | -23.423889 | 150.589833 | Temperature | 02201w |  | 26.9 | Deg C
004520 | 1994-11-15 | 6.0 | FITZROY RIVER 45.2KM FROM MOUTH ( 14.7KM D/S FROM BARRAGE ) | -23.423889 | 150.589833 | Turbidity | 02301w |  | 16 | NTU
004520 | 1994-11-15 | 6.0 | FITZROY RIVER 45.2KM FROM MOUTH ( 14.7KM D/S FROM BARRAGE ) | -23.423889 | 150.589833 | pH | 10301w |  | 7.97 | Unit
004520 | 1994-12-15 | 2.0 | FITZROY RIVER 45.2KM FROM MOUTH ( 14.7KM D/S FROM BARRAGE ) | -23.423889 | 150.589833 | Conductivity at 25 Deg C | 02101w |  | 56.554 | mS/cm
004520 | 1994-12-15 | 2.0 | FITZROY RIVER 45.2KM FROM MOUTH ( 14.7KM D/S FROM BARRAGE ) | -23.423889 | 150.589833 | Dissolved Oxygen % Deficit | 08008w |  | 4.5
004520 | 1994-12-15 | 2.0 | FITZROY RIVER 45.2KM FROM MOUTH ( 14.7KM D/S FROM BARRAGE ) | -23.423889 | 150.589833 | Dissolved Oxygen Deficit | 08010w |  | 0.2913 | mg/L
004520 | 1994-12-15 | 2.0 | FITZROY RIVER 45.2KM FROM MOUTH ( 14.7KM D/S FROM BARRAGE ) | -23.423889 | 150.589833 | Oxygen (dissolved) | 08101w |  | 6.1816 | mg/L
004520 | 1994-12-15 | 2.0 | FITZROY RIVER 45.2KM FROM MOUTH ( 14.7KM D/S FROM BARRAGE ) | -23.423889 | 150.589833 | Oxygen per cent saturation | 08005w |  | 95.5 | %
004520 | 1994-12-15 | 2.0 | FITZROY RIVER 45.2KM FROM MOUTH ( 14.7KM D/S FROM BARRAGE ) | -23.423889 | 150.589833 | Salinity | 02106w |  | 37.6618 | g/L
004520 | 1994-12-15 | 2.0 | FITZROY RIVER 45.2KM FROM MOUTH ( 14.7KM D/S FROM BARRAGE ) | -23.423889 | 150.589833 | Temperature | 02201w |  | 26.8 | Deg C
004520 | 1994-12-15 | 2.0 | FITZROY RIVER 45.2KM FROM MOUTH ( 14.7KM D/S FROM BARRAGE ) | -23.423889 | 150.589833 | Turbidity | 02301w |  | 10 | NTU
004520 | 1994-12-15 | 2.0 | FITZROY RIVER 45.2KM FROM MOUTH ( 14.7KM D/S FROM BARRAGE ) | -23.423889 | 150.589833 | pH | 10301w |  | 8.06 | Unit
004520 | 1994-12-15 | 4.0 | FITZROY RIVER 45.2KM FROM MOUTH ( 14.7KM D/S FROM BARRAGE ) | -23.423889 | 150.589833 | Conductivity at 25 Deg C | 02101w |  | 56.734 | mS/cm
004520 | 1994-12-15 | 4.0 | FITZROY RIVER 45.2KM FROM MOUTH ( 14.7KM D/S FROM BARRAGE ) | -23.423889 | 150.589833 | Dissolved Oxygen % Deficit | 08008w |  | 7.7
004520 | 1994-12-15 | 4.0 | FITZROY RIVER 45.2KM FROM MOUTH ( 14.7KM D/S FROM BARRAGE ) | -23.423889 | 150.589833 | Dissolved Oxygen Deficit | 08010w |  | 0.4988 | mg/L
004520 | 1994-12-15 | 4.0 | FITZROY RIVER 45.2KM FROM MOUTH ( 14.7KM D/S FROM BARRAGE ) | -23.423889 | 150.589833 | Oxygen (dissolved) | 08101w |  | 5.9796 | mg/L
004520 | 1994-12-15 | 4.0 | FITZROY RIVER 45.2KM FROM MOUTH ( 14.7KM D/S FROM BARRAGE ) | -23.423889 | 150.589833 | Oxygen per cent saturation | 08005w |  | 92.3 | %
004520 | 1994-12-15 | 4.0 | FITZROY RIVER 45.2KM FROM MOUTH ( 14.7KM D/S FROM BARRAGE ) | -23.423889 | 150.589833 | Salinity | 02106w |  | 37.8012 | g/L
004520 | 1994-12-15 | 4.0 | FITZROY RIVER 45.2KM FROM MOUTH ( 14.7KM D/S FROM BARRAGE ) | -23.423889 | 150.589833 | Temperature | 02201w |  | 26.7 | Deg C
004520 | 1994-12-15 | 4.0 | FITZROY RIVER 45.2KM FROM MOUTH ( 14.7KM D/S FROM BARRAGE ) | -23.423889 | 150.589833 | Turbidity | 02301w |  | 16 | NTU
004520 | 1994-12-15 | 4.0 | FITZROY RIVER 45.2KM FROM MOUTH ( 14.7KM D/S FROM BARRAGE ) | -23.423889 | 150.589833 | pH | 10301w |  | 8.06 | Unit
004520 | 1994-12-15 | 6.0 | FITZROY RIVER 45.2KM FROM MOUTH ( 14.7KM D/S FROM BARRAGE ) | -23.423889 | 150.589833 | Conductivity at 25 Deg C | 02101w |  | 56.756 | mS/cm
004520 | 1994-12-15 | 6.0 | FITZROY RIVER 45.2KM FROM MOUTH ( 14.7KM D/S FROM BARRAGE ) | -23.423889 | 150.589833 | Dissolved Oxygen % Deficit | 08008w |  | 8.4
004520 | 1994-12-15 | 6.0 | FITZROY RIVER 45.2KM FROM MOUTH ( 14.7KM D/S FROM BARRAGE ) | -23.423889 | 150.589833 | Dissolved Oxygen Deficit | 08010w |  | 0.5441 | mg/L
004520 | 1994-12-15 | 6.0 | FITZROY RIVER 45.2KM FROM MOUTH ( 14.7KM D/S FROM BARRAGE ) | -23.423889 | 150.589833 | Oxygen (dissolved) | 08101w |  | 5.9337 | mg/L
004520 | 1994-12-15 | 6.0 | FITZROY RIVER 45.2KM FROM MOUTH ( 14.7KM D/S FROM BARRAGE ) | -23.423889 | 150.589833 | Oxygen per cent saturation | 08005w |  | 91.6 | %
004520 | 1994-12-15 | 6.0 | FITZROY RIVER 45.2KM FROM MOUTH ( 14.7KM D/S FROM BARRAGE ) | -23.423889 | 150.589833 | Salinity | 02106w |  | 37.8183 | g/L
004520 | 1994-12-15 | 6.0 | FITZROY RIVER 45.2KM FROM MOUTH ( 14.7KM D/S FROM BARRAGE ) | -23.423889 | 150.589833 | Temperature | 02201w |  | 26.7 | Deg C
004520 | 1994-12-15 | 6.0 | FITZROY RIVER 45.2KM FROM MOUTH ( 14.7KM D/S FROM BARRAGE ) | -23.423889 | 150.589833 | Turbidity | 02301w |  | 20 | NTU
004520 | 1994-12-15 | 6.0 | FITZROY RIVER 45.2KM FROM MOUTH ( 14.7KM D/S FROM BARRAGE ) | -23.423889 | 150.589833 | pH | 10301w |  | 8.06 | Unit
004520 | 1995-01-17 | 2.0 | FITZROY RIVER 45.2KM FROM MOUTH ( 14.7KM D/S FROM BARRAGE ) | -23.423889 | 150.589833 | Conductivity at 25 Deg C | 02101w |  | 56.944 | mS/cm
004520 | 1995-01-17 | 2.0 | FITZROY RIVER 45.2KM FROM MOUTH ( 14.7KM D/S FROM BARRAGE ) | -23.423889 | 150.589833 | Dissolved Oxygen % Deficit | 08008w |  | 3.4
004520 | 1995-01-17 | 2.0 | FITZROY RIVER 45.2KM FROM MOUTH ( 14.7KM D/S FROM BARRAGE ) | -23.423889 | 150.589833 | Dissolved Oxygen Deficit | 08010w |  | 0.2147 | mg/L
004520 | 1995-01-17 | 2.0 | FITZROY RIVER 45.2KM FROM MOUTH ( 14.7KM D/S FROM BARRAGE ) | -23.423889 | 150.589833 | Oxygen (dissolved) | 08101w |  | 6.1009 | mg/L
004520 | 1995-01-17 | 2.0 | FITZROY RIVER 45.2KM FROM MOUTH ( 14.7KM D/S FROM BARRAGE ) | -23.423889 | 150.589833 | Oxygen per cent saturation | 08005w |  | 96.6 | %
004520 | 1995-01-17 | 2.0 | FITZROY RIVER 45.2KM FROM MOUTH ( 14.7KM D/S FROM BARRAGE ) | -23.423889 | 150.589833 | Salinity | 02106w |  | 37.9642 | g/L
004520 | 1995-01-17 | 2.0 | FITZROY RIVER 45.2KM FROM MOUTH ( 14.7KM D/S FROM BARRAGE ) | -23.423889 | 150.589833 | Temperature | 02201w |  | 28.2 | Deg C
004520 | 1995-01-17 | 2.0 | FITZROY RIVER 45.2KM FROM MOUTH ( 14.7KM D/S FROM BARRAGE ) | -23.423889 | 150.589833 | Turbidity | 02301w |  | 15 | NTU
004520 | 1995-01-17 | 2.0 | FITZROY RIVER 45.2KM FROM MOUTH ( 14.7KM D/S FROM BARRAGE ) | -23.423889 | 150.589833 | pH | 10301w |  | 8.21 | Unit
004520 | 1995-01-17 | 4.0 | FITZROY RIVER 45.2KM FROM MOUTH ( 14.7KM D/S FROM BARRAGE ) | -23.423889 | 150.589833 | Conductivity at 25 Deg C | 02101w |  | 57.118 | mS/cm
004520 | 1995-01-17 | 4.0 | FITZROY RIVER 45.2KM FROM MOUTH ( 14.7KM D/S FROM BARRAGE ) | -23.423889 | 150.589833 | Dissolved Oxygen % Deficit | 08008w |  | 5.4
004520 | 1995-01-17 | 4.0 | FITZROY RIVER 45.2KM FROM MOUTH ( 14.7KM D/S FROM BARRAGE ) | -23.423889 | 150.589833 | Dissolved Oxygen Deficit | 08010w |  | 0.3413 | mg/L
004520 | 1995-01-17 | 4.0 | FITZROY RIVER 45.2KM FROM MOUTH ( 14.7KM D/S FROM BARRAGE ) | -23.423889 | 150.589833 | Oxygen (dissolved) | 08101w |  | 5.9798 | mg/L
004520 | 1995-01-17 | 4.0 | FITZROY RIVER 45.2KM FROM MOUTH ( 14.7KM D/S FROM BARRAGE ) | -23.423889 | 150.589833 | Oxygen per cent saturation | 08005w |  | 94.6 | %
004520 | 1995-01-17 | 4.0 | FITZROY RIVER 45.2KM FROM MOUTH ( 14.7KM D/S FROM BARRAGE ) | -23.423889 | 150.589833 | Salinity | 02106w |  | 38.0997 | g/L
004520 | 1995-01-17 | 4.0 | FITZROY RIVER 45.2KM FROM MOUTH ( 14.7KM D/S FROM BARRAGE ) | -23.423889 | 150.589833 | Temperature | 02201w |  | 28.1 | Deg C
004520 | 1995-01-17 | 4.0 | FITZROY RIVER 45.2KM FROM MOUTH ( 14.7KM D/S FROM BARRAGE ) | -23.423889 | 150.589833 | Turbidity | 02301w |  | 19 | NTU
004520 | 1995-01-17 | 4.0 | FITZROY RIVER 45.2KM FROM MOUTH ( 14.7KM D/S FROM BARRAGE ) | -23.423889 | 150.589833 | pH | 10301w |  | 8.21 | Unit
004520 | 1995-01-17 | 6.0 | FITZROY RIVER 45.2KM FROM MOUTH ( 14.7KM D/S FROM BARRAGE ) | -23.423889 | 150.589833 | Conductivity at 25 Deg C | 02101w |  | 57.284 | mS/cm
004520 | 1995-01-17 | 6.0 | FITZROY RIVER 45.2KM FROM MOUTH ( 14.7KM D/S FROM BARRAGE ) | -23.423889 | 150.589833 | Dissolved Oxygen % Deficit | 08008w |  | 7.1
004520 | 1995-01-17 | 6.0 | FITZROY RIVER 45.2KM FROM MOUTH ( 14.7KM D/S FROM BARRAGE ) | -23.423889 | 150.589833 | Dissolved Oxygen Deficit | 08010w |  | 0.4485 | mg/L
004520 | 1995-01-17 | 6.0 | FITZROY RIVER 45.2KM FROM MOUTH ( 14.7KM D/S FROM BARRAGE ) | -23.423889 | 150.589833 | Oxygen (dissolved) | 08101w |  | 5.8681 | mg/L
004520 | 1995-01-17 | 6.0 | FITZROY RIVER 45.2KM FROM MOUTH ( 14.7KM D/S FROM BARRAGE ) | -23.423889 | 150.589833 | Oxygen per cent saturation | 08005w |  | 92.9 | %
004520 | 1995-01-17 | 6.0 | FITZROY RIVER 45.2KM FROM MOUTH ( 14.7KM D/S FROM BARRAGE ) | -23.423889 | 150.589833 | Salinity | 02106w |  | 38.2292 | g/L
004520 | 1995-01-17 | 6.0 | FITZROY RIVER 45.2KM FROM MOUTH ( 14.7KM D/S FROM BARRAGE ) | -23.423889 | 150.589833 | Temperature | 02201w |  | 28.1 | Deg C
004520 | 1995-01-17 | 6.0 | FITZROY RIVER 45.2KM FROM MOUTH ( 14.7KM D/S FROM BARRAGE ) | -23.423889 | 150.589833 | Turbidity | 02301w |  | 28 | NTU
004520 | 1995-01-17 | 6.0 | FITZROY RIVER 45.2KM FROM MOUTH ( 14.7KM D/S FROM BARRAGE ) | -23.423889 | 150.589833 | pH | 10301w |  | 8.21 | Unit
004520 | 1995-01-17 | 7.5 | FITZROY RIVER 45.2KM FROM MOUTH ( 14.7KM D/S FROM BARRAGE ) | -23.423889 | 150.589833 | Conductivity at 25 Deg C | 02101w |  | 57.354 | mS/cm
004520 | 1995-01-17 | 7.5 | FITZROY RIVER 45.2KM FROM MOUTH ( 14.7KM D/S FROM BARRAGE ) | -23.423889 | 150.589833 | Dissolved Oxygen % Deficit | 08008w |  | 7.7
004520 | 1995-01-17 | 7.5 | FITZROY RIVER 45.2KM FROM MOUTH ( 14.7KM D/S FROM BARRAGE ) | -23.423889 | 150.589833 | Dissolved Oxygen Deficit | 08010w |  | 0.4862 | mg/L
004520 | 1995-01-17 | 7.5 | FITZROY RIVER 45.2KM FROM MOUTH ( 14.7KM D/S FROM BARRAGE ) | -23.423889 | 150.589833 | Oxygen (dissolved) | 08101w |  | 5.8284 | mg/L
004520 | 1995-01-17 | 7.5 | FITZROY RIVER 45.2KM FROM MOUTH ( 14.7KM D/S FROM BARRAGE ) | -23.423889 | 150.589833 | Oxygen per cent saturation | 08005w |  | 92.3 | %
004520 | 1995-01-17 | 7.5 | FITZROY RIVER 45.2KM FROM MOUTH ( 14.7KM D/S FROM BARRAGE ) | -23.423889 | 150.589833 | Salinity | 02106w |  | 38.2839 | g/L
004520 | 1995-01-17 | 7.5 | FITZROY RIVER 45.2KM FROM MOUTH ( 14.7KM D/S FROM BARRAGE ) | -23.423889 | 150.589833 | Temperature | 02201w |  | 28.1 | Deg C
004520 | 1995-01-17 | 7.5 | FITZROY RIVER 45.2KM FROM MOUTH ( 14.7KM D/S FROM BARRAGE ) | -23.423889 | 150.589833 | Turbidity | 02301w |  | 32 | NTU
004520 | 1995-01-17 | 7.5 | FITZROY RIVER 45.2KM FROM MOUTH ( 14.7KM D/S FROM BARRAGE ) | -23.423889 | 150.589833 | pH | 10301w |  | 8.21 | Unit
004520 | 1995-02-16 | 2.0 | FITZROY RIVER 45.2KM FROM MOUTH ( 14.7KM D/S FROM BARRAGE ) | -23.423889 | 150.589833 | Conductivity at 25 Deg C | 02101w |  | 56.634 | mS/cm
004520 | 1995-02-16 | 2.0 | FITZROY RIVER 45.2KM FROM MOUTH ( 14.7KM D/S FROM BARRAGE ) | -23.423889 | 150.589833 | Dissolved Oxygen % Deficit | 08008w |  | 4.6
004520 | 1995-02-16 | 2.0 | FITZROY RIVER 45.2KM FROM MOUTH ( 14.7KM D/S FROM BARRAGE ) | -23.423889 | 150.589833 | Dissolved Oxygen Deficit | 08010w |  | 0.2996 | mg/L
004520 | 1995-02-16 | 2.0 | FITZROY RIVER 45.2KM FROM MOUTH ( 14.7KM D/S FROM BARRAGE ) | -23.423889 | 150.589833 | Oxygen (dissolved) | 08101w |  | 6.214 | mg/L
004520 | 1995-02-16 | 2.0 | FITZROY RIVER 45.2KM FROM MOUTH ( 14.7KM D/S FROM BARRAGE ) | -23.423889 | 150.589833 | Oxygen per cent saturation | 08005w |  | 95.4 | %
004520 | 1995-02-16 | 2.0 | FITZROY RIVER 45.2KM FROM MOUTH ( 14.7KM D/S FROM BARRAGE ) | -23.423889 | 150.589833 | Salinity | 02106w |  | 37.7237 | g/L
004520 | 1995-02-16 | 2.0 | FITZROY RIVER 45.2KM FROM MOUTH ( 14.7KM D/S FROM BARRAGE ) | -23.423889 | 150.589833 | Temperature | 02201w |  | 26.4 | Deg C
004520 | 1995-02-16 | 2.0 | FITZROY RIVER 45.2KM FROM MOUTH ( 14.7KM D/S FROM BARRAGE ) | -23.423889 | 150.589833 | Turbidity | 02301w |  | 13 | NTU
004520 | 1995-02-16 | 2.0 | FITZROY RIVER 45.2KM FROM MOUTH ( 14.7KM D/S FROM BARRAGE ) | -23.423889 | 150.589833 | pH | 10301w |  | 7.9 | Unit
004520 | 1995-02-16 | 4.0 | FITZROY RIVER 45.2KM FROM MOUTH ( 14.7KM D/S FROM BARRAGE ) | -23.423889 | 150.589833 | Conductivity at 25 Deg C | 02101w |  | 56.878 | mS/cm
004520 | 1995-02-16 | 4.0 | FITZROY RIVER 45.2KM FROM MOUTH ( 14.7KM D/S FROM BARRAGE ) | -23.423889 | 150.589833 | Dissolved Oxygen % Deficit | 08008w |  | 4.1
004520 | 1995-02-16 | 4.0 | FITZROY RIVER 45.2KM FROM MOUTH ( 14.7KM D/S FROM BARRAGE ) | -23.423889 | 150.589833 | Dissolved Oxygen Deficit | 08010w |  | 0.2668 | mg/L
004520 | 1995-02-16 | 4.0 | FITZROY RIVER 45.2KM FROM MOUTH ( 14.7KM D/S FROM BARRAGE ) | -23.423889 | 150.589833 | Oxygen (dissolved) | 08101w |  | 6.2399 | mg/L
004520 | 1995-02-16 | 4.0 | FITZROY RIVER 45.2KM FROM MOUTH ( 14.7KM D/S FROM BARRAGE ) | -23.423889 | 150.589833 | Oxygen per cent saturation | 08005w |  | 95.9 | %
004520 | 1995-02-16 | 4.0 | FITZROY RIVER 45.2KM FROM MOUTH ( 14.7KM D/S FROM BARRAGE ) | -23.423889 | 150.589833 | Salinity | 02106w |  | 37.9129 | g/L
004520 | 1995-02-16 | 4.0 | FITZROY RIVER 45.2KM FROM MOUTH ( 14.7KM D/S FROM BARRAGE ) | -23.423889 | 150.589833 | Temperature | 02201w |  | 26.4 | Deg C
004520 | 1995-02-16 | 4.0 | FITZROY RIVER 45.2KM FROM MOUTH ( 14.7KM D/S FROM BARRAGE ) | -23.423889 | 150.589833 | Turbidity | 02301w |  | 21 | NTU
004520 | 1995-02-16 | 4.0 | FITZROY RIVER 45.2KM FROM MOUTH ( 14.7KM D/S FROM BARRAGE ) | -23.423889 | 150.589833 | pH | 10301w |  | 7.91 | Unit
004520 | 1995-02-16 | 6.0 | FITZROY RIVER 45.2KM FROM MOUTH ( 14.7KM D/S FROM BARRAGE ) | -23.423889 | 150.589833 | Conductivity at 25 Deg C | 02101w |  | 57.05 | mS/cm
004520 | 1995-02-16 | 6.0 | FITZROY RIVER 45.2KM FROM MOUTH ( 14.7KM D/S FROM BARRAGE ) | -23.423889 | 150.589833 | Dissolved Oxygen % Deficit | 08008w |  | 3.3
004520 | 1995-02-16 | 6.0 | FITZROY RIVER 45.2KM FROM MOUTH ( 14.7KM D/S FROM BARRAGE ) | -23.423889 | 150.589833 | Dissolved Oxygen Deficit | 08010w |  | 0.2146 | mg/L
004520 | 1995-02-16 | 6.0 | FITZROY RIVER 45.2KM FROM MOUTH ( 14.7KM D/S FROM BARRAGE ) | -23.423889 | 150.589833 | Oxygen (dissolved) | 08101w |  | 6.2872 | mg/L
004520 | 1995-02-16 | 6.0 | FITZROY RIVER 45.2KM FROM MOUTH ( 14.7KM D/S FROM BARRAGE ) | -23.423889 | 150.589833 | Oxygen per cent saturation | 08005w |  | 96.7 | %
004520 | 1995-02-16 | 6.0 | FITZROY RIVER 45.2KM FROM MOUTH ( 14.7KM D/S FROM BARRAGE ) | -23.423889 | 150.589833 | Salinity | 02106w |  | 38.0467 | g/L
004520 | 1995-02-16 | 6.0 | FITZROY RIVER 45.2KM FROM MOUTH ( 14.7KM D/S FROM BARRAGE ) | -23.423889 | 150.589833 | Temperature | 02201w |  | 26.4 | Deg C
004520 | 1995-02-16 | 6.0 | FITZROY RIVER 45.2KM FROM MOUTH ( 14.7KM D/S FROM BARRAGE ) | -23.423889 | 150.589833 | Turbidity | 02301w |  | 31 | NTU
004520 | 1995-02-16 | 6.0 | FITZROY RIVER 45.2KM FROM MOUTH ( 14.7KM D/S FROM BARRAGE ) | -23.423889 | 150.589833 | pH | 10301w |  | 7.92 | Unit
004520 | 1995-03-14 | 2.0 | FITZROY RIVER 45.2KM FROM MOUTH ( 14.7KM D/S FROM BARRAGE ) | -23.423889 | 150.589833 | Conductivity at 25 Deg C | 02101w |  | 1.666 | mS/cm
004520 | 1995-03-14 | 2.0 | FITZROY RIVER 45.2KM FROM MOUTH ( 14.7KM D/S FROM BARRAGE ) | -23.423889 | 150.589833 | Dissolved Oxygen % Deficit | 08008w |  | 22.4
004520 | 1995-03-14 | 2.0 | FITZROY RIVER 45.2KM FROM MOUTH ( 14.7KM D/S FROM BARRAGE ) | -23.423889 | 150.589833 | Dissolved Oxygen Deficit | 08010w |  | 1.7606 | mg/L
004520 | 1995-03-14 | 2.0 | FITZROY RIVER 45.2KM FROM MOUTH ( 14.7KM D/S FROM BARRAGE ) | -23.423889 | 150.589833 | Oxygen (dissolved) | 08101w |  | 6.0993 | mg/L
004520 | 1995-03-14 | 2.0 | FITZROY RIVER 45.2KM FROM MOUTH ( 14.7KM D/S FROM BARRAGE ) | -23.423889 | 150.589833 | Oxygen per cent saturation | 08005w |  | 77.6 | %
004520 | 1995-03-14 | 2.0 | FITZROY RIVER 45.2KM FROM MOUTH ( 14.7KM D/S FROM BARRAGE ) | -23.423889 | 150.589833 | Salinity | 02106w |  | 0.8544 | g/L
004520 | 1995-03-14 | 2.0 | FITZROY RIVER 45.2KM FROM MOUTH ( 14.7KM D/S FROM BARRAGE ) | -23.423889 | 150.589833 | Temperature | 02201w |  | 27.5 | Deg C
004520 | 1995-03-14 | 2.0 | FITZROY RIVER 45.2KM FROM MOUTH ( 14.7KM D/S FROM BARRAGE ) | -23.423889 | 150.589833 | Turbidity | 02301w |  | 398 | NTU
004520 | 1995-03-14 | 2.0 | FITZROY RIVER 45.2KM FROM MOUTH ( 14.7KM D/S FROM BARRAGE ) | -23.423889 | 150.589833 | pH | 10301w |  | 7.68 | Unit
004520 | 1995-03-14 | 4.0 | FITZROY RIVER 45.2KM FROM MOUTH ( 14.7KM D/S FROM BARRAGE ) | -23.423889 | 150.589833 | Conductivity at 25 Deg C | 02101w |  | 1.478 | mS/cm
004520 | 1995-03-14 | 4.0 | FITZROY RIVER 45.2KM FROM MOUTH ( 14.7KM D/S FROM BARRAGE ) | -23.423889 | 150.589833 | Dissolved Oxygen % Deficit | 08008w |  | 23.8
004520 | 1995-03-14 | 4.0 | FITZROY RIVER 45.2KM FROM MOUTH ( 14.7KM D/S FROM BARRAGE ) | -23.423889 | 150.589833 | Dissolved Oxygen Deficit | 08010w |  | 1.875 | mg/L
004520 | 1995-03-14 | 4.0 | FITZROY RIVER 45.2KM FROM MOUTH ( 14.7KM D/S FROM BARRAGE ) | -23.423889 | 150.589833 | Oxygen (dissolved) | 08101w |  | 6.0033 | mg/L
004520 | 1995-03-14 | 4.0 | FITZROY RIVER 45.2KM FROM MOUTH ( 14.7KM D/S FROM BARRAGE ) | -23.423889 | 150.589833 | Oxygen per cent saturation | 08005w |  | 76.2 | %
004520 | 1995-03-14 | 4.0 | FITZROY RIVER 45.2KM FROM MOUTH ( 14.7KM D/S FROM BARRAGE ) | -23.423889 | 150.589833 | Salinity | 02106w |  | 0.7557 | g/L
004520 | 1995-03-14 | 4.0 | FITZROY RIVER 45.2KM FROM MOUTH ( 14.7KM D/S FROM BARRAGE ) | -23.423889 | 150.589833 | Temperature | 02201w |  | 27.4 | Deg C
004520 | 1995-03-14 | 4.0 | FITZROY RIVER 45.2KM FROM MOUTH ( 14.7KM D/S FROM BARRAGE ) | -23.423889 | 150.589833 | Turbidity | 02301w |  | 640 | NTU
004520 | 1995-03-14 | 4.0 | FITZROY RIVER 45.2KM FROM MOUTH ( 14.7KM D/S FROM BARRAGE ) | -23.423889 | 150.589833 | pH | 10301w |  | 7.6 | Unit
004520 | 1995-03-14 | 5.0 | FITZROY RIVER 45.2KM FROM MOUTH ( 14.7KM D/S FROM BARRAGE ) | -23.423889 | 150.589833 | Conductivity at 25 Deg C | 02101w |  | 1.458 | mS/cm
004520 | 1995-03-14 | 5.0 | FITZROY RIVER 45.2KM FROM MOUTH ( 14.7KM D/S FROM BARRAGE ) | -23.423889 | 150.589833 | Dissolved Oxygen % Deficit | 08008w |  | 25.6
004520 | 1995-03-14 | 5.0 | FITZROY RIVER 45.2KM FROM MOUTH ( 14.7KM D/S FROM BARRAGE ) | -23.423889 | 150.589833 | Dissolved Oxygen Deficit | 08010w |  | 2.017 | mg/L
004520 | 1995-03-14 | 5.0 | FITZROY RIVER 45.2KM FROM MOUTH ( 14.7KM D/S FROM BARRAGE ) | -23.423889 | 150.589833 | Oxygen (dissolved) | 08101w |  | 5.8618 | mg/L
004520 | 1995-03-14 | 5.0 | FITZROY RIVER 45.2KM FROM MOUTH ( 14.7KM D/S FROM BARRAGE ) | -23.423889 | 150.589833 | Oxygen per cent saturation | 08005w |  | 74.4 | %
004520 | 1995-03-14 | 5.0 | FITZROY RIVER 45.2KM FROM MOUTH ( 14.7KM D/S FROM BARRAGE ) | -23.423889 | 150.589833 | Salinity | 02106w |  | 0.7452 | g/L
004520 | 1995-03-14 | 5.0 | FITZROY RIVER 45.2KM FROM MOUTH ( 14.7KM D/S FROM BARRAGE ) | -23.423889 | 150.589833 | Temperature | 02201w |  | 27.4 | Deg C
004520 | 1995-03-14 | 5.0 | FITZROY RIVER 45.2KM FROM MOUTH ( 14.7KM D/S FROM BARRAGE ) | -23.423889 | 150.589833 | Turbidity | 02301w |  | 1020 | NTU
004520 | 1995-03-14 | 5.0 | FITZROY RIVER 45.2KM FROM MOUTH ( 14.7KM D/S FROM BARRAGE ) | -23.423889 | 150.589833 | pH | 10301w |  | 7.5 | Unit
004520 | 1995-04-20 | 2.0 | FITZROY RIVER 45.2KM FROM MOUTH ( 14.7KM D/S FROM BARRAGE ) | -23.423889 | 150.589833 | Conductivity at 25 Deg C | 02101w |  | 25.288 | mS/cm
004520 | 1995-04-20 | 2.0 | FITZROY RIVER 45.2KM FROM MOUTH ( 14.7KM D/S FROM BARRAGE ) | -23.423889 | 150.589833 | Dissolved Oxygen % Deficit | 08008w |  | 21.9
004520 | 1995-04-20 | 2.0 | FITZROY RIVER 45.2KM FROM MOUTH ( 14.7KM D/S FROM BARRAGE ) | -23.423889 | 150.589833 | Dissolved Oxygen Deficit | 08010w |  | 1.6375 | mg/L
004520 | 1995-04-20 | 2.0 | FITZROY RIVER 45.2KM FROM MOUTH ( 14.7KM D/S FROM BARRAGE ) | -23.423889 | 150.589833 | Oxygen (dissolved) | 08101w |  | 5.8396 | mg/L
004520 | 1995-04-20 | 2.0 | FITZROY RIVER 45.2KM FROM MOUTH ( 14.7KM D/S FROM BARRAGE ) | -23.423889 | 150.589833 | Oxygen per cent saturation | 08005w |  | 78.1 | %
004520 | 1995-04-20 | 2.0 | FITZROY RIVER 45.2KM FROM MOUTH ( 14.7KM D/S FROM BARRAGE ) | -23.423889 | 150.589833 | Salinity | 02106w |  | 15.4043 | g/L
004520 | 1995-04-20 | 2.0 | FITZROY RIVER 45.2KM FROM MOUTH ( 14.7KM D/S FROM BARRAGE ) | -23.423889 | 150.589833 | Temperature | 02201w |  | 25.7 | Deg C
004520 | 1995-04-20 | 2.0 | FITZROY RIVER 45.2KM FROM MOUTH ( 14.7KM D/S FROM BARRAGE ) | -23.423889 | 150.589833 | Turbidity | 02301w |  | 19 | NTU
004520 | 1995-04-20 | 2.0 | FITZROY RIVER 45.2KM FROM MOUTH ( 14.7KM D/S FROM BARRAGE ) | -23.423889 | 150.589833 | pH | 10301w |  | 8.24 | Unit
004520 | 1995-04-20 | 4.0 | FITZROY RIVER 45.2KM FROM MOUTH ( 14.7KM D/S FROM BARRAGE ) | -23.423889 | 150.589833 | Conductivity at 25 Deg C | 02101w |  | 25.408 | mS/cm
004520 | 1995-04-20 | 4.0 | FITZROY RIVER 45.2KM FROM MOUTH ( 14.7KM D/S FROM BARRAGE ) | -23.423889 | 150.589833 | Dissolved Oxygen % Deficit | 08008w |  | 22.1
004520 | 1995-04-20 | 4.0 | FITZROY RIVER 45.2KM FROM MOUTH ( 14.7KM D/S FROM BARRAGE ) | -23.423889 | 150.589833 | Dissolved Oxygen Deficit | 08010w |  | 1.6546 | mg/L
004520 | 1995-04-20 | 4.0 | FITZROY RIVER 45.2KM FROM MOUTH ( 14.7KM D/S FROM BARRAGE ) | -23.423889 | 150.589833 | Oxygen (dissolved) | 08101w |  | 5.8323 | mg/L
004520 | 1995-04-20 | 4.0 | FITZROY RIVER 45.2KM FROM MOUTH ( 14.7KM D/S FROM BARRAGE ) | -23.423889 | 150.589833 | Oxygen per cent saturation | 08005w |  | 77.9 | %
004520 | 1995-04-20 | 4.0 | FITZROY RIVER 45.2KM FROM MOUTH ( 14.7KM D/S FROM BARRAGE ) | -23.423889 | 150.589833 | Salinity | 02106w |  | 15.4843 | g/L
004520 | 1995-04-20 | 4.0 | FITZROY RIVER 45.2KM FROM MOUTH ( 14.7KM D/S FROM BARRAGE ) | -23.423889 | 150.589833 | Temperature | 02201w |  | 25.6 | Deg C
004520 | 1995-04-20 | 4.0 | FITZROY RIVER 45.2KM FROM MOUTH ( 14.7KM D/S FROM BARRAGE ) | -23.423889 | 150.589833 | Turbidity | 02301w |  | 22 | NTU
004520 | 1995-04-20 | 4.0 | FITZROY RIVER 45.2KM FROM MOUTH ( 14.7KM D/S FROM BARRAGE ) | -23.423889 | 150.589833 | pH | 10301w |  | 8.23 | Unit
004520 | 1995-04-20 | 6.0 | FITZROY RIVER 45.2KM FROM MOUTH ( 14.7KM D/S FROM BARRAGE ) | -23.423889 | 150.589833 | Conductivity at 25 Deg C | 02101w |  | 25.434 | mS/cm
004520 | 1995-04-20 | 6.0 | FITZROY RIVER 45.2KM FROM MOUTH ( 14.7KM D/S FROM BARRAGE ) | -23.423889 | 150.589833 | Dissolved Oxygen % Deficit | 08008w |  | 22
004520 | 1995-04-20 | 6.0 | FITZROY RIVER 45.2KM FROM MOUTH ( 14.7KM D/S FROM BARRAGE ) | -23.423889 | 150.589833 | Dissolved Oxygen Deficit | 08010w |  | 1.647 | mg/L
004520 | 1995-04-20 | 6.0 | FITZROY RIVER 45.2KM FROM MOUTH ( 14.7KM D/S FROM BARRAGE ) | -23.423889 | 150.589833 | Oxygen (dissolved) | 08101w |  | 5.8392 | mg/L
004520 | 1995-04-20 | 6.0 | FITZROY RIVER 45.2KM FROM MOUTH ( 14.7KM D/S FROM BARRAGE ) | -23.423889 | 150.589833 | Oxygen per cent saturation | 08005w |  | 78 | %
004520 | 1995-04-20 | 6.0 | FITZROY RIVER 45.2KM FROM MOUTH ( 14.7KM D/S FROM BARRAGE ) | -23.423889 | 150.589833 | Salinity | 02106w |  | 15.5016 | g/L
004520 | 1995-04-20 | 6.0 | FITZROY RIVER 45.2KM FROM MOUTH ( 14.7KM D/S FROM BARRAGE ) | -23.423889 | 150.589833 | Temperature | 02201w |  | 25.6 | Deg C
004520 | 1995-04-20 | 6.0 | FITZROY RIVER 45.2KM FROM MOUTH ( 14.7KM D/S FROM BARRAGE ) | -23.423889 | 150.589833 | Turbidity | 02301w |  | 23 | NTU
004520 | 1995-04-20 | 6.0 | FITZROY RIVER 45.2KM FROM MOUTH ( 14.7KM D/S FROM BARRAGE ) | -23.423889 | 150.589833 | pH | 10301w |  | 8.23 | Unit
004520 | 1995-05-09 | 2.0 | FITZROY RIVER 45.2KM FROM MOUTH ( 14.7KM D/S FROM BARRAGE ) | -23.423889 | 150.589833 | Conductivity at 25 Deg C | 02101w |  | 31.314 | mS/cm
004520 | 1995-05-09 | 2.0 | FITZROY RIVER 45.2KM FROM MOUTH ( 14.7KM D/S FROM BARRAGE ) | -23.423889 | 150.589833 | Dissolved Oxygen % Deficit | 08008w |  | 2.8
004520 | 1995-05-09 | 2.0 | FITZROY RIVER 45.2KM FROM MOUTH ( 14.7KM D/S FROM BARRAGE ) | -23.423889 | 150.589833 | Dissolved Oxygen Deficit | 08010w |  | 0.2174 | mg/L
004520 | 1995-05-09 | 2.0 | FITZROY RIVER 45.2KM FROM MOUTH ( 14.7KM D/S FROM BARRAGE ) | -23.423889 | 150.589833 | Oxygen (dissolved) | 08101w |  | 7.5473 | mg/L
004520 | 1995-05-09 | 2.0 | FITZROY RIVER 45.2KM FROM MOUTH ( 14.7KM D/S FROM BARRAGE ) | -23.423889 | 150.589833 | Oxygen per cent saturation | 08005w |  | 97.2 | %
004520 | 1995-05-09 | 2.0 | FITZROY RIVER 45.2KM FROM MOUTH ( 14.7KM D/S FROM BARRAGE ) | -23.423889 | 150.589833 | Salinity | 02106w |  | 19.4823 | g/L
004520 | 1995-05-09 | 2.0 | FITZROY RIVER 45.2KM FROM MOUTH ( 14.7KM D/S FROM BARRAGE ) | -23.423889 | 150.589833 | Temperature | 02201w |  | 22.3 | Deg C
004520 | 1995-05-09 | 2.0 | FITZROY RIVER 45.2KM FROM MOUTH ( 14.7KM D/S FROM BARRAGE ) | -23.423889 | 150.589833 | Turbidity | 02301w |  | 6 | NTU
004520 | 1995-05-09 | 2.0 | FITZROY RIVER 45.2KM FROM MOUTH ( 14.7KM D/S FROM BARRAGE ) | -23.423889 | 150.589833 | pH | 10301w |  | 7.89 | Unit
004520 | 1995-05-09 | 4.0 | FITZROY RIVER 45.2KM FROM MOUTH ( 14.7KM D/S FROM BARRAGE ) | -23.423889 | 150.589833 | Conductivity at 25 Deg C | 02101w |  | 32.91 | mS/cm
004520 | 1995-05-09 | 4.0 | FITZROY RIVER 45.2KM FROM MOUTH ( 14.7KM D/S FROM BARRAGE ) | -23.423889 | 150.589833 | Dissolved Oxygen % Deficit | 08008w |  | 6.5
004520 | 1995-05-09 | 4.0 | FITZROY RIVER 45.2KM FROM MOUTH ( 14.7KM D/S FROM BARRAGE ) | -23.423889 | 150.589833 | Dissolved Oxygen Deficit | 08010w |  | 0.5006 | mg/L
004520 | 1995-05-09 | 4.0 | FITZROY RIVER 45.2KM FROM MOUTH ( 14.7KM D/S FROM BARRAGE ) | -23.423889 | 150.589833 | Oxygen (dissolved) | 08101w |  | 7.2007 | mg/L
004520 | 1995-05-09 | 4.0 | FITZROY RIVER 45.2KM FROM MOUTH ( 14.7KM D/S FROM BARRAGE ) | -23.423889 | 150.589833 | Oxygen per cent saturation | 08005w |  | 93.5 | %
004520 | 1995-05-09 | 4.0 | FITZROY RIVER 45.2KM FROM MOUTH ( 14.7KM D/S FROM BARRAGE ) | -23.423889 | 150.589833 | Salinity | 02106w |  | 20.5822 | g/L
004520 | 1995-05-09 | 4.0 | FITZROY RIVER 45.2KM FROM MOUTH ( 14.7KM D/S FROM BARRAGE ) | -23.423889 | 150.589833 | Temperature | 02201w |  | 22.4 | Deg C
004520 | 1995-05-09 | 4.0 | FITZROY RIVER 45.2KM FROM MOUTH ( 14.7KM D/S FROM BARRAGE ) | -23.423889 | 150.589833 | Turbidity | 02301w |  | 7 | NTU
004520 | 1995-05-09 | 4.0 | FITZROY RIVER 45.2KM FROM MOUTH ( 14.7KM D/S FROM BARRAGE ) | -23.423889 | 150.589833 | pH | 10301w |  | 7.85 | Unit
004520 | 1995-05-09 | 6.0 | FITZROY RIVER 45.2KM FROM MOUTH ( 14.7KM D/S FROM BARRAGE ) | -23.423889 | 150.589833 | Conductivity at 25 Deg C | 02101w |  | 34.724 | mS/cm
004520 | 1995-05-09 | 6.0 | FITZROY RIVER 45.2KM FROM MOUTH ( 14.7KM D/S FROM BARRAGE ) | -23.423889 | 150.589833 | Dissolved Oxygen % Deficit | 08008w |  | 7.3
004520 | 1995-05-09 | 6.0 | FITZROY RIVER 45.2KM FROM MOUTH ( 14.7KM D/S FROM BARRAGE ) | -23.423889 | 150.589833 | Dissolved Oxygen Deficit | 08010w |  | 0.5581 | mg/L
004520 | 1995-05-09 | 6.0 | FITZROY RIVER 45.2KM FROM MOUTH ( 14.7KM D/S FROM BARRAGE ) | -23.423889 | 150.589833 | Oxygen (dissolved) | 08101w |  | 7.0872 | mg/L
004520 | 1995-05-09 | 6.0 | FITZROY RIVER 45.2KM FROM MOUTH ( 14.7KM D/S FROM BARRAGE ) | -23.423889 | 150.589833 | Oxygen per cent saturation | 08005w |  | 92.7 | %
004520 | 1995-05-09 | 6.0 | FITZROY RIVER 45.2KM FROM MOUTH ( 14.7KM D/S FROM BARRAGE ) | -23.423889 | 150.589833 | Salinity | 02106w |  | 21.8414 | g/L
004520 | 1995-05-09 | 6.0 | FITZROY RIVER 45.2KM FROM MOUTH ( 14.7KM D/S FROM BARRAGE ) | -23.423889 | 150.589833 | Temperature | 02201w |  | 22.4 | Deg C
004520 | 1995-05-09 | 6.0 | FITZROY RIVER 45.2KM FROM MOUTH ( 14.7KM D/S FROM BARRAGE ) | -23.423889 | 150.589833 | Turbidity | 02301w |  | 12 | NTU
004520 | 1995-05-09 | 6.0 | FITZROY RIVER 45.2KM FROM MOUTH ( 14.7KM D/S FROM BARRAGE ) | -23.423889 | 150.589833 | pH | 10301w |  | 7.84 | Unit
004520 | 1995-06-15 | 2.0 | FITZROY RIVER 45.2KM FROM MOUTH ( 14.7KM D/S FROM BARRAGE ) | -23.423889 | 150.589833 | Conductivity at 25 Deg C | 02101w |  | 44.548 | mS/cm
004520 | 1995-06-15 | 2.0 | FITZROY RIVER 45.2KM FROM MOUTH ( 14.7KM D/S FROM BARRAGE ) | -23.423889 | 150.589833 | Dissolved Oxygen % Deficit | 08008w |  | 11.4
004520 | 1995-06-15 | 2.0 | FITZROY RIVER 45.2KM FROM MOUTH ( 14.7KM D/S FROM BARRAGE ) | -23.423889 | 150.589833 | Dissolved Oxygen Deficit | 08010w |  | 0.8617 | mg/L
004520 | 1995-06-15 | 2.0 | FITZROY RIVER 45.2KM FROM MOUTH ( 14.7KM D/S FROM BARRAGE ) | -23.423889 | 150.589833 | Oxygen (dissolved) | 08101w |  | 6.6974 | mg/L
004520 | 1995-06-15 | 2.0 | FITZROY RIVER 45.2KM FROM MOUTH ( 14.7KM D/S FROM BARRAGE ) | -23.423889 | 150.589833 | Oxygen per cent saturation | 08005w |  | 88.6 | %
004520 | 1995-06-15 | 2.0 | FITZROY RIVER 45.2KM FROM MOUTH ( 14.7KM D/S FROM BARRAGE ) | -23.423889 | 150.589833 | Salinity | 02106w |  | 28.8002 | g/L
004520 | 1995-06-15 | 2.0 | FITZROY RIVER 45.2KM FROM MOUTH ( 14.7KM D/S FROM BARRAGE ) | -23.423889 | 150.589833 | Temperature | 02201w |  | 20.8 | Deg C
004520 | 1995-06-15 | 2.0 | FITZROY RIVER 45.2KM FROM MOUTH ( 14.7KM D/S FROM BARRAGE ) | -23.423889 | 150.589833 | Turbidity | 02301w |  | 21 | NTU
004520 | 1995-06-15 | 2.0 | FITZROY RIVER 45.2KM FROM MOUTH ( 14.7KM D/S FROM BARRAGE ) | -23.423889 | 150.589833 | pH | 10301w |  | 8.19 | Unit
004520 | 1995-06-15 | 4.0 | FITZROY RIVER 45.2KM FROM MOUTH ( 14.7KM D/S FROM BARRAGE ) | -23.423889 | 150.589833 | Conductivity at 25 Deg C | 02101w |  | 44.738 | mS/cm
004520 | 1995-06-15 | 4.0 | FITZROY RIVER 45.2KM FROM MOUTH ( 14.7KM D/S FROM BARRAGE ) | -23.423889 | 150.589833 | Dissolved Oxygen % Deficit | 08008w |  | 12.2
004520 | 1995-06-15 | 4.0 | FITZROY RIVER 45.2KM FROM MOUTH ( 14.7KM D/S FROM BARRAGE ) | -23.423889 | 150.589833 | Dissolved Oxygen Deficit | 08010w |  | 0.9215 | mg/L
004520 | 1995-06-15 | 4.0 | FITZROY RIVER 45.2KM FROM MOUTH ( 14.7KM D/S FROM BARRAGE ) | -23.423889 | 150.589833 | Oxygen (dissolved) | 08101w |  | 6.6316 | mg/L
004520 | 1995-06-15 | 4.0 | FITZROY RIVER 45.2KM FROM MOUTH ( 14.7KM D/S FROM BARRAGE ) | -23.423889 | 150.589833 | Oxygen per cent saturation | 08005w |  | 87.8 | %
004520 | 1995-06-15 | 4.0 | FITZROY RIVER 45.2KM FROM MOUTH ( 14.7KM D/S FROM BARRAGE ) | -23.423889 | 150.589833 | Salinity | 02106w |  | 28.9368 | g/L
004520 | 1995-06-15 | 4.0 | FITZROY RIVER 45.2KM FROM MOUTH ( 14.7KM D/S FROM BARRAGE ) | -23.423889 | 150.589833 | Temperature | 02201w |  | 20.8 | Deg C
004520 | 1995-06-15 | 4.0 | FITZROY RIVER 45.2KM FROM MOUTH ( 14.7KM D/S FROM BARRAGE ) | -23.423889 | 150.589833 | Turbidity | 02301w |  | 21 | NTU
004520 | 1995-06-15 | 4.0 | FITZROY RIVER 45.2KM FROM MOUTH ( 14.7KM D/S FROM BARRAGE ) | -23.423889 | 150.589833 | pH | 10301w |  | 8.19 | Unit
004520 | 1995-06-15 | 6.0 | FITZROY RIVER 45.2KM FROM MOUTH ( 14.7KM D/S FROM BARRAGE ) | -23.423889 | 150.589833 | Conductivity at 25 Deg C | 02101w |  | 44.766 | mS/cm
004520 | 1995-06-15 | 6.0 | FITZROY RIVER 45.2KM FROM MOUTH ( 14.7KM D/S FROM BARRAGE ) | -23.423889 | 150.589833 | Dissolved Oxygen % Deficit | 08008w |  | 12.1
004520 | 1995-06-15 | 6.0 | FITZROY RIVER 45.2KM FROM MOUTH ( 14.7KM D/S FROM BARRAGE ) | -23.423889 | 150.589833 | Dissolved Oxygen Deficit | 08010w |  | 0.9138 | mg/L
004520 | 1995-06-15 | 6.0 | FITZROY RIVER 45.2KM FROM MOUTH ( 14.7KM D/S FROM BARRAGE ) | -23.423889 | 150.589833 | Oxygen (dissolved) | 08101w |  | 6.6384 | mg/L
004520 | 1995-06-15 | 6.0 | FITZROY RIVER 45.2KM FROM MOUTH ( 14.7KM D/S FROM BARRAGE ) | -23.423889 | 150.589833 | Oxygen per cent saturation | 08005w |  | 87.9 | %
004520 | 1995-06-15 | 6.0 | FITZROY RIVER 45.2KM FROM MOUTH ( 14.7KM D/S FROM BARRAGE ) | -23.423889 | 150.589833 | Salinity | 02106w |  | 28.9569 | g/L
004520 | 1995-06-15 | 6.0 | FITZROY RIVER 45.2KM FROM MOUTH ( 14.7KM D/S FROM BARRAGE ) | -23.423889 | 150.589833 | Temperature | 02201w |  | 20.8 | Deg C
004520 | 1995-06-15 | 6.0 | FITZROY RIVER 45.2KM FROM MOUTH ( 14.7KM D/S FROM BARRAGE ) | -23.423889 | 150.589833 | Turbidity | 02301w |  | 21 | NTU
004520 | 1995-06-15 | 6.0 | FITZROY RIVER 45.2KM FROM MOUTH ( 14.7KM D/S FROM BARRAGE ) | -23.423889 | 150.589833 | pH | 10301w |  | 8.19 | Unit
004520 | 1995-06-15 | 7.5 | FITZROY RIVER 45.2KM FROM MOUTH ( 14.7KM D/S FROM BARRAGE ) | -23.423889 | 150.589833 | Conductivity at 25 Deg C | 02101w |  | 44.766 | mS/cm
004520 | 1995-06-15 | 7.5 | FITZROY RIVER 45.2KM FROM MOUTH ( 14.7KM D/S FROM BARRAGE ) | -23.423889 | 150.589833 | Dissolved Oxygen % Deficit | 08008w |  | 12
004520 | 1995-06-15 | 7.5 | FITZROY RIVER 45.2KM FROM MOUTH ( 14.7KM D/S FROM BARRAGE ) | -23.423889 | 150.589833 | Dissolved Oxygen Deficit | 08010w |  | 0.9063 | mg/L
004520 | 1995-06-15 | 7.5 | FITZROY RIVER 45.2KM FROM MOUTH ( 14.7KM D/S FROM BARRAGE ) | -23.423889 | 150.589833 | Oxygen (dissolved) | 08101w |  | 6.646 | mg/L
004520 | 1995-06-15 | 7.5 | FITZROY RIVER 45.2KM FROM MOUTH ( 14.7KM D/S FROM BARRAGE ) | -23.423889 | 150.589833 | Oxygen per cent saturation | 08005w |  | 88 | %
004520 | 1995-06-15 | 7.5 | FITZROY RIVER 45.2KM FROM MOUTH ( 14.7KM D/S FROM BARRAGE ) | -23.423889 | 150.589833 | Salinity | 02106w |  | 28.9569 | g/L
004520 | 1995-06-15 | 7.5 | FITZROY RIVER 45.2KM FROM MOUTH ( 14.7KM D/S FROM BARRAGE ) | -23.423889 | 150.589833 | Temperature | 02201w |  | 20.8 | Deg C
004520 | 1995-06-15 | 7.5 | FITZROY RIVER 45.2KM FROM MOUTH ( 14.7KM D/S FROM BARRAGE ) | -23.423889 | 150.589833 | Turbidity | 02301w |  | 21 | NTU
004520 | 1995-06-15 | 7.5 | FITZROY RIVER 45.2KM FROM MOUTH ( 14.7KM D/S FROM BARRAGE ) | -23.423889 | 150.589833 | pH | 10301w |  | 8.19 | Unit
004520 | 1995-07-11 | 2.0 | FITZROY RIVER 45.2KM FROM MOUTH ( 14.7KM D/S FROM BARRAGE ) | -23.423889 | 150.589833 | Conductivity at 25 Deg C | 02101w |  | 44.3 | mS/cm
004520 | 1995-07-11 | 2.0 | FITZROY RIVER 45.2KM FROM MOUTH ( 14.7KM D/S FROM BARRAGE ) | -23.423889 | 150.589833 | Salinity | 02106w |  | 28.6221 | g/L
004520 | 1995-07-11 | 2.0 | FITZROY RIVER 45.2KM FROM MOUTH ( 14.7KM D/S FROM BARRAGE ) | -23.423889 | 150.589833 | Temperature | 02201w |  | 18.9 | Deg C
004520 | 1995-07-11 | 2.0 | FITZROY RIVER 45.2KM FROM MOUTH ( 14.7KM D/S FROM BARRAGE ) | -23.423889 | 150.589833 | Turbidity | 02301w |  | 6 | NTU
004520 | 1995-07-11 | 4.0 | FITZROY RIVER 45.2KM FROM MOUTH ( 14.7KM D/S FROM BARRAGE ) | -23.423889 | 150.589833 | Conductivity at 25 Deg C | 02101w |  | 44.5 | mS/cm
004520 | 1995-07-11 | 4.0 | FITZROY RIVER 45.2KM FROM MOUTH ( 14.7KM D/S FROM BARRAGE ) | -23.423889 | 150.589833 | Salinity | 02106w |  | 28.7657 | g/L
004520 | 1995-07-11 | 4.0 | FITZROY RIVER 45.2KM FROM MOUTH ( 14.7KM D/S FROM BARRAGE ) | -23.423889 | 150.589833 | Temperature | 02201w |  | 18.8 | Deg C
004520 | 1995-07-11 | 4.0 | FITZROY RIVER 45.2KM FROM MOUTH ( 14.7KM D/S FROM BARRAGE ) | -23.423889 | 150.589833 | Turbidity | 02301w |  | 10 | NTU
004520 | 1995-08-10 | 2.0 | FITZROY RIVER 45.2KM FROM MOUTH ( 14.7KM D/S FROM BARRAGE ) | -23.423889 | 150.589833 | Conductivity at 25 Deg C | 02101w |  | 50.598 | mS/cm
004520 | 1995-08-10 | 2.0 | FITZROY RIVER 45.2KM FROM MOUTH ( 14.7KM D/S FROM BARRAGE ) | -23.423889 | 150.589833 | Dissolved Oxygen % Deficit | 08008w |  | 15.8
004520 | 1995-08-10 | 2.0 | FITZROY RIVER 45.2KM FROM MOUTH ( 14.7KM D/S FROM BARRAGE ) | -23.423889 | 150.589833 | Dissolved Oxygen Deficit | 08010w |  | 1.2378 | mg/L
004520 | 1995-08-10 | 2.0 | FITZROY RIVER 45.2KM FROM MOUTH ( 14.7KM D/S FROM BARRAGE ) | -23.423889 | 150.589833 | Oxygen (dissolved) | 08101w |  | 6.5963 | mg/L
004520 | 1995-08-10 | 2.0 | FITZROY RIVER 45.2KM FROM MOUTH ( 14.7KM D/S FROM BARRAGE ) | -23.423889 | 150.589833 | Oxygen per cent saturation | 08005w |  | 84.2 | %
004520 | 1995-08-10 | 2.0 | FITZROY RIVER 45.2KM FROM MOUTH ( 14.7KM D/S FROM BARRAGE ) | -23.423889 | 150.589833 | Salinity | 02106w |  | 33.1901 | g/L
004520 | 1995-08-10 | 2.0 | FITZROY RIVER 45.2KM FROM MOUTH ( 14.7KM D/S FROM BARRAGE ) | -23.423889 | 150.589833 | Temperature | 02201w |  | 17.5 | Deg C
004520 | 1995-08-10 | 2.0 | FITZROY RIVER 45.2KM FROM MOUTH ( 14.7KM D/S FROM BARRAGE ) | -23.423889 | 150.589833 | Turbidity | 02301w |  | 26 | NTU
004520 | 1995-08-10 | 2.0 | FITZROY RIVER 45.2KM FROM MOUTH ( 14.7KM D/S FROM BARRAGE ) | -23.423889 | 150.589833 | pH | 10301w |  | 8.11 | Unit
004520 | 1995-08-10 | 4.0 | FITZROY RIVER 45.2KM FROM MOUTH ( 14.7KM D/S FROM BARRAGE ) | -23.423889 | 150.589833 | Conductivity at 25 Deg C | 02101w |  | 50.8 | mS/cm
004520 | 1995-08-10 | 4.0 | FITZROY RIVER 45.2KM FROM MOUTH ( 14.7KM D/S FROM BARRAGE ) | -23.423889 | 150.589833 | Dissolved Oxygen % Deficit | 08008w |  | 15.8
004520 | 1995-08-10 | 4.0 | FITZROY RIVER 45.2KM FROM MOUTH ( 14.7KM D/S FROM BARRAGE ) | -23.423889 | 150.589833 | Dissolved Oxygen Deficit | 08010w |  | 1.2391 | mg/L
004520 | 1995-08-10 | 4.0 | FITZROY RIVER 45.2KM FROM MOUTH ( 14.7KM D/S FROM BARRAGE ) | -23.423889 | 150.589833 | Oxygen (dissolved) | 08101w |  | 6.603 | mg/L
004520 | 1995-08-10 | 4.0 | FITZROY RIVER 45.2KM FROM MOUTH ( 14.7KM D/S FROM BARRAGE ) | -23.423889 | 150.589833 | Oxygen per cent saturation | 08005w |  | 84.2 | %
004520 | 1995-08-10 | 4.0 | FITZROY RIVER 45.2KM FROM MOUTH ( 14.7KM D/S FROM BARRAGE ) | -23.423889 | 150.589833 | Salinity | 02106w |  | 33.3386 | g/L
004520 | 1995-08-10 | 4.0 | FITZROY RIVER 45.2KM FROM MOUTH ( 14.7KM D/S FROM BARRAGE ) | -23.423889 | 150.589833 | Temperature | 02201w |  | 17.4 | Deg C
004520 | 1995-08-10 | 4.0 | FITZROY RIVER 45.2KM FROM MOUTH ( 14.7KM D/S FROM BARRAGE ) | -23.423889 | 150.589833 | Turbidity | 02301w |  | 27 | NTU
004520 | 1995-08-10 | 4.0 | FITZROY RIVER 45.2KM FROM MOUTH ( 14.7KM D/S FROM BARRAGE ) | -23.423889 | 150.589833 | pH | 10301w |  | 8.12 | Unit
004520 | 1995-08-10 | 6.0 | FITZROY RIVER 45.2KM FROM MOUTH ( 14.7KM D/S FROM BARRAGE ) | -23.423889 | 150.589833 | Conductivity at 25 Deg C | 02101w |  | 50.916 | mS/cm
004520 | 1995-08-10 | 6.0 | FITZROY RIVER 45.2KM FROM MOUTH ( 14.7KM D/S FROM BARRAGE ) | -23.423889 | 150.589833 | Dissolved Oxygen % Deficit | 08008w |  | 16.4
004520 | 1995-08-10 | 6.0 | FITZROY RIVER 45.2KM FROM MOUTH ( 14.7KM D/S FROM BARRAGE ) | -23.423889 | 150.589833 | Dissolved Oxygen Deficit | 08010w |  | 1.2854 | mg/L
004520 | 1995-08-10 | 6.0 | FITZROY RIVER 45.2KM FROM MOUTH ( 14.7KM D/S FROM BARRAGE ) | -23.423889 | 150.589833 | Oxygen (dissolved) | 08101w |  | 6.5526 | mg/L
004520 | 1995-08-10 | 6.0 | FITZROY RIVER 45.2KM FROM MOUTH ( 14.7KM D/S FROM BARRAGE ) | -23.423889 | 150.589833 | Oxygen per cent saturation | 08005w |  | 83.6 | %
004520 | 1995-08-10 | 6.0 | FITZROY RIVER 45.2KM FROM MOUTH ( 14.7KM D/S FROM BARRAGE ) | -23.423889 | 150.589833 | Salinity | 02106w |  | 33.4239 | g/L
004520 | 1995-08-10 | 6.0 | FITZROY RIVER 45.2KM FROM MOUTH ( 14.7KM D/S FROM BARRAGE ) | -23.423889 | 150.589833 | Temperature | 02201w |  | 17.4 | Deg C
004520 | 1995-08-10 | 6.0 | FITZROY RIVER 45.2KM FROM MOUTH ( 14.7KM D/S FROM BARRAGE ) | -23.423889 | 150.589833 | Turbidity | 02301w |  | 27 | NTU
004520 | 1995-08-10 | 6.0 | FITZROY RIVER 45.2KM FROM MOUTH ( 14.7KM D/S FROM BARRAGE ) | -23.423889 | 150.589833 | pH | 10301w |  | 8.12 | Unit
004520 | 1995-09-12 | 2.0 | FITZROY RIVER 45.2KM FROM MOUTH ( 14.7KM D/S FROM BARRAGE ) | -23.423889 | 150.589833 | Conductivity at 25 Deg C | 02101w |  | 53.1 | mS/cm
004520 | 1995-09-12 | 2.0 | FITZROY RIVER 45.2KM FROM MOUTH ( 14.7KM D/S FROM BARRAGE ) | -23.423889 | 150.589833 | Dissolved Oxygen % Deficit | 08008w |  | 11.1
004520 | 1995-09-12 | 2.0 | FITZROY RIVER 45.2KM FROM MOUTH ( 14.7KM D/S FROM BARRAGE ) | -23.423889 | 150.589833 | Dissolved Oxygen Deficit | 08010w |  | 0.7988 | mg/L
004520 | 1995-09-12 | 2.0 | FITZROY RIVER 45.2KM FROM MOUTH ( 14.7KM D/S FROM BARRAGE ) | -23.423889 | 150.589833 | Oxygen (dissolved) | 08101w |  | 6.3976 | mg/L
004520 | 1995-09-12 | 2.0 | FITZROY RIVER 45.2KM FROM MOUTH ( 14.7KM D/S FROM BARRAGE ) | -23.423889 | 150.589833 | Oxygen per cent saturation | 08005w |  | 88.9 | %
004520 | 1995-09-12 | 2.0 | FITZROY RIVER 45.2KM FROM MOUTH ( 14.7KM D/S FROM BARRAGE ) | -23.423889 | 150.589833 | Salinity | 02106w |  | 35.0417 | g/L
004520 | 1995-09-12 | 2.0 | FITZROY RIVER 45.2KM FROM MOUTH ( 14.7KM D/S FROM BARRAGE ) | -23.423889 | 150.589833 | Temperature | 02201w |  | 21.5 | Deg C
004520 | 1995-09-12 | 2.0 | FITZROY RIVER 45.2KM FROM MOUTH ( 14.7KM D/S FROM BARRAGE ) | -23.423889 | 150.589833 | Turbidity | 02301w |  | 45 | NTU
004520 | 1995-09-12 | 2.0 | FITZROY RIVER 45.2KM FROM MOUTH ( 14.7KM D/S FROM BARRAGE ) | -23.423889 | 150.589833 | pH | 10301w |  | 7.85 | Unit
004520 | 1995-09-12 | 4.0 | FITZROY RIVER 45.2KM FROM MOUTH ( 14.7KM D/S FROM BARRAGE ) | -23.423889 | 150.589833 | Conductivity at 25 Deg C | 02101w |  | 53.42 | mS/cm
004520 | 1995-09-12 | 4.0 | FITZROY RIVER 45.2KM FROM MOUTH ( 14.7KM D/S FROM BARRAGE ) | -23.423889 | 150.589833 | Dissolved Oxygen % Deficit | 08008w |  | 11.4
004520 | 1995-09-12 | 4.0 | FITZROY RIVER 45.2KM FROM MOUTH ( 14.7KM D/S FROM BARRAGE ) | -23.423889 | 150.589833 | Dissolved Oxygen Deficit | 08010w |  | 0.8192 | mg/L
004520 | 1995-09-12 | 4.0 | FITZROY RIVER 45.2KM FROM MOUTH ( 14.7KM D/S FROM BARRAGE ) | -23.423889 | 150.589833 | Oxygen (dissolved) | 08101w |  | 6.3671 | mg/L
004520 | 1995-09-12 | 4.0 | FITZROY RIVER 45.2KM FROM MOUTH ( 14.7KM D/S FROM BARRAGE ) | -23.423889 | 150.589833 | Oxygen per cent saturation | 08005w |  | 88.6 | %
004520 | 1995-09-12 | 4.0 | FITZROY RIVER 45.2KM FROM MOUTH ( 14.7KM D/S FROM BARRAGE ) | -23.423889 | 150.589833 | Salinity | 02106w |  | 35.2808 | g/L
004520 | 1995-09-12 | 4.0 | FITZROY RIVER 45.2KM FROM MOUTH ( 14.7KM D/S FROM BARRAGE ) | -23.423889 | 150.589833 | Temperature | 02201w |  | 21.5 | Deg C
004520 | 1995-09-12 | 4.0 | FITZROY RIVER 45.2KM FROM MOUTH ( 14.7KM D/S FROM BARRAGE ) | -23.423889 | 150.589833 | Turbidity | 02301w |  | 43 | NTU
004520 | 1995-09-12 | 4.0 | FITZROY RIVER 45.2KM FROM MOUTH ( 14.7KM D/S FROM BARRAGE ) | -23.423889 | 150.589833 | pH | 10301w |  | 7.87 | Unit
004520 | 1995-09-12 | 6.0 | FITZROY RIVER 45.2KM FROM MOUTH ( 14.7KM D/S FROM BARRAGE ) | -23.423889 | 150.589833 | Conductivity at 25 Deg C | 02101w |  | 53.396 | mS/cm
004520 | 1995-09-12 | 6.0 | FITZROY RIVER 45.2KM FROM MOUTH ( 14.7KM D/S FROM BARRAGE ) | -23.423889 | 150.589833 | Dissolved Oxygen % Deficit | 08008w |  | 11.2
004520 | 1995-09-12 | 6.0 | FITZROY RIVER 45.2KM FROM MOUTH ( 14.7KM D/S FROM BARRAGE ) | -23.423889 | 150.589833 | Dissolved Oxygen Deficit | 08010w |  | 0.805 | mg/L
004520 | 1995-09-12 | 6.0 | FITZROY RIVER 45.2KM FROM MOUTH ( 14.7KM D/S FROM BARRAGE ) | -23.423889 | 150.589833 | Oxygen (dissolved) | 08101w |  | 6.3821 | mg/L
004520 | 1995-09-12 | 6.0 | FITZROY RIVER 45.2KM FROM MOUTH ( 14.7KM D/S FROM BARRAGE ) | -23.423889 | 150.589833 | Oxygen per cent saturation | 08005w |  | 88.8 | %
004520 | 1995-09-12 | 6.0 | FITZROY RIVER 45.2KM FROM MOUTH ( 14.7KM D/S FROM BARRAGE ) | -23.423889 | 150.589833 | Salinity | 02106w |  | 35.2629 | g/L
004520 | 1995-09-12 | 6.0 | FITZROY RIVER 45.2KM FROM MOUTH ( 14.7KM D/S FROM BARRAGE ) | -23.423889 | 150.589833 | Temperature | 02201w |  | 21.5 | Deg C
004520 | 1995-09-12 | 6.0 | FITZROY RIVER 45.2KM FROM MOUTH ( 14.7KM D/S FROM BARRAGE ) | -23.423889 | 150.589833 | Turbidity | 02301w |  | 45 | NTU
004520 | 1995-09-12 | 6.0 | FITZROY RIVER 45.2KM FROM MOUTH ( 14.7KM D/S FROM BARRAGE ) | -23.423889 | 150.589833 | pH | 10301w |  | 7.87 | Unit
004520 | 1995-09-12 | 8.0 | FITZROY RIVER 45.2KM FROM MOUTH ( 14.7KM D/S FROM BARRAGE ) | -23.423889 | 150.589833 | Conductivity at 25 Deg C | 02101w |  | 53.42 | mS/cm
004520 | 1995-09-12 | 8.0 | FITZROY RIVER 45.2KM FROM MOUTH ( 14.7KM D/S FROM BARRAGE ) | -23.423889 | 150.589833 | Dissolved Oxygen % Deficit | 08008w |  | 11.7
004520 | 1995-09-12 | 8.0 | FITZROY RIVER 45.2KM FROM MOUTH ( 14.7KM D/S FROM BARRAGE ) | -23.423889 | 150.589833 | Dissolved Oxygen Deficit | 08010w |  | 0.8408 | mg/L
004520 | 1995-09-12 | 8.0 | FITZROY RIVER 45.2KM FROM MOUTH ( 14.7KM D/S FROM BARRAGE ) | -23.423889 | 150.589833 | Oxygen (dissolved) | 08101w |  | 6.3455 | mg/L
004520 | 1995-09-12 | 8.0 | FITZROY RIVER 45.2KM FROM MOUTH ( 14.7KM D/S FROM BARRAGE ) | -23.423889 | 150.589833 | Oxygen per cent saturation | 08005w |  | 88.3 | %
004520 | 1995-09-12 | 8.0 | FITZROY RIVER 45.2KM FROM MOUTH ( 14.7KM D/S FROM BARRAGE ) | -23.423889 | 150.589833 | Salinity | 02106w |  | 35.2808 | g/L
004520 | 1995-09-12 | 8.0 | FITZROY RIVER 45.2KM FROM MOUTH ( 14.7KM D/S FROM BARRAGE ) | -23.423889 | 150.589833 | Temperature | 02201w |  | 21.5 | Deg C
004520 | 1995-09-12 | 8.0 | FITZROY RIVER 45.2KM FROM MOUTH ( 14.7KM D/S FROM BARRAGE ) | -23.423889 | 150.589833 | Turbidity | 02301w |  | 45 | NTU
004520 | 1995-09-12 | 8.0 | FITZROY RIVER 45.2KM FROM MOUTH ( 14.7KM D/S FROM BARRAGE ) | -23.423889 | 150.589833 | pH | 10301w |  | 7.87 | Unit
004520 | 1995-10-12 | 2.0 | FITZROY RIVER 45.2KM FROM MOUTH ( 14.7KM D/S FROM BARRAGE ) | -23.423889 | 150.589833 | Conductivity at 25 Deg C | 02101w |  | 53.506 | mS/cm
004520 | 1995-10-12 | 2.0 | FITZROY RIVER 45.2KM FROM MOUTH ( 14.7KM D/S FROM BARRAGE ) | -23.423889 | 150.589833 | Dissolved Oxygen % Deficit | 08008w |  | 19.4
004520 | 1995-10-12 | 2.0 | FITZROY RIVER 45.2KM FROM MOUTH ( 14.7KM D/S FROM BARRAGE ) | -23.423889 | 150.589833 | Dissolved Oxygen Deficit | 08010w |  | 1.3431 | mg/L
004520 | 1995-10-12 | 2.0 | FITZROY RIVER 45.2KM FROM MOUTH ( 14.7KM D/S FROM BARRAGE ) | -23.423889 | 150.589833 | Oxygen (dissolved) | 08101w |  | 5.5801 | mg/L
004520 | 1995-10-12 | 2.0 | FITZROY RIVER 45.2KM FROM MOUTH ( 14.7KM D/S FROM BARRAGE ) | -23.423889 | 150.589833 | Oxygen per cent saturation | 08005w |  | 80.6 | %
004520 | 1995-10-12 | 2.0 | FITZROY RIVER 45.2KM FROM MOUTH ( 14.7KM D/S FROM BARRAGE ) | -23.423889 | 150.589833 | Salinity | 02106w |  | 35.3452 | g/L
004520 | 1995-10-12 | 2.0 | FITZROY RIVER 45.2KM FROM MOUTH ( 14.7KM D/S FROM BARRAGE ) | -23.423889 | 150.589833 | Temperature | 02201w |  | 23.6 | Deg C
004520 | 1995-10-12 | 2.0 | FITZROY RIVER 45.2KM FROM MOUTH ( 14.7KM D/S FROM BARRAGE ) | -23.423889 | 150.589833 | Turbidity | 02301w |  | 34 | NTU
004520 | 1995-10-12 | 2.0 | FITZROY RIVER 45.2KM FROM MOUTH ( 14.7KM D/S FROM BARRAGE ) | -23.423889 | 150.589833 | pH | 10301w |  | 8.1 | Unit
004520 | 1995-10-12 | 4.0 | FITZROY RIVER 45.2KM FROM MOUTH ( 14.7KM D/S FROM BARRAGE ) | -23.423889 | 150.589833 | Conductivity at 25 Deg C | 02101w |  | 53.558 | mS/cm
004520 | 1995-10-12 | 4.0 | FITZROY RIVER 45.2KM FROM MOUTH ( 14.7KM D/S FROM BARRAGE ) | -23.423889 | 150.589833 | Dissolved Oxygen % Deficit | 08008w |  | 20.1
004520 | 1995-10-12 | 4.0 | FITZROY RIVER 45.2KM FROM MOUTH ( 14.7KM D/S FROM BARRAGE ) | -23.423889 | 150.589833 | Dissolved Oxygen Deficit | 08010w |  | 1.3912 | mg/L
004520 | 1995-10-12 | 4.0 | FITZROY RIVER 45.2KM FROM MOUTH ( 14.7KM D/S FROM BARRAGE ) | -23.423889 | 150.589833 | Oxygen (dissolved) | 08101w |  | 5.5304 | mg/L
004520 | 1995-10-12 | 4.0 | FITZROY RIVER 45.2KM FROM MOUTH ( 14.7KM D/S FROM BARRAGE ) | -23.423889 | 150.589833 | Oxygen per cent saturation | 08005w |  | 79.9 | %
004520 | 1995-10-12 | 4.0 | FITZROY RIVER 45.2KM FROM MOUTH ( 14.7KM D/S FROM BARRAGE ) | -23.423889 | 150.589833 | Salinity | 02106w |  | 35.3841 | g/L
004520 | 1995-10-12 | 4.0 | FITZROY RIVER 45.2KM FROM MOUTH ( 14.7KM D/S FROM BARRAGE ) | -23.423889 | 150.589833 | Temperature | 02201w |  | 23.6 | Deg C
004520 | 1995-10-12 | 4.0 | FITZROY RIVER 45.2KM FROM MOUTH ( 14.7KM D/S FROM BARRAGE ) | -23.423889 | 150.589833 | Turbidity | 02301w |  | 35 | NTU
004520 | 1995-10-12 | 4.0 | FITZROY RIVER 45.2KM FROM MOUTH ( 14.7KM D/S FROM BARRAGE ) | -23.423889 | 150.589833 | pH | 10301w |  | 8.09 | Unit
004520 | 1995-10-12 | 6.0 | FITZROY RIVER 45.2KM FROM MOUTH ( 14.7KM D/S FROM BARRAGE ) | -23.423889 | 150.589833 | Conductivity at 25 Deg C | 02101w |  | 53.558 | mS/cm
004520 | 1995-10-12 | 6.0 | FITZROY RIVER 45.2KM FROM MOUTH ( 14.7KM D/S FROM BARRAGE ) | -23.423889 | 150.589833 | Dissolved Oxygen % Deficit | 08008w |  | 19.5
004520 | 1995-10-12 | 6.0 | FITZROY RIVER 45.2KM FROM MOUTH ( 14.7KM D/S FROM BARRAGE ) | -23.423889 | 150.589833 | Dissolved Oxygen Deficit | 08010w |  | 1.3497 | mg/L
004520 | 1995-10-12 | 6.0 | FITZROY RIVER 45.2KM FROM MOUTH ( 14.7KM D/S FROM BARRAGE ) | -23.423889 | 150.589833 | Oxygen (dissolved) | 08101w |  | 5.5719 | mg/L
004520 | 1995-10-12 | 6.0 | FITZROY RIVER 45.2KM FROM MOUTH ( 14.7KM D/S FROM BARRAGE ) | -23.423889 | 150.589833 | Oxygen per cent saturation | 08005w |  | 80.5 | %
004520 | 1995-10-12 | 6.0 | FITZROY RIVER 45.2KM FROM MOUTH ( 14.7KM D/S FROM BARRAGE ) | -23.423889 | 150.589833 | Salinity | 02106w |  | 35.3841 | g/L
004520 | 1995-10-12 | 6.0 | FITZROY RIVER 45.2KM FROM MOUTH ( 14.7KM D/S FROM BARRAGE ) | -23.423889 | 150.589833 | Temperature | 02201w |  | 23.6 | Deg C
004520 | 1995-10-12 | 6.0 | FITZROY RIVER 45.2KM FROM MOUTH ( 14.7KM D/S FROM BARRAGE ) | -23.423889 | 150.589833 | Turbidity | 02301w |  | 35 | NTU
004520 | 1995-10-12 | 6.0 | FITZROY RIVER 45.2KM FROM MOUTH ( 14.7KM D/S FROM BARRAGE ) | -23.423889 | 150.589833 | pH | 10301w |  | 8.09 | Unit
004520 | 1995-10-12 | 7.5 | FITZROY RIVER 45.2KM FROM MOUTH ( 14.7KM D/S FROM BARRAGE ) | -23.423889 | 150.589833 | Conductivity at 25 Deg C | 02101w |  | 53.53 | mS/cm
004520 | 1995-10-12 | 7.5 | FITZROY RIVER 45.2KM FROM MOUTH ( 14.7KM D/S FROM BARRAGE ) | -23.423889 | 150.589833 | Dissolved Oxygen % Deficit | 08008w |  | 19.6
004520 | 1995-10-12 | 7.5 | FITZROY RIVER 45.2KM FROM MOUTH ( 14.7KM D/S FROM BARRAGE ) | -23.423889 | 150.589833 | Dissolved Oxygen Deficit | 08010w |  | 1.3568 | mg/L
004520 | 1995-10-12 | 7.5 | FITZROY RIVER 45.2KM FROM MOUTH ( 14.7KM D/S FROM BARRAGE ) | -23.423889 | 150.589833 | Oxygen (dissolved) | 08101w |  | 5.5656 | mg/L
004520 | 1995-10-12 | 7.5 | FITZROY RIVER 45.2KM FROM MOUTH ( 14.7KM D/S FROM BARRAGE ) | -23.423889 | 150.589833 | Oxygen per cent saturation | 08005w |  | 80.4 | %
004520 | 1995-10-12 | 7.5 | FITZROY RIVER 45.2KM FROM MOUTH ( 14.7KM D/S FROM BARRAGE ) | -23.423889 | 150.589833 | Salinity | 02106w |  | 35.3632 | g/L
004520 | 1995-10-12 | 7.5 | FITZROY RIVER 45.2KM FROM MOUTH ( 14.7KM D/S FROM BARRAGE ) | -23.423889 | 150.589833 | Temperature | 02201w |  | 23.6 | Deg C
004520 | 1995-10-12 | 7.5 | FITZROY RIVER 45.2KM FROM MOUTH ( 14.7KM D/S FROM BARRAGE ) | -23.423889 | 150.589833 | Turbidity | 02301w |  | 36 | NTU
004520 | 1995-10-12 | 7.5 | FITZROY RIVER 45.2KM FROM MOUTH ( 14.7KM D/S FROM BARRAGE ) | -23.423889 | 150.589833 | pH | 10301w |  | 8.08 | Unit
004520 | 1995-11-14 | 2.0 | FITZROY RIVER 45.2KM FROM MOUTH ( 14.7KM D/S FROM BARRAGE ) | -23.423889 | 150.589833 | Conductivity at 25 Deg C | 02101w |  | 54.232 | mS/cm
004520 | 1995-11-14 | 2.0 | FITZROY RIVER 45.2KM FROM MOUTH ( 14.7KM D/S FROM BARRAGE ) | -23.423889 | 150.589833 | Dissolved Oxygen % Deficit | 08008w | - | 3.1
004520 | 1995-11-14 | 2.0 | FITZROY RIVER 45.2KM FROM MOUTH ( 14.7KM D/S FROM BARRAGE ) | -23.423889 | 150.589833 | Dissolved Oxygen Deficit | 08010w | - | 0.2 | mg/L
004520 | 1995-11-14 | 2.0 | FITZROY RIVER 45.2KM FROM MOUTH ( 14.7KM D/S FROM BARRAGE ) | -23.423889 | 150.589833 | Oxygen (dissolved) | 08101w |  | 6.6519 | mg/L
004520 | 1995-11-14 | 2.0 | FITZROY RIVER 45.2KM FROM MOUTH ( 14.7KM D/S FROM BARRAGE ) | -23.423889 | 150.589833 | Oxygen per cent saturation | 08005w |  | 103.1 | %
004520 | 1995-11-14 | 2.0 | FITZROY RIVER 45.2KM FROM MOUTH ( 14.7KM D/S FROM BARRAGE ) | -23.423889 | 150.589833 | Salinity | 02106w |  | 35.8905 | g/L
004520 | 1995-11-14 | 2.0 | FITZROY RIVER 45.2KM FROM MOUTH ( 14.7KM D/S FROM BARRAGE ) | -23.423889 | 150.589833 | Temperature | 02201w |  | 27.6 | Deg C
004520 | 1995-11-14 | 2.0 | FITZROY RIVER 45.2KM FROM MOUTH ( 14.7KM D/S FROM BARRAGE ) | -23.423889 | 150.589833 | Turbidity | 02301w |  | 6 | NTU
004520 | 1995-11-14 | 2.0 | FITZROY RIVER 45.2KM FROM MOUTH ( 14.7KM D/S FROM BARRAGE ) | -23.423889 | 150.589833 | pH | 10301w |  | 8.08 | Unit
004520 | 1995-11-14 | 4.0 | FITZROY RIVER 45.2KM FROM MOUTH ( 14.7KM D/S FROM BARRAGE ) | -23.423889 | 150.589833 | Conductivity at 25 Deg C | 02101w |  | 54.332 | mS/cm
004520 | 1995-11-14 | 4.0 | FITZROY RIVER 45.2KM FROM MOUTH ( 14.7KM D/S FROM BARRAGE ) | -23.423889 | 150.589833 | Dissolved Oxygen % Deficit | 08008w | - | 1.3
004520 | 1995-11-14 | 4.0 | FITZROY RIVER 45.2KM FROM MOUTH ( 14.7KM D/S FROM BARRAGE ) | -23.423889 | 150.589833 | Dissolved Oxygen Deficit | 08010w | - | 0.084 | mg/L
004520 | 1995-11-14 | 4.0 | FITZROY RIVER 45.2KM FROM MOUTH ( 14.7KM D/S FROM BARRAGE ) | -23.423889 | 150.589833 | Oxygen (dissolved) | 08101w |  | 6.5437 | mg/L
004520 | 1995-11-14 | 4.0 | FITZROY RIVER 45.2KM FROM MOUTH ( 14.7KM D/S FROM BARRAGE ) | -23.423889 | 150.589833 | Oxygen per cent saturation | 08005w |  | 101.3 | %
004520 | 1995-11-14 | 4.0 | FITZROY RIVER 45.2KM FROM MOUTH ( 14.7KM D/S FROM BARRAGE ) | -23.423889 | 150.589833 | Salinity | 02106w |  | 35.9659 | g/L
004520 | 1995-11-14 | 4.0 | FITZROY RIVER 45.2KM FROM MOUTH ( 14.7KM D/S FROM BARRAGE ) | -23.423889 | 150.589833 | Temperature | 02201w |  | 27.5 | Deg C
004520 | 1995-11-14 | 4.0 | FITZROY RIVER 45.2KM FROM MOUTH ( 14.7KM D/S FROM BARRAGE ) | -23.423889 | 150.589833 | Turbidity | 02301w |  | 7 | NTU
004520 | 1995-11-14 | 4.0 | FITZROY RIVER 45.2KM FROM MOUTH ( 14.7KM D/S FROM BARRAGE ) | -23.423889 | 150.589833 | pH | 10301w |  | 8.07 | Unit
004520 | 1995-11-14 | 6.0 | FITZROY RIVER 45.2KM FROM MOUTH ( 14.7KM D/S FROM BARRAGE ) | -23.423889 | 150.589833 | Conductivity at 25 Deg C | 02101w |  | 54.332 | mS/cm
004520 | 1995-11-14 | 6.0 | FITZROY RIVER 45.2KM FROM MOUTH ( 14.7KM D/S FROM BARRAGE ) | -23.423889 | 150.589833 | Dissolved Oxygen % Deficit | 08008w | - | 0.9
004520 | 1995-11-14 | 6.0 | FITZROY RIVER 45.2KM FROM MOUTH ( 14.7KM D/S FROM BARRAGE ) | -23.423889 | 150.589833 | Dissolved Oxygen Deficit | 08010w | - | 0.0581 | mg/L
004520 | 1995-11-14 | 6.0 | FITZROY RIVER 45.2KM FROM MOUTH ( 14.7KM D/S FROM BARRAGE ) | -23.423889 | 150.589833 | Oxygen (dissolved) | 08101w |  | 6.5179 | mg/L
004520 | 1995-11-14 | 6.0 | FITZROY RIVER 45.2KM FROM MOUTH ( 14.7KM D/S FROM BARRAGE ) | -23.423889 | 150.589833 | Oxygen per cent saturation | 08005w |  | 100.9 | %
004520 | 1995-11-14 | 6.0 | FITZROY RIVER 45.2KM FROM MOUTH ( 14.7KM D/S FROM BARRAGE ) | -23.423889 | 150.589833 | Salinity | 02106w |  | 35.9659 | g/L
004520 | 1995-11-14 | 6.0 | FITZROY RIVER 45.2KM FROM MOUTH ( 14.7KM D/S FROM BARRAGE ) | -23.423889 | 150.589833 | Temperature | 02201w |  | 27.5 | Deg C
004520 | 1995-11-14 | 6.0 | FITZROY RIVER 45.2KM FROM MOUTH ( 14.7KM D/S FROM BARRAGE ) | -23.423889 | 150.589833 | Turbidity | 02301w |  | 7 | NTU
004520 | 1995-11-14 | 6.0 | FITZROY RIVER 45.2KM FROM MOUTH ( 14.7KM D/S FROM BARRAGE ) | -23.423889 | 150.589833 | pH | 10301w |  | 8.06 | Unit
004520 | 1995-12-05 | 2.0 | FITZROY RIVER 45.2KM FROM MOUTH ( 14.7KM D/S FROM BARRAGE ) | -23.423889 | 150.589833 | Conductivity at 25 Deg C | 02101w |  | 0.67 | mS/cm
004520 | 1995-12-05 | 2.0 | FITZROY RIVER 45.2KM FROM MOUTH ( 14.7KM D/S FROM BARRAGE ) | -23.423889 | 150.589833 | Dissolved Oxygen % Deficit | 08008w |  | 22.7
004520 | 1995-12-05 | 2.0 | FITZROY RIVER 45.2KM FROM MOUTH ( 14.7KM D/S FROM BARRAGE ) | -23.423889 | 150.589833 | Dissolved Oxygen Deficit | 08010w |  | 1.7488 | mg/L
004520 | 1995-12-05 | 2.0 | FITZROY RIVER 45.2KM FROM MOUTH ( 14.7KM D/S FROM BARRAGE ) | -23.423889 | 150.589833 | Oxygen (dissolved) | 08101w |  | 5.9551 | mg/L
004520 | 1995-12-05 | 2.0 | FITZROY RIVER 45.2KM FROM MOUTH ( 14.7KM D/S FROM BARRAGE ) | -23.423889 | 150.589833 | Oxygen per cent saturation | 08005w |  | 77.3 | %
004520 | 1995-12-05 | 2.0 | FITZROY RIVER 45.2KM FROM MOUTH ( 14.7KM D/S FROM BARRAGE ) | -23.423889 | 150.589833 | Salinity | 02106w |  | 0.3378 | g/L
004520 | 1995-12-05 | 2.0 | FITZROY RIVER 45.2KM FROM MOUTH ( 14.7KM D/S FROM BARRAGE ) | -23.423889 | 150.589833 | Temperature | 02201w |  | 28.8 | Deg C
004520 | 1995-12-05 | 2.0 | FITZROY RIVER 45.2KM FROM MOUTH ( 14.7KM D/S FROM BARRAGE ) | -23.423889 | 150.589833 | Turbidity | 02301w |  | 389 | NTU
004520 | 1995-12-05 | 2.0 | FITZROY RIVER 45.2KM FROM MOUTH ( 14.7KM D/S FROM BARRAGE ) | -23.423889 | 150.589833 | pH | 10301w |  | 8.1 | Unit
004520 | 1995-12-05 | 4.0 | FITZROY RIVER 45.2KM FROM MOUTH ( 14.7KM D/S FROM BARRAGE ) | -23.423889 | 150.589833 | Conductivity at 25 Deg C | 02101w |  | 0.684 | mS/cm
004520 | 1995-12-05 | 4.0 | FITZROY RIVER 45.2KM FROM MOUTH ( 14.7KM D/S FROM BARRAGE ) | -23.423889 | 150.589833 | Dissolved Oxygen % Deficit | 08008w |  | 23.7
004520 | 1995-12-05 | 4.0 | FITZROY RIVER 45.2KM FROM MOUTH ( 14.7KM D/S FROM BARRAGE ) | -23.423889 | 150.589833 | Dissolved Oxygen Deficit | 08010w |  | 1.8322 | mg/L
004520 | 1995-12-05 | 4.0 | FITZROY RIVER 45.2KM FROM MOUTH ( 14.7KM D/S FROM BARRAGE ) | -23.423889 | 150.589833 | Oxygen (dissolved) | 08101w |  | 5.8984 | mg/L
004520 | 1995-12-05 | 4.0 | FITZROY RIVER 45.2KM FROM MOUTH ( 14.7KM D/S FROM BARRAGE ) | -23.423889 | 150.589833 | Oxygen per cent saturation | 08005w |  | 76.3 | %
004520 | 1995-12-05 | 4.0 | FITZROY RIVER 45.2KM FROM MOUTH ( 14.7KM D/S FROM BARRAGE ) | -23.423889 | 150.589833 | Salinity | 02106w |  | 0.345 | g/L
004520 | 1995-12-05 | 4.0 | FITZROY RIVER 45.2KM FROM MOUTH ( 14.7KM D/S FROM BARRAGE ) | -23.423889 | 150.589833 | Temperature | 02201w |  | 28.6 | Deg C
004520 | 1995-12-05 | 4.0 | FITZROY RIVER 45.2KM FROM MOUTH ( 14.7KM D/S FROM BARRAGE ) | -23.423889 | 150.589833 | Turbidity | 02301w |  | 375 | NTU
004520 | 1995-12-05 | 4.0 | FITZROY RIVER 45.2KM FROM MOUTH ( 14.7KM D/S FROM BARRAGE ) | -23.423889 | 150.589833 | pH | 10301w |  | 8.03 | Unit
004520 | 1995-12-05 | 6.0 | FITZROY RIVER 45.2KM FROM MOUTH ( 14.7KM D/S FROM BARRAGE ) | -23.423889 | 150.589833 | Conductivity at 25 Deg C | 02101w |  | 0.694 | mS/cm
004520 | 1995-12-05 | 6.0 | FITZROY RIVER 45.2KM FROM MOUTH ( 14.7KM D/S FROM BARRAGE ) | -23.423889 | 150.589833 | Dissolved Oxygen % Deficit | 08008w |  | 24
004520 | 1995-12-05 | 6.0 | FITZROY RIVER 45.2KM FROM MOUTH ( 14.7KM D/S FROM BARRAGE ) | -23.423889 | 150.589833 | Dissolved Oxygen Deficit | 08010w |  | 1.8553 | mg/L
004520 | 1995-12-05 | 6.0 | FITZROY RIVER 45.2KM FROM MOUTH ( 14.7KM D/S FROM BARRAGE ) | -23.423889 | 150.589833 | Oxygen (dissolved) | 08101w |  | 5.8751 | mg/L
004520 | 1995-12-05 | 6.0 | FITZROY RIVER 45.2KM FROM MOUTH ( 14.7KM D/S FROM BARRAGE ) | -23.423889 | 150.589833 | Oxygen per cent saturation | 08005w |  | 76 | %
004520 | 1995-12-05 | 6.0 | FITZROY RIVER 45.2KM FROM MOUTH ( 14.7KM D/S FROM BARRAGE ) | -23.423889 | 150.589833 | Salinity | 02106w |  | 0.3501 | g/L
004520 | 1995-12-05 | 6.0 | FITZROY RIVER 45.2KM FROM MOUTH ( 14.7KM D/S FROM BARRAGE ) | -23.423889 | 150.589833 | Temperature | 02201w |  | 28.6 | Deg C
004520 | 1995-12-05 | 6.0 | FITZROY RIVER 45.2KM FROM MOUTH ( 14.7KM D/S FROM BARRAGE ) | -23.423889 | 150.589833 | Turbidity | 02301w |  | 378 | NTU
004520 | 1995-12-05 | 6.0 | FITZROY RIVER 45.2KM FROM MOUTH ( 14.7KM D/S FROM BARRAGE ) | -23.423889 | 150.589833 | pH | 10301w |  | 7.98 | Unit
004520 | 1995-12-05 | 7.0 | FITZROY RIVER 45.2KM FROM MOUTH ( 14.7KM D/S FROM BARRAGE ) | -23.423889 | 150.589833 | Conductivity at 25 Deg C | 02101w |  | 0.698 | mS/cm
004520 | 1995-12-05 | 7.0 | FITZROY RIVER 45.2KM FROM MOUTH ( 14.7KM D/S FROM BARRAGE ) | -23.423889 | 150.589833 | Dissolved Oxygen % Deficit | 08008w |  | 24.2
004520 | 1995-12-05 | 7.0 | FITZROY RIVER 45.2KM FROM MOUTH ( 14.7KM D/S FROM BARRAGE ) | -23.423889 | 150.589833 | Dissolved Oxygen Deficit | 08010w |  | 1.8707 | mg/L
004520 | 1995-12-05 | 7.0 | FITZROY RIVER 45.2KM FROM MOUTH ( 14.7KM D/S FROM BARRAGE ) | -23.423889 | 150.589833 | Oxygen (dissolved) | 08101w |  | 5.8596 | mg/L
004520 | 1995-12-05 | 7.0 | FITZROY RIVER 45.2KM FROM MOUTH ( 14.7KM D/S FROM BARRAGE ) | -23.423889 | 150.589833 | Oxygen per cent saturation | 08005w |  | 75.8 | %
004520 | 1995-12-05 | 7.0 | FITZROY RIVER 45.2KM FROM MOUTH ( 14.7KM D/S FROM BARRAGE ) | -23.423889 | 150.589833 | Salinity | 02106w |  | 0.3521 | g/L
004520 | 1995-12-05 | 7.0 | FITZROY RIVER 45.2KM FROM MOUTH ( 14.7KM D/S FROM BARRAGE ) | -23.423889 | 150.589833 | Temperature | 02201w |  | 28.6 | Deg C
004520 | 1995-12-05 | 7.0 | FITZROY RIVER 45.2KM FROM MOUTH ( 14.7KM D/S FROM BARRAGE ) | -23.423889 | 150.589833 | Turbidity | 02301w |  | 377 | NTU
004520 | 1995-12-05 | 7.0 | FITZROY RIVER 45.2KM FROM MOUTH ( 14.7KM D/S FROM BARRAGE ) | -23.423889 | 150.589833 | pH | 10301w |  | 7.92 | Unit
004520 | 1996-01-16 | 2.0 | FITZROY RIVER 45.2KM FROM MOUTH ( 14.7KM D/S FROM BARRAGE ) | -23.423889 | 150.589833 | Conductivity at 25 Deg C | 02101w |  | 0.138 | mS/cm
004520 | 1996-01-16 | 2.0 | FITZROY RIVER 45.2KM FROM MOUTH ( 14.7KM D/S FROM BARRAGE ) | -23.423889 | 150.589833 | Dissolved Oxygen % Deficit | 08008w |  | 51.4
004520 | 1996-01-16 | 2.0 | FITZROY RIVER 45.2KM FROM MOUTH ( 14.7KM D/S FROM BARRAGE ) | -23.423889 | 150.589833 | Dissolved Oxygen Deficit | 08010w |  | 4.0291 | mg/L
004520 | 1996-01-16 | 2.0 | FITZROY RIVER 45.2KM FROM MOUTH ( 14.7KM D/S FROM BARRAGE ) | -23.423889 | 150.589833 | Oxygen (dissolved) | 08101w |  | 3.8096 | mg/L
004520 | 1996-01-16 | 2.0 | FITZROY RIVER 45.2KM FROM MOUTH ( 14.7KM D/S FROM BARRAGE ) | -23.423889 | 150.589833 | Oxygen per cent saturation | 08005w |  | 48.6 | %
004520 | 1996-01-16 | 2.0 | FITZROY RIVER 45.2KM FROM MOUTH ( 14.7KM D/S FROM BARRAGE ) | -23.423889 | 150.589833 | Salinity | 02106w |  | 0.0689 | g/L
004520 | 1996-01-16 | 2.0 | FITZROY RIVER 45.2KM FROM MOUTH ( 14.7KM D/S FROM BARRAGE ) | -23.423889 | 150.589833 | Temperature | 02201w |  | 27.9 | Deg C
004520 | 1996-01-16 | 2.0 | FITZROY RIVER 45.2KM FROM MOUTH ( 14.7KM D/S FROM BARRAGE ) | -23.423889 | 150.589833 | Turbidity | 02301w |  | 1211 | NTU
004520 | 1996-01-16 | 2.0 | FITZROY RIVER 45.2KM FROM MOUTH ( 14.7KM D/S FROM BARRAGE ) | -23.423889 | 150.589833 | pH | 10301w |  | 6.79 | Unit
004520 | 1996-01-16 | 4.0 | FITZROY RIVER 45.2KM FROM MOUTH ( 14.7KM D/S FROM BARRAGE ) | -23.423889 | 150.589833 | Conductivity at 25 Deg C | 02101w |  | 0.138 | mS/cm
004520 | 1996-01-16 | 4.0 | FITZROY RIVER 45.2KM FROM MOUTH ( 14.7KM D/S FROM BARRAGE ) | -23.423889 | 150.589833 | Dissolved Oxygen % Deficit | 08008w |  | 52.3
004520 | 1996-01-16 | 4.0 | FITZROY RIVER 45.2KM FROM MOUTH ( 14.7KM D/S FROM BARRAGE ) | -23.423889 | 150.589833 | Dissolved Oxygen Deficit | 08010w |  | 4.0996 | mg/L
004520 | 1996-01-16 | 4.0 | FITZROY RIVER 45.2KM FROM MOUTH ( 14.7KM D/S FROM BARRAGE ) | -23.423889 | 150.589833 | Oxygen (dissolved) | 08101w |  | 3.739 | mg/L
004520 | 1996-01-16 | 4.0 | FITZROY RIVER 45.2KM FROM MOUTH ( 14.7KM D/S FROM BARRAGE ) | -23.423889 | 150.589833 | Oxygen per cent saturation | 08005w |  | 47.7 | %
004520 | 1996-01-16 | 4.0 | FITZROY RIVER 45.2KM FROM MOUTH ( 14.7KM D/S FROM BARRAGE ) | -23.423889 | 150.589833 | Salinity | 02106w |  | 0.0689 | g/L
004520 | 1996-01-16 | 4.0 | FITZROY RIVER 45.2KM FROM MOUTH ( 14.7KM D/S FROM BARRAGE ) | -23.423889 | 150.589833 | Temperature | 02201w |  | 27.9 | Deg C
004520 | 1996-01-16 | 4.0 | FITZROY RIVER 45.2KM FROM MOUTH ( 14.7KM D/S FROM BARRAGE ) | -23.423889 | 150.589833 | Turbidity | 02301w |  | 1211 | NTU
004520 | 1996-01-16 | 4.0 | FITZROY RIVER 45.2KM FROM MOUTH ( 14.7KM D/S FROM BARRAGE ) | -23.423889 | 150.589833 | pH | 10301w |  | 6.79 | Unit
004520 | 1996-01-16 | 6.0 | FITZROY RIVER 45.2KM FROM MOUTH ( 14.7KM D/S FROM BARRAGE ) | -23.423889 | 150.589833 | Conductivity at 25 Deg C | 02101w |  | 0.138 | mS/cm
004520 | 1996-01-16 | 6.0 | FITZROY RIVER 45.2KM FROM MOUTH ( 14.7KM D/S FROM BARRAGE ) | -23.423889 | 150.589833 | Dissolved Oxygen % Deficit | 08008w |  | 51.9
004520 | 1996-01-16 | 6.0 | FITZROY RIVER 45.2KM FROM MOUTH ( 14.7KM D/S FROM BARRAGE ) | -23.423889 | 150.589833 | Dissolved Oxygen Deficit | 08010w |  | 4.0683 | mg/L
004520 | 1996-01-16 | 6.0 | FITZROY RIVER 45.2KM FROM MOUTH ( 14.7KM D/S FROM BARRAGE ) | -23.423889 | 150.589833 | Oxygen (dissolved) | 08101w |  | 3.7704 | mg/L
004520 | 1996-01-16 | 6.0 | FITZROY RIVER 45.2KM FROM MOUTH ( 14.7KM D/S FROM BARRAGE ) | -23.423889 | 150.589833 | Oxygen per cent saturation | 08005w |  | 48.1 | %
004520 | 1996-01-16 | 6.0 | FITZROY RIVER 45.2KM FROM MOUTH ( 14.7KM D/S FROM BARRAGE ) | -23.423889 | 150.589833 | Salinity | 02106w |  | 0.0689 | g/L
004520 | 1996-01-16 | 6.0 | FITZROY RIVER 45.2KM FROM MOUTH ( 14.7KM D/S FROM BARRAGE ) | -23.423889 | 150.589833 | Temperature | 02201w |  | 27.9 | Deg C
004520 | 1996-01-16 | 6.0 | FITZROY RIVER 45.2KM FROM MOUTH ( 14.7KM D/S FROM BARRAGE ) | -23.423889 | 150.589833 | Turbidity | 02301w |  | 1211 | NTU
004520 | 1996-01-16 | 6.0 | FITZROY RIVER 45.2KM FROM MOUTH ( 14.7KM D/S FROM BARRAGE ) | -23.423889 | 150.589833 | pH | 10301w |  | 6.77 | Unit
004520 | 1996-02-08 | 2.0 | FITZROY RIVER 45.2KM FROM MOUTH ( 14.7KM D/S FROM BARRAGE ) | -23.423889 | 150.589833 | Conductivity at 25 Deg C | 02101w |  | 0.498 | mS/cm
004520 | 1996-02-08 | 2.0 | FITZROY RIVER 45.2KM FROM MOUTH ( 14.7KM D/S FROM BARRAGE ) | -23.423889 | 150.589833 | Dissolved Oxygen % Deficit | 08008w |  | 23.4
004520 | 1996-02-08 | 2.0 | FITZROY RIVER 45.2KM FROM MOUTH ( 14.7KM D/S FROM BARRAGE ) | -23.423889 | 150.589833 | Dissolved Oxygen Deficit | 08010w |  | 1.7694 | mg/L
004520 | 1996-02-08 | 2.0 | FITZROY RIVER 45.2KM FROM MOUTH ( 14.7KM D/S FROM BARRAGE ) | -23.423889 | 150.589833 | Oxygen (dissolved) | 08101w |  | 5.7921 | mg/L
004520 | 1996-02-08 | 2.0 | FITZROY RIVER 45.2KM FROM MOUTH ( 14.7KM D/S FROM BARRAGE ) | -23.423889 | 150.589833 | Oxygen per cent saturation | 08005w |  | 76.6 | %
004520 | 1996-02-08 | 2.0 | FITZROY RIVER 45.2KM FROM MOUTH ( 14.7KM D/S FROM BARRAGE ) | -23.423889 | 150.589833 | Salinity | 02106w |  | 0.2503 | g/L
004520 | 1996-02-08 | 2.0 | FITZROY RIVER 45.2KM FROM MOUTH ( 14.7KM D/S FROM BARRAGE ) | -23.423889 | 150.589833 | Temperature | 02201w |  | 29.9 | Deg C
004520 | 1996-02-08 | 2.0 | FITZROY RIVER 45.2KM FROM MOUTH ( 14.7KM D/S FROM BARRAGE ) | -23.423889 | 150.589833 | Turbidity | 02301w |  | 283 | NTU
004520 | 1996-02-08 | 2.0 | FITZROY RIVER 45.2KM FROM MOUTH ( 14.7KM D/S FROM BARRAGE ) | -23.423889 | 150.589833 | pH | 10301w |  | 7.35 | Unit
004520 | 1996-02-08 | 4.0 | FITZROY RIVER 45.2KM FROM MOUTH ( 14.7KM D/S FROM BARRAGE ) | -23.423889 | 150.589833 | Conductivity at 25 Deg C | 02101w |  | 0.496 | mS/cm
004520 | 1996-02-08 | 4.0 | FITZROY RIVER 45.2KM FROM MOUTH ( 14.7KM D/S FROM BARRAGE ) | -23.423889 | 150.589833 | Dissolved Oxygen % Deficit | 08008w |  | 23.6
004520 | 1996-02-08 | 4.0 | FITZROY RIVER 45.2KM FROM MOUTH ( 14.7KM D/S FROM BARRAGE ) | -23.423889 | 150.589833 | Dissolved Oxygen Deficit | 08010w |  | 1.7845 | mg/L
004520 | 1996-02-08 | 4.0 | FITZROY RIVER 45.2KM FROM MOUTH ( 14.7KM D/S FROM BARRAGE ) | -23.423889 | 150.589833 | Oxygen (dissolved) | 08101w |  | 5.777 | mg/L
004520 | 1996-02-08 | 4.0 | FITZROY RIVER 45.2KM FROM MOUTH ( 14.7KM D/S FROM BARRAGE ) | -23.423889 | 150.589833 | Oxygen per cent saturation | 08005w |  | 76.4 | %
004520 | 1996-02-08 | 4.0 | FITZROY RIVER 45.2KM FROM MOUTH ( 14.7KM D/S FROM BARRAGE ) | -23.423889 | 150.589833 | Salinity | 02106w |  | 0.2493 | g/L
004520 | 1996-02-08 | 4.0 | FITZROY RIVER 45.2KM FROM MOUTH ( 14.7KM D/S FROM BARRAGE ) | -23.423889 | 150.589833 | Temperature | 02201w |  | 29.9 | Deg C
004520 | 1996-02-08 | 4.0 | FITZROY RIVER 45.2KM FROM MOUTH ( 14.7KM D/S FROM BARRAGE ) | -23.423889 | 150.589833 | Turbidity | 02301w |  | 275 | NTU
004520 | 1996-02-08 | 4.0 | FITZROY RIVER 45.2KM FROM MOUTH ( 14.7KM D/S FROM BARRAGE ) | -23.423889 | 150.589833 | pH | 10301w |  | 7.35 | Unit
004520 | 1996-02-08 | 6.0 | FITZROY RIVER 45.2KM FROM MOUTH ( 14.7KM D/S FROM BARRAGE ) | -23.423889 | 150.589833 | Conductivity at 25 Deg C | 02101w |  | 0.496 | mS/cm
004520 | 1996-02-08 | 6.0 | FITZROY RIVER 45.2KM FROM MOUTH ( 14.7KM D/S FROM BARRAGE ) | -23.423889 | 150.589833 | Dissolved Oxygen % Deficit | 08008w |  | 23
004520 | 1996-02-08 | 6.0 | FITZROY RIVER 45.2KM FROM MOUTH ( 14.7KM D/S FROM BARRAGE ) | -23.423889 | 150.589833 | Dissolved Oxygen Deficit | 08010w |  | 1.7391 | mg/L
004520 | 1996-02-08 | 6.0 | FITZROY RIVER 45.2KM FROM MOUTH ( 14.7KM D/S FROM BARRAGE ) | -23.423889 | 150.589833 | Oxygen (dissolved) | 08101w |  | 5.8224 | mg/L
004520 | 1996-02-08 | 6.0 | FITZROY RIVER 45.2KM FROM MOUTH ( 14.7KM D/S FROM BARRAGE ) | -23.423889 | 150.589833 | Oxygen per cent saturation | 08005w |  | 77 | %
004520 | 1996-02-08 | 6.0 | FITZROY RIVER 45.2KM FROM MOUTH ( 14.7KM D/S FROM BARRAGE ) | -23.423889 | 150.589833 | Salinity | 02106w |  | 0.2493 | g/L
004520 | 1996-02-08 | 6.0 | FITZROY RIVER 45.2KM FROM MOUTH ( 14.7KM D/S FROM BARRAGE ) | -23.423889 | 150.589833 | Temperature | 02201w |  | 29.9 | Deg C
004520 | 1996-02-08 | 6.0 | FITZROY RIVER 45.2KM FROM MOUTH ( 14.7KM D/S FROM BARRAGE ) | -23.423889 | 150.589833 | Turbidity | 02301w |  | 275 | NTU
004520 | 1996-02-08 | 6.0 | FITZROY RIVER 45.2KM FROM MOUTH ( 14.7KM D/S FROM BARRAGE ) | -23.423889 | 150.589833 | pH | 10301w |  | 7.34 | Unit
004520 | 1996-02-08 | 8.0 | FITZROY RIVER 45.2KM FROM MOUTH ( 14.7KM D/S FROM BARRAGE ) | -23.423889 | 150.589833 | Conductivity at 25 Deg C | 02101w |  | 0.492 | mS/cm
004520 | 1996-02-08 | 8.0 | FITZROY RIVER 45.2KM FROM MOUTH ( 14.7KM D/S FROM BARRAGE ) | -23.423889 | 150.589833 | Dissolved Oxygen % Deficit | 08008w |  | 22.9
004520 | 1996-02-08 | 8.0 | FITZROY RIVER 45.2KM FROM MOUTH ( 14.7KM D/S FROM BARRAGE ) | -23.423889 | 150.589833 | Dissolved Oxygen Deficit | 08010w |  | 1.7316 | mg/L
004520 | 1996-02-08 | 8.0 | FITZROY RIVER 45.2KM FROM MOUTH ( 14.7KM D/S FROM BARRAGE ) | -23.423889 | 150.589833 | Oxygen (dissolved) | 08101w |  | 5.83 | mg/L
004520 | 1996-02-08 | 8.0 | FITZROY RIVER 45.2KM FROM MOUTH ( 14.7KM D/S FROM BARRAGE ) | -23.423889 | 150.589833 | Oxygen per cent saturation | 08005w |  | 77.1 | %
004520 | 1996-02-08 | 8.0 | FITZROY RIVER 45.2KM FROM MOUTH ( 14.7KM D/S FROM BARRAGE ) | -23.423889 | 150.589833 | Salinity | 02106w |  | 0.2473 | g/L
004520 | 1996-02-08 | 8.0 | FITZROY RIVER 45.2KM FROM MOUTH ( 14.7KM D/S FROM BARRAGE ) | -23.423889 | 150.589833 | Temperature | 02201w |  | 29.9 | Deg C
004520 | 1996-02-08 | 8.0 | FITZROY RIVER 45.2KM FROM MOUTH ( 14.7KM D/S FROM BARRAGE ) | -23.423889 | 150.589833 | Turbidity | 02301w |  | 270 | NTU
004520 | 1996-02-08 | 8.0 | FITZROY RIVER 45.2KM FROM MOUTH ( 14.7KM D/S FROM BARRAGE ) | -23.423889 | 150.589833 | pH | 10301w |  | 7.32 | Unit
004520 | 1996-03-07 | 2.0 | FITZROY RIVER 45.2KM FROM MOUTH ( 14.7KM D/S FROM BARRAGE ) | -23.423889 | 150.589833 | Conductivity at 25 Deg C | 02101w |  | 16.97 | mS/cm
004520 | 1996-03-07 | 2.0 | FITZROY RIVER 45.2KM FROM MOUTH ( 14.7KM D/S FROM BARRAGE ) | -23.423889 | 150.589833 | Dissolved Oxygen % Deficit | 08008w |  | 11.1
004520 | 1996-03-07 | 2.0 | FITZROY RIVER 45.2KM FROM MOUTH ( 14.7KM D/S FROM BARRAGE ) | -23.423889 | 150.589833 | Dissolved Oxygen Deficit | 08010w |  | 0.8513 | mg/L
004520 | 1996-03-07 | 2.0 | FITZROY RIVER 45.2KM FROM MOUTH ( 14.7KM D/S FROM BARRAGE ) | -23.423889 | 150.589833 | Oxygen (dissolved) | 08101w |  | 6.8178 | mg/L
004520 | 1996-03-07 | 2.0 | FITZROY RIVER 45.2KM FROM MOUTH ( 14.7KM D/S FROM BARRAGE ) | -23.423889 | 150.589833 | Oxygen per cent saturation | 08005w |  | 88.9 | %
004520 | 1996-03-07 | 2.0 | FITZROY RIVER 45.2KM FROM MOUTH ( 14.7KM D/S FROM BARRAGE ) | -23.423889 | 150.589833 | Salinity | 02106w |  | 9.9796 | g/L
004520 | 1996-03-07 | 2.0 | FITZROY RIVER 45.2KM FROM MOUTH ( 14.7KM D/S FROM BARRAGE ) | -23.423889 | 150.589833 | Temperature | 02201w |  | 26 | Deg C
004520 | 1996-03-07 | 2.0 | FITZROY RIVER 45.2KM FROM MOUTH ( 14.7KM D/S FROM BARRAGE ) | -23.423889 | 150.589833 | Turbidity | 02301w |  | 48 | NTU
004520 | 1996-03-07 | 2.0 | FITZROY RIVER 45.2KM FROM MOUTH ( 14.7KM D/S FROM BARRAGE ) | -23.423889 | 150.589833 | pH | 10301w |  | 7.88 | Unit
004520 | 1996-03-07 | 4.0 | FITZROY RIVER 45.2KM FROM MOUTH ( 14.7KM D/S FROM BARRAGE ) | -23.423889 | 150.589833 | Conductivity at 25 Deg C | 02101w |  | 17.064 | mS/cm
004520 | 1996-03-07 | 4.0 | FITZROY RIVER 45.2KM FROM MOUTH ( 14.7KM D/S FROM BARRAGE ) | -23.423889 | 150.589833 | Dissolved Oxygen % Deficit | 08008w |  | 11.8
004520 | 1996-03-07 | 4.0 | FITZROY RIVER 45.2KM FROM MOUTH ( 14.7KM D/S FROM BARRAGE ) | -23.423889 | 150.589833 | Dissolved Oxygen Deficit | 08010w |  | 0.9046 | mg/L
004520 | 1996-03-07 | 4.0 | FITZROY RIVER 45.2KM FROM MOUTH ( 14.7KM D/S FROM BARRAGE ) | -23.423889 | 150.589833 | Oxygen (dissolved) | 08101w |  | 6.7618 | mg/L
004520 | 1996-03-07 | 4.0 | FITZROY RIVER 45.2KM FROM MOUTH ( 14.7KM D/S FROM BARRAGE ) | -23.423889 | 150.589833 | Oxygen per cent saturation | 08005w |  | 88.2 | %
004520 | 1996-03-07 | 4.0 | FITZROY RIVER 45.2KM FROM MOUTH ( 14.7KM D/S FROM BARRAGE ) | -23.423889 | 150.589833 | Salinity | 02106w |  | 10.0396 | g/L
004520 | 1996-03-07 | 4.0 | FITZROY RIVER 45.2KM FROM MOUTH ( 14.7KM D/S FROM BARRAGE ) | -23.423889 | 150.589833 | Temperature | 02201w |  | 26 | Deg C
004520 | 1996-03-07 | 4.0 | FITZROY RIVER 45.2KM FROM MOUTH ( 14.7KM D/S FROM BARRAGE ) | -23.423889 | 150.589833 | Turbidity | 02301w |  | 48 | NTU
004520 | 1996-03-07 | 4.0 | FITZROY RIVER 45.2KM FROM MOUTH ( 14.7KM D/S FROM BARRAGE ) | -23.423889 | 150.589833 | pH | 10301w |  | 7.89 | Unit
004520 | 1996-03-07 | 6.0 | FITZROY RIVER 45.2KM FROM MOUTH ( 14.7KM D/S FROM BARRAGE ) | -23.423889 | 150.589833 | Conductivity at 25 Deg C | 02101w |  | 17.088 | mS/cm
004520 | 1996-03-07 | 6.0 | FITZROY RIVER 45.2KM FROM MOUTH ( 14.7KM D/S FROM BARRAGE ) | -23.423889 | 150.589833 | Dissolved Oxygen % Deficit | 08008w |  | 11.8
004520 | 1996-03-07 | 6.0 | FITZROY RIVER 45.2KM FROM MOUTH ( 14.7KM D/S FROM BARRAGE ) | -23.423889 | 150.589833 | Dissolved Oxygen Deficit | 08010w |  | 0.9046 | mg/L
004520 | 1996-03-07 | 6.0 | FITZROY RIVER 45.2KM FROM MOUTH ( 14.7KM D/S FROM BARRAGE ) | -23.423889 | 150.589833 | Oxygen (dissolved) | 08101w |  | 6.7613 | mg/L
004520 | 1996-03-07 | 6.0 | FITZROY RIVER 45.2KM FROM MOUTH ( 14.7KM D/S FROM BARRAGE ) | -23.423889 | 150.589833 | Oxygen per cent saturation | 08005w |  | 88.2 | %
004520 | 1996-03-07 | 6.0 | FITZROY RIVER 45.2KM FROM MOUTH ( 14.7KM D/S FROM BARRAGE ) | -23.423889 | 150.589833 | Salinity | 02106w |  | 10.0549 | g/L
004520 | 1996-03-07 | 6.0 | FITZROY RIVER 45.2KM FROM MOUTH ( 14.7KM D/S FROM BARRAGE ) | -23.423889 | 150.589833 | Temperature | 02201w |  | 26 | Deg C
004520 | 1996-03-07 | 6.0 | FITZROY RIVER 45.2KM FROM MOUTH ( 14.7KM D/S FROM BARRAGE ) | -23.423889 | 150.589833 | Turbidity | 02301w |  | 50 | NTU
004520 | 1996-03-07 | 6.0 | FITZROY RIVER 45.2KM FROM MOUTH ( 14.7KM D/S FROM BARRAGE ) | -23.423889 | 150.589833 | pH | 10301w |  | 7.89 | Unit
004520 | 1996-03-07 | 7.5 | FITZROY RIVER 45.2KM FROM MOUTH ( 14.7KM D/S FROM BARRAGE ) | -23.423889 | 150.589833 | Conductivity at 25 Deg C | 02101w |  | 17.032 | mS/cm
004520 | 1996-03-07 | 7.5 | FITZROY RIVER 45.2KM FROM MOUTH ( 14.7KM D/S FROM BARRAGE ) | -23.423889 | 150.589833 | Dissolved Oxygen % Deficit | 08008w |  | 12.3
004520 | 1996-03-07 | 7.5 | FITZROY RIVER 45.2KM FROM MOUTH ( 14.7KM D/S FROM BARRAGE ) | -23.423889 | 150.589833 | Dissolved Oxygen Deficit | 08010w |  | 0.9414 | mg/L
004520 | 1996-03-07 | 7.5 | FITZROY RIVER 45.2KM FROM MOUTH ( 14.7KM D/S FROM BARRAGE ) | -23.423889 | 150.589833 | Oxygen (dissolved) | 08101w |  | 6.7123 | mg/L
004520 | 1996-03-07 | 7.5 | FITZROY RIVER 45.2KM FROM MOUTH ( 14.7KM D/S FROM BARRAGE ) | -23.423889 | 150.589833 | Oxygen per cent saturation | 08005w |  | 87.7 | %
004520 | 1996-03-07 | 7.5 | FITZROY RIVER 45.2KM FROM MOUTH ( 14.7KM D/S FROM BARRAGE ) | -23.423889 | 150.589833 | Salinity | 02106w |  | 10.0192 | g/L
004520 | 1996-03-07 | 7.5 | FITZROY RIVER 45.2KM FROM MOUTH ( 14.7KM D/S FROM BARRAGE ) | -23.423889 | 150.589833 | Temperature | 02201w |  | 26.1 | Deg C
004520 | 1996-03-07 | 7.5 | FITZROY RIVER 45.2KM FROM MOUTH ( 14.7KM D/S FROM BARRAGE ) | -23.423889 | 150.589833 | Turbidity | 02301w |  | 55 | NTU
004520 | 1996-03-07 | 7.5 | FITZROY RIVER 45.2KM FROM MOUTH ( 14.7KM D/S FROM BARRAGE ) | -23.423889 | 150.589833 | pH | 10301w |  | 7.89 | Unit
004520 | 1996-04-16 | 2.0 | FITZROY RIVER 45.2KM FROM MOUTH ( 14.7KM D/S FROM BARRAGE ) | -23.423889 | 150.589833 | Conductivity at 25 Deg C | 02101w |  | 34.53 | mS/cm
004520 | 1996-04-16 | 2.0 | FITZROY RIVER 45.2KM FROM MOUTH ( 14.7KM D/S FROM BARRAGE ) | -23.423889 | 150.589833 | Dissolved Oxygen % Deficit | 08008w |  | 4.8
004520 | 1996-04-16 | 2.0 | FITZROY RIVER 45.2KM FROM MOUTH ( 14.7KM D/S FROM BARRAGE ) | -23.423889 | 150.589833 | Dissolved Oxygen Deficit | 08010w |  | 0.3387 | mg/L
004520 | 1996-04-16 | 2.0 | FITZROY RIVER 45.2KM FROM MOUTH ( 14.7KM D/S FROM BARRAGE ) | -23.423889 | 150.589833 | Oxygen (dissolved) | 08101w |  | 6.7167 | mg/L
004520 | 1996-04-16 | 2.0 | FITZROY RIVER 45.2KM FROM MOUTH ( 14.7KM D/S FROM BARRAGE ) | -23.423889 | 150.589833 | Oxygen per cent saturation | 08005w |  | 95.2 | %
004520 | 1996-04-16 | 2.0 | FITZROY RIVER 45.2KM FROM MOUTH ( 14.7KM D/S FROM BARRAGE ) | -23.423889 | 150.589833 | Salinity | 02106w |  | 21.7063 | g/L
004520 | 1996-04-16 | 2.0 | FITZROY RIVER 45.2KM FROM MOUTH ( 14.7KM D/S FROM BARRAGE ) | -23.423889 | 150.589833 | Temperature | 02201w |  | 27 | Deg C
004520 | 1996-04-16 | 2.0 | FITZROY RIVER 45.2KM FROM MOUTH ( 14.7KM D/S FROM BARRAGE ) | -23.423889 | 150.589833 | Turbidity | 02301w |  | 4 | NTU
004520 | 1996-04-16 | 2.0 | FITZROY RIVER 45.2KM FROM MOUTH ( 14.7KM D/S FROM BARRAGE ) | -23.423889 | 150.589833 | pH | 10301w |  | 8.31 | Unit
004520 | 1996-04-16 | 4.0 | FITZROY RIVER 45.2KM FROM MOUTH ( 14.7KM D/S FROM BARRAGE ) | -23.423889 | 150.589833 | Conductivity at 25 Deg C | 02101w |  | 35.102 | mS/cm
004520 | 1996-04-16 | 4.0 | FITZROY RIVER 45.2KM FROM MOUTH ( 14.7KM D/S FROM BARRAGE ) | -23.423889 | 150.589833 | Dissolved Oxygen % Deficit | 08008w |  | 6.9
004520 | 1996-04-16 | 4.0 | FITZROY RIVER 45.2KM FROM MOUTH ( 14.7KM D/S FROM BARRAGE ) | -23.423889 | 150.589833 | Dissolved Oxygen Deficit | 08010w |  | 0.4866 | mg/L
004520 | 1996-04-16 | 4.0 | FITZROY RIVER 45.2KM FROM MOUTH ( 14.7KM D/S FROM BARRAGE ) | -23.423889 | 150.589833 | Oxygen (dissolved) | 08101w |  | 6.5651 | mg/L
004520 | 1996-04-16 | 4.0 | FITZROY RIVER 45.2KM FROM MOUTH ( 14.7KM D/S FROM BARRAGE ) | -23.423889 | 150.589833 | Oxygen per cent saturation | 08005w |  | 93.1 | %
004520 | 1996-04-16 | 4.0 | FITZROY RIVER 45.2KM FROM MOUTH ( 14.7KM D/S FROM BARRAGE ) | -23.423889 | 150.589833 | Salinity | 02106w |  | 22.1049 | g/L
004520 | 1996-04-16 | 4.0 | FITZROY RIVER 45.2KM FROM MOUTH ( 14.7KM D/S FROM BARRAGE ) | -23.423889 | 150.589833 | Temperature | 02201w |  | 26.9 | Deg C
004520 | 1996-04-16 | 4.0 | FITZROY RIVER 45.2KM FROM MOUTH ( 14.7KM D/S FROM BARRAGE ) | -23.423889 | 150.589833 | Turbidity | 02301w |  | 5 | NTU
004520 | 1996-04-16 | 4.0 | FITZROY RIVER 45.2KM FROM MOUTH ( 14.7KM D/S FROM BARRAGE ) | -23.423889 | 150.589833 | pH | 10301w |  | 8.29 | Unit
004520 | 1996-04-16 | 6.0 | FITZROY RIVER 45.2KM FROM MOUTH ( 14.7KM D/S FROM BARRAGE ) | -23.423889 | 150.589833 | Conductivity at 25 Deg C | 02101w |  | 36.572 | mS/cm
004520 | 1996-04-16 | 6.0 | FITZROY RIVER 45.2KM FROM MOUTH ( 14.7KM D/S FROM BARRAGE ) | -23.423889 | 150.589833 | Dissolved Oxygen % Deficit | 08008w |  | 7.2
004520 | 1996-04-16 | 6.0 | FITZROY RIVER 45.2KM FROM MOUTH ( 14.7KM D/S FROM BARRAGE ) | -23.423889 | 150.589833 | Dissolved Oxygen Deficit | 08010w |  | 0.5048 | mg/L
004520 | 1996-04-16 | 6.0 | FITZROY RIVER 45.2KM FROM MOUTH ( 14.7KM D/S FROM BARRAGE ) | -23.423889 | 150.589833 | Oxygen (dissolved) | 08101w |  | 6.5063 | mg/L
004520 | 1996-04-16 | 6.0 | FITZROY RIVER 45.2KM FROM MOUTH ( 14.7KM D/S FROM BARRAGE ) | -23.423889 | 150.589833 | Oxygen per cent saturation | 08005w |  | 92.8 | %
004520 | 1996-04-16 | 6.0 | FITZROY RIVER 45.2KM FROM MOUTH ( 14.7KM D/S FROM BARRAGE ) | -23.423889 | 150.589833 | Salinity | 02106w |  | 23.1335 | g/L
004520 | 1996-04-16 | 6.0 | FITZROY RIVER 45.2KM FROM MOUTH ( 14.7KM D/S FROM BARRAGE ) | -23.423889 | 150.589833 | Temperature | 02201w |  | 26.9 | Deg C
004520 | 1996-04-16 | 6.0 | FITZROY RIVER 45.2KM FROM MOUTH ( 14.7KM D/S FROM BARRAGE ) | -23.423889 | 150.589833 | Turbidity | 02301w |  | 5 | NTU
004520 | 1996-04-16 | 6.0 | FITZROY RIVER 45.2KM FROM MOUTH ( 14.7KM D/S FROM BARRAGE ) | -23.423889 | 150.589833 | pH | 10301w |  | 8.27 | Unit
004520 | 1996-05-14 | 2.0 | FITZROY RIVER 45.2KM FROM MOUTH ( 14.7KM D/S FROM BARRAGE ) | -23.423889 | 150.589833 | Conductivity at 25 Deg C | 02101w |  | 0.202 | mS/cm
004520 | 1996-05-14 | 2.0 | FITZROY RIVER 45.2KM FROM MOUTH ( 14.7KM D/S FROM BARRAGE ) | -23.423889 | 150.589833 | Dissolved Oxygen % Deficit | 08008w |  | 15.9
004520 | 1996-05-14 | 2.0 | FITZROY RIVER 45.2KM FROM MOUTH ( 14.7KM D/S FROM BARRAGE ) | -23.423889 | 150.589833 | Dissolved Oxygen Deficit | 08010w |  | 1.3427 | mg/L
004520 | 1996-05-14 | 2.0 | FITZROY RIVER 45.2KM FROM MOUTH ( 14.7KM D/S FROM BARRAGE ) | -23.423889 | 150.589833 | Oxygen (dissolved) | 08101w |  | 7.1022 | mg/L
004520 | 1996-05-14 | 2.0 | FITZROY RIVER 45.2KM FROM MOUTH ( 14.7KM D/S FROM BARRAGE ) | -23.423889 | 150.589833 | Oxygen per cent saturation | 08005w |  | 84.1 | %
004520 | 1996-05-14 | 2.0 | FITZROY RIVER 45.2KM FROM MOUTH ( 14.7KM D/S FROM BARRAGE ) | -23.423889 | 150.589833 | Salinity | 02106w |  | 0.101 | g/L
004520 | 1996-05-14 | 2.0 | FITZROY RIVER 45.2KM FROM MOUTH ( 14.7KM D/S FROM BARRAGE ) | -23.423889 | 150.589833 | Temperature | 02201w |  | 23.8 | Deg C
004520 | 1996-05-14 | 2.0 | FITZROY RIVER 45.2KM FROM MOUTH ( 14.7KM D/S FROM BARRAGE ) | -23.423889 | 150.589833 | Turbidity | 02301w |  | 92 | NTU
004520 | 1996-05-14 | 2.0 | FITZROY RIVER 45.2KM FROM MOUTH ( 14.7KM D/S FROM BARRAGE ) | -23.423889 | 150.589833 | pH | 10301w |  | 7.06 | Unit
004520 | 1996-05-14 | 4.0 | FITZROY RIVER 45.2KM FROM MOUTH ( 14.7KM D/S FROM BARRAGE ) | -23.423889 | 150.589833 | Conductivity at 25 Deg C | 02101w |  | 0.204 | mS/cm
004520 | 1996-05-14 | 4.0 | FITZROY RIVER 45.2KM FROM MOUTH ( 14.7KM D/S FROM BARRAGE ) | -23.423889 | 150.589833 | Dissolved Oxygen % Deficit | 08008w |  | 16.4
004520 | 1996-05-14 | 4.0 | FITZROY RIVER 45.2KM FROM MOUTH ( 14.7KM D/S FROM BARRAGE ) | -23.423889 | 150.589833 | Dissolved Oxygen Deficit | 08010w |  | 1.385 | mg/L
004520 | 1996-05-14 | 4.0 | FITZROY RIVER 45.2KM FROM MOUTH ( 14.7KM D/S FROM BARRAGE ) | -23.423889 | 150.589833 | Oxygen (dissolved) | 08101w |  | 7.0599 | mg/L
004520 | 1996-05-14 | 4.0 | FITZROY RIVER 45.2KM FROM MOUTH ( 14.7KM D/S FROM BARRAGE ) | -23.423889 | 150.589833 | Oxygen per cent saturation | 08005w |  | 83.6 | %
004520 | 1996-05-14 | 4.0 | FITZROY RIVER 45.2KM FROM MOUTH ( 14.7KM D/S FROM BARRAGE ) | -23.423889 | 150.589833 | Salinity | 02106w |  | 0.102 | g/L
004520 | 1996-05-14 | 4.0 | FITZROY RIVER 45.2KM FROM MOUTH ( 14.7KM D/S FROM BARRAGE ) | -23.423889 | 150.589833 | Temperature | 02201w |  | 23.8 | Deg C
004520 | 1996-05-14 | 4.0 | FITZROY RIVER 45.2KM FROM MOUTH ( 14.7KM D/S FROM BARRAGE ) | -23.423889 | 150.589833 | Turbidity | 02301w |  | 92 | NTU
004520 | 1996-05-14 | 4.0 | FITZROY RIVER 45.2KM FROM MOUTH ( 14.7KM D/S FROM BARRAGE ) | -23.423889 | 150.589833 | pH | 10301w |  | 7.09 | Unit
004520 | 1996-05-14 | 6.0 | FITZROY RIVER 45.2KM FROM MOUTH ( 14.7KM D/S FROM BARRAGE ) | -23.423889 | 150.589833 | Conductivity at 25 Deg C | 02101w |  | 0.206 | mS/cm
004520 | 1996-05-14 | 6.0 | FITZROY RIVER 45.2KM FROM MOUTH ( 14.7KM D/S FROM BARRAGE ) | -23.423889 | 150.589833 | Dissolved Oxygen % Deficit | 08008w |  | 16.3
004520 | 1996-05-14 | 6.0 | FITZROY RIVER 45.2KM FROM MOUTH ( 14.7KM D/S FROM BARRAGE ) | -23.423889 | 150.589833 | Dissolved Oxygen Deficit | 08010w |  | 1.3765 | mg/L
004520 | 1996-05-14 | 6.0 | FITZROY RIVER 45.2KM FROM MOUTH ( 14.7KM D/S FROM BARRAGE ) | -23.423889 | 150.589833 | Oxygen (dissolved) | 08101w |  | 7.0683 | mg/L
004520 | 1996-05-14 | 6.0 | FITZROY RIVER 45.2KM FROM MOUTH ( 14.7KM D/S FROM BARRAGE ) | -23.423889 | 150.589833 | Oxygen per cent saturation | 08005w |  | 83.7 | %
004520 | 1996-05-14 | 6.0 | FITZROY RIVER 45.2KM FROM MOUTH ( 14.7KM D/S FROM BARRAGE ) | -23.423889 | 150.589833 | Salinity | 02106w |  | 0.103 | g/L
004520 | 1996-05-14 | 6.0 | FITZROY RIVER 45.2KM FROM MOUTH ( 14.7KM D/S FROM BARRAGE ) | -23.423889 | 150.589833 | Temperature | 02201w |  | 23.8 | Deg C
004520 | 1996-05-14 | 6.0 | FITZROY RIVER 45.2KM FROM MOUTH ( 14.7KM D/S FROM BARRAGE ) | -23.423889 | 150.589833 | Turbidity | 02301w |  | 88 | NTU
004520 | 1996-05-14 | 6.0 | FITZROY RIVER 45.2KM FROM MOUTH ( 14.7KM D/S FROM BARRAGE ) | -23.423889 | 150.589833 | pH | 10301w |  | 7.09 | Unit
004520 | 1996-06-20 | 2.0 | FITZROY RIVER 45.2KM FROM MOUTH ( 14.7KM D/S FROM BARRAGE ) | -23.423889 | 150.589833 | Conductivity at 25 Deg C | 02101w |  | 14.674 | mS/cm
004520 | 1996-06-20 | 2.0 | FITZROY RIVER 45.2KM FROM MOUTH ( 14.7KM D/S FROM BARRAGE ) | -23.423889 | 150.589833 | Dissolved Oxygen % Deficit | 08008w |  | 19.7
004520 | 1996-06-20 | 2.0 | FITZROY RIVER 45.2KM FROM MOUTH ( 14.7KM D/S FROM BARRAGE ) | -23.423889 | 150.589833 | Dissolved Oxygen Deficit | 08010w |  | 1.6804 | mg/L
004520 | 1996-06-20 | 2.0 | FITZROY RIVER 45.2KM FROM MOUTH ( 14.7KM D/S FROM BARRAGE ) | -23.423889 | 150.589833 | Oxygen (dissolved) | 08101w |  | 6.8495 | mg/L
004520 | 1996-06-20 | 2.0 | FITZROY RIVER 45.2KM FROM MOUTH ( 14.7KM D/S FROM BARRAGE ) | -23.423889 | 150.589833 | Oxygen per cent saturation | 08005w |  | 80.3 | %
004520 | 1996-06-20 | 2.0 | FITZROY RIVER 45.2KM FROM MOUTH ( 14.7KM D/S FROM BARRAGE ) | -23.423889 | 150.589833 | Salinity | 02106w |  | 8.5256 | g/L
004520 | 1996-06-20 | 2.0 | FITZROY RIVER 45.2KM FROM MOUTH ( 14.7KM D/S FROM BARRAGE ) | -23.423889 | 150.589833 | Temperature | 02201w |  | 20.7 | Deg C
004520 | 1996-06-20 | 2.0 | FITZROY RIVER 45.2KM FROM MOUTH ( 14.7KM D/S FROM BARRAGE ) | -23.423889 | 150.589833 | Turbidity | 02301w |  | 19 | NTU
004520 | 1996-06-20 | 2.0 | FITZROY RIVER 45.2KM FROM MOUTH ( 14.7KM D/S FROM BARRAGE ) | -23.423889 | 150.589833 | pH | 10301w |  | 7.74 | Unit
004520 | 1996-06-20 | 4.0 | FITZROY RIVER 45.2KM FROM MOUTH ( 14.7KM D/S FROM BARRAGE ) | -23.423889 | 150.589833 | Conductivity at 25 Deg C | 02101w |  | 14.696 | mS/cm
004520 | 1996-06-20 | 4.0 | FITZROY RIVER 45.2KM FROM MOUTH ( 14.7KM D/S FROM BARRAGE ) | -23.423889 | 150.589833 | Dissolved Oxygen % Deficit | 08008w |  | 20.3
004520 | 1996-06-20 | 4.0 | FITZROY RIVER 45.2KM FROM MOUTH ( 14.7KM D/S FROM BARRAGE ) | -23.423889 | 150.589833 | Dissolved Oxygen Deficit | 08010w |  | 1.7314 | mg/L
004520 | 1996-06-20 | 4.0 | FITZROY RIVER 45.2KM FROM MOUTH ( 14.7KM D/S FROM BARRAGE ) | -23.423889 | 150.589833 | Oxygen (dissolved) | 08101w |  | 6.7978 | mg/L
004520 | 1996-06-20 | 4.0 | FITZROY RIVER 45.2KM FROM MOUTH ( 14.7KM D/S FROM BARRAGE ) | -23.423889 | 150.589833 | Oxygen per cent saturation | 08005w |  | 79.7 | %
004520 | 1996-06-20 | 4.0 | FITZROY RIVER 45.2KM FROM MOUTH ( 14.7KM D/S FROM BARRAGE ) | -23.423889 | 150.589833 | Salinity | 02106w |  | 8.5395 | g/L
004520 | 1996-06-20 | 4.0 | FITZROY RIVER 45.2KM FROM MOUTH ( 14.7KM D/S FROM BARRAGE ) | -23.423889 | 150.589833 | Temperature | 02201w |  | 20.7 | Deg C
004520 | 1996-06-20 | 4.0 | FITZROY RIVER 45.2KM FROM MOUTH ( 14.7KM D/S FROM BARRAGE ) | -23.423889 | 150.589833 | Turbidity | 02301w |  | 21 | NTU
004520 | 1996-06-20 | 4.0 | FITZROY RIVER 45.2KM FROM MOUTH ( 14.7KM D/S FROM BARRAGE ) | -23.423889 | 150.589833 | pH | 10301w |  | 7.73 | Unit
004520 | 1996-06-20 | 6.0 | FITZROY RIVER 45.2KM FROM MOUTH ( 14.7KM D/S FROM BARRAGE ) | -23.423889 | 150.589833 | Conductivity at 25 Deg C | 02101w |  | 14.696 | mS/cm
004520 | 1996-06-20 | 6.0 | FITZROY RIVER 45.2KM FROM MOUTH ( 14.7KM D/S FROM BARRAGE ) | -23.423889 | 150.589833 | Dissolved Oxygen % Deficit | 08008w |  | 20.6
004520 | 1996-06-20 | 6.0 | FITZROY RIVER 45.2KM FROM MOUTH ( 14.7KM D/S FROM BARRAGE ) | -23.423889 | 150.589833 | Dissolved Oxygen Deficit | 08010w |  | 1.757 | mg/L
004520 | 1996-06-20 | 6.0 | FITZROY RIVER 45.2KM FROM MOUTH ( 14.7KM D/S FROM BARRAGE ) | -23.423889 | 150.589833 | Oxygen (dissolved) | 08101w |  | 6.7722 | mg/L
004520 | 1996-06-20 | 6.0 | FITZROY RIVER 45.2KM FROM MOUTH ( 14.7KM D/S FROM BARRAGE ) | -23.423889 | 150.589833 | Oxygen per cent saturation | 08005w |  | 79.4 | %
004520 | 1996-06-20 | 6.0 | FITZROY RIVER 45.2KM FROM MOUTH ( 14.7KM D/S FROM BARRAGE ) | -23.423889 | 150.589833 | Salinity | 02106w |  | 8.5395 | g/L
004520 | 1996-06-20 | 6.0 | FITZROY RIVER 45.2KM FROM MOUTH ( 14.7KM D/S FROM BARRAGE ) | -23.423889 | 150.589833 | Temperature | 02201w |  | 20.7 | Deg C
004520 | 1996-06-20 | 6.0 | FITZROY RIVER 45.2KM FROM MOUTH ( 14.7KM D/S FROM BARRAGE ) | -23.423889 | 150.589833 | Turbidity | 02301w |  | 20 | NTU
004520 | 1996-06-20 | 6.0 | FITZROY RIVER 45.2KM FROM MOUTH ( 14.7KM D/S FROM BARRAGE ) | -23.423889 | 150.589833 | pH | 10301w |  | 7.73 | Unit
004520 | 1996-07-16 | 2.0 | FITZROY RIVER 45.2KM FROM MOUTH ( 14.7KM D/S FROM BARRAGE ) | -23.423889 | 150.589833 | Conductivity at 25 Deg C | 02101w |  | 29.3 | mS/cm
004520 | 1996-07-16 | 2.0 | FITZROY RIVER 45.2KM FROM MOUTH ( 14.7KM D/S FROM BARRAGE ) | -23.423889 | 150.589833 | Dissolved Oxygen % Deficit | 08008w |  | 18.3
004520 | 1996-07-16 | 2.0 | FITZROY RIVER 45.2KM FROM MOUTH ( 14.7KM D/S FROM BARRAGE ) | -23.423889 | 150.589833 | Dissolved Oxygen Deficit | 08010w |  | 1.5577 | mg/L
004520 | 1996-07-16 | 2.0 | FITZROY RIVER 45.2KM FROM MOUTH ( 14.7KM D/S FROM BARRAGE ) | -23.423889 | 150.589833 | Oxygen (dissolved) | 08101w |  | 6.9545 | mg/L
004520 | 1996-07-16 | 2.0 | FITZROY RIVER 45.2KM FROM MOUTH ( 14.7KM D/S FROM BARRAGE ) | -23.423889 | 150.589833 | Oxygen per cent saturation | 08005w |  | 81.7 | %
004520 | 1996-07-16 | 2.0 | FITZROY RIVER 45.2KM FROM MOUTH ( 14.7KM D/S FROM BARRAGE ) | -23.423889 | 150.589833 | Salinity | 02106w |  | 18.1059 | g/L
004520 | 1996-07-16 | 2.0 | FITZROY RIVER 45.2KM FROM MOUTH ( 14.7KM D/S FROM BARRAGE ) | -23.423889 | 150.589833 | Temperature | 02201w |  | 17.89 | Deg C
004520 | 1996-07-16 | 2.0 | FITZROY RIVER 45.2KM FROM MOUTH ( 14.7KM D/S FROM BARRAGE ) | -23.423889 | 150.589833 | Turbidity | 02301w |  | 18 | NTU
004520 | 1996-07-16 | 2.0 | FITZROY RIVER 45.2KM FROM MOUTH ( 14.7KM D/S FROM BARRAGE ) | -23.423889 | 150.589833 | pH | 10301w |  | 7.54 | Unit
004520 | 1996-07-16 | 4.0 | FITZROY RIVER 45.2KM FROM MOUTH ( 14.7KM D/S FROM BARRAGE ) | -23.423889 | 150.589833 | Conductivity at 25 Deg C | 02101w |  | 29.6 | mS/cm
004520 | 1996-07-16 | 4.0 | FITZROY RIVER 45.2KM FROM MOUTH ( 14.7KM D/S FROM BARRAGE ) | -23.423889 | 150.589833 | Dissolved Oxygen % Deficit | 08008w |  | 18.5
004520 | 1996-07-16 | 4.0 | FITZROY RIVER 45.2KM FROM MOUTH ( 14.7KM D/S FROM BARRAGE ) | -23.423889 | 150.589833 | Dissolved Oxygen Deficit | 08010w |  | 1.5738 | mg/L
004520 | 1996-07-16 | 4.0 | FITZROY RIVER 45.2KM FROM MOUTH ( 14.7KM D/S FROM BARRAGE ) | -23.423889 | 150.589833 | Oxygen (dissolved) | 08101w |  | 6.9331 | mg/L
004520 | 1996-07-16 | 4.0 | FITZROY RIVER 45.2KM FROM MOUTH ( 14.7KM D/S FROM BARRAGE ) | -23.423889 | 150.589833 | Oxygen per cent saturation | 08005w |  | 81.5 | %
004520 | 1996-07-16 | 4.0 | FITZROY RIVER 45.2KM FROM MOUTH ( 14.7KM D/S FROM BARRAGE ) | -23.423889 | 150.589833 | Salinity | 02106w |  | 18.3101 | g/L
004520 | 1996-07-16 | 4.0 | FITZROY RIVER 45.2KM FROM MOUTH ( 14.7KM D/S FROM BARRAGE ) | -23.423889 | 150.589833 | Temperature | 02201w |  | 17.86 | Deg C
004520 | 1996-07-16 | 4.0 | FITZROY RIVER 45.2KM FROM MOUTH ( 14.7KM D/S FROM BARRAGE ) | -23.423889 | 150.589833 | Turbidity | 02301w |  | 24 | NTU
004520 | 1996-07-16 | 4.0 | FITZROY RIVER 45.2KM FROM MOUTH ( 14.7KM D/S FROM BARRAGE ) | -23.423889 | 150.589833 | pH | 10301w |  | 7.54 | Unit
004520 | 1996-07-16 | 5.5 | FITZROY RIVER 45.2KM FROM MOUTH ( 14.7KM D/S FROM BARRAGE ) | -23.423889 | 150.589833 | Conductivity at 25 Deg C | 02101w |  | 29.7 | mS/cm
004520 | 1996-07-16 | 5.5 | FITZROY RIVER 45.2KM FROM MOUTH ( 14.7KM D/S FROM BARRAGE ) | -23.423889 | 150.589833 | Dissolved Oxygen % Deficit | 08008w |  | 19.6
004520 | 1996-07-16 | 5.5 | FITZROY RIVER 45.2KM FROM MOUTH ( 14.7KM D/S FROM BARRAGE ) | -23.423889 | 150.589833 | Dissolved Oxygen Deficit | 08010w |  | 1.667 | mg/L
004520 | 1996-07-16 | 5.5 | FITZROY RIVER 45.2KM FROM MOUTH ( 14.7KM D/S FROM BARRAGE ) | -23.423889 | 150.589833 | Oxygen (dissolved) | 08101w |  | 6.838 | mg/L
004520 | 1996-07-16 | 5.5 | FITZROY RIVER 45.2KM FROM MOUTH ( 14.7KM D/S FROM BARRAGE ) | -23.423889 | 150.589833 | Oxygen per cent saturation | 08005w |  | 80.4 | %
004520 | 1996-07-16 | 5.5 | FITZROY RIVER 45.2KM FROM MOUTH ( 14.7KM D/S FROM BARRAGE ) | -23.423889 | 150.589833 | Salinity | 02106w |  | 18.3783 | g/L
004520 | 1996-07-16 | 5.5 | FITZROY RIVER 45.2KM FROM MOUTH ( 14.7KM D/S FROM BARRAGE ) | -23.423889 | 150.589833 | Temperature | 02201w |  | 17.85 | Deg C
004520 | 1996-07-16 | 5.5 | FITZROY RIVER 45.2KM FROM MOUTH ( 14.7KM D/S FROM BARRAGE ) | -23.423889 | 150.589833 | Turbidity | 02301w |  | 28 | NTU
004520 | 1996-07-16 | 5.5 | FITZROY RIVER 45.2KM FROM MOUTH ( 14.7KM D/S FROM BARRAGE ) | -23.423889 | 150.589833 | pH | 10301w |  | 7.54 | Unit
004520 | 1996-08-15 | 2.0 | FITZROY RIVER 45.2KM FROM MOUTH ( 14.7KM D/S FROM BARRAGE ) | -23.423889 | 150.589833 | Conductivity at 25 Deg C | 02101w |  | 39.332 | mS/cm
004520 | 1996-08-15 | 2.0 | FITZROY RIVER 45.2KM FROM MOUTH ( 14.7KM D/S FROM BARRAGE ) | -23.423889 | 150.589833 | Dissolved Oxygen % Deficit | 08008w |  | 11.1
004520 | 1996-08-15 | 2.0 | FITZROY RIVER 45.2KM FROM MOUTH ( 14.7KM D/S FROM BARRAGE ) | -23.423889 | 150.589833 | Dissolved Oxygen Deficit | 08010w |  | 0.8837 | mg/L
004520 | 1996-08-15 | 2.0 | FITZROY RIVER 45.2KM FROM MOUTH ( 14.7KM D/S FROM BARRAGE ) | -23.423889 | 150.589833 | Oxygen (dissolved) | 08101w |  | 7.0774 | mg/L
004520 | 1996-08-15 | 2.0 | FITZROY RIVER 45.2KM FROM MOUTH ( 14.7KM D/S FROM BARRAGE ) | -23.423889 | 150.589833 | Oxygen per cent saturation | 08005w |  | 88.9 | %
004520 | 1996-08-15 | 2.0 | FITZROY RIVER 45.2KM FROM MOUTH ( 14.7KM D/S FROM BARRAGE ) | -23.423889 | 150.589833 | Salinity | 02106w |  | 25.0791 | g/L
004520 | 1996-08-15 | 2.0 | FITZROY RIVER 45.2KM FROM MOUTH ( 14.7KM D/S FROM BARRAGE ) | -23.423889 | 150.589833 | Temperature | 02201w |  | 19.2 | Deg C
004520 | 1996-08-15 | 2.0 | FITZROY RIVER 45.2KM FROM MOUTH ( 14.7KM D/S FROM BARRAGE ) | -23.423889 | 150.589833 | Turbidity | 02301w |  | 20 | NTU
004520 | 1996-08-15 | 2.0 | FITZROY RIVER 45.2KM FROM MOUTH ( 14.7KM D/S FROM BARRAGE ) | -23.423889 | 150.589833 | pH | 10301w |  | 7.8 | Unit
004520 | 1996-08-15 | 4.0 | FITZROY RIVER 45.2KM FROM MOUTH ( 14.7KM D/S FROM BARRAGE ) | -23.423889 | 150.589833 | Conductivity at 25 Deg C | 02101w |  | 40.32 | mS/cm
004520 | 1996-08-15 | 4.0 | FITZROY RIVER 45.2KM FROM MOUTH ( 14.7KM D/S FROM BARRAGE ) | -23.423889 | 150.589833 | Dissolved Oxygen % Deficit | 08008w |  | 10.6
004520 | 1996-08-15 | 4.0 | FITZROY RIVER 45.2KM FROM MOUTH ( 14.7KM D/S FROM BARRAGE ) | -23.423889 | 150.589833 | Dissolved Oxygen Deficit | 08010w |  | 0.842 | mg/L
004520 | 1996-08-15 | 4.0 | FITZROY RIVER 45.2KM FROM MOUTH ( 14.7KM D/S FROM BARRAGE ) | -23.423889 | 150.589833 | Oxygen (dissolved) | 08101w |  | 7.1011 | mg/L
004520 | 1996-08-15 | 4.0 | FITZROY RIVER 45.2KM FROM MOUTH ( 14.7KM D/S FROM BARRAGE ) | -23.423889 | 150.589833 | Oxygen per cent saturation | 08005w |  | 89.4 | %
004520 | 1996-08-15 | 4.0 | FITZROY RIVER 45.2KM FROM MOUTH ( 14.7KM D/S FROM BARRAGE ) | -23.423889 | 150.589833 | Salinity | 02106w |  | 25.7798 | g/L
004520 | 1996-08-15 | 4.0 | FITZROY RIVER 45.2KM FROM MOUTH ( 14.7KM D/S FROM BARRAGE ) | -23.423889 | 150.589833 | Temperature | 02201w |  | 19.1 | Deg C
004520 | 1996-08-15 | 4.0 | FITZROY RIVER 45.2KM FROM MOUTH ( 14.7KM D/S FROM BARRAGE ) | -23.423889 | 150.589833 | Turbidity | 02301w |  | 26 | NTU
004520 | 1996-08-15 | 4.0 | FITZROY RIVER 45.2KM FROM MOUTH ( 14.7KM D/S FROM BARRAGE ) | -23.423889 | 150.589833 | pH | 10301w |  | 7.77 | Unit
004520 | 1996-08-15 | 6.0 | FITZROY RIVER 45.2KM FROM MOUTH ( 14.7KM D/S FROM BARRAGE ) | -23.423889 | 150.589833 | Conductivity at 25 Deg C | 02101w |  | 40.206 | mS/cm
004520 | 1996-08-15 | 6.0 | FITZROY RIVER 45.2KM FROM MOUTH ( 14.7KM D/S FROM BARRAGE ) | -23.423889 | 150.589833 | Dissolved Oxygen % Deficit | 08008w |  | 10.2
004520 | 1996-08-15 | 6.0 | FITZROY RIVER 45.2KM FROM MOUTH ( 14.7KM D/S FROM BARRAGE ) | -23.423889 | 150.589833 | Dissolved Oxygen Deficit | 08010w |  | 0.8106 | mg/L
004520 | 1996-08-15 | 6.0 | FITZROY RIVER 45.2KM FROM MOUTH ( 14.7KM D/S FROM BARRAGE ) | -23.423889 | 150.589833 | Oxygen (dissolved) | 08101w |  | 7.1363 | mg/L
004520 | 1996-08-15 | 6.0 | FITZROY RIVER 45.2KM FROM MOUTH ( 14.7KM D/S FROM BARRAGE ) | -23.423889 | 150.589833 | Oxygen per cent saturation | 08005w |  | 89.8 | %
004520 | 1996-08-15 | 6.0 | FITZROY RIVER 45.2KM FROM MOUTH ( 14.7KM D/S FROM BARRAGE ) | -23.423889 | 150.589833 | Salinity | 02106w |  | 25.6988 | g/L
004520 | 1996-08-15 | 6.0 | FITZROY RIVER 45.2KM FROM MOUTH ( 14.7KM D/S FROM BARRAGE ) | -23.423889 | 150.589833 | Temperature | 02201w |  | 19.1 | Deg C
004520 | 1996-08-15 | 6.0 | FITZROY RIVER 45.2KM FROM MOUTH ( 14.7KM D/S FROM BARRAGE ) | -23.423889 | 150.589833 | Turbidity | 02301w |  | 28 | NTU
004520 | 1996-08-15 | 6.0 | FITZROY RIVER 45.2KM FROM MOUTH ( 14.7KM D/S FROM BARRAGE ) | -23.423889 | 150.589833 | pH | 10301w |  | 7.76 | Unit
004520 | 1996-08-15 | 8.0 | FITZROY RIVER 45.2KM FROM MOUTH ( 14.7KM D/S FROM BARRAGE ) | -23.423889 | 150.589833 | Conductivity at 25 Deg C | 02101w |  | 40.234 | mS/cm
004520 | 1996-08-15 | 8.0 | FITZROY RIVER 45.2KM FROM MOUTH ( 14.7KM D/S FROM BARRAGE ) | -23.423889 | 150.589833 | Dissolved Oxygen % Deficit | 08008w |  | 9.9
004520 | 1996-08-15 | 8.0 | FITZROY RIVER 45.2KM FROM MOUTH ( 14.7KM D/S FROM BARRAGE ) | -23.423889 | 150.589833 | Dissolved Oxygen Deficit | 08010w |  | 0.7867 | mg/L
004520 | 1996-08-15 | 8.0 | FITZROY RIVER 45.2KM FROM MOUTH ( 14.7KM D/S FROM BARRAGE ) | -23.423889 | 150.589833 | Oxygen (dissolved) | 08101w |  | 7.1593 | mg/L
004520 | 1996-08-15 | 8.0 | FITZROY RIVER 45.2KM FROM MOUTH ( 14.7KM D/S FROM BARRAGE ) | -23.423889 | 150.589833 | Oxygen per cent saturation | 08005w |  | 90.1 | %
004520 | 1996-08-15 | 8.0 | FITZROY RIVER 45.2KM FROM MOUTH ( 14.7KM D/S FROM BARRAGE ) | -23.423889 | 150.589833 | Salinity | 02106w |  | 25.7187 | g/L
004520 | 1996-08-15 | 8.0 | FITZROY RIVER 45.2KM FROM MOUTH ( 14.7KM D/S FROM BARRAGE ) | -23.423889 | 150.589833 | Temperature | 02201w |  | 19.1 | Deg C
004520 | 1996-08-15 | 8.0 | FITZROY RIVER 45.2KM FROM MOUTH ( 14.7KM D/S FROM BARRAGE ) | -23.423889 | 150.589833 | Turbidity | 02301w |  | 29 | NTU
004520 | 1996-08-15 | 8.0 | FITZROY RIVER 45.2KM FROM MOUTH ( 14.7KM D/S FROM BARRAGE ) | -23.423889 | 150.589833 | pH | 10301w |  | 7.74 | Unit
004520 | 1996-09-24 | 2.0 | FITZROY RIVER 45.2KM FROM MOUTH ( 14.7KM D/S FROM BARRAGE ) | -23.423889 | 150.589833 | Conductivity at 25 Deg C | 02101w |  | 43.29 | mS/cm
004520 | 1996-09-24 | 2.0 | FITZROY RIVER 45.2KM FROM MOUTH ( 14.7KM D/S FROM BARRAGE ) | -23.423889 | 150.589833 | Dissolved Oxygen % Deficit | 08008w |  | 8
004520 | 1996-09-24 | 2.0 | FITZROY RIVER 45.2KM FROM MOUTH ( 14.7KM D/S FROM BARRAGE ) | -23.423889 | 150.589833 | Dissolved Oxygen Deficit | 08010w |  | 0.5927 | mg/L
004520 | 1996-09-24 | 2.0 | FITZROY RIVER 45.2KM FROM MOUTH ( 14.7KM D/S FROM BARRAGE ) | -23.423889 | 150.589833 | Oxygen (dissolved) | 08101w |  | 6.8155 | mg/L
004520 | 1996-09-24 | 2.0 | FITZROY RIVER 45.2KM FROM MOUTH ( 14.7KM D/S FROM BARRAGE ) | -23.423889 | 150.589833 | Oxygen per cent saturation | 08005w |  | 92 | %
004520 | 1996-09-24 | 2.0 | FITZROY RIVER 45.2KM FROM MOUTH ( 14.7KM D/S FROM BARRAGE ) | -23.423889 | 150.589833 | Salinity | 02106w |  | 27.8979 | g/L
004520 | 1996-09-24 | 2.0 | FITZROY RIVER 45.2KM FROM MOUTH ( 14.7KM D/S FROM BARRAGE ) | -23.423889 | 150.589833 | Temperature | 02201w |  | 22.2 | Deg C
004520 | 1996-09-24 | 2.0 | FITZROY RIVER 45.2KM FROM MOUTH ( 14.7KM D/S FROM BARRAGE ) | -23.423889 | 150.589833 | Turbidity | 02301w |  | 7 | NTU
004520 | 1996-09-24 | 2.0 | FITZROY RIVER 45.2KM FROM MOUTH ( 14.7KM D/S FROM BARRAGE ) | -23.423889 | 150.589833 | pH | 10301w |  | 7.97 | Unit
004520 | 1996-09-24 | 4.0 | FITZROY RIVER 45.2KM FROM MOUTH ( 14.7KM D/S FROM BARRAGE ) | -23.423889 | 150.589833 | Conductivity at 25 Deg C | 02101w |  | 43.624 | mS/cm
004520 | 1996-09-24 | 4.0 | FITZROY RIVER 45.2KM FROM MOUTH ( 14.7KM D/S FROM BARRAGE ) | -23.423889 | 150.589833 | Dissolved Oxygen % Deficit | 08008w |  | 7.7
004520 | 1996-09-24 | 4.0 | FITZROY RIVER 45.2KM FROM MOUTH ( 14.7KM D/S FROM BARRAGE ) | -23.423889 | 150.589833 | Dissolved Oxygen Deficit | 08010w |  | 0.5717 | mg/L
004520 | 1996-09-24 | 4.0 | FITZROY RIVER 45.2KM FROM MOUTH ( 14.7KM D/S FROM BARRAGE ) | -23.423889 | 150.589833 | Oxygen (dissolved) | 08101w |  | 6.8529 | mg/L
004520 | 1996-09-24 | 4.0 | FITZROY RIVER 45.2KM FROM MOUTH ( 14.7KM D/S FROM BARRAGE ) | -23.423889 | 150.589833 | Oxygen per cent saturation | 08005w |  | 92.3 | %
004520 | 1996-09-24 | 4.0 | FITZROY RIVER 45.2KM FROM MOUTH ( 14.7KM D/S FROM BARRAGE ) | -23.423889 | 150.589833 | Salinity | 02106w |  | 28.1371 | g/L
004520 | 1996-09-24 | 4.0 | FITZROY RIVER 45.2KM FROM MOUTH ( 14.7KM D/S FROM BARRAGE ) | -23.423889 | 150.589833 | Temperature | 02201w |  | 22 | Deg C
004520 | 1996-09-24 | 4.0 | FITZROY RIVER 45.2KM FROM MOUTH ( 14.7KM D/S FROM BARRAGE ) | -23.423889 | 150.589833 | Turbidity | 02301w |  | 8 | NTU
004520 | 1996-09-24 | 4.0 | FITZROY RIVER 45.2KM FROM MOUTH ( 14.7KM D/S FROM BARRAGE ) | -23.423889 | 150.589833 | pH | 10301w |  | 8.03 | Unit
004520 | 1996-09-24 | 6.0 | FITZROY RIVER 45.2KM FROM MOUTH ( 14.7KM D/S FROM BARRAGE ) | -23.423889 | 150.589833 | Conductivity at 25 Deg C | 02101w |  | 43.81 | mS/cm
004520 | 1996-09-24 | 6.0 | FITZROY RIVER 45.2KM FROM MOUTH ( 14.7KM D/S FROM BARRAGE ) | -23.423889 | 150.589833 | Dissolved Oxygen % Deficit | 08008w |  | 7.7
004520 | 1996-09-24 | 6.0 | FITZROY RIVER 45.2KM FROM MOUTH ( 14.7KM D/S FROM BARRAGE ) | -23.423889 | 150.589833 | Dissolved Oxygen Deficit | 08010w |  | 0.5713 | mg/L
004520 | 1996-09-24 | 6.0 | FITZROY RIVER 45.2KM FROM MOUTH ( 14.7KM D/S FROM BARRAGE ) | -23.423889 | 150.589833 | Oxygen (dissolved) | 08101w |  | 6.8476 | mg/L
004520 | 1996-09-24 | 6.0 | FITZROY RIVER 45.2KM FROM MOUTH ( 14.7KM D/S FROM BARRAGE ) | -23.423889 | 150.589833 | Oxygen per cent saturation | 08005w |  | 92.3 | %
004520 | 1996-09-24 | 6.0 | FITZROY RIVER 45.2KM FROM MOUTH ( 14.7KM D/S FROM BARRAGE ) | -23.423889 | 150.589833 | Salinity | 02106w |  | 28.2705 | g/L
004520 | 1996-09-24 | 6.0 | FITZROY RIVER 45.2KM FROM MOUTH ( 14.7KM D/S FROM BARRAGE ) | -23.423889 | 150.589833 | Temperature | 02201w |  | 22 | Deg C
004520 | 1996-09-24 | 6.0 | FITZROY RIVER 45.2KM FROM MOUTH ( 14.7KM D/S FROM BARRAGE ) | -23.423889 | 150.589833 | Turbidity | 02301w |  | 13 | NTU
004520 | 1996-09-24 | 6.0 | FITZROY RIVER 45.2KM FROM MOUTH ( 14.7KM D/S FROM BARRAGE ) | -23.423889 | 150.589833 | pH | 10301w |  | 8.09 | Unit
004520 | 1996-10-24 | 2.0 | FITZROY RIVER 45.2KM FROM MOUTH ( 14.7KM D/S FROM BARRAGE ) | -23.423889 | 150.589833 | Conductivity at 25 Deg C | 02101w |  | 9.452 | mS/cm
004520 | 1996-10-24 | 2.0 | FITZROY RIVER 45.2KM FROM MOUTH ( 14.7KM D/S FROM BARRAGE ) | -23.423889 | 150.589833 | Dissolved Oxygen % Deficit | 08008w |  | 11.9
004520 | 1996-10-24 | 2.0 | FITZROY RIVER 45.2KM FROM MOUTH ( 14.7KM D/S FROM BARRAGE ) | -23.423889 | 150.589833 | Dissolved Oxygen Deficit | 08010w |  | 0.979 | mg/L
004520 | 1996-10-24 | 2.0 | FITZROY RIVER 45.2KM FROM MOUTH ( 14.7KM D/S FROM BARRAGE ) | -23.423889 | 150.589833 | Oxygen (dissolved) | 08101w |  | 7.2481 | mg/L
004520 | 1996-10-24 | 2.0 | FITZROY RIVER 45.2KM FROM MOUTH ( 14.7KM D/S FROM BARRAGE ) | -23.423889 | 150.589833 | Oxygen per cent saturation | 08005w |  | 88.1 | %
004520 | 1996-10-24 | 2.0 | FITZROY RIVER 45.2KM FROM MOUTH ( 14.7KM D/S FROM BARRAGE ) | -23.423889 | 150.589833 | Salinity | 02106w |  | 5.3026 | g/L
004520 | 1996-10-24 | 2.0 | FITZROY RIVER 45.2KM FROM MOUTH ( 14.7KM D/S FROM BARRAGE ) | -23.423889 | 150.589833 | Temperature | 02201w |  | 23.6 | Deg C
004520 | 1996-10-24 | 2.0 | FITZROY RIVER 45.2KM FROM MOUTH ( 14.7KM D/S FROM BARRAGE ) | -23.423889 | 150.589833 | Turbidity | 02301w |  | 33 | NTU
004520 | 1996-10-24 | 2.0 | FITZROY RIVER 45.2KM FROM MOUTH ( 14.7KM D/S FROM BARRAGE ) | -23.423889 | 150.589833 | pH | 10301w |  | 7.94 | Unit
004520 | 1996-10-24 | 4.0 | FITZROY RIVER 45.2KM FROM MOUTH ( 14.7KM D/S FROM BARRAGE ) | -23.423889 | 150.589833 | Conductivity at 25 Deg C | 02101w |  | 10.82 | mS/cm
004520 | 1996-10-24 | 4.0 | FITZROY RIVER 45.2KM FROM MOUTH ( 14.7KM D/S FROM BARRAGE ) | -23.423889 | 150.589833 | Dissolved Oxygen % Deficit | 08008w |  | 12.9
004520 | 1996-10-24 | 4.0 | FITZROY RIVER 45.2KM FROM MOUTH ( 14.7KM D/S FROM BARRAGE ) | -23.423889 | 150.589833 | Dissolved Oxygen Deficit | 08010w |  | 1.0582 | mg/L
004520 | 1996-10-24 | 4.0 | FITZROY RIVER 45.2KM FROM MOUTH ( 14.7KM D/S FROM BARRAGE ) | -23.423889 | 150.589833 | Oxygen (dissolved) | 08101w |  | 7.1449 | mg/L
004520 | 1996-10-24 | 4.0 | FITZROY RIVER 45.2KM FROM MOUTH ( 14.7KM D/S FROM BARRAGE ) | -23.423889 | 150.589833 | Oxygen per cent saturation | 08005w |  | 87.1 | %
004520 | 1996-10-24 | 4.0 | FITZROY RIVER 45.2KM FROM MOUTH ( 14.7KM D/S FROM BARRAGE ) | -23.423889 | 150.589833 | Salinity | 02106w |  | 6.134 | g/L
004520 | 1996-10-24 | 4.0 | FITZROY RIVER 45.2KM FROM MOUTH ( 14.7KM D/S FROM BARRAGE ) | -23.423889 | 150.589833 | Temperature | 02201w |  | 23.5 | Deg C
004520 | 1996-10-24 | 4.0 | FITZROY RIVER 45.2KM FROM MOUTH ( 14.7KM D/S FROM BARRAGE ) | -23.423889 | 150.589833 | Turbidity | 02301w |  | 40 | NTU
004520 | 1996-10-24 | 4.0 | FITZROY RIVER 45.2KM FROM MOUTH ( 14.7KM D/S FROM BARRAGE ) | -23.423889 | 150.589833 | pH | 10301w |  | 7.92 | Unit
004520 | 1996-10-24 | 6.0 | FITZROY RIVER 45.2KM FROM MOUTH ( 14.7KM D/S FROM BARRAGE ) | -23.423889 | 150.589833 | Conductivity at 25 Deg C | 02101w |  | 13.214 | mS/cm
004520 | 1996-10-24 | 6.0 | FITZROY RIVER 45.2KM FROM MOUTH ( 14.7KM D/S FROM BARRAGE ) | -23.423889 | 150.589833 | Dissolved Oxygen % Deficit | 08008w |  | 13.3
004520 | 1996-10-24 | 6.0 | FITZROY RIVER 45.2KM FROM MOUTH ( 14.7KM D/S FROM BARRAGE ) | -23.423889 | 150.589833 | Dissolved Oxygen Deficit | 08010w |  | 1.0858 | mg/L
004520 | 1996-10-24 | 6.0 | FITZROY RIVER 45.2KM FROM MOUTH ( 14.7KM D/S FROM BARRAGE ) | -23.423889 | 150.589833 | Oxygen (dissolved) | 08101w |  | 7.0782 | mg/L
004520 | 1996-10-24 | 6.0 | FITZROY RIVER 45.2KM FROM MOUTH ( 14.7KM D/S FROM BARRAGE ) | -23.423889 | 150.589833 | Oxygen per cent saturation | 08005w |  | 86.7 | %
004520 | 1996-10-24 | 6.0 | FITZROY RIVER 45.2KM FROM MOUTH ( 14.7KM D/S FROM BARRAGE ) | -23.423889 | 150.589833 | Salinity | 02106w |  | 7.6119 | g/L
004520 | 1996-10-24 | 6.0 | FITZROY RIVER 45.2KM FROM MOUTH ( 14.7KM D/S FROM BARRAGE ) | -23.423889 | 150.589833 | Temperature | 02201w |  | 23.3 | Deg C
004520 | 1996-10-24 | 6.0 | FITZROY RIVER 45.2KM FROM MOUTH ( 14.7KM D/S FROM BARRAGE ) | -23.423889 | 150.589833 | Turbidity | 02301w |  | 44 | NTU
004520 | 1996-10-24 | 6.0 | FITZROY RIVER 45.2KM FROM MOUTH ( 14.7KM D/S FROM BARRAGE ) | -23.423889 | 150.589833 | pH | 10301w |  | 7.91 | Unit
004520 | 1996-11-19 | 2.0 | FITZROY RIVER 45.2KM FROM MOUTH ( 14.7KM D/S FROM BARRAGE ) | -23.423889 | 150.589833 | Conductivity at 25 Deg C | 02101w |  | 21.1 | mS/cm
004520 | 1996-11-19 | 2.0 | FITZROY RIVER 45.2KM FROM MOUTH ( 14.7KM D/S FROM BARRAGE ) | -23.423889 | 150.589833 | Dissolved Oxygen % Deficit | 08008w |  | 18.6
004520 | 1996-11-19 | 2.0 | FITZROY RIVER 45.2KM FROM MOUTH ( 14.7KM D/S FROM BARRAGE ) | -23.423889 | 150.589833 | Dissolved Oxygen Deficit | 08010w |  | 1.3718 | mg/L
004520 | 1996-11-19 | 2.0 | FITZROY RIVER 45.2KM FROM MOUTH ( 14.7KM D/S FROM BARRAGE ) | -23.423889 | 150.589833 | Oxygen (dissolved) | 08101w |  | 6.0037 | mg/L
004520 | 1996-11-19 | 2.0 | FITZROY RIVER 45.2KM FROM MOUTH ( 14.7KM D/S FROM BARRAGE ) | -23.423889 | 150.589833 | Oxygen per cent saturation | 08005w |  | 81.4 | %
004520 | 1996-11-19 | 2.0 | FITZROY RIVER 45.2KM FROM MOUTH ( 14.7KM D/S FROM BARRAGE ) | -23.423889 | 150.589833 | Salinity | 02106w |  | 12.643 | g/L
004520 | 1996-11-19 | 2.0 | FITZROY RIVER 45.2KM FROM MOUTH ( 14.7KM D/S FROM BARRAGE ) | -23.423889 | 150.589833 | Temperature | 02201w |  | 27.37 | Deg C
004520 | 1996-11-19 | 2.0 | FITZROY RIVER 45.2KM FROM MOUTH ( 14.7KM D/S FROM BARRAGE ) | -23.423889 | 150.589833 | Turbidity | 02301w |  | 0 | NTU
004520 | 1996-11-19 | 2.0 | FITZROY RIVER 45.2KM FROM MOUTH ( 14.7KM D/S FROM BARRAGE ) | -23.423889 | 150.589833 | pH | 10301w |  | 7.62 | Unit
004520 | 1996-11-19 | 4.0 | FITZROY RIVER 45.2KM FROM MOUTH ( 14.7KM D/S FROM BARRAGE ) | -23.423889 | 150.589833 | Conductivity at 25 Deg C | 02101w |  | 22.8 | mS/cm
004520 | 1996-11-19 | 4.0 | FITZROY RIVER 45.2KM FROM MOUTH ( 14.7KM D/S FROM BARRAGE ) | -23.423889 | 150.589833 | Dissolved Oxygen % Deficit | 08008w |  | 19.5
004520 | 1996-11-19 | 4.0 | FITZROY RIVER 45.2KM FROM MOUTH ( 14.7KM D/S FROM BARRAGE ) | -23.423889 | 150.589833 | Dissolved Oxygen Deficit | 08010w |  | 1.4328 | mg/L
004520 | 1996-11-19 | 4.0 | FITZROY RIVER 45.2KM FROM MOUTH ( 14.7KM D/S FROM BARRAGE ) | -23.423889 | 150.589833 | Oxygen (dissolved) | 08101w |  | 5.9148 | mg/L
004520 | 1996-11-19 | 4.0 | FITZROY RIVER 45.2KM FROM MOUTH ( 14.7KM D/S FROM BARRAGE ) | -23.423889 | 150.589833 | Oxygen per cent saturation | 08005w |  | 80.5 | %
004520 | 1996-11-19 | 4.0 | FITZROY RIVER 45.2KM FROM MOUTH ( 14.7KM D/S FROM BARRAGE ) | -23.423889 | 150.589833 | Salinity | 02106w |  | 13.7565 | g/L
004520 | 1996-11-19 | 4.0 | FITZROY RIVER 45.2KM FROM MOUTH ( 14.7KM D/S FROM BARRAGE ) | -23.423889 | 150.589833 | Temperature | 02201w |  | 27.23 | Deg C
004520 | 1996-11-19 | 4.0 | FITZROY RIVER 45.2KM FROM MOUTH ( 14.7KM D/S FROM BARRAGE ) | -23.423889 | 150.589833 | Turbidity | 02301w |  | 2 | NTU
004520 | 1996-11-19 | 4.0 | FITZROY RIVER 45.2KM FROM MOUTH ( 14.7KM D/S FROM BARRAGE ) | -23.423889 | 150.589833 | pH | 10301w |  | 7.63 | Unit
004520 | 1996-12-12 | 2.0 | FITZROY RIVER 45.2KM FROM MOUTH ( 14.7KM D/S FROM BARRAGE ) | -23.423889 | 150.589833 | Conductivity at 25 Deg C | 02101w |  | 26.942 | mS/cm
004520 | 1996-12-12 | 2.0 | FITZROY RIVER 45.2KM FROM MOUTH ( 14.7KM D/S FROM BARRAGE ) | -23.423889 | 150.589833 | Dissolved Oxygen % Deficit | 08008w |  | 22.5
004520 | 1996-12-12 | 2.0 | FITZROY RIVER 45.2KM FROM MOUTH ( 14.7KM D/S FROM BARRAGE ) | -23.423889 | 150.589833 | Dissolved Oxygen Deficit | 08010w |  | 1.5822 | mg/L
004520 | 1996-12-12 | 2.0 | FITZROY RIVER 45.2KM FROM MOUTH ( 14.7KM D/S FROM BARRAGE ) | -23.423889 | 150.589833 | Oxygen (dissolved) | 08101w |  | 5.4497 | mg/L
004520 | 1996-12-12 | 2.0 | FITZROY RIVER 45.2KM FROM MOUTH ( 14.7KM D/S FROM BARRAGE ) | -23.423889 | 150.589833 | Oxygen per cent saturation | 08005w |  | 77.5 | %
004520 | 1996-12-12 | 2.0 | FITZROY RIVER 45.2KM FROM MOUTH ( 14.7KM D/S FROM BARRAGE ) | -23.423889 | 150.589833 | Salinity | 02106w |  | 16.5114 | g/L
004520 | 1996-12-12 | 2.0 | FITZROY RIVER 45.2KM FROM MOUTH ( 14.7KM D/S FROM BARRAGE ) | -23.423889 | 150.589833 | Temperature | 02201w |  | 28.9 | Deg C
004520 | 1996-12-12 | 2.0 | FITZROY RIVER 45.2KM FROM MOUTH ( 14.7KM D/S FROM BARRAGE ) | -23.423889 | 150.589833 | Turbidity | 02301w |  | 24 | NTU
004520 | 1996-12-12 | 2.0 | FITZROY RIVER 45.2KM FROM MOUTH ( 14.7KM D/S FROM BARRAGE ) | -23.423889 | 150.589833 | pH | 10301w |  | 7.94 | Unit
004520 | 1996-12-12 | 4.0 | FITZROY RIVER 45.2KM FROM MOUTH ( 14.7KM D/S FROM BARRAGE ) | -23.423889 | 150.589833 | Conductivity at 25 Deg C | 02101w |  | 29.52 | mS/cm
004520 | 1996-12-12 | 4.0 | FITZROY RIVER 45.2KM FROM MOUTH ( 14.7KM D/S FROM BARRAGE ) | -23.423889 | 150.589833 | Dissolved Oxygen % Deficit | 08008w |  | 22.4
004520 | 1996-12-12 | 4.0 | FITZROY RIVER 45.2KM FROM MOUTH ( 14.7KM D/S FROM BARRAGE ) | -23.423889 | 150.589833 | Dissolved Oxygen Deficit | 08010w |  | 1.5679 | mg/L
004520 | 1996-12-12 | 4.0 | FITZROY RIVER 45.2KM FROM MOUTH ( 14.7KM D/S FROM BARRAGE ) | -23.423889 | 150.589833 | Oxygen (dissolved) | 08101w |  | 5.4317 | mg/L
004520 | 1996-12-12 | 4.0 | FITZROY RIVER 45.2KM FROM MOUTH ( 14.7KM D/S FROM BARRAGE ) | -23.423889 | 150.589833 | Oxygen per cent saturation | 08005w |  | 77.6 | %
004520 | 1996-12-12 | 4.0 | FITZROY RIVER 45.2KM FROM MOUTH ( 14.7KM D/S FROM BARRAGE ) | -23.423889 | 150.589833 | Salinity | 02106w |  | 18.2557 | g/L
004520 | 1996-12-12 | 4.0 | FITZROY RIVER 45.2KM FROM MOUTH ( 14.7KM D/S FROM BARRAGE ) | -23.423889 | 150.589833 | Temperature | 02201w |  | 28.6 | Deg C
004520 | 1996-12-12 | 4.0 | FITZROY RIVER 45.2KM FROM MOUTH ( 14.7KM D/S FROM BARRAGE ) | -23.423889 | 150.589833 | Turbidity | 02301w |  | 42 | NTU
004520 | 1996-12-12 | 4.0 | FITZROY RIVER 45.2KM FROM MOUTH ( 14.7KM D/S FROM BARRAGE ) | -23.423889 | 150.589833 | pH | 10301w |  | 7.98 | Unit
004520 | 1996-12-12 | 6.0 | FITZROY RIVER 45.2KM FROM MOUTH ( 14.7KM D/S FROM BARRAGE ) | -23.423889 | 150.589833 | Conductivity at 25 Deg C | 02101w |  | 30.152 | mS/cm
004520 | 1996-12-12 | 6.0 | FITZROY RIVER 45.2KM FROM MOUTH ( 14.7KM D/S FROM BARRAGE ) | -23.423889 | 150.589833 | Dissolved Oxygen % Deficit | 08008w |  | 21.1
004520 | 1996-12-12 | 6.0 | FITZROY RIVER 45.2KM FROM MOUTH ( 14.7KM D/S FROM BARRAGE ) | -23.423889 | 150.589833 | Dissolved Oxygen Deficit | 08010w |  | 1.4734 | mg/L
004520 | 1996-12-12 | 6.0 | FITZROY RIVER 45.2KM FROM MOUTH ( 14.7KM D/S FROM BARRAGE ) | -23.423889 | 150.589833 | Oxygen (dissolved) | 08101w |  | 5.5095 | mg/L
004520 | 1996-12-12 | 6.0 | FITZROY RIVER 45.2KM FROM MOUTH ( 14.7KM D/S FROM BARRAGE ) | -23.423889 | 150.589833 | Oxygen per cent saturation | 08005w |  | 78.9 | %
004520 | 1996-12-12 | 6.0 | FITZROY RIVER 45.2KM FROM MOUTH ( 14.7KM D/S FROM BARRAGE ) | -23.423889 | 150.589833 | Salinity | 02106w |  | 18.6866 | g/L
004520 | 1996-12-12 | 6.0 | FITZROY RIVER 45.2KM FROM MOUTH ( 14.7KM D/S FROM BARRAGE ) | -23.423889 | 150.589833 | Temperature | 02201w |  | 28.6 | Deg C
004520 | 1996-12-12 | 6.0 | FITZROY RIVER 45.2KM FROM MOUTH ( 14.7KM D/S FROM BARRAGE ) | -23.423889 | 150.589833 | Turbidity | 02301w |  | 43 | NTU
004520 | 1996-12-12 | 6.0 | FITZROY RIVER 45.2KM FROM MOUTH ( 14.7KM D/S FROM BARRAGE ) | -23.423889 | 150.589833 | pH | 10301w |  | 7.99 | Unit
004520 | 1996-12-12 | 8.0 | FITZROY RIVER 45.2KM FROM MOUTH ( 14.7KM D/S FROM BARRAGE ) | -23.423889 | 150.589833 | Conductivity at 25 Deg C | 02101w |  | 30.714 | mS/cm
004520 | 1996-12-12 | 8.0 | FITZROY RIVER 45.2KM FROM MOUTH ( 14.7KM D/S FROM BARRAGE ) | -23.423889 | 150.589833 | Dissolved Oxygen % Deficit | 08008w |  | 21.2
004520 | 1996-12-12 | 8.0 | FITZROY RIVER 45.2KM FROM MOUTH ( 14.7KM D/S FROM BARRAGE ) | -23.423889 | 150.589833 | Dissolved Oxygen Deficit | 08010w |  | 1.4772 | mg/L
004520 | 1996-12-12 | 8.0 | FITZROY RIVER 45.2KM FROM MOUTH ( 14.7KM D/S FROM BARRAGE ) | -23.423889 | 150.589833 | Oxygen (dissolved) | 08101w |  | 5.4908 | mg/L
004520 | 1996-12-12 | 8.0 | FITZROY RIVER 45.2KM FROM MOUTH ( 14.7KM D/S FROM BARRAGE ) | -23.423889 | 150.589833 | Oxygen per cent saturation | 08005w |  | 78.8 | %
004520 | 1996-12-12 | 8.0 | FITZROY RIVER 45.2KM FROM MOUTH ( 14.7KM D/S FROM BARRAGE ) | -23.423889 | 150.589833 | Salinity | 02106w |  | 19.0709 | g/L
004520 | 1996-12-12 | 8.0 | FITZROY RIVER 45.2KM FROM MOUTH ( 14.7KM D/S FROM BARRAGE ) | -23.423889 | 150.589833 | Temperature | 02201w |  | 28.6 | Deg C
004520 | 1996-12-12 | 8.0 | FITZROY RIVER 45.2KM FROM MOUTH ( 14.7KM D/S FROM BARRAGE ) | -23.423889 | 150.589833 | Turbidity | 02301w |  | 44 | NTU
004520 | 1996-12-12 | 8.0 | FITZROY RIVER 45.2KM FROM MOUTH ( 14.7KM D/S FROM BARRAGE ) | -23.423889 | 150.589833 | pH | 10301w |  | 8.01 | Unit
004520 | 1997-01-21 | 2.0 | FITZROY RIVER 45.2KM FROM MOUTH ( 14.7KM D/S FROM BARRAGE ) | -23.423889 | 150.589833 | Conductivity at 25 Deg C | 02101w |  | 23.156 | mS/cm
004520 | 1997-01-21 | 2.0 | FITZROY RIVER 45.2KM FROM MOUTH ( 14.7KM D/S FROM BARRAGE ) | -23.423889 | 150.589833 | Salinity | 02106w |  | 13.991 | g/L
004520 | 1997-01-21 | 2.0 | FITZROY RIVER 45.2KM FROM MOUTH ( 14.7KM D/S FROM BARRAGE ) | -23.423889 | 150.589833 | Temperature | 02201w |  | 26 | Deg C
004520 | 1997-01-21 | 2.0 | FITZROY RIVER 45.2KM FROM MOUTH ( 14.7KM D/S FROM BARRAGE ) | -23.423889 | 150.589833 | Turbidity | 02301w |  | 18 | NTU
004520 | 1997-01-21 | 2.0 | FITZROY RIVER 45.2KM FROM MOUTH ( 14.7KM D/S FROM BARRAGE ) | -23.423889 | 150.589833 | pH | 10301w |  | 8.02 | Unit
004520 | 1997-01-21 | 4.0 | FITZROY RIVER 45.2KM FROM MOUTH ( 14.7KM D/S FROM BARRAGE ) | -23.423889 | 150.589833 | Conductivity at 25 Deg C | 02101w |  | 24.916 | mS/cm
004520 | 1997-01-21 | 4.0 | FITZROY RIVER 45.2KM FROM MOUTH ( 14.7KM D/S FROM BARRAGE ) | -23.423889 | 150.589833 | Salinity | 02106w |  | 15.1565 | g/L
004520 | 1997-01-21 | 4.0 | FITZROY RIVER 45.2KM FROM MOUTH ( 14.7KM D/S FROM BARRAGE ) | -23.423889 | 150.589833 | Temperature | 02201w |  | 25.7 | Deg C
004520 | 1997-01-21 | 4.0 | FITZROY RIVER 45.2KM FROM MOUTH ( 14.7KM D/S FROM BARRAGE ) | -23.423889 | 150.589833 | Turbidity | 02301w |  | 20 | NTU
004520 | 1997-01-21 | 4.0 | FITZROY RIVER 45.2KM FROM MOUTH ( 14.7KM D/S FROM BARRAGE ) | -23.423889 | 150.589833 | pH | 10301w |  | 7.99 | Unit
004520 | 1997-01-21 | 6.0 | FITZROY RIVER 45.2KM FROM MOUTH ( 14.7KM D/S FROM BARRAGE ) | -23.423889 | 150.589833 | Conductivity at 25 Deg C | 02101w |  | 26.818 | mS/cm
004520 | 1997-01-21 | 6.0 | FITZROY RIVER 45.2KM FROM MOUTH ( 14.7KM D/S FROM BARRAGE ) | -23.423889 | 150.589833 | Salinity | 02106w |  | 16.4281 | g/L
004520 | 1997-01-21 | 6.0 | FITZROY RIVER 45.2KM FROM MOUTH ( 14.7KM D/S FROM BARRAGE ) | -23.423889 | 150.589833 | Temperature | 02201w |  | 25.6 | Deg C
004520 | 1997-01-21 | 6.0 | FITZROY RIVER 45.2KM FROM MOUTH ( 14.7KM D/S FROM BARRAGE ) | -23.423889 | 150.589833 | Turbidity | 02301w |  | 24 | NTU
004520 | 1997-01-21 | 6.0 | FITZROY RIVER 45.2KM FROM MOUTH ( 14.7KM D/S FROM BARRAGE ) | -23.423889 | 150.589833 | pH | 10301w |  | 8 | Unit
004520 | 1997-02-20 | 2.0 | FITZROY RIVER 45.2KM FROM MOUTH ( 14.7KM D/S FROM BARRAGE ) | -23.423889 | 150.589833 | Conductivity at 25 Deg C | 02101w |  | 0.276 | mS/cm
004520 | 1997-02-20 | 2.0 | FITZROY RIVER 45.2KM FROM MOUTH ( 14.7KM D/S FROM BARRAGE ) | -23.423889 | 150.589833 | Dissolved Oxygen % Deficit | 08008w |  | 16
004520 | 1997-02-20 | 2.0 | FITZROY RIVER 45.2KM FROM MOUTH ( 14.7KM D/S FROM BARRAGE ) | -23.423889 | 150.589833 | Dissolved Oxygen Deficit | 08010w |  | 1.2471 | mg/L
004520 | 1997-02-20 | 2.0 | FITZROY RIVER 45.2KM FROM MOUTH ( 14.7KM D/S FROM BARRAGE ) | -23.423889 | 150.589833 | Oxygen (dissolved) | 08101w |  | 6.5471 | mg/L
004520 | 1997-02-20 | 2.0 | FITZROY RIVER 45.2KM FROM MOUTH ( 14.7KM D/S FROM BARRAGE ) | -23.423889 | 150.589833 | Oxygen per cent saturation | 08005w |  | 84 | %
004520 | 1997-02-20 | 2.0 | FITZROY RIVER 45.2KM FROM MOUTH ( 14.7KM D/S FROM BARRAGE ) | -23.423889 | 150.589833 | Salinity | 02106w |  | 0.1382 | g/L
004520 | 1997-02-20 | 2.0 | FITZROY RIVER 45.2KM FROM MOUTH ( 14.7KM D/S FROM BARRAGE ) | -23.423889 | 150.589833 | Temperature | 02201w |  | 28.2 | Deg C
004520 | 1997-02-20 | 2.0 | FITZROY RIVER 45.2KM FROM MOUTH ( 14.7KM D/S FROM BARRAGE ) | -23.423889 | 150.589833 | Turbidity | 02301w |  | 270 | NTU
004520 | 1997-02-20 | 2.0 | FITZROY RIVER 45.2KM FROM MOUTH ( 14.7KM D/S FROM BARRAGE ) | -23.423889 | 150.589833 | pH | 10301w |  | 7.75 | Unit
004520 | 1997-02-20 | 4.0 | FITZROY RIVER 45.2KM FROM MOUTH ( 14.7KM D/S FROM BARRAGE ) | -23.423889 | 150.589833 | Conductivity at 25 Deg C | 02101w |  | 0.276 | mS/cm
004520 | 1997-02-20 | 4.0 | FITZROY RIVER 45.2KM FROM MOUTH ( 14.7KM D/S FROM BARRAGE ) | -23.423889 | 150.589833 | Dissolved Oxygen % Deficit | 08008w |  | 16.1
004520 | 1997-02-20 | 4.0 | FITZROY RIVER 45.2KM FROM MOUTH ( 14.7KM D/S FROM BARRAGE ) | -23.423889 | 150.589833 | Dissolved Oxygen Deficit | 08010w |  | 1.2549 | mg/L
004520 | 1997-02-20 | 4.0 | FITZROY RIVER 45.2KM FROM MOUTH ( 14.7KM D/S FROM BARRAGE ) | -23.423889 | 150.589833 | Oxygen (dissolved) | 08101w |  | 6.5393 | mg/L
004520 | 1997-02-20 | 4.0 | FITZROY RIVER 45.2KM FROM MOUTH ( 14.7KM D/S FROM BARRAGE ) | -23.423889 | 150.589833 | Oxygen per cent saturation | 08005w |  | 83.9 | %
004520 | 1997-02-20 | 4.0 | FITZROY RIVER 45.2KM FROM MOUTH ( 14.7KM D/S FROM BARRAGE ) | -23.423889 | 150.589833 | Salinity | 02106w |  | 0.1382 | g/L
004520 | 1997-02-20 | 4.0 | FITZROY RIVER 45.2KM FROM MOUTH ( 14.7KM D/S FROM BARRAGE ) | -23.423889 | 150.589833 | Temperature | 02201w |  | 28.2 | Deg C
004520 | 1997-02-20 | 4.0 | FITZROY RIVER 45.2KM FROM MOUTH ( 14.7KM D/S FROM BARRAGE ) | -23.423889 | 150.589833 | Turbidity | 02301w |  | 262 | NTU
004520 | 1997-02-20 | 4.0 | FITZROY RIVER 45.2KM FROM MOUTH ( 14.7KM D/S FROM BARRAGE ) | -23.423889 | 150.589833 | pH | 10301w |  | 7.73 | Unit
004520 | 1997-02-20 | 6.0 | FITZROY RIVER 45.2KM FROM MOUTH ( 14.7KM D/S FROM BARRAGE ) | -23.423889 | 150.589833 | Conductivity at 25 Deg C | 02101w |  | 0.276 | mS/cm
004520 | 1997-02-20 | 6.0 | FITZROY RIVER 45.2KM FROM MOUTH ( 14.7KM D/S FROM BARRAGE ) | -23.423889 | 150.589833 | Dissolved Oxygen % Deficit | 08008w |  | 16.2
004520 | 1997-02-20 | 6.0 | FITZROY RIVER 45.2KM FROM MOUTH ( 14.7KM D/S FROM BARRAGE ) | -23.423889 | 150.589833 | Dissolved Oxygen Deficit | 08010w |  | 1.2627 | mg/L
004520 | 1997-02-20 | 6.0 | FITZROY RIVER 45.2KM FROM MOUTH ( 14.7KM D/S FROM BARRAGE ) | -23.423889 | 150.589833 | Oxygen (dissolved) | 08101w |  | 6.5315 | mg/L
004520 | 1997-02-20 | 6.0 | FITZROY RIVER 45.2KM FROM MOUTH ( 14.7KM D/S FROM BARRAGE ) | -23.423889 | 150.589833 | Oxygen per cent saturation | 08005w |  | 83.8 | %
004520 | 1997-02-20 | 6.0 | FITZROY RIVER 45.2KM FROM MOUTH ( 14.7KM D/S FROM BARRAGE ) | -23.423889 | 150.589833 | Salinity | 02106w |  | 0.1382 | g/L
004520 | 1997-02-20 | 6.0 | FITZROY RIVER 45.2KM FROM MOUTH ( 14.7KM D/S FROM BARRAGE ) | -23.423889 | 150.589833 | Temperature | 02201w |  | 28.2 | Deg C
004520 | 1997-02-20 | 6.0 | FITZROY RIVER 45.2KM FROM MOUTH ( 14.7KM D/S FROM BARRAGE ) | -23.423889 | 150.589833 | Turbidity | 02301w |  | 275 | NTU
004520 | 1997-02-20 | 6.0 | FITZROY RIVER 45.2KM FROM MOUTH ( 14.7KM D/S FROM BARRAGE ) | -23.423889 | 150.589833 | pH | 10301w |  | 7.74 | Unit
004520 | 1997-02-20 | 8.0 | FITZROY RIVER 45.2KM FROM MOUTH ( 14.7KM D/S FROM BARRAGE ) | -23.423889 | 150.589833 | Conductivity at 25 Deg C | 02101w |  | 0.276 | mS/cm
004520 | 1997-02-20 | 8.0 | FITZROY RIVER 45.2KM FROM MOUTH ( 14.7KM D/S FROM BARRAGE ) | -23.423889 | 150.589833 | Dissolved Oxygen % Deficit | 08008w |  | 16.4
004520 | 1997-02-20 | 8.0 | FITZROY RIVER 45.2KM FROM MOUTH ( 14.7KM D/S FROM BARRAGE ) | -23.423889 | 150.589833 | Dissolved Oxygen Deficit | 08010w |  | 1.2782 | mg/L
004520 | 1997-02-20 | 8.0 | FITZROY RIVER 45.2KM FROM MOUTH ( 14.7KM D/S FROM BARRAGE ) | -23.423889 | 150.589833 | Oxygen (dissolved) | 08101w |  | 6.5159 | mg/L
004520 | 1997-02-20 | 8.0 | FITZROY RIVER 45.2KM FROM MOUTH ( 14.7KM D/S FROM BARRAGE ) | -23.423889 | 150.589833 | Oxygen per cent saturation | 08005w |  | 83.6 | %
004520 | 1997-02-20 | 8.0 | FITZROY RIVER 45.2KM FROM MOUTH ( 14.7KM D/S FROM BARRAGE ) | -23.423889 | 150.589833 | Salinity | 02106w |  | 0.1382 | g/L
004520 | 1997-02-20 | 8.0 | FITZROY RIVER 45.2KM FROM MOUTH ( 14.7KM D/S FROM BARRAGE ) | -23.423889 | 150.589833 | Temperature | 02201w |  | 28.2 | Deg C
004520 | 1997-02-20 | 8.0 | FITZROY RIVER 45.2KM FROM MOUTH ( 14.7KM D/S FROM BARRAGE ) | -23.423889 | 150.589833 | Turbidity | 02301w |  | 284 | NTU
004520 | 1997-02-20 | 8.0 | FITZROY RIVER 45.2KM FROM MOUTH ( 14.7KM D/S FROM BARRAGE ) | -23.423889 | 150.589833 | pH | 10301w |  | 7.74 | Unit
004520 | 1997-03-11 | 2.0 | FITZROY RIVER 45.2KM FROM MOUTH ( 14.7KM D/S FROM BARRAGE ) | -23.423889 | 150.589833 | Conductivity at 25 Deg C | 02101w |  | 0.176 | mS/cm
004520 | 1997-03-11 | 2.0 | FITZROY RIVER 45.2KM FROM MOUTH ( 14.7KM D/S FROM BARRAGE ) | -23.423889 | 150.589833 | Dissolved Oxygen % Deficit | 08008w |  | 22
004520 | 1997-03-11 | 2.0 | FITZROY RIVER 45.2KM FROM MOUTH ( 14.7KM D/S FROM BARRAGE ) | -23.423889 | 150.589833 | Dissolved Oxygen Deficit | 08010w |  | 1.7874 | mg/L
004520 | 1997-03-11 | 2.0 | FITZROY RIVER 45.2KM FROM MOUTH ( 14.7KM D/S FROM BARRAGE ) | -23.423889 | 150.589833 | Oxygen (dissolved) | 08101w |  | 6.337 | mg/L
004520 | 1997-03-11 | 2.0 | FITZROY RIVER 45.2KM FROM MOUTH ( 14.7KM D/S FROM BARRAGE ) | -23.423889 | 150.589833 | Oxygen per cent saturation | 08005w |  | 78 | %
004520 | 1997-03-11 | 2.0 | FITZROY RIVER 45.2KM FROM MOUTH ( 14.7KM D/S FROM BARRAGE ) | -23.423889 | 150.589833 | Salinity | 02106w |  | 0.0879 | g/L
004520 | 1997-03-11 | 2.0 | FITZROY RIVER 45.2KM FROM MOUTH ( 14.7KM D/S FROM BARRAGE ) | -23.423889 | 150.589833 | Temperature | 02201w |  | 25.9 | Deg C
004520 | 1997-03-11 | 2.0 | FITZROY RIVER 45.2KM FROM MOUTH ( 14.7KM D/S FROM BARRAGE ) | -23.423889 | 150.589833 | Turbidity | 02301w |  | 453 | NTU
004520 | 1997-03-11 | 2.0 | FITZROY RIVER 45.2KM FROM MOUTH ( 14.7KM D/S FROM BARRAGE ) | -23.423889 | 150.589833 | pH | 10301w |  | 7.4 | Unit
004520 | 1997-03-11 | 4.0 | FITZROY RIVER 45.2KM FROM MOUTH ( 14.7KM D/S FROM BARRAGE ) | -23.423889 | 150.589833 | Conductivity at 25 Deg C | 02101w |  | 0.176 | mS/cm
004520 | 1997-03-11 | 4.0 | FITZROY RIVER 45.2KM FROM MOUTH ( 14.7KM D/S FROM BARRAGE ) | -23.423889 | 150.589833 | Dissolved Oxygen % Deficit | 08008w |  | 21.3
004520 | 1997-03-11 | 4.0 | FITZROY RIVER 45.2KM FROM MOUTH ( 14.7KM D/S FROM BARRAGE ) | -23.423889 | 150.589833 | Dissolved Oxygen Deficit | 08010w |  | 1.7305 | mg/L
004520 | 1997-03-11 | 4.0 | FITZROY RIVER 45.2KM FROM MOUTH ( 14.7KM D/S FROM BARRAGE ) | -23.423889 | 150.589833 | Oxygen (dissolved) | 08101w |  | 6.3939 | mg/L
004520 | 1997-03-11 | 4.0 | FITZROY RIVER 45.2KM FROM MOUTH ( 14.7KM D/S FROM BARRAGE ) | -23.423889 | 150.589833 | Oxygen per cent saturation | 08005w |  | 78.7 | %
004520 | 1997-03-11 | 4.0 | FITZROY RIVER 45.2KM FROM MOUTH ( 14.7KM D/S FROM BARRAGE ) | -23.423889 | 150.589833 | Salinity | 02106w |  | 0.0879 | g/L
004520 | 1997-03-11 | 4.0 | FITZROY RIVER 45.2KM FROM MOUTH ( 14.7KM D/S FROM BARRAGE ) | -23.423889 | 150.589833 | Temperature | 02201w |  | 25.9 | Deg C
004520 | 1997-03-11 | 4.0 | FITZROY RIVER 45.2KM FROM MOUTH ( 14.7KM D/S FROM BARRAGE ) | -23.423889 | 150.589833 | Turbidity | 02301w |  | 492 | NTU
004520 | 1997-03-11 | 4.0 | FITZROY RIVER 45.2KM FROM MOUTH ( 14.7KM D/S FROM BARRAGE ) | -23.423889 | 150.589833 | pH | 10301w |  | 7.4 | Unit
004520 | 1997-03-11 | 6.0 | FITZROY RIVER 45.2KM FROM MOUTH ( 14.7KM D/S FROM BARRAGE ) | -23.423889 | 150.589833 | Conductivity at 25 Deg C | 02101w |  | 0.176 | mS/cm
004520 | 1997-03-11 | 6.0 | FITZROY RIVER 45.2KM FROM MOUTH ( 14.7KM D/S FROM BARRAGE ) | -23.423889 | 150.589833 | Dissolved Oxygen % Deficit | 08008w |  | 21.2
004520 | 1997-03-11 | 6.0 | FITZROY RIVER 45.2KM FROM MOUTH ( 14.7KM D/S FROM BARRAGE ) | -23.423889 | 150.589833 | Dissolved Oxygen Deficit | 08010w |  | 1.7224 | mg/L
004520 | 1997-03-11 | 6.0 | FITZROY RIVER 45.2KM FROM MOUTH ( 14.7KM D/S FROM BARRAGE ) | -23.423889 | 150.589833 | Oxygen (dissolved) | 08101w |  | 6.402 | mg/L
004520 | 1997-03-11 | 6.0 | FITZROY RIVER 45.2KM FROM MOUTH ( 14.7KM D/S FROM BARRAGE ) | -23.423889 | 150.589833 | Oxygen per cent saturation | 08005w |  | 78.8 | %
004520 | 1997-03-11 | 6.0 | FITZROY RIVER 45.2KM FROM MOUTH ( 14.7KM D/S FROM BARRAGE ) | -23.423889 | 150.589833 | Salinity | 02106w |  | 0.0879 | g/L
004520 | 1997-03-11 | 6.0 | FITZROY RIVER 45.2KM FROM MOUTH ( 14.7KM D/S FROM BARRAGE ) | -23.423889 | 150.589833 | Temperature | 02201w |  | 25.9 | Deg C
004520 | 1997-03-11 | 6.0 | FITZROY RIVER 45.2KM FROM MOUTH ( 14.7KM D/S FROM BARRAGE ) | -23.423889 | 150.589833 | Turbidity | 02301w |  | 483 | NTU
004520 | 1997-03-11 | 6.0 | FITZROY RIVER 45.2KM FROM MOUTH ( 14.7KM D/S FROM BARRAGE ) | -23.423889 | 150.589833 | pH | 10301w |  | 7.3 | Unit
004520 | 1997-03-11 | 8.0 | FITZROY RIVER 45.2KM FROM MOUTH ( 14.7KM D/S FROM BARRAGE ) | -23.423889 | 150.589833 | Conductivity at 25 Deg C | 02101w |  | 0.176 | mS/cm
004520 | 1997-03-11 | 8.0 | FITZROY RIVER 45.2KM FROM MOUTH ( 14.7KM D/S FROM BARRAGE ) | -23.423889 | 150.589833 | Dissolved Oxygen % Deficit | 08008w |  | 21.5
004520 | 1997-03-11 | 8.0 | FITZROY RIVER 45.2KM FROM MOUTH ( 14.7KM D/S FROM BARRAGE ) | -23.423889 | 150.589833 | Dissolved Oxygen Deficit | 08010w |  | 1.7467 | mg/L
004520 | 1997-03-11 | 8.0 | FITZROY RIVER 45.2KM FROM MOUTH ( 14.7KM D/S FROM BARRAGE ) | -23.423889 | 150.589833 | Oxygen (dissolved) | 08101w |  | 6.3776 | mg/L
004520 | 1997-03-11 | 8.0 | FITZROY RIVER 45.2KM FROM MOUTH ( 14.7KM D/S FROM BARRAGE ) | -23.423889 | 150.589833 | Oxygen per cent saturation | 08005w |  | 78.5 | %
004520 | 1997-03-11 | 8.0 | FITZROY RIVER 45.2KM FROM MOUTH ( 14.7KM D/S FROM BARRAGE ) | -23.423889 | 150.589833 | Salinity | 02106w |  | 0.0879 | g/L
004520 | 1997-03-11 | 8.0 | FITZROY RIVER 45.2KM FROM MOUTH ( 14.7KM D/S FROM BARRAGE ) | -23.423889 | 150.589833 | Temperature | 02201w |  | 25.9 | Deg C
004520 | 1997-03-11 | 8.0 | FITZROY RIVER 45.2KM FROM MOUTH ( 14.7KM D/S FROM BARRAGE ) | -23.423889 | 150.589833 | Turbidity | 02301w |  | 479 | NTU
004520 | 1997-03-11 | 8.0 | FITZROY RIVER 45.2KM FROM MOUTH ( 14.7KM D/S FROM BARRAGE ) | -23.423889 | 150.589833 | pH | 10301w |  | 7.3 | Unit
004520 | 1997-04-08 | 2.0 | FITZROY RIVER 45.2KM FROM MOUTH ( 14.7KM D/S FROM BARRAGE ) | -23.423889 | 150.589833 | Conductivity at 25 Deg C | 02101w |  | 0.384 | mS/cm
004520 | 1997-04-08 | 2.0 | FITZROY RIVER 45.2KM FROM MOUTH ( 14.7KM D/S FROM BARRAGE ) | -23.423889 | 150.589833 | Dissolved Oxygen % Deficit | 08008w |  | 19.6
004520 | 1997-04-08 | 2.0 | FITZROY RIVER 45.2KM FROM MOUTH ( 14.7KM D/S FROM BARRAGE ) | -23.423889 | 150.589833 | Dissolved Oxygen Deficit | 08010w |  | 1.6031 | mg/L
004520 | 1997-04-08 | 2.0 | FITZROY RIVER 45.2KM FROM MOUTH ( 14.7KM D/S FROM BARRAGE ) | -23.423889 | 150.589833 | Oxygen (dissolved) | 08101w |  | 6.5759 | mg/L
004520 | 1997-04-08 | 2.0 | FITZROY RIVER 45.2KM FROM MOUTH ( 14.7KM D/S FROM BARRAGE ) | -23.423889 | 150.589833 | Oxygen per cent saturation | 08005w |  | 80.4 | %
004520 | 1997-04-08 | 2.0 | FITZROY RIVER 45.2KM FROM MOUTH ( 14.7KM D/S FROM BARRAGE ) | -23.423889 | 150.589833 | Salinity | 02106w |  | 0.1926 | g/L
004520 | 1997-04-08 | 2.0 | FITZROY RIVER 45.2KM FROM MOUTH ( 14.7KM D/S FROM BARRAGE ) | -23.423889 | 150.589833 | Temperature | 02201w |  | 25.5 | Deg C
004520 | 1997-04-08 | 2.0 | FITZROY RIVER 45.2KM FROM MOUTH ( 14.7KM D/S FROM BARRAGE ) | -23.423889 | 150.589833 | Turbidity | 02301w |  | 170 | NTU
004520 | 1997-04-08 | 2.0 | FITZROY RIVER 45.2KM FROM MOUTH ( 14.7KM D/S FROM BARRAGE ) | -23.423889 | 150.589833 | pH | 10301w |  | 7.58 | Unit
004520 | 1997-04-08 | 4.0 | FITZROY RIVER 45.2KM FROM MOUTH ( 14.7KM D/S FROM BARRAGE ) | -23.423889 | 150.589833 | Conductivity at 25 Deg C | 02101w |  | 0.392 | mS/cm
004520 | 1997-04-08 | 4.0 | FITZROY RIVER 45.2KM FROM MOUTH ( 14.7KM D/S FROM BARRAGE ) | -23.423889 | 150.589833 | Dissolved Oxygen % Deficit | 08008w |  | 19.7
004520 | 1997-04-08 | 4.0 | FITZROY RIVER 45.2KM FROM MOUTH ( 14.7KM D/S FROM BARRAGE ) | -23.423889 | 150.589833 | Dissolved Oxygen Deficit | 08010w |  | 1.6142 | mg/L
004520 | 1997-04-08 | 4.0 | FITZROY RIVER 45.2KM FROM MOUTH ( 14.7KM D/S FROM BARRAGE ) | -23.423889 | 150.589833 | Oxygen (dissolved) | 08101w |  | 6.5796 | mg/L
004520 | 1997-04-08 | 4.0 | FITZROY RIVER 45.2KM FROM MOUTH ( 14.7KM D/S FROM BARRAGE ) | -23.423889 | 150.589833 | Oxygen per cent saturation | 08005w |  | 80.3 | %
004520 | 1997-04-08 | 4.0 | FITZROY RIVER 45.2KM FROM MOUTH ( 14.7KM D/S FROM BARRAGE ) | -23.423889 | 150.589833 | Salinity | 02106w |  | 0.1967 | g/L
004520 | 1997-04-08 | 4.0 | FITZROY RIVER 45.2KM FROM MOUTH ( 14.7KM D/S FROM BARRAGE ) | -23.423889 | 150.589833 | Temperature | 02201w |  | 25.4 | Deg C
004520 | 1997-04-08 | 4.0 | FITZROY RIVER 45.2KM FROM MOUTH ( 14.7KM D/S FROM BARRAGE ) | -23.423889 | 150.589833 | Turbidity | 02301w |  | 180 | NTU
004520 | 1997-04-08 | 4.0 | FITZROY RIVER 45.2KM FROM MOUTH ( 14.7KM D/S FROM BARRAGE ) | -23.423889 | 150.589833 | pH | 10301w |  | 7.5 | Unit
004520 | 1997-04-08 | 6.0 | FITZROY RIVER 45.2KM FROM MOUTH ( 14.7KM D/S FROM BARRAGE ) | -23.423889 | 150.589833 | Conductivity at 25 Deg C | 02101w |  | 0.394 | mS/cm
004520 | 1997-04-08 | 6.0 | FITZROY RIVER 45.2KM FROM MOUTH ( 14.7KM D/S FROM BARRAGE ) | -23.423889 | 150.589833 | Dissolved Oxygen % Deficit | 08008w |  | 20.3
004520 | 1997-04-08 | 6.0 | FITZROY RIVER 45.2KM FROM MOUTH ( 14.7KM D/S FROM BARRAGE ) | -23.423889 | 150.589833 | Dissolved Oxygen Deficit | 08010w |  | 1.6633 | mg/L
004520 | 1997-04-08 | 6.0 | FITZROY RIVER 45.2KM FROM MOUTH ( 14.7KM D/S FROM BARRAGE ) | -23.423889 | 150.589833 | Oxygen (dissolved) | 08101w |  | 6.5304 | mg/L
004520 | 1997-04-08 | 6.0 | FITZROY RIVER 45.2KM FROM MOUTH ( 14.7KM D/S FROM BARRAGE ) | -23.423889 | 150.589833 | Oxygen per cent saturation | 08005w |  | 79.7 | %
004520 | 1997-04-08 | 6.0 | FITZROY RIVER 45.2KM FROM MOUTH ( 14.7KM D/S FROM BARRAGE ) | -23.423889 | 150.589833 | Salinity | 02106w |  | 0.1977 | g/L
004520 | 1997-04-08 | 6.0 | FITZROY RIVER 45.2KM FROM MOUTH ( 14.7KM D/S FROM BARRAGE ) | -23.423889 | 150.589833 | Temperature | 02201w |  | 25.4 | Deg C
004520 | 1997-04-08 | 6.0 | FITZROY RIVER 45.2KM FROM MOUTH ( 14.7KM D/S FROM BARRAGE ) | -23.423889 | 150.589833 | Turbidity | 02301w |  | 177 | NTU
004520 | 1997-04-08 | 6.0 | FITZROY RIVER 45.2KM FROM MOUTH ( 14.7KM D/S FROM BARRAGE ) | -23.423889 | 150.589833 | pH | 10301w |  | 7.48 | Unit
004520 | 1997-05-13 | 2.0 | FITZROY RIVER 45.2KM FROM MOUTH ( 14.7KM D/S FROM BARRAGE ) | -23.423889 | 150.589833 | Conductivity at 25 Deg C | 02101w |  | 17.892 | mS/cm
004520 | 1997-05-13 | 2.0 | FITZROY RIVER 45.2KM FROM MOUTH ( 14.7KM D/S FROM BARRAGE ) | -23.423889 | 150.589833 | Dissolved Oxygen % Deficit | 08008w |  | 19
004520 | 1997-05-13 | 2.0 | FITZROY RIVER 45.2KM FROM MOUTH ( 14.7KM D/S FROM BARRAGE ) | -23.423889 | 150.589833 | Dissolved Oxygen Deficit | 08010w |  | 1.5565 | mg/L
004520 | 1997-05-13 | 2.0 | FITZROY RIVER 45.2KM FROM MOUTH ( 14.7KM D/S FROM BARRAGE ) | -23.423889 | 150.589833 | Oxygen (dissolved) | 08101w |  | 6.6355 | mg/L
004520 | 1997-05-13 | 2.0 | FITZROY RIVER 45.2KM FROM MOUTH ( 14.7KM D/S FROM BARRAGE ) | -23.423889 | 150.589833 | Oxygen per cent saturation | 08005w |  | 81 | %
004520 | 1997-05-13 | 2.0 | FITZROY RIVER 45.2KM FROM MOUTH ( 14.7KM D/S FROM BARRAGE ) | -23.423889 | 150.589833 | Salinity | 02106w |  | 10.569 | g/L
004520 | 1997-05-13 | 2.0 | FITZROY RIVER 45.2KM FROM MOUTH ( 14.7KM D/S FROM BARRAGE ) | -23.423889 | 150.589833 | Temperature | 02201w |  | 22.2 | Deg C
004520 | 1997-05-13 | 2.0 | FITZROY RIVER 45.2KM FROM MOUTH ( 14.7KM D/S FROM BARRAGE ) | -23.423889 | 150.589833 | Turbidity | 02301w |  | 14 | NTU
004520 | 1997-05-13 | 2.0 | FITZROY RIVER 45.2KM FROM MOUTH ( 14.7KM D/S FROM BARRAGE ) | -23.423889 | 150.589833 | pH | 10301w |  | 7.89 | Unit
004520 | 1997-05-13 | 4.0 | FITZROY RIVER 45.2KM FROM MOUTH ( 14.7KM D/S FROM BARRAGE ) | -23.423889 | 150.589833 | Conductivity at 25 Deg C | 02101w |  | 18.728 | mS/cm
004520 | 1997-05-13 | 4.0 | FITZROY RIVER 45.2KM FROM MOUTH ( 14.7KM D/S FROM BARRAGE ) | -23.423889 | 150.589833 | Dissolved Oxygen % Deficit | 08008w |  | 20.6
004520 | 1997-05-13 | 4.0 | FITZROY RIVER 45.2KM FROM MOUTH ( 14.7KM D/S FROM BARRAGE ) | -23.423889 | 150.589833 | Dissolved Oxygen Deficit | 08010w |  | 1.6886 | mg/L
004520 | 1997-05-13 | 4.0 | FITZROY RIVER 45.2KM FROM MOUTH ( 14.7KM D/S FROM BARRAGE ) | -23.423889 | 150.589833 | Oxygen (dissolved) | 08101w |  | 6.5085 | mg/L
004520 | 1997-05-13 | 4.0 | FITZROY RIVER 45.2KM FROM MOUTH ( 14.7KM D/S FROM BARRAGE ) | -23.423889 | 150.589833 | Oxygen per cent saturation | 08005w |  | 79.4 | %
004520 | 1997-05-13 | 4.0 | FITZROY RIVER 45.2KM FROM MOUTH ( 14.7KM D/S FROM BARRAGE ) | -23.423889 | 150.589833 | Salinity | 02106w |  | 11.106 | g/L
004520 | 1997-05-13 | 4.0 | FITZROY RIVER 45.2KM FROM MOUTH ( 14.7KM D/S FROM BARRAGE ) | -23.423889 | 150.589833 | Temperature | 02201w |  | 22 | Deg C
004520 | 1997-05-13 | 4.0 | FITZROY RIVER 45.2KM FROM MOUTH ( 14.7KM D/S FROM BARRAGE ) | -23.423889 | 150.589833 | Turbidity | 02301w |  | 21 | NTU
004520 | 1997-05-13 | 4.0 | FITZROY RIVER 45.2KM FROM MOUTH ( 14.7KM D/S FROM BARRAGE ) | -23.423889 | 150.589833 | pH | 10301w |  | 7.88 | Unit
004520 | 1997-05-13 | 6.0 | FITZROY RIVER 45.2KM FROM MOUTH ( 14.7KM D/S FROM BARRAGE ) | -23.423889 | 150.589833 | Conductivity at 25 Deg C | 02101w |  | 19.95 | mS/cm
004520 | 1997-05-13 | 6.0 | FITZROY RIVER 45.2KM FROM MOUTH ( 14.7KM D/S FROM BARRAGE ) | -23.423889 | 150.589833 | Dissolved Oxygen % Deficit | 08008w |  | 21.2
004520 | 1997-05-13 | 6.0 | FITZROY RIVER 45.2KM FROM MOUTH ( 14.7KM D/S FROM BARRAGE ) | -23.423889 | 150.589833 | Dissolved Oxygen Deficit | 08010w |  | 1.7331 | mg/L
004520 | 1997-05-13 | 6.0 | FITZROY RIVER 45.2KM FROM MOUTH ( 14.7KM D/S FROM BARRAGE ) | -23.423889 | 150.589833 | Oxygen (dissolved) | 08101w |  | 6.4419 | mg/L
004520 | 1997-05-13 | 6.0 | FITZROY RIVER 45.2KM FROM MOUTH ( 14.7KM D/S FROM BARRAGE ) | -23.423889 | 150.589833 | Oxygen per cent saturation | 08005w |  | 78.8 | %
004520 | 1997-05-13 | 6.0 | FITZROY RIVER 45.2KM FROM MOUTH ( 14.7KM D/S FROM BARRAGE ) | -23.423889 | 150.589833 | Salinity | 02106w |  | 11.8954 | g/L
004520 | 1997-05-13 | 6.0 | FITZROY RIVER 45.2KM FROM MOUTH ( 14.7KM D/S FROM BARRAGE ) | -23.423889 | 150.589833 | Temperature | 02201w |  | 21.9 | Deg C
004520 | 1997-05-13 | 6.0 | FITZROY RIVER 45.2KM FROM MOUTH ( 14.7KM D/S FROM BARRAGE ) | -23.423889 | 150.589833 | Turbidity | 02301w |  | 36 | NTU
004520 | 1997-05-13 | 6.0 | FITZROY RIVER 45.2KM FROM MOUTH ( 14.7KM D/S FROM BARRAGE ) | -23.423889 | 150.589833 | pH | 10301w |  | 7.87 | Unit
004520 | 1997-06-03 | 2.0 | FITZROY RIVER 45.2KM FROM MOUTH ( 14.7KM D/S FROM BARRAGE ) | -23.423889 | 150.589833 | Conductivity at 25 Deg C | 02101w |  | 23.4 | mS/cm
004520 | 1997-06-03 | 2.0 | FITZROY RIVER 45.2KM FROM MOUTH ( 14.7KM D/S FROM BARRAGE ) | -23.423889 | 150.589833 | Dissolved Oxygen % Deficit | 08008w |  | 15.7
004520 | 1997-06-03 | 2.0 | FITZROY RIVER 45.2KM FROM MOUTH ( 14.7KM D/S FROM BARRAGE ) | -23.423889 | 150.589833 | Dissolved Oxygen Deficit | 08010w |  | 1.2925 | mg/L
004520 | 1997-06-03 | 2.0 | FITZROY RIVER 45.2KM FROM MOUTH ( 14.7KM D/S FROM BARRAGE ) | -23.423889 | 150.589833 | Oxygen (dissolved) | 08101w |  | 6.94 | mg/L
004520 | 1997-06-03 | 2.0 | FITZROY RIVER 45.2KM FROM MOUTH ( 14.7KM D/S FROM BARRAGE ) | -23.423889 | 150.589833 | Oxygen per cent saturation | 08005w |  | 84.3 | %
004520 | 1997-06-03 | 2.0 | FITZROY RIVER 45.2KM FROM MOUTH ( 14.7KM D/S FROM BARRAGE ) | -23.423889 | 150.589833 | Salinity | 02106w |  | 14.1519 | g/L
004520 | 1997-06-03 | 2.0 | FITZROY RIVER 45.2KM FROM MOUTH ( 14.7KM D/S FROM BARRAGE ) | -23.423889 | 150.589833 | Temperature | 02201w |  | 20.83 | Deg C
004520 | 1997-06-03 | 2.0 | FITZROY RIVER 45.2KM FROM MOUTH ( 14.7KM D/S FROM BARRAGE ) | -23.423889 | 150.589833 | Turbidity | 02301w |  | 13 | NTU
004520 | 1997-06-03 | 2.0 | FITZROY RIVER 45.2KM FROM MOUTH ( 14.7KM D/S FROM BARRAGE ) | -23.423889 | 150.589833 | pH | 10301w |  | 7.68 | Unit
004520 | 1997-06-03 | 4.0 | FITZROY RIVER 45.2KM FROM MOUTH ( 14.7KM D/S FROM BARRAGE ) | -23.423889 | 150.589833 | Conductivity at 25 Deg C | 02101w |  | 24 | mS/cm
004520 | 1997-06-03 | 4.0 | FITZROY RIVER 45.2KM FROM MOUTH ( 14.7KM D/S FROM BARRAGE ) | -23.423889 | 150.589833 | Dissolved Oxygen % Deficit | 08008w |  | 16.3
004520 | 1997-06-03 | 4.0 | FITZROY RIVER 45.2KM FROM MOUTH ( 14.7KM D/S FROM BARRAGE ) | -23.423889 | 150.589833 | Dissolved Oxygen Deficit | 08010w |  | 1.3401 | mg/L
004520 | 1997-06-03 | 4.0 | FITZROY RIVER 45.2KM FROM MOUTH ( 14.7KM D/S FROM BARRAGE ) | -23.423889 | 150.589833 | Oxygen (dissolved) | 08101w |  | 6.8811 | mg/L
004520 | 1997-06-03 | 4.0 | FITZROY RIVER 45.2KM FROM MOUTH ( 14.7KM D/S FROM BARRAGE ) | -23.423889 | 150.589833 | Oxygen per cent saturation | 08005w |  | 83.7 | %
004520 | 1997-06-03 | 4.0 | FITZROY RIVER 45.2KM FROM MOUTH ( 14.7KM D/S FROM BARRAGE ) | -23.423889 | 150.589833 | Salinity | 02106w |  | 14.5486 | g/L
004520 | 1997-06-03 | 4.0 | FITZROY RIVER 45.2KM FROM MOUTH ( 14.7KM D/S FROM BARRAGE ) | -23.423889 | 150.589833 | Temperature | 02201w |  | 20.78 | Deg C
004520 | 1997-06-03 | 4.0 | FITZROY RIVER 45.2KM FROM MOUTH ( 14.7KM D/S FROM BARRAGE ) | -23.423889 | 150.589833 | Turbidity | 02301w |  | 15 | NTU
004520 | 1997-06-03 | 4.0 | FITZROY RIVER 45.2KM FROM MOUTH ( 14.7KM D/S FROM BARRAGE ) | -23.423889 | 150.589833 | pH | 10301w |  | 7.68 | Unit
004520 | 1997-06-03 | 5.0 | FITZROY RIVER 45.2KM FROM MOUTH ( 14.7KM D/S FROM BARRAGE ) | -23.423889 | 150.589833 | Conductivity at 25 Deg C | 02101w |  | 24.5 | mS/cm
004520 | 1997-06-03 | 5.0 | FITZROY RIVER 45.2KM FROM MOUTH ( 14.7KM D/S FROM BARRAGE ) | -23.423889 | 150.589833 | Dissolved Oxygen % Deficit | 08008w |  | 16.1
004520 | 1997-06-03 | 5.0 | FITZROY RIVER 45.2KM FROM MOUTH ( 14.7KM D/S FROM BARRAGE ) | -23.423889 | 150.589833 | Dissolved Oxygen Deficit | 08010w |  | 1.3213 | mg/L
004520 | 1997-06-03 | 5.0 | FITZROY RIVER 45.2KM FROM MOUTH ( 14.7KM D/S FROM BARRAGE ) | -23.423889 | 150.589833 | Oxygen (dissolved) | 08101w |  | 6.8855 | mg/L
004520 | 1997-06-03 | 5.0 | FITZROY RIVER 45.2KM FROM MOUTH ( 14.7KM D/S FROM BARRAGE ) | -23.423889 | 150.589833 | Oxygen per cent saturation | 08005w |  | 83.9 | %
004520 | 1997-06-03 | 5.0 | FITZROY RIVER 45.2KM FROM MOUTH ( 14.7KM D/S FROM BARRAGE ) | -23.423889 | 150.589833 | Salinity | 02106w |  | 14.8801 | g/L
004520 | 1997-06-03 | 5.0 | FITZROY RIVER 45.2KM FROM MOUTH ( 14.7KM D/S FROM BARRAGE ) | -23.423889 | 150.589833 | Temperature | 02201w |  | 20.77 | Deg C
004520 | 1997-06-03 | 5.0 | FITZROY RIVER 45.2KM FROM MOUTH ( 14.7KM D/S FROM BARRAGE ) | -23.423889 | 150.589833 | Turbidity | 02301w |  | 19 | NTU
004520 | 1997-06-03 | 5.0 | FITZROY RIVER 45.2KM FROM MOUTH ( 14.7KM D/S FROM BARRAGE ) | -23.423889 | 150.589833 | pH | 10301w |  | 7.69 | Unit
004520 | 1997-07-15 | 2.0 | FITZROY RIVER 45.2KM FROM MOUTH ( 14.7KM D/S FROM BARRAGE ) | -23.423889 | 150.589833 | Conductivity at 25 Deg C | 02101w |  | 33 | mS/cm
004520 | 1997-07-15 | 2.0 | FITZROY RIVER 45.2KM FROM MOUTH ( 14.7KM D/S FROM BARRAGE ) | -23.423889 | 150.589833 | Dissolved Oxygen % Deficit | 08008w | - | 32.4
004520 | 1997-07-15 | 2.0 | FITZROY RIVER 45.2KM FROM MOUTH ( 14.7KM D/S FROM BARRAGE ) | -23.423889 | 150.589833 | Dissolved Oxygen Deficit | 08010w | - | 2.6518 | mg/L
004520 | 1997-07-15 | 2.0 | FITZROY RIVER 45.2KM FROM MOUTH ( 14.7KM D/S FROM BARRAGE ) | -23.423889 | 150.589833 | Oxygen (dissolved) | 08101w |  | 10.8362 | mg/L
004520 | 1997-07-15 | 2.0 | FITZROY RIVER 45.2KM FROM MOUTH ( 14.7KM D/S FROM BARRAGE ) | -23.423889 | 150.589833 | Oxygen per cent saturation | 08005w |  | 132.4 | %
004520 | 1997-07-15 | 2.0 | FITZROY RIVER 45.2KM FROM MOUTH ( 14.7KM D/S FROM BARRAGE ) | -23.423889 | 150.589833 | Salinity | 02106w |  | 20.6444 | g/L
004520 | 1997-07-15 | 2.0 | FITZROY RIVER 45.2KM FROM MOUTH ( 14.7KM D/S FROM BARRAGE ) | -23.423889 | 150.589833 | Temperature | 02201w |  | 19.13 | Deg C
004520 | 1997-07-15 | 2.0 | FITZROY RIVER 45.2KM FROM MOUTH ( 14.7KM D/S FROM BARRAGE ) | -23.423889 | 150.589833 | Turbidity | 02301w |  | 7 | NTU
004520 | 1997-07-15 | 2.0 | FITZROY RIVER 45.2KM FROM MOUTH ( 14.7KM D/S FROM BARRAGE ) | -23.423889 | 150.589833 | pH | 10301w |  | 8.07 | Unit
004520 | 1997-07-15 | 4.0 | FITZROY RIVER 45.2KM FROM MOUTH ( 14.7KM D/S FROM BARRAGE ) | -23.423889 | 150.589833 | Conductivity at 25 Deg C | 02101w |  | 35 | mS/cm
004520 | 1997-07-15 | 4.0 | FITZROY RIVER 45.2KM FROM MOUTH ( 14.7KM D/S FROM BARRAGE ) | -23.423889 | 150.589833 | Dissolved Oxygen % Deficit | 08008w | - | 18.7
004520 | 1997-07-15 | 4.0 | FITZROY RIVER 45.2KM FROM MOUTH ( 14.7KM D/S FROM BARRAGE ) | -23.423889 | 150.589833 | Dissolved Oxygen Deficit | 08010w | - | 1.5191 | mg/L
004520 | 1997-07-15 | 4.0 | FITZROY RIVER 45.2KM FROM MOUTH ( 14.7KM D/S FROM BARRAGE ) | -23.423889 | 150.589833 | Oxygen (dissolved) | 08101w |  | 9.6424 | mg/L
004520 | 1997-07-15 | 4.0 | FITZROY RIVER 45.2KM FROM MOUTH ( 14.7KM D/S FROM BARRAGE ) | -23.423889 | 150.589833 | Oxygen per cent saturation | 08005w |  | 118.7 | %
004520 | 1997-07-15 | 4.0 | FITZROY RIVER 45.2KM FROM MOUTH ( 14.7KM D/S FROM BARRAGE ) | -23.423889 | 150.589833 | Salinity | 02106w |  | 22.0338 | g/L
004520 | 1997-07-15 | 4.0 | FITZROY RIVER 45.2KM FROM MOUTH ( 14.7KM D/S FROM BARRAGE ) | -23.423889 | 150.589833 | Temperature | 02201w |  | 19.09 | Deg C
004520 | 1997-07-15 | 4.0 | FITZROY RIVER 45.2KM FROM MOUTH ( 14.7KM D/S FROM BARRAGE ) | -23.423889 | 150.589833 | Turbidity | 02301w |  | 7 | NTU
004520 | 1997-07-15 | 4.0 | FITZROY RIVER 45.2KM FROM MOUTH ( 14.7KM D/S FROM BARRAGE ) | -23.423889 | 150.589833 | pH | 10301w |  | 7.95 | Unit
004520 | 1997-07-15 | 5.0 | FITZROY RIVER 45.2KM FROM MOUTH ( 14.7KM D/S FROM BARRAGE ) | -23.423889 | 150.589833 | Conductivity at 25 Deg C | 02101w |  | 35.7 | mS/cm
004520 | 1997-07-15 | 5.0 | FITZROY RIVER 45.2KM FROM MOUTH ( 14.7KM D/S FROM BARRAGE ) | -23.423889 | 150.589833 | Dissolved Oxygen % Deficit | 08008w | - | 13.7
004520 | 1997-07-15 | 5.0 | FITZROY RIVER 45.2KM FROM MOUTH ( 14.7KM D/S FROM BARRAGE ) | -23.423889 | 150.589833 | Dissolved Oxygen Deficit | 08010w | - | 1.1097 | mg/L
004520 | 1997-07-15 | 5.0 | FITZROY RIVER 45.2KM FROM MOUTH ( 14.7KM D/S FROM BARRAGE ) | -23.423889 | 150.589833 | Oxygen (dissolved) | 08101w |  | 9.2095 | mg/L
004520 | 1997-07-15 | 5.0 | FITZROY RIVER 45.2KM FROM MOUTH ( 14.7KM D/S FROM BARRAGE ) | -23.423889 | 150.589833 | Oxygen per cent saturation | 08005w |  | 113.7 | %
004520 | 1997-07-15 | 5.0 | FITZROY RIVER 45.2KM FROM MOUTH ( 14.7KM D/S FROM BARRAGE ) | -23.423889 | 150.589833 | Salinity | 02106w |  | 22.5227 | g/L
004520 | 1997-07-15 | 5.0 | FITZROY RIVER 45.2KM FROM MOUTH ( 14.7KM D/S FROM BARRAGE ) | -23.423889 | 150.589833 | Temperature | 02201w |  | 19.09 | Deg C
004520 | 1997-07-15 | 5.0 | FITZROY RIVER 45.2KM FROM MOUTH ( 14.7KM D/S FROM BARRAGE ) | -23.423889 | 150.589833 | Turbidity | 02301w |  | 12 | NTU
004520 | 1997-07-15 | 5.0 | FITZROY RIVER 45.2KM FROM MOUTH ( 14.7KM D/S FROM BARRAGE ) | -23.423889 | 150.589833 | pH | 10301w |  | 7.91 | Unit
004520 | 1997-08-19 | 2.0 | FITZROY RIVER 45.2KM FROM MOUTH ( 14.7KM D/S FROM BARRAGE ) | -23.423889 | 150.589833 | Conductivity at 25 Deg C | 02101w |  | 44.286 | mS/cm
004520 | 1997-08-19 | 2.0 | FITZROY RIVER 45.2KM FROM MOUTH ( 14.7KM D/S FROM BARRAGE ) | -23.423889 | 150.589833 | Dissolved Oxygen % Deficit | 08008w |  | 13.8
004520 | 1997-08-19 | 2.0 | FITZROY RIVER 45.2KM FROM MOUTH ( 14.7KM D/S FROM BARRAGE ) | -23.423889 | 150.589833 | Dissolved Oxygen Deficit | 08010w |  | 1.0559 | mg/L
004520 | 1997-08-19 | 2.0 | FITZROY RIVER 45.2KM FROM MOUTH ( 14.7KM D/S FROM BARRAGE ) | -23.423889 | 150.589833 | Oxygen (dissolved) | 08101w |  | 6.5957 | mg/L
004520 | 1997-08-19 | 2.0 | FITZROY RIVER 45.2KM FROM MOUTH ( 14.7KM D/S FROM BARRAGE ) | -23.423889 | 150.589833 | Oxygen per cent saturation | 08005w |  | 86.2 | %
004520 | 1997-08-19 | 2.0 | FITZROY RIVER 45.2KM FROM MOUTH ( 14.7KM D/S FROM BARRAGE ) | -23.423889 | 150.589833 | Salinity | 02106w |  | 28.612 | g/L
004520 | 1997-08-19 | 2.0 | FITZROY RIVER 45.2KM FROM MOUTH ( 14.7KM D/S FROM BARRAGE ) | -23.423889 | 150.589833 | Temperature | 02201w |  | 20.2 | Deg C
004520 | 1997-08-19 | 2.0 | FITZROY RIVER 45.2KM FROM MOUTH ( 14.7KM D/S FROM BARRAGE ) | -23.423889 | 150.589833 | Turbidity | 02301w |  | 12 | NTU
004520 | 1997-08-19 | 2.0 | FITZROY RIVER 45.2KM FROM MOUTH ( 14.7KM D/S FROM BARRAGE ) | -23.423889 | 150.589833 | pH | 10301w |  | 7.95 | Unit
004520 | 1997-08-19 | 4.0 | FITZROY RIVER 45.2KM FROM MOUTH ( 14.7KM D/S FROM BARRAGE ) | -23.423889 | 150.589833 | Conductivity at 25 Deg C | 02101w |  | 44.93 | mS/cm
004520 | 1997-08-19 | 4.0 | FITZROY RIVER 45.2KM FROM MOUTH ( 14.7KM D/S FROM BARRAGE ) | -23.423889 | 150.589833 | Dissolved Oxygen % Deficit | 08008w |  | 15.1
004520 | 1997-08-19 | 4.0 | FITZROY RIVER 45.2KM FROM MOUTH ( 14.7KM D/S FROM BARRAGE ) | -23.423889 | 150.589833 | Dissolved Oxygen Deficit | 08010w |  | 1.1544 | mg/L
004520 | 1997-08-19 | 4.0 | FITZROY RIVER 45.2KM FROM MOUTH ( 14.7KM D/S FROM BARRAGE ) | -23.423889 | 150.589833 | Oxygen (dissolved) | 08101w |  | 6.4906 | mg/L
004520 | 1997-08-19 | 4.0 | FITZROY RIVER 45.2KM FROM MOUTH ( 14.7KM D/S FROM BARRAGE ) | -23.423889 | 150.589833 | Oxygen per cent saturation | 08005w |  | 84.9 | %
004520 | 1997-08-19 | 4.0 | FITZROY RIVER 45.2KM FROM MOUTH ( 14.7KM D/S FROM BARRAGE ) | -23.423889 | 150.589833 | Salinity | 02106w |  | 29.0749 | g/L
004520 | 1997-08-19 | 4.0 | FITZROY RIVER 45.2KM FROM MOUTH ( 14.7KM D/S FROM BARRAGE ) | -23.423889 | 150.589833 | Temperature | 02201w |  | 20.1 | Deg C
004520 | 1997-08-19 | 4.0 | FITZROY RIVER 45.2KM FROM MOUTH ( 14.7KM D/S FROM BARRAGE ) | -23.423889 | 150.589833 | Turbidity | 02301w |  | 17 | NTU
004520 | 1997-08-19 | 4.0 | FITZROY RIVER 45.2KM FROM MOUTH ( 14.7KM D/S FROM BARRAGE ) | -23.423889 | 150.589833 | pH | 10301w |  | 7.95 | Unit
004520 | 1997-08-19 | 6.0 | FITZROY RIVER 45.2KM FROM MOUTH ( 14.7KM D/S FROM BARRAGE ) | -23.423889 | 150.589833 | Conductivity at 25 Deg C | 02101w |  | 45.012 | mS/cm
004520 | 1997-08-19 | 6.0 | FITZROY RIVER 45.2KM FROM MOUTH ( 14.7KM D/S FROM BARRAGE ) | -23.423889 | 150.589833 | Dissolved Oxygen % Deficit | 08008w |  | 15.7
004520 | 1997-08-19 | 6.0 | FITZROY RIVER 45.2KM FROM MOUTH ( 14.7KM D/S FROM BARRAGE ) | -23.423889 | 150.589833 | Dissolved Oxygen Deficit | 08010w |  | 1.1998 | mg/L
004520 | 1997-08-19 | 6.0 | FITZROY RIVER 45.2KM FROM MOUTH ( 14.7KM D/S FROM BARRAGE ) | -23.423889 | 150.589833 | Oxygen (dissolved) | 08101w |  | 6.4425 | mg/L
004520 | 1997-08-19 | 6.0 | FITZROY RIVER 45.2KM FROM MOUTH ( 14.7KM D/S FROM BARRAGE ) | -23.423889 | 150.589833 | Oxygen per cent saturation | 08005w |  | 84.3 | %
004520 | 1997-08-19 | 6.0 | FITZROY RIVER 45.2KM FROM MOUTH ( 14.7KM D/S FROM BARRAGE ) | -23.423889 | 150.589833 | Salinity | 02106w |  | 29.1338 | g/L
004520 | 1997-08-19 | 6.0 | FITZROY RIVER 45.2KM FROM MOUTH ( 14.7KM D/S FROM BARRAGE ) | -23.423889 | 150.589833 | Temperature | 02201w |  | 20.1 | Deg C
004520 | 1997-08-19 | 6.0 | FITZROY RIVER 45.2KM FROM MOUTH ( 14.7KM D/S FROM BARRAGE ) | -23.423889 | 150.589833 | Turbidity | 02301w |  | 22 | NTU
004520 | 1997-08-19 | 6.0 | FITZROY RIVER 45.2KM FROM MOUTH ( 14.7KM D/S FROM BARRAGE ) | -23.423889 | 150.589833 | pH | 10301w |  | 7.94 | Unit
004520 | 1997-09-26 | 2.0 | FITZROY RIVER 45.2KM FROM MOUTH ( 14.7KM D/S FROM BARRAGE ) | -23.423889 | 150.589833 | Conductivity at 25 Deg C | 02101w |  | 46.5 | mS/cm
004520 | 1997-09-26 | 2.0 | FITZROY RIVER 45.2KM FROM MOUTH ( 14.7KM D/S FROM BARRAGE ) | -23.423889 | 150.589833 | Dissolved Oxygen % Deficit | 08008w |  | 14.9
004520 | 1997-09-26 | 2.0 | FITZROY RIVER 45.2KM FROM MOUTH ( 14.7KM D/S FROM BARRAGE ) | -23.423889 | 150.589833 | Dissolved Oxygen Deficit | 08010w |  | 1.0405 | mg/L
004520 | 1997-09-26 | 2.0 | FITZROY RIVER 45.2KM FROM MOUTH ( 14.7KM D/S FROM BARRAGE ) | -23.423889 | 150.589833 | Oxygen (dissolved) | 08101w |  | 5.9428 | mg/L
004520 | 1997-09-26 | 2.0 | FITZROY RIVER 45.2KM FROM MOUTH ( 14.7KM D/S FROM BARRAGE ) | -23.423889 | 150.589833 | Oxygen per cent saturation | 08005w |  | 85.1 | %
004520 | 1997-09-26 | 2.0 | FITZROY RIVER 45.2KM FROM MOUTH ( 14.7KM D/S FROM BARRAGE ) | -23.423889 | 150.589833 | Salinity | 02106w |  | 30.2067 | g/L
004520 | 1997-09-26 | 2.0 | FITZROY RIVER 45.2KM FROM MOUTH ( 14.7KM D/S FROM BARRAGE ) | -23.423889 | 150.589833 | Temperature | 02201w |  | 24.8 | Deg C
004520 | 1997-09-26 | 2.0 | FITZROY RIVER 45.2KM FROM MOUTH ( 14.7KM D/S FROM BARRAGE ) | -23.423889 | 150.589833 | Turbidity | 02301w |  | 6 | NTU
004520 | 1997-09-26 | 2.0 | FITZROY RIVER 45.2KM FROM MOUTH ( 14.7KM D/S FROM BARRAGE ) | -23.423889 | 150.589833 | pH | 10301w |  | 7.54 | Unit
004520 | 1997-09-26 | 4.0 | FITZROY RIVER 45.2KM FROM MOUTH ( 14.7KM D/S FROM BARRAGE ) | -23.423889 | 150.589833 | Conductivity at 25 Deg C | 02101w |  | 47.1 | mS/cm
004520 | 1997-09-26 | 4.0 | FITZROY RIVER 45.2KM FROM MOUTH ( 14.7KM D/S FROM BARRAGE ) | -23.423889 | 150.589833 | Dissolved Oxygen % Deficit | 08008w |  | 16.4
004520 | 1997-09-26 | 4.0 | FITZROY RIVER 45.2KM FROM MOUTH ( 14.7KM D/S FROM BARRAGE ) | -23.423889 | 150.589833 | Dissolved Oxygen Deficit | 08010w |  | 1.1468 | mg/L
004520 | 1997-09-26 | 4.0 | FITZROY RIVER 45.2KM FROM MOUTH ( 14.7KM D/S FROM BARRAGE ) | -23.423889 | 150.589833 | Oxygen (dissolved) | 08101w |  | 5.8457 | mg/L
004520 | 1997-09-26 | 4.0 | FITZROY RIVER 45.2KM FROM MOUTH ( 14.7KM D/S FROM BARRAGE ) | -23.423889 | 150.589833 | Oxygen per cent saturation | 08005w |  | 83.6 | %
004520 | 1997-09-26 | 4.0 | FITZROY RIVER 45.2KM FROM MOUTH ( 14.7KM D/S FROM BARRAGE ) | -23.423889 | 150.589833 | Salinity | 02106w |  | 30.6407 | g/L
004520 | 1997-09-26 | 4.0 | FITZROY RIVER 45.2KM FROM MOUTH ( 14.7KM D/S FROM BARRAGE ) | -23.423889 | 150.589833 | Temperature | 02201w |  | 24.58 | Deg C
004520 | 1997-09-26 | 4.0 | FITZROY RIVER 45.2KM FROM MOUTH ( 14.7KM D/S FROM BARRAGE ) | -23.423889 | 150.589833 | Turbidity | 02301w |  | 7 | NTU
004520 | 1997-09-26 | 4.0 | FITZROY RIVER 45.2KM FROM MOUTH ( 14.7KM D/S FROM BARRAGE ) | -23.423889 | 150.589833 | pH | 10301w |  | 7.54 | Unit
004520 | 1997-09-26 | 6.0 | FITZROY RIVER 45.2KM FROM MOUTH ( 14.7KM D/S FROM BARRAGE ) | -23.423889 | 150.589833 | Conductivity at 25 Deg C | 02101w |  | 47.3 | mS/cm
004520 | 1997-09-26 | 6.0 | FITZROY RIVER 45.2KM FROM MOUTH ( 14.7KM D/S FROM BARRAGE ) | -23.423889 | 150.589833 | Dissolved Oxygen % Deficit | 08008w |  | 16.7
004520 | 1997-09-26 | 6.0 | FITZROY RIVER 45.2KM FROM MOUTH ( 14.7KM D/S FROM BARRAGE ) | -23.423889 | 150.589833 | Dissolved Oxygen Deficit | 08010w |  | 1.1676 | mg/L
004520 | 1997-09-26 | 6.0 | FITZROY RIVER 45.2KM FROM MOUTH ( 14.7KM D/S FROM BARRAGE ) | -23.423889 | 150.589833 | Oxygen (dissolved) | 08101w |  | 5.824 | mg/L
004520 | 1997-09-26 | 6.0 | FITZROY RIVER 45.2KM FROM MOUTH ( 14.7KM D/S FROM BARRAGE ) | -23.423889 | 150.589833 | Oxygen per cent saturation | 08005w |  | 83.3 | %
004520 | 1997-09-26 | 6.0 | FITZROY RIVER 45.2KM FROM MOUTH ( 14.7KM D/S FROM BARRAGE ) | -23.423889 | 150.589833 | Salinity | 02106w |  | 30.7855 | g/L
004520 | 1997-09-26 | 6.0 | FITZROY RIVER 45.2KM FROM MOUTH ( 14.7KM D/S FROM BARRAGE ) | -23.423889 | 150.589833 | Temperature | 02201w |  | 24.54 | Deg C
004520 | 1997-09-26 | 6.0 | FITZROY RIVER 45.2KM FROM MOUTH ( 14.7KM D/S FROM BARRAGE ) | -23.423889 | 150.589833 | Turbidity | 02301w |  | 7 | NTU
004520 | 1997-09-26 | 6.0 | FITZROY RIVER 45.2KM FROM MOUTH ( 14.7KM D/S FROM BARRAGE ) | -23.423889 | 150.589833 | pH | 10301w |  | 7.54 | Unit
004520 | 1997-09-26 | 8.0 | FITZROY RIVER 45.2KM FROM MOUTH ( 14.7KM D/S FROM BARRAGE ) | -23.423889 | 150.589833 | Conductivity at 25 Deg C | 02101w |  | 47.5 | mS/cm
004520 | 1997-09-26 | 8.0 | FITZROY RIVER 45.2KM FROM MOUTH ( 14.7KM D/S FROM BARRAGE ) | -23.423889 | 150.589833 | Dissolved Oxygen % Deficit | 08008w |  | 17.3
004520 | 1997-09-26 | 8.0 | FITZROY RIVER 45.2KM FROM MOUTH ( 14.7KM D/S FROM BARRAGE ) | -23.423889 | 150.589833 | Dissolved Oxygen Deficit | 08010w |  | 1.2092 | mg/L
004520 | 1997-09-26 | 8.0 | FITZROY RIVER 45.2KM FROM MOUTH ( 14.7KM D/S FROM BARRAGE ) | -23.423889 | 150.589833 | Oxygen (dissolved) | 08101w |  | 5.7802 | mg/L
004520 | 1997-09-26 | 8.0 | FITZROY RIVER 45.2KM FROM MOUTH ( 14.7KM D/S FROM BARRAGE ) | -23.423889 | 150.589833 | Oxygen per cent saturation | 08005w |  | 82.7 | %
004520 | 1997-09-26 | 8.0 | FITZROY RIVER 45.2KM FROM MOUTH ( 14.7KM D/S FROM BARRAGE ) | -23.423889 | 150.589833 | Salinity | 02106w |  | 30.9305 | g/L
004520 | 1997-09-26 | 8.0 | FITZROY RIVER 45.2KM FROM MOUTH ( 14.7KM D/S FROM BARRAGE ) | -23.423889 | 150.589833 | Temperature | 02201w |  | 24.51 | Deg C
004520 | 1997-09-26 | 8.0 | FITZROY RIVER 45.2KM FROM MOUTH ( 14.7KM D/S FROM BARRAGE ) | -23.423889 | 150.589833 | Turbidity | 02301w |  | 8 | NTU
004520 | 1997-09-26 | 8.0 | FITZROY RIVER 45.2KM FROM MOUTH ( 14.7KM D/S FROM BARRAGE ) | -23.423889 | 150.589833 | pH | 10301w |  | 7.55 | Unit
004520 | 1997-10-27 | 2.0 | FITZROY RIVER 45.2KM FROM MOUTH ( 14.7KM D/S FROM BARRAGE ) | -23.423889 | 150.589833 | Conductivity at 25 Deg C | 02101w |  | 51.4 | mS/cm
004520 | 1997-10-27 | 2.0 | FITZROY RIVER 45.2KM FROM MOUTH ( 14.7KM D/S FROM BARRAGE ) | -23.423889 | 150.589833 | Dissolved Oxygen % Deficit | 08008w |  | 4.3
004520 | 1997-10-27 | 2.0 | FITZROY RIVER 45.2KM FROM MOUTH ( 14.7KM D/S FROM BARRAGE ) | -23.423889 | 150.589833 | Dissolved Oxygen Deficit | 08010w |  | 0.2953 | mg/L
004520 | 1997-10-27 | 2.0 | FITZROY RIVER 45.2KM FROM MOUTH ( 14.7KM D/S FROM BARRAGE ) | -23.423889 | 150.589833 | Oxygen (dissolved) | 08101w |  | 6.5731 | mg/L
004520 | 1997-10-27 | 2.0 | FITZROY RIVER 45.2KM FROM MOUTH ( 14.7KM D/S FROM BARRAGE ) | -23.423889 | 150.589833 | Oxygen per cent saturation | 08005w |  | 95.7 | %
004520 | 1997-10-27 | 2.0 | FITZROY RIVER 45.2KM FROM MOUTH ( 14.7KM D/S FROM BARRAGE ) | -23.423889 | 150.589833 | Salinity | 02106w |  | 33.7805 | g/L
004520 | 1997-10-27 | 2.0 | FITZROY RIVER 45.2KM FROM MOUTH ( 14.7KM D/S FROM BARRAGE ) | -23.423889 | 150.589833 | Temperature | 02201w |  | 24.58 | Deg C
004520 | 1997-10-27 | 2.0 | FITZROY RIVER 45.2KM FROM MOUTH ( 14.7KM D/S FROM BARRAGE ) | -23.423889 | 150.589833 | Turbidity | 02301w |  | 7 | NTU
004520 | 1997-10-27 | 2.0 | FITZROY RIVER 45.2KM FROM MOUTH ( 14.7KM D/S FROM BARRAGE ) | -23.423889 | 150.589833 | pH | 10301w |  | 7.73 | Unit
004520 | 1997-10-27 | 4.0 | FITZROY RIVER 45.2KM FROM MOUTH ( 14.7KM D/S FROM BARRAGE ) | -23.423889 | 150.589833 | Conductivity at 25 Deg C | 02101w |  | 51.6 | mS/cm
004520 | 1997-10-27 | 4.0 | FITZROY RIVER 45.2KM FROM MOUTH ( 14.7KM D/S FROM BARRAGE ) | -23.423889 | 150.589833 | Dissolved Oxygen % Deficit | 08008w |  | 5.4
004520 | 1997-10-27 | 4.0 | FITZROY RIVER 45.2KM FROM MOUTH ( 14.7KM D/S FROM BARRAGE ) | -23.423889 | 150.589833 | Dissolved Oxygen Deficit | 08010w |  | 0.3712 | mg/L
004520 | 1997-10-27 | 4.0 | FITZROY RIVER 45.2KM FROM MOUTH ( 14.7KM D/S FROM BARRAGE ) | -23.423889 | 150.589833 | Oxygen (dissolved) | 08101w |  | 6.5032 | mg/L
004520 | 1997-10-27 | 4.0 | FITZROY RIVER 45.2KM FROM MOUTH ( 14.7KM D/S FROM BARRAGE ) | -23.423889 | 150.589833 | Oxygen per cent saturation | 08005w |  | 94.6 | %
004520 | 1997-10-27 | 4.0 | FITZROY RIVER 45.2KM FROM MOUTH ( 14.7KM D/S FROM BARRAGE ) | -23.423889 | 150.589833 | Salinity | 02106w |  | 33.9281 | g/L
004520 | 1997-10-27 | 4.0 | FITZROY RIVER 45.2KM FROM MOUTH ( 14.7KM D/S FROM BARRAGE ) | -23.423889 | 150.589833 | Temperature | 02201w |  | 24.48 | Deg C
004520 | 1997-10-27 | 4.0 | FITZROY RIVER 45.2KM FROM MOUTH ( 14.7KM D/S FROM BARRAGE ) | -23.423889 | 150.589833 | Turbidity | 02301w |  | 9 | NTU
004520 | 1997-10-27 | 4.0 | FITZROY RIVER 45.2KM FROM MOUTH ( 14.7KM D/S FROM BARRAGE ) | -23.423889 | 150.589833 | pH | 10301w |  | 7.73 | Unit
004520 | 1997-10-27 | 6.0 | FITZROY RIVER 45.2KM FROM MOUTH ( 14.7KM D/S FROM BARRAGE ) | -23.423889 | 150.589833 | Conductivity at 25 Deg C | 02101w |  | 51.6 | mS/cm
004520 | 1997-10-27 | 6.0 | FITZROY RIVER 45.2KM FROM MOUTH ( 14.7KM D/S FROM BARRAGE ) | -23.423889 | 150.589833 | Dissolved Oxygen % Deficit | 08008w |  | 5.9
004520 | 1997-10-27 | 6.0 | FITZROY RIVER 45.2KM FROM MOUTH ( 14.7KM D/S FROM BARRAGE ) | -23.423889 | 150.589833 | Dissolved Oxygen Deficit | 08010w |  | 0.4057 | mg/L
004520 | 1997-10-27 | 6.0 | FITZROY RIVER 45.2KM FROM MOUTH ( 14.7KM D/S FROM BARRAGE ) | -23.423889 | 150.589833 | Oxygen (dissolved) | 08101w |  | 6.4699 | mg/L
004520 | 1997-10-27 | 6.0 | FITZROY RIVER 45.2KM FROM MOUTH ( 14.7KM D/S FROM BARRAGE ) | -23.423889 | 150.589833 | Oxygen per cent saturation | 08005w |  | 94.1 | %
004520 | 1997-10-27 | 6.0 | FITZROY RIVER 45.2KM FROM MOUTH ( 14.7KM D/S FROM BARRAGE ) | -23.423889 | 150.589833 | Salinity | 02106w |  | 33.9281 | g/L
004520 | 1997-10-27 | 6.0 | FITZROY RIVER 45.2KM FROM MOUTH ( 14.7KM D/S FROM BARRAGE ) | -23.423889 | 150.589833 | Temperature | 02201w |  | 24.47 | Deg C
004520 | 1997-10-27 | 6.0 | FITZROY RIVER 45.2KM FROM MOUTH ( 14.7KM D/S FROM BARRAGE ) | -23.423889 | 150.589833 | Turbidity | 02301w |  | 9 | NTU
004520 | 1997-10-27 | 6.0 | FITZROY RIVER 45.2KM FROM MOUTH ( 14.7KM D/S FROM BARRAGE ) | -23.423889 | 150.589833 | pH | 10301w |  | 7.73 | Unit
004520 | 1997-11-25 | 2.0 | FITZROY RIVER 45.2KM FROM MOUTH ( 14.7KM D/S FROM BARRAGE ) | -23.423889 | 150.589833 | Conductivity at 25 Deg C | 02101w |  | 52.2 | mS/cm
004520 | 1997-11-25 | 2.0 | FITZROY RIVER 45.2KM FROM MOUTH ( 14.7KM D/S FROM BARRAGE ) | -23.423889 | 150.589833 | Dissolved Oxygen % Deficit | 08008w | - | 34.6
004520 | 1997-11-25 | 2.0 | FITZROY RIVER 45.2KM FROM MOUTH ( 14.7KM D/S FROM BARRAGE ) | -23.423889 | 150.589833 | Dissolved Oxygen Deficit | 08010w | - | 2.2607 | mg/L
004520 | 1997-11-25 | 2.0 | FITZROY RIVER 45.2KM FROM MOUTH ( 14.7KM D/S FROM BARRAGE ) | -23.423889 | 150.589833 | Oxygen (dissolved) | 08101w |  | 8.7944 | mg/L
004520 | 1997-11-25 | 2.0 | FITZROY RIVER 45.2KM FROM MOUTH ( 14.7KM D/S FROM BARRAGE ) | -23.423889 | 150.589833 | Oxygen per cent saturation | 08005w |  | 134.6 | %
004520 | 1997-11-25 | 2.0 | FITZROY RIVER 45.2KM FROM MOUTH ( 14.7KM D/S FROM BARRAGE ) | -23.423889 | 150.589833 | Salinity | 02106w |  | 34.3722 | g/L
004520 | 1997-11-25 | 2.0 | FITZROY RIVER 45.2KM FROM MOUTH ( 14.7KM D/S FROM BARRAGE ) | -23.423889 | 150.589833 | Temperature | 02201w |  | 27.35 | Deg C
004520 | 1997-11-25 | 2.0 | FITZROY RIVER 45.2KM FROM MOUTH ( 14.7KM D/S FROM BARRAGE ) | -23.423889 | 150.589833 | Turbidity | 02301w |  | 0 | NTU
004520 | 1997-11-25 | 2.0 | FITZROY RIVER 45.2KM FROM MOUTH ( 14.7KM D/S FROM BARRAGE ) | -23.423889 | 150.589833 | pH | 10301w |  | 8.04 | Unit
004520 | 1997-11-25 | 4.0 | FITZROY RIVER 45.2KM FROM MOUTH ( 14.7KM D/S FROM BARRAGE ) | -23.423889 | 150.589833 | Conductivity at 25 Deg C | 02101w |  | 52.8 | mS/cm
004520 | 1997-11-25 | 4.0 | FITZROY RIVER 45.2KM FROM MOUTH ( 14.7KM D/S FROM BARRAGE ) | -23.423889 | 150.589833 | Dissolved Oxygen % Deficit | 08008w | - | 27.8
004520 | 1997-11-25 | 4.0 | FITZROY RIVER 45.2KM FROM MOUTH ( 14.7KM D/S FROM BARRAGE ) | -23.423889 | 150.589833 | Dissolved Oxygen Deficit | 08010w | - | 1.8148 | mg/L
004520 | 1997-11-25 | 4.0 | FITZROY RIVER 45.2KM FROM MOUTH ( 14.7KM D/S FROM BARRAGE ) | -23.423889 | 150.589833 | Oxygen (dissolved) | 08101w |  | 8.343 | mg/L
004520 | 1997-11-25 | 4.0 | FITZROY RIVER 45.2KM FROM MOUTH ( 14.7KM D/S FROM BARRAGE ) | -23.423889 | 150.589833 | Oxygen per cent saturation | 08005w |  | 127.8 | %
004520 | 1997-11-25 | 4.0 | FITZROY RIVER 45.2KM FROM MOUTH ( 14.7KM D/S FROM BARRAGE ) | -23.423889 | 150.589833 | Salinity | 02106w |  | 34.818 | g/L
004520 | 1997-11-25 | 4.0 | FITZROY RIVER 45.2KM FROM MOUTH ( 14.7KM D/S FROM BARRAGE ) | -23.423889 | 150.589833 | Temperature | 02201w |  | 27.25 | Deg C
004520 | 1997-11-25 | 4.0 | FITZROY RIVER 45.2KM FROM MOUTH ( 14.7KM D/S FROM BARRAGE ) | -23.423889 | 150.589833 | Turbidity | 02301w |  | 0 | NTU
004520 | 1997-11-25 | 4.0 | FITZROY RIVER 45.2KM FROM MOUTH ( 14.7KM D/S FROM BARRAGE ) | -23.423889 | 150.589833 | pH | 10301w |  | 8.01 | Unit
004520 | 1997-11-25 | 6.0 | FITZROY RIVER 45.2KM FROM MOUTH ( 14.7KM D/S FROM BARRAGE ) | -23.423889 | 150.589833 | Conductivity at 25 Deg C | 02101w |  | 52.8 | mS/cm
004520 | 1997-11-25 | 6.0 | FITZROY RIVER 45.2KM FROM MOUTH ( 14.7KM D/S FROM BARRAGE ) | -23.423889 | 150.589833 | Dissolved Oxygen % Deficit | 08008w | - | 25.7
004520 | 1997-11-25 | 6.0 | FITZROY RIVER 45.2KM FROM MOUTH ( 14.7KM D/S FROM BARRAGE ) | -23.423889 | 150.589833 | Dissolved Oxygen Deficit | 08010w | - | 1.6775 | mg/L
004520 | 1997-11-25 | 6.0 | FITZROY RIVER 45.2KM FROM MOUTH ( 14.7KM D/S FROM BARRAGE ) | -23.423889 | 150.589833 | Oxygen (dissolved) | 08101w |  | 8.2046 | mg/L
004520 | 1997-11-25 | 6.0 | FITZROY RIVER 45.2KM FROM MOUTH ( 14.7KM D/S FROM BARRAGE ) | -23.423889 | 150.589833 | Oxygen per cent saturation | 08005w |  | 125.7 | %
004520 | 1997-11-25 | 6.0 | FITZROY RIVER 45.2KM FROM MOUTH ( 14.7KM D/S FROM BARRAGE ) | -23.423889 | 150.589833 | Salinity | 02106w |  | 34.818 | g/L
004520 | 1997-11-25 | 6.0 | FITZROY RIVER 45.2KM FROM MOUTH ( 14.7KM D/S FROM BARRAGE ) | -23.423889 | 150.589833 | Temperature | 02201w |  | 27.26 | Deg C
004520 | 1997-11-25 | 6.0 | FITZROY RIVER 45.2KM FROM MOUTH ( 14.7KM D/S FROM BARRAGE ) | -23.423889 | 150.589833 | Turbidity | 02301w |  | 0 | NTU
004520 | 1997-11-25 | 6.0 | FITZROY RIVER 45.2KM FROM MOUTH ( 14.7KM D/S FROM BARRAGE ) | -23.423889 | 150.589833 | pH | 10301w |  | 8 | Unit
004520 | 1997-12-10 | 2.0 | FITZROY RIVER 45.2KM FROM MOUTH ( 14.7KM D/S FROM BARRAGE ) | -23.423889 | 150.589833 | Conductivity at 25 Deg C | 02101w |  | 52.8 | mS/cm
004520 | 1997-12-10 | 2.0 | FITZROY RIVER 45.2KM FROM MOUTH ( 14.7KM D/S FROM BARRAGE ) | -23.423889 | 150.589833 | Dissolved Oxygen % Deficit | 08008w |  | 17.5
004520 | 1997-12-10 | 2.0 | FITZROY RIVER 45.2KM FROM MOUTH ( 14.7KM D/S FROM BARRAGE ) | -23.423889 | 150.589833 | Dissolved Oxygen Deficit | 08010w |  | 1.0962 | mg/L
004520 | 1997-12-10 | 2.0 | FITZROY RIVER 45.2KM FROM MOUTH ( 14.7KM D/S FROM BARRAGE ) | -23.423889 | 150.589833 | Oxygen (dissolved) | 08101w |  | 5.1677 | mg/L
004520 | 1997-12-10 | 2.0 | FITZROY RIVER 45.2KM FROM MOUTH ( 14.7KM D/S FROM BARRAGE ) | -23.423889 | 150.589833 | Oxygen per cent saturation | 08005w |  | 82.5 | %
004520 | 1997-12-10 | 2.0 | FITZROY RIVER 45.2KM FROM MOUTH ( 14.7KM D/S FROM BARRAGE ) | -23.423889 | 150.589833 | Salinity | 02106w |  | 34.818 | g/L
004520 | 1997-12-10 | 2.0 | FITZROY RIVER 45.2KM FROM MOUTH ( 14.7KM D/S FROM BARRAGE ) | -23.423889 | 150.589833 | Temperature | 02201w |  | 29.79 | Deg C
004520 | 1997-12-10 | 2.0 | FITZROY RIVER 45.2KM FROM MOUTH ( 14.7KM D/S FROM BARRAGE ) | -23.423889 | 150.589833 | Turbidity | 02301w |  | 8 | NTU
004520 | 1997-12-10 | 2.0 | FITZROY RIVER 45.2KM FROM MOUTH ( 14.7KM D/S FROM BARRAGE ) | -23.423889 | 150.589833 | pH | 10301w |  | 7.59 | Unit
004520 | 1997-12-10 | 4.0 | FITZROY RIVER 45.2KM FROM MOUTH ( 14.7KM D/S FROM BARRAGE ) | -23.423889 | 150.589833 | Conductivity at 25 Deg C | 02101w |  | 53.1 | mS/cm
004520 | 1997-12-10 | 4.0 | FITZROY RIVER 45.2KM FROM MOUTH ( 14.7KM D/S FROM BARRAGE ) | -23.423889 | 150.589833 | Dissolved Oxygen % Deficit | 08008w |  | 18.6
004520 | 1997-12-10 | 4.0 | FITZROY RIVER 45.2KM FROM MOUTH ( 14.7KM D/S FROM BARRAGE ) | -23.423889 | 150.589833 | Dissolved Oxygen Deficit | 08010w |  | 1.1683 | mg/L
004520 | 1997-12-10 | 4.0 | FITZROY RIVER 45.2KM FROM MOUTH ( 14.7KM D/S FROM BARRAGE ) | -23.423889 | 150.589833 | Oxygen (dissolved) | 08101w |  | 5.113 | mg/L
004520 | 1997-12-10 | 4.0 | FITZROY RIVER 45.2KM FROM MOUTH ( 14.7KM D/S FROM BARRAGE ) | -23.423889 | 150.589833 | Oxygen per cent saturation | 08005w |  | 81.4 | %
004520 | 1997-12-10 | 4.0 | FITZROY RIVER 45.2KM FROM MOUTH ( 14.7KM D/S FROM BARRAGE ) | -23.423889 | 150.589833 | Salinity | 02106w |  | 35.0417 | g/L
004520 | 1997-12-10 | 4.0 | FITZROY RIVER 45.2KM FROM MOUTH ( 14.7KM D/S FROM BARRAGE ) | -23.423889 | 150.589833 | Temperature | 02201w |  | 29.54 | Deg C
004520 | 1997-12-10 | 4.0 | FITZROY RIVER 45.2KM FROM MOUTH ( 14.7KM D/S FROM BARRAGE ) | -23.423889 | 150.589833 | Turbidity | 02301w |  | 8 | NTU
004520 | 1997-12-10 | 4.0 | FITZROY RIVER 45.2KM FROM MOUTH ( 14.7KM D/S FROM BARRAGE ) | -23.423889 | 150.589833 | pH | 10301w |  | 7.6 | Unit
004520 | 1997-12-10 | 5.0 | FITZROY RIVER 45.2KM FROM MOUTH ( 14.7KM D/S FROM BARRAGE ) | -23.423889 | 150.589833 | Conductivity at 25 Deg C | 02101w |  | 53.4 | mS/cm
004520 | 1997-12-10 | 5.0 | FITZROY RIVER 45.2KM FROM MOUTH ( 14.7KM D/S FROM BARRAGE ) | -23.423889 | 150.589833 | Dissolved Oxygen % Deficit | 08008w |  | 19.3
004520 | 1997-12-10 | 5.0 | FITZROY RIVER 45.2KM FROM MOUTH ( 14.7KM D/S FROM BARRAGE ) | -23.423889 | 150.589833 | Dissolved Oxygen Deficit | 08010w |  | 1.2126 | mg/L
004520 | 1997-12-10 | 5.0 | FITZROY RIVER 45.2KM FROM MOUTH ( 14.7KM D/S FROM BARRAGE ) | -23.423889 | 150.589833 | Oxygen (dissolved) | 08101w |  | 5.0701 | mg/L
004520 | 1997-12-10 | 5.0 | FITZROY RIVER 45.2KM FROM MOUTH ( 14.7KM D/S FROM BARRAGE ) | -23.423889 | 150.589833 | Oxygen per cent saturation | 08005w |  | 80.7 | %
004520 | 1997-12-10 | 5.0 | FITZROY RIVER 45.2KM FROM MOUTH ( 14.7KM D/S FROM BARRAGE ) | -23.423889 | 150.589833 | Salinity | 02106w |  | 35.2658 | g/L
004520 | 1997-12-10 | 5.0 | FITZROY RIVER 45.2KM FROM MOUTH ( 14.7KM D/S FROM BARRAGE ) | -23.423889 | 150.589833 | Temperature | 02201w |  | 29.45 | Deg C
004520 | 1997-12-10 | 5.0 | FITZROY RIVER 45.2KM FROM MOUTH ( 14.7KM D/S FROM BARRAGE ) | -23.423889 | 150.589833 | Turbidity | 02301w |  | 11 | NTU
004520 | 1997-12-10 | 5.0 | FITZROY RIVER 45.2KM FROM MOUTH ( 14.7KM D/S FROM BARRAGE ) | -23.423889 | 150.589833 | pH | 10301w |  | 7.61 | Unit
004520 | 1998-01-07 | 2.0 | FITZROY RIVER 45.2KM FROM MOUTH ( 14.7KM D/S FROM BARRAGE ) | -23.423889 | 150.589833 | Conductivity at 25 Deg C | 02101w |  | 29.2 | mS/cm
004520 | 1998-01-07 | 2.0 | FITZROY RIVER 45.2KM FROM MOUTH ( 14.7KM D/S FROM BARRAGE ) | -23.423889 | 150.589833 | Dissolved Oxygen % Deficit | 08008w | - | 22.1
004520 | 1998-01-07 | 2.0 | FITZROY RIVER 45.2KM FROM MOUTH ( 14.7KM D/S FROM BARRAGE ) | -23.423889 | 150.589833 | Dissolved Oxygen Deficit | 08010w | - | 1.5769 | mg/L
004520 | 1998-01-07 | 2.0 | FITZROY RIVER 45.2KM FROM MOUTH ( 14.7KM D/S FROM BARRAGE ) | -23.423889 | 150.589833 | Oxygen (dissolved) | 08101w |  | 8.7125 | mg/L
004520 | 1998-01-07 | 2.0 | FITZROY RIVER 45.2KM FROM MOUTH ( 14.7KM D/S FROM BARRAGE ) | -23.423889 | 150.589833 | Oxygen per cent saturation | 08005w |  | 122.1 | %
004520 | 1998-01-07 | 2.0 | FITZROY RIVER 45.2KM FROM MOUTH ( 14.7KM D/S FROM BARRAGE ) | -23.423889 | 150.589833 | Salinity | 02106w |  | 18.0379 | g/L
004520 | 1998-01-07 | 2.0 | FITZROY RIVER 45.2KM FROM MOUTH ( 14.7KM D/S FROM BARRAGE ) | -23.423889 | 150.589833 | Temperature | 02201w |  | 27.54 | Deg C
004520 | 1998-01-07 | 2.0 | FITZROY RIVER 45.2KM FROM MOUTH ( 14.7KM D/S FROM BARRAGE ) | -23.423889 | 150.589833 | Turbidity | 02301w |  | 8 | NTU
004520 | 1998-01-07 | 2.0 | FITZROY RIVER 45.2KM FROM MOUTH ( 14.7KM D/S FROM BARRAGE ) | -23.423889 | 150.589833 | pH | 10301w |  | 7.92 | Unit
004520 | 1998-01-07 | 4.0 | FITZROY RIVER 45.2KM FROM MOUTH ( 14.7KM D/S FROM BARRAGE ) | -23.423889 | 150.589833 | Conductivity at 25 Deg C | 02101w |  | 41.9 | mS/cm
004520 | 1998-01-07 | 4.0 | FITZROY RIVER 45.2KM FROM MOUTH ( 14.7KM D/S FROM BARRAGE ) | -23.423889 | 150.589833 | Dissolved Oxygen % Deficit | 08008w |  | 13.1
004520 | 1998-01-07 | 4.0 | FITZROY RIVER 45.2KM FROM MOUTH ( 14.7KM D/S FROM BARRAGE ) | -23.423889 | 150.589833 | Dissolved Oxygen Deficit | 08010w |  | 0.8848 | mg/L
004520 | 1998-01-07 | 4.0 | FITZROY RIVER 45.2KM FROM MOUTH ( 14.7KM D/S FROM BARRAGE ) | -23.423889 | 150.589833 | Oxygen (dissolved) | 08101w |  | 5.8696 | mg/L
004520 | 1998-01-07 | 4.0 | FITZROY RIVER 45.2KM FROM MOUTH ( 14.7KM D/S FROM BARRAGE ) | -23.423889 | 150.589833 | Oxygen per cent saturation | 08005w |  | 86.9 | %
004520 | 1998-01-07 | 4.0 | FITZROY RIVER 45.2KM FROM MOUTH ( 14.7KM D/S FROM BARRAGE ) | -23.423889 | 150.589833 | Salinity | 02106w |  | 26.9044 | g/L
004520 | 1998-01-07 | 4.0 | FITZROY RIVER 45.2KM FROM MOUTH ( 14.7KM D/S FROM BARRAGE ) | -23.423889 | 150.589833 | Temperature | 02201w |  | 27.86 | Deg C
004520 | 1998-01-07 | 4.0 | FITZROY RIVER 45.2KM FROM MOUTH ( 14.7KM D/S FROM BARRAGE ) | -23.423889 | 150.589833 | Turbidity | 02301w |  | 0 | NTU
004520 | 1998-01-07 | 4.0 | FITZROY RIVER 45.2KM FROM MOUTH ( 14.7KM D/S FROM BARRAGE ) | -23.423889 | 150.589833 | pH | 10301w |  | 7.54 | Unit
004520 | 1998-01-07 | 5.0 | FITZROY RIVER 45.2KM FROM MOUTH ( 14.7KM D/S FROM BARRAGE ) | -23.423889 | 150.589833 | Conductivity at 25 Deg C | 02101w |  | 42.9 | mS/cm
004520 | 1998-01-07 | 5.0 | FITZROY RIVER 45.2KM FROM MOUTH ( 14.7KM D/S FROM BARRAGE ) | -23.423889 | 150.589833 | Dissolved Oxygen % Deficit | 08008w |  | 7.4
004520 | 1998-01-07 | 5.0 | FITZROY RIVER 45.2KM FROM MOUTH ( 14.7KM D/S FROM BARRAGE ) | -23.423889 | 150.589833 | Dissolved Oxygen Deficit | 08010w |  | 0.4981 | mg/L
004520 | 1998-01-07 | 5.0 | FITZROY RIVER 45.2KM FROM MOUTH ( 14.7KM D/S FROM BARRAGE ) | -23.423889 | 150.589833 | Oxygen (dissolved) | 08101w |  | 6.2329 | mg/L
004520 | 1998-01-07 | 5.0 | FITZROY RIVER 45.2KM FROM MOUTH ( 14.7KM D/S FROM BARRAGE ) | -23.423889 | 150.589833 | Oxygen per cent saturation | 08005w |  | 92.6 | %
004520 | 1998-01-07 | 5.0 | FITZROY RIVER 45.2KM FROM MOUTH ( 14.7KM D/S FROM BARRAGE ) | -23.423889 | 150.589833 | Salinity | 02106w |  | 27.6187 | g/L
004520 | 1998-01-07 | 5.0 | FITZROY RIVER 45.2KM FROM MOUTH ( 14.7KM D/S FROM BARRAGE ) | -23.423889 | 150.589833 | Temperature | 02201w |  | 27.83 | Deg C
004520 | 1998-01-07 | 5.0 | FITZROY RIVER 45.2KM FROM MOUTH ( 14.7KM D/S FROM BARRAGE ) | -23.423889 | 150.589833 | Turbidity | 02301w |  | 0 | NTU
004520 | 1998-01-07 | 5.0 | FITZROY RIVER 45.2KM FROM MOUTH ( 14.7KM D/S FROM BARRAGE ) | -23.423889 | 150.589833 | pH | 10301w |  | 7.61 | Unit
004520 | 1998-02-04 | 2.0 | FITZROY RIVER 45.2KM FROM MOUTH ( 14.7KM D/S FROM BARRAGE ) | -23.423889 | 150.589833 | Conductivity at 25 Deg C | 02101w |  | 40 | mS/cm
004520 | 1998-02-04 | 2.0 | FITZROY RIVER 45.2KM FROM MOUTH ( 14.7KM D/S FROM BARRAGE ) | -23.423889 | 150.589833 | Dissolved Oxygen % Deficit | 08008w |  | 7.1
004520 | 1998-02-04 | 2.0 | FITZROY RIVER 45.2KM FROM MOUTH ( 14.7KM D/S FROM BARRAGE ) | -23.423889 | 150.589833 | Dissolved Oxygen Deficit | 08010w |  | 0.4578 | mg/L
004520 | 1998-02-04 | 2.0 | FITZROY RIVER 45.2KM FROM MOUTH ( 14.7KM D/S FROM BARRAGE ) | -23.423889 | 150.589833 | Oxygen (dissolved) | 08101w |  | 5.9905 | mg/L
004520 | 1998-02-04 | 2.0 | FITZROY RIVER 45.2KM FROM MOUTH ( 14.7KM D/S FROM BARRAGE ) | -23.423889 | 150.589833 | Oxygen per cent saturation | 08005w |  | 92.9 | %
004520 | 1998-02-04 | 2.0 | FITZROY RIVER 45.2KM FROM MOUTH ( 14.7KM D/S FROM BARRAGE ) | -23.423889 | 150.589833 | Salinity | 02106w |  | 25.5526 | g/L
004520 | 1998-02-04 | 2.0 | FITZROY RIVER 45.2KM FROM MOUTH ( 14.7KM D/S FROM BARRAGE ) | -23.423889 | 150.589833 | Temperature | 02201w |  | 31.14 | Deg C
004520 | 1998-02-04 | 2.0 | FITZROY RIVER 45.2KM FROM MOUTH ( 14.7KM D/S FROM BARRAGE ) | -23.423889 | 150.589833 | Turbidity | 02301w |  | 1 | NTU
004520 | 1998-02-04 | 2.0 | FITZROY RIVER 45.2KM FROM MOUTH ( 14.7KM D/S FROM BARRAGE ) | -23.423889 | 150.589833 | pH | 10301w |  | 7.89 | Unit
004520 | 1998-02-04 | 4.0 | FITZROY RIVER 45.2KM FROM MOUTH ( 14.7KM D/S FROM BARRAGE ) | -23.423889 | 150.589833 | Conductivity at 25 Deg C | 02101w |  | 42.2 | mS/cm
004520 | 1998-02-04 | 4.0 | FITZROY RIVER 45.2KM FROM MOUTH ( 14.7KM D/S FROM BARRAGE ) | -23.423889 | 150.589833 | Dissolved Oxygen % Deficit | 08008w |  | 6.5
004520 | 1998-02-04 | 4.0 | FITZROY RIVER 45.2KM FROM MOUTH ( 14.7KM D/S FROM BARRAGE ) | -23.423889 | 150.589833 | Dissolved Oxygen Deficit | 08010w |  | 0.4174 | mg/L
004520 | 1998-02-04 | 4.0 | FITZROY RIVER 45.2KM FROM MOUTH ( 14.7KM D/S FROM BARRAGE ) | -23.423889 | 150.589833 | Oxygen (dissolved) | 08101w |  | 6.004 | mg/L
004520 | 1998-02-04 | 4.0 | FITZROY RIVER 45.2KM FROM MOUTH ( 14.7KM D/S FROM BARRAGE ) | -23.423889 | 150.589833 | Oxygen per cent saturation | 08005w |  | 93.5 | %
004520 | 1998-02-04 | 4.0 | FITZROY RIVER 45.2KM FROM MOUTH ( 14.7KM D/S FROM BARRAGE ) | -23.423889 | 150.589833 | Salinity | 02106w |  | 27.1185 | g/L
004520 | 1998-02-04 | 4.0 | FITZROY RIVER 45.2KM FROM MOUTH ( 14.7KM D/S FROM BARRAGE ) | -23.423889 | 150.589833 | Temperature | 02201w |  | 30.87 | Deg C
004520 | 1998-02-04 | 4.0 | FITZROY RIVER 45.2KM FROM MOUTH ( 14.7KM D/S FROM BARRAGE ) | -23.423889 | 150.589833 | Turbidity | 02301w |  | 1 | NTU
004520 | 1998-02-04 | 4.0 | FITZROY RIVER 45.2KM FROM MOUTH ( 14.7KM D/S FROM BARRAGE ) | -23.423889 | 150.589833 | pH | 10301w |  | 7.93 | Unit
004520 | 1998-03-10 | 2.0 | FITZROY RIVER 45.2KM FROM MOUTH ( 14.7KM D/S FROM BARRAGE ) | -23.423889 | 150.589833 | Conductivity at 25 Deg C | 02101w |  | 1.242 | mS/cm
004520 | 1998-03-10 | 2.0 | FITZROY RIVER 45.2KM FROM MOUTH ( 14.7KM D/S FROM BARRAGE ) | -23.423889 | 150.589833 | Dissolved Oxygen % Deficit | 08008w |  | 25.6
004520 | 1998-03-10 | 2.0 | FITZROY RIVER 45.2KM FROM MOUTH ( 14.7KM D/S FROM BARRAGE ) | -23.423889 | 150.589833 | Dissolved Oxygen Deficit | 08010w |  | 1.9853 | mg/L
004520 | 1998-03-10 | 2.0 | FITZROY RIVER 45.2KM FROM MOUTH ( 14.7KM D/S FROM BARRAGE ) | -23.423889 | 150.589833 | Oxygen (dissolved) | 08101w |  | 5.7697 | mg/L
004520 | 1998-03-10 | 2.0 | FITZROY RIVER 45.2KM FROM MOUTH ( 14.7KM D/S FROM BARRAGE ) | -23.423889 | 150.589833 | Oxygen per cent saturation | 08005w |  | 74.4 | %
004520 | 1998-03-10 | 2.0 | FITZROY RIVER 45.2KM FROM MOUTH ( 14.7KM D/S FROM BARRAGE ) | -23.423889 | 150.589833 | Salinity | 02106w |  | 0.6325 | g/L
004520 | 1998-03-10 | 2.0 | FITZROY RIVER 45.2KM FROM MOUTH ( 14.7KM D/S FROM BARRAGE ) | -23.423889 | 150.589833 | Temperature | 02201w |  | 28.33 | Deg C
004520 | 1998-03-10 | 2.0 | FITZROY RIVER 45.2KM FROM MOUTH ( 14.7KM D/S FROM BARRAGE ) | -23.423889 | 150.589833 | Turbidity | 02301w |  | 720 | NTU
004520 | 1998-03-10 | 2.0 | FITZROY RIVER 45.2KM FROM MOUTH ( 14.7KM D/S FROM BARRAGE ) | -23.423889 | 150.589833 | pH | 10301w |  | 7.85 | Unit
004520 | 1998-03-10 | 4.0 | FITZROY RIVER 45.2KM FROM MOUTH ( 14.7KM D/S FROM BARRAGE ) | -23.423889 | 150.589833 | Conductivity at 25 Deg C | 02101w |  | 1.67 | mS/cm
004520 | 1998-03-10 | 4.0 | FITZROY RIVER 45.2KM FROM MOUTH ( 14.7KM D/S FROM BARRAGE ) | -23.423889 | 150.589833 | Dissolved Oxygen % Deficit | 08008w |  | 26.9
004520 | 1998-03-10 | 4.0 | FITZROY RIVER 45.2KM FROM MOUTH ( 14.7KM D/S FROM BARRAGE ) | -23.423889 | 150.589833 | Dissolved Oxygen Deficit | 08010w |  | 2.0839 | mg/L
004520 | 1998-03-10 | 4.0 | FITZROY RIVER 45.2KM FROM MOUTH ( 14.7KM D/S FROM BARRAGE ) | -23.423889 | 150.589833 | Oxygen (dissolved) | 08101w |  | 5.6628 | mg/L
004520 | 1998-03-10 | 4.0 | FITZROY RIVER 45.2KM FROM MOUTH ( 14.7KM D/S FROM BARRAGE ) | -23.423889 | 150.589833 | Oxygen per cent saturation | 08005w |  | 73.1 | %
004520 | 1998-03-10 | 4.0 | FITZROY RIVER 45.2KM FROM MOUTH ( 14.7KM D/S FROM BARRAGE ) | -23.423889 | 150.589833 | Salinity | 02106w |  | 0.8565 | g/L
004520 | 1998-03-10 | 4.0 | FITZROY RIVER 45.2KM FROM MOUTH ( 14.7KM D/S FROM BARRAGE ) | -23.423889 | 150.589833 | Temperature | 02201w |  | 28.32 | Deg C
004520 | 1998-03-10 | 4.0 | FITZROY RIVER 45.2KM FROM MOUTH ( 14.7KM D/S FROM BARRAGE ) | -23.423889 | 150.589833 | Turbidity | 02301w |  | 985 | NTU
004520 | 1998-03-10 | 4.0 | FITZROY RIVER 45.2KM FROM MOUTH ( 14.7KM D/S FROM BARRAGE ) | -23.423889 | 150.589833 | pH | 10301w |  | 7.79 | Unit
004520 | 1998-03-10 | 6.0 | FITZROY RIVER 45.2KM FROM MOUTH ( 14.7KM D/S FROM BARRAGE ) | -23.423889 | 150.589833 | Conductivity at 25 Deg C | 02101w |  | 1.66 | mS/cm
004520 | 1998-03-10 | 6.0 | FITZROY RIVER 45.2KM FROM MOUTH ( 14.7KM D/S FROM BARRAGE ) | -23.423889 | 150.589833 | Dissolved Oxygen % Deficit | 08008w |  | 27.4
004520 | 1998-03-10 | 6.0 | FITZROY RIVER 45.2KM FROM MOUTH ( 14.7KM D/S FROM BARRAGE ) | -23.423889 | 150.589833 | Dissolved Oxygen Deficit | 08010w |  | 2.123 | mg/L
004520 | 1998-03-10 | 6.0 | FITZROY RIVER 45.2KM FROM MOUTH ( 14.7KM D/S FROM BARRAGE ) | -23.423889 | 150.589833 | Oxygen (dissolved) | 08101w |  | 5.6253 | mg/L
004520 | 1998-03-10 | 6.0 | FITZROY RIVER 45.2KM FROM MOUTH ( 14.7KM D/S FROM BARRAGE ) | -23.423889 | 150.589833 | Oxygen per cent saturation | 08005w |  | 72.6 | %
004520 | 1998-03-10 | 6.0 | FITZROY RIVER 45.2KM FROM MOUTH ( 14.7KM D/S FROM BARRAGE ) | -23.423889 | 150.589833 | Salinity | 02106w |  | 0.8512 | g/L
004520 | 1998-03-10 | 6.0 | FITZROY RIVER 45.2KM FROM MOUTH ( 14.7KM D/S FROM BARRAGE ) | -23.423889 | 150.589833 | Temperature | 02201w |  | 28.31 | Deg C
004520 | 1998-03-10 | 6.0 | FITZROY RIVER 45.2KM FROM MOUTH ( 14.7KM D/S FROM BARRAGE ) | -23.423889 | 150.589833 | Turbidity | 02301w |  | 1017 | NTU
004520 | 1998-03-10 | 6.0 | FITZROY RIVER 45.2KM FROM MOUTH ( 14.7KM D/S FROM BARRAGE ) | -23.423889 | 150.589833 | pH | 10301w |  | 7.78 | Unit
004520 | 1998-03-10 | 7.5 | FITZROY RIVER 45.2KM FROM MOUTH ( 14.7KM D/S FROM BARRAGE ) | -23.423889 | 150.589833 | Conductivity at 25 Deg C | 02101w |  | 1.88 | mS/cm
004520 | 1998-03-10 | 7.5 | FITZROY RIVER 45.2KM FROM MOUTH ( 14.7KM D/S FROM BARRAGE ) | -23.423889 | 150.589833 | Dissolved Oxygen % Deficit | 08008w |  | 28.2
004520 | 1998-03-10 | 7.5 | FITZROY RIVER 45.2KM FROM MOUTH ( 14.7KM D/S FROM BARRAGE ) | -23.423889 | 150.589833 | Dissolved Oxygen Deficit | 08010w |  | 2.184 | mg/L
004520 | 1998-03-10 | 7.5 | FITZROY RIVER 45.2KM FROM MOUTH ( 14.7KM D/S FROM BARRAGE ) | -23.423889 | 150.589833 | Oxygen (dissolved) | 08101w |  | 5.5607 | mg/L
004520 | 1998-03-10 | 7.5 | FITZROY RIVER 45.2KM FROM MOUTH ( 14.7KM D/S FROM BARRAGE ) | -23.423889 | 150.589833 | Oxygen per cent saturation | 08005w |  | 71.8 | %
004520 | 1998-03-10 | 7.5 | FITZROY RIVER 45.2KM FROM MOUTH ( 14.7KM D/S FROM BARRAGE ) | -23.423889 | 150.589833 | Salinity | 02106w |  | 0.9675 | g/L
004520 | 1998-03-10 | 7.5 | FITZROY RIVER 45.2KM FROM MOUTH ( 14.7KM D/S FROM BARRAGE ) | -23.423889 | 150.589833 | Temperature | 02201w |  | 28.3 | Deg C
004520 | 1998-03-10 | 7.5 | FITZROY RIVER 45.2KM FROM MOUTH ( 14.7KM D/S FROM BARRAGE ) | -23.423889 | 150.589833 | Turbidity | 02301w |  | 1023 | NTU
004520 | 1998-03-10 | 7.5 | FITZROY RIVER 45.2KM FROM MOUTH ( 14.7KM D/S FROM BARRAGE ) | -23.423889 | 150.589833 | pH | 10301w |  | 7.76 | Unit
004520 | 1998-04-06 | 2.0 | FITZROY RIVER 45.2KM FROM MOUTH ( 14.7KM D/S FROM BARRAGE ) | -23.423889 | 150.589833 | Conductivity at 25 Deg C | 02101w |  | 19.1 | mS/cm
004520 | 1998-04-06 | 2.0 | FITZROY RIVER 45.2KM FROM MOUTH ( 14.7KM D/S FROM BARRAGE ) | -23.423889 | 150.589833 | Dissolved Oxygen % Deficit | 08008w |  | 19.2
004520 | 1998-04-06 | 2.0 | FITZROY RIVER 45.2KM FROM MOUTH ( 14.7KM D/S FROM BARRAGE ) | -23.423889 | 150.589833 | Dissolved Oxygen Deficit | 08010w |  | 1.4435 | mg/L
004520 | 1998-04-06 | 2.0 | FITZROY RIVER 45.2KM FROM MOUTH ( 14.7KM D/S FROM BARRAGE ) | -23.423889 | 150.589833 | Oxygen (dissolved) | 08101w |  | 6.0746 | mg/L
004520 | 1998-04-06 | 2.0 | FITZROY RIVER 45.2KM FROM MOUTH ( 14.7KM D/S FROM BARRAGE ) | -23.423889 | 150.589833 | Oxygen per cent saturation | 08005w |  | 80.8 | %
004520 | 1998-04-06 | 2.0 | FITZROY RIVER 45.2KM FROM MOUTH ( 14.7KM D/S FROM BARRAGE ) | -23.423889 | 150.589833 | Salinity | 02106w |  | 11.3457 | g/L
004520 | 1998-04-06 | 2.0 | FITZROY RIVER 45.2KM FROM MOUTH ( 14.7KM D/S FROM BARRAGE ) | -23.423889 | 150.589833 | Temperature | 02201w |  | 26.69 | Deg C
004520 | 1998-04-06 | 2.0 | FITZROY RIVER 45.2KM FROM MOUTH ( 14.7KM D/S FROM BARRAGE ) | -23.423889 | 150.589833 | Turbidity | 02301w |  | 36 | NTU
004520 | 1998-04-06 | 2.0 | FITZROY RIVER 45.2KM FROM MOUTH ( 14.7KM D/S FROM BARRAGE ) | -23.423889 | 150.589833 | pH | 10301w |  | 7.61 | Unit
004520 | 1998-04-06 | 4.0 | FITZROY RIVER 45.2KM FROM MOUTH ( 14.7KM D/S FROM BARRAGE ) | -23.423889 | 150.589833 | Conductivity at 25 Deg C | 02101w |  | 21.5 | mS/cm
004520 | 1998-04-06 | 4.0 | FITZROY RIVER 45.2KM FROM MOUTH ( 14.7KM D/S FROM BARRAGE ) | -23.423889 | 150.589833 | Dissolved Oxygen % Deficit | 08008w |  | 19.9
004520 | 1998-04-06 | 4.0 | FITZROY RIVER 45.2KM FROM MOUTH ( 14.7KM D/S FROM BARRAGE ) | -23.423889 | 150.589833 | Dissolved Oxygen Deficit | 08010w |  | 1.4838 | mg/L
004520 | 1998-04-06 | 4.0 | FITZROY RIVER 45.2KM FROM MOUTH ( 14.7KM D/S FROM BARRAGE ) | -23.423889 | 150.589833 | Oxygen (dissolved) | 08101w |  | 5.9726 | mg/L
004520 | 1998-04-06 | 4.0 | FITZROY RIVER 45.2KM FROM MOUTH ( 14.7KM D/S FROM BARRAGE ) | -23.423889 | 150.589833 | Oxygen per cent saturation | 08005w |  | 80.1 | %
004520 | 1998-04-06 | 4.0 | FITZROY RIVER 45.2KM FROM MOUTH ( 14.7KM D/S FROM BARRAGE ) | -23.423889 | 150.589833 | Salinity | 02106w |  | 12.9041 | g/L
004520 | 1998-04-06 | 4.0 | FITZROY RIVER 45.2KM FROM MOUTH ( 14.7KM D/S FROM BARRAGE ) | -23.423889 | 150.589833 | Temperature | 02201w |  | 26.66 | Deg C
004520 | 1998-04-06 | 4.0 | FITZROY RIVER 45.2KM FROM MOUTH ( 14.7KM D/S FROM BARRAGE ) | -23.423889 | 150.589833 | Turbidity | 02301w |  | 60 | NTU
004520 | 1998-04-06 | 4.0 | FITZROY RIVER 45.2KM FROM MOUTH ( 14.7KM D/S FROM BARRAGE ) | -23.423889 | 150.589833 | pH | 10301w |  | 7.62 | Unit
004520 | 1998-04-06 | 5.0 | FITZROY RIVER 45.2KM FROM MOUTH ( 14.7KM D/S FROM BARRAGE ) | -23.423889 | 150.589833 | Conductivity at 25 Deg C | 02101w |  | 23.9 | mS/cm
004520 | 1998-04-06 | 5.0 | FITZROY RIVER 45.2KM FROM MOUTH ( 14.7KM D/S FROM BARRAGE ) | -23.423889 | 150.589833 | Dissolved Oxygen % Deficit | 08008w |  | 18.2
004520 | 1998-04-06 | 5.0 | FITZROY RIVER 45.2KM FROM MOUTH ( 14.7KM D/S FROM BARRAGE ) | -23.423889 | 150.589833 | Dissolved Oxygen Deficit | 08010w |  | 1.3453 | mg/L
004520 | 1998-04-06 | 5.0 | FITZROY RIVER 45.2KM FROM MOUTH ( 14.7KM D/S FROM BARRAGE ) | -23.423889 | 150.589833 | Oxygen (dissolved) | 08101w |  | 6.0466 | mg/L
004520 | 1998-04-06 | 5.0 | FITZROY RIVER 45.2KM FROM MOUTH ( 14.7KM D/S FROM BARRAGE ) | -23.423889 | 150.589833 | Oxygen per cent saturation | 08005w |  | 81.8 | %
004520 | 1998-04-06 | 5.0 | FITZROY RIVER 45.2KM FROM MOUTH ( 14.7KM D/S FROM BARRAGE ) | -23.423889 | 150.589833 | Salinity | 02106w |  | 14.4824 | g/L
004520 | 1998-04-06 | 5.0 | FITZROY RIVER 45.2KM FROM MOUTH ( 14.7KM D/S FROM BARRAGE ) | -23.423889 | 150.589833 | Temperature | 02201w |  | 26.65 | Deg C
004520 | 1998-04-06 | 5.0 | FITZROY RIVER 45.2KM FROM MOUTH ( 14.7KM D/S FROM BARRAGE ) | -23.423889 | 150.589833 | Turbidity | 02301w |  | 71 | NTU
004520 | 1998-04-06 | 5.0 | FITZROY RIVER 45.2KM FROM MOUTH ( 14.7KM D/S FROM BARRAGE ) | -23.423889 | 150.589833 | pH | 10301w |  | 7.64 | Unit
004520 | 1998-05-21 | 2.0 | FITZROY RIVER 45.2KM FROM MOUTH ( 14.7KM D/S FROM BARRAGE ) | -23.423889 | 150.589833 | Conductivity at 25 Deg C | 02101w |  | 0.25 | mS/cm
004520 | 1998-05-21 | 2.0 | FITZROY RIVER 45.2KM FROM MOUTH ( 14.7KM D/S FROM BARRAGE ) | -23.423889 | 150.589833 | Dissolved Oxygen % Deficit | 08008w |  | 12.8
004520 | 1998-05-21 | 2.0 | FITZROY RIVER 45.2KM FROM MOUTH ( 14.7KM D/S FROM BARRAGE ) | -23.423889 | 150.589833 | Dissolved Oxygen Deficit | 08010w |  | 1.1182 | mg/L
004520 | 1998-05-21 | 2.0 | FITZROY RIVER 45.2KM FROM MOUTH ( 14.7KM D/S FROM BARRAGE ) | -23.423889 | 150.589833 | Oxygen (dissolved) | 08101w |  | 7.6175 | mg/L
004520 | 1998-05-21 | 2.0 | FITZROY RIVER 45.2KM FROM MOUTH ( 14.7KM D/S FROM BARRAGE ) | -23.423889 | 150.589833 | Oxygen per cent saturation | 08005w |  | 87.2 | %
004520 | 1998-05-21 | 2.0 | FITZROY RIVER 45.2KM FROM MOUTH ( 14.7KM D/S FROM BARRAGE ) | -23.423889 | 150.589833 | Salinity | 02106w |  | 0.1251 | g/L
004520 | 1998-05-21 | 2.0 | FITZROY RIVER 45.2KM FROM MOUTH ( 14.7KM D/S FROM BARRAGE ) | -23.423889 | 150.589833 | Temperature | 02201w |  | 22.01 | Deg C
004520 | 1998-05-21 | 2.0 | FITZROY RIVER 45.2KM FROM MOUTH ( 14.7KM D/S FROM BARRAGE ) | -23.423889 | 150.589833 | Turbidity | 02301w | > | 1000 | NTU
004520 | 1998-05-21 | 2.0 | FITZROY RIVER 45.2KM FROM MOUTH ( 14.7KM D/S FROM BARRAGE ) | -23.423889 | 150.589833 | pH | 10301w |  | 7.39 | Unit
004520 | 1998-05-21 | 4.0 | FITZROY RIVER 45.2KM FROM MOUTH ( 14.7KM D/S FROM BARRAGE ) | -23.423889 | 150.589833 | Conductivity at 25 Deg C | 02101w |  | 0.251 | mS/cm
004520 | 1998-05-21 | 4.0 | FITZROY RIVER 45.2KM FROM MOUTH ( 14.7KM D/S FROM BARRAGE ) | -23.423889 | 150.589833 | Dissolved Oxygen % Deficit | 08008w |  | 13.1
004520 | 1998-05-21 | 4.0 | FITZROY RIVER 45.2KM FROM MOUTH ( 14.7KM D/S FROM BARRAGE ) | -23.423889 | 150.589833 | Dissolved Oxygen Deficit | 08010w |  | 1.1446 | mg/L
004520 | 1998-05-21 | 4.0 | FITZROY RIVER 45.2KM FROM MOUTH ( 14.7KM D/S FROM BARRAGE ) | -23.423889 | 150.589833 | Oxygen (dissolved) | 08101w |  | 7.5927 | mg/L
004520 | 1998-05-21 | 4.0 | FITZROY RIVER 45.2KM FROM MOUTH ( 14.7KM D/S FROM BARRAGE ) | -23.423889 | 150.589833 | Oxygen per cent saturation | 08005w |  | 86.9 | %
004520 | 1998-05-21 | 4.0 | FITZROY RIVER 45.2KM FROM MOUTH ( 14.7KM D/S FROM BARRAGE ) | -23.423889 | 150.589833 | Salinity | 02106w |  | 0.1256 | g/L
004520 | 1998-05-21 | 4.0 | FITZROY RIVER 45.2KM FROM MOUTH ( 14.7KM D/S FROM BARRAGE ) | -23.423889 | 150.589833 | Temperature | 02201w |  | 22 | Deg C
004520 | 1998-05-21 | 4.0 | FITZROY RIVER 45.2KM FROM MOUTH ( 14.7KM D/S FROM BARRAGE ) | -23.423889 | 150.589833 | Turbidity | 02301w | > | 1000 | NTU
004520 | 1998-05-21 | 4.0 | FITZROY RIVER 45.2KM FROM MOUTH ( 14.7KM D/S FROM BARRAGE ) | -23.423889 | 150.589833 | pH | 10301w |  | 7.37 | Unit
004520 | 1998-06-22 | 2.0 | FITZROY RIVER 45.2KM FROM MOUTH ( 14.7KM D/S FROM BARRAGE ) | -23.423889 | 150.589833 | Conductivity at 25 Deg C | 02101w |  | 18.9 | mS/cm
004520 | 1998-06-22 | 2.0 | FITZROY RIVER 45.2KM FROM MOUTH ( 14.7KM D/S FROM BARRAGE ) | -23.423889 | 150.589833 | Dissolved Oxygen % Deficit | 08008w |  | 14.8
004520 | 1998-06-22 | 2.0 | FITZROY RIVER 45.2KM FROM MOUTH ( 14.7KM D/S FROM BARRAGE ) | -23.423889 | 150.589833 | Dissolved Oxygen Deficit | 08010w |  | 1.2549 | mg/L
004520 | 1998-06-22 | 2.0 | FITZROY RIVER 45.2KM FROM MOUTH ( 14.7KM D/S FROM BARRAGE ) | -23.423889 | 150.589833 | Oxygen (dissolved) | 08101w |  | 7.2241 | mg/L
004520 | 1998-06-22 | 2.0 | FITZROY RIVER 45.2KM FROM MOUTH ( 14.7KM D/S FROM BARRAGE ) | -23.423889 | 150.589833 | Oxygen per cent saturation | 08005w |  | 85.2 | %
004520 | 1998-06-22 | 2.0 | FITZROY RIVER 45.2KM FROM MOUTH ( 14.7KM D/S FROM BARRAGE ) | -23.423889 | 150.589833 | Salinity | 02106w |  | 11.2168 | g/L
004520 | 1998-06-22 | 2.0 | FITZROY RIVER 45.2KM FROM MOUTH ( 14.7KM D/S FROM BARRAGE ) | -23.423889 | 150.589833 | Temperature | 02201w |  | 20.19 | Deg C
004520 | 1998-06-22 | 2.0 | FITZROY RIVER 45.2KM FROM MOUTH ( 14.7KM D/S FROM BARRAGE ) | -23.423889 | 150.589833 | Turbidity | 02301w |  | 92 | NTU
004520 | 1998-06-22 | 2.0 | FITZROY RIVER 45.2KM FROM MOUTH ( 14.7KM D/S FROM BARRAGE ) | -23.423889 | 150.589833 | pH | 10301w |  | 7.45 | Unit
004520 | 1998-06-22 | 4.0 | FITZROY RIVER 45.2KM FROM MOUTH ( 14.7KM D/S FROM BARRAGE ) | -23.423889 | 150.589833 | Conductivity at 25 Deg C | 02101w |  | 19.4 | mS/cm
004520 | 1998-06-22 | 4.0 | FITZROY RIVER 45.2KM FROM MOUTH ( 14.7KM D/S FROM BARRAGE ) | -23.423889 | 150.589833 | Dissolved Oxygen % Deficit | 08008w |  | 15
004520 | 1998-06-22 | 4.0 | FITZROY RIVER 45.2KM FROM MOUTH ( 14.7KM D/S FROM BARRAGE ) | -23.423889 | 150.589833 | Dissolved Oxygen Deficit | 08010w |  | 1.2699 | mg/L
004520 | 1998-06-22 | 4.0 | FITZROY RIVER 45.2KM FROM MOUTH ( 14.7KM D/S FROM BARRAGE ) | -23.423889 | 150.589833 | Oxygen (dissolved) | 08101w |  | 7.1962 | mg/L
004520 | 1998-06-22 | 4.0 | FITZROY RIVER 45.2KM FROM MOUTH ( 14.7KM D/S FROM BARRAGE ) | -23.423889 | 150.589833 | Oxygen per cent saturation | 08005w |  | 85 | %
004520 | 1998-06-22 | 4.0 | FITZROY RIVER 45.2KM FROM MOUTH ( 14.7KM D/S FROM BARRAGE ) | -23.423889 | 150.589833 | Salinity | 02106w |  | 11.5394 | g/L
004520 | 1998-06-22 | 4.0 | FITZROY RIVER 45.2KM FROM MOUTH ( 14.7KM D/S FROM BARRAGE ) | -23.423889 | 150.589833 | Temperature | 02201w |  | 20.17 | Deg C
004520 | 1998-06-22 | 4.0 | FITZROY RIVER 45.2KM FROM MOUTH ( 14.7KM D/S FROM BARRAGE ) | -23.423889 | 150.589833 | Turbidity | 02301w |  | 96 | NTU
004520 | 1998-06-22 | 4.0 | FITZROY RIVER 45.2KM FROM MOUTH ( 14.7KM D/S FROM BARRAGE ) | -23.423889 | 150.589833 | pH | 10301w |  | 7.45 | Unit
004520 | 1998-06-22 | 5.0 | FITZROY RIVER 45.2KM FROM MOUTH ( 14.7KM D/S FROM BARRAGE ) | -23.423889 | 150.589833 | Conductivity at 25 Deg C | 02101w |  | 20.8 | mS/cm
004520 | 1998-06-22 | 5.0 | FITZROY RIVER 45.2KM FROM MOUTH ( 14.7KM D/S FROM BARRAGE ) | -23.423889 | 150.589833 | Dissolved Oxygen % Deficit | 08008w |  | 18.7
004520 | 1998-06-22 | 5.0 | FITZROY RIVER 45.2KM FROM MOUTH ( 14.7KM D/S FROM BARRAGE ) | -23.423889 | 150.589833 | Dissolved Oxygen Deficit | 08010w |  | 1.575 | mg/L
004520 | 1998-06-22 | 5.0 | FITZROY RIVER 45.2KM FROM MOUTH ( 14.7KM D/S FROM BARRAGE ) | -23.423889 | 150.589833 | Oxygen (dissolved) | 08101w |  | 6.8476 | mg/L
004520 | 1998-06-22 | 5.0 | FITZROY RIVER 45.2KM FROM MOUTH ( 14.7KM D/S FROM BARRAGE ) | -23.423889 | 150.589833 | Oxygen per cent saturation | 08005w |  | 81.3 | %
004520 | 1998-06-22 | 5.0 | FITZROY RIVER 45.2KM FROM MOUTH ( 14.7KM D/S FROM BARRAGE ) | -23.423889 | 150.589833 | Salinity | 02106w |  | 12.4475 | g/L
004520 | 1998-06-22 | 5.0 | FITZROY RIVER 45.2KM FROM MOUTH ( 14.7KM D/S FROM BARRAGE ) | -23.423889 | 150.589833 | Temperature | 02201w |  | 20.16 | Deg C
004520 | 1998-06-22 | 5.0 | FITZROY RIVER 45.2KM FROM MOUTH ( 14.7KM D/S FROM BARRAGE ) | -23.423889 | 150.589833 | Turbidity | 02301w |  | 103 | NTU
004520 | 1998-06-22 | 5.0 | FITZROY RIVER 45.2KM FROM MOUTH ( 14.7KM D/S FROM BARRAGE ) | -23.423889 | 150.589833 | pH | 10301w |  | 7.46 | Unit
004520 | 1998-07-20 | 2.0 | FITZROY RIVER 45.2KM FROM MOUTH ( 14.7KM D/S FROM BARRAGE ) | -23.423889 | 150.589833 | Conductivity at 25 Deg C | 02101w |  | 26 | mS/cm
004520 | 1998-07-20 | 2.0 | FITZROY RIVER 45.2KM FROM MOUTH ( 14.7KM D/S FROM BARRAGE ) | -23.423889 | 150.589833 | Dissolved Oxygen % Deficit | 08008w | - | 2.2
004520 | 1998-07-20 | 2.0 | FITZROY RIVER 45.2KM FROM MOUTH ( 14.7KM D/S FROM BARRAGE ) | -23.423889 | 150.589833 | Dissolved Oxygen Deficit | 08010w | - | 0.1833 | mg/L
004520 | 1998-07-20 | 2.0 | FITZROY RIVER 45.2KM FROM MOUTH ( 14.7KM D/S FROM BARRAGE ) | -23.423889 | 150.589833 | Oxygen (dissolved) | 08101w |  | 8.5152 | mg/L
004520 | 1998-07-20 | 2.0 | FITZROY RIVER 45.2KM FROM MOUTH ( 14.7KM D/S FROM BARRAGE ) | -23.423889 | 150.589833 | Oxygen per cent saturation | 08005w |  | 102.2 | %
004520 | 1998-07-20 | 2.0 | FITZROY RIVER 45.2KM FROM MOUTH ( 14.7KM D/S FROM BARRAGE ) | -23.423889 | 150.589833 | Salinity | 02106w |  | 15.8797 | g/L
004520 | 1998-07-20 | 2.0 | FITZROY RIVER 45.2KM FROM MOUTH ( 14.7KM D/S FROM BARRAGE ) | -23.423889 | 150.589833 | Temperature | 02201w |  | 19.67 | Deg C
004520 | 1998-07-20 | 2.0 | FITZROY RIVER 45.2KM FROM MOUTH ( 14.7KM D/S FROM BARRAGE ) | -23.423889 | 150.589833 | Turbidity | 02301w |  | 9 | NTU
004520 | 1998-07-20 | 2.0 | FITZROY RIVER 45.2KM FROM MOUTH ( 14.7KM D/S FROM BARRAGE ) | -23.423889 | 150.589833 | pH | 10301w |  | 7.6 | Unit
004520 | 1998-07-20 | 4.0 | FITZROY RIVER 45.2KM FROM MOUTH ( 14.7KM D/S FROM BARRAGE ) | -23.423889 | 150.589833 | Conductivity at 25 Deg C | 02101w |  | 26.4 | mS/cm
004520 | 1998-07-20 | 4.0 | FITZROY RIVER 45.2KM FROM MOUTH ( 14.7KM D/S FROM BARRAGE ) | -23.423889 | 150.589833 | Dissolved Oxygen % Deficit | 08008w | - | 0.2
004520 | 1998-07-20 | 4.0 | FITZROY RIVER 45.2KM FROM MOUTH ( 14.7KM D/S FROM BARRAGE ) | -23.423889 | 150.589833 | Dissolved Oxygen Deficit | 08010w | - | 0.0167 | mg/L
004520 | 1998-07-20 | 4.0 | FITZROY RIVER 45.2KM FROM MOUTH ( 14.7KM D/S FROM BARRAGE ) | -23.423889 | 150.589833 | Oxygen (dissolved) | 08101w |  | 8.3418 | mg/L
004520 | 1998-07-20 | 4.0 | FITZROY RIVER 45.2KM FROM MOUTH ( 14.7KM D/S FROM BARRAGE ) | -23.423889 | 150.589833 | Oxygen per cent saturation | 08005w |  | 100.2 | %
004520 | 1998-07-20 | 4.0 | FITZROY RIVER 45.2KM FROM MOUTH ( 14.7KM D/S FROM BARRAGE ) | -23.423889 | 150.589833 | Salinity | 02106w |  | 16.1476 | g/L
004520 | 1998-07-20 | 4.0 | FITZROY RIVER 45.2KM FROM MOUTH ( 14.7KM D/S FROM BARRAGE ) | -23.423889 | 150.589833 | Temperature | 02201w |  | 19.63 | Deg C
004520 | 1998-07-20 | 4.0 | FITZROY RIVER 45.2KM FROM MOUTH ( 14.7KM D/S FROM BARRAGE ) | -23.423889 | 150.589833 | Turbidity | 02301w |  | 9 | NTU
004520 | 1998-07-20 | 4.0 | FITZROY RIVER 45.2KM FROM MOUTH ( 14.7KM D/S FROM BARRAGE ) | -23.423889 | 150.589833 | pH | 10301w |  | 7.6 | Unit
004520 | 1998-07-20 | 5.0 | FITZROY RIVER 45.2KM FROM MOUTH ( 14.7KM D/S FROM BARRAGE ) | -23.423889 | 150.589833 | Conductivity at 25 Deg C | 02101w |  | 26.9 | mS/cm
004520 | 1998-07-20 | 5.0 | FITZROY RIVER 45.2KM FROM MOUTH ( 14.7KM D/S FROM BARRAGE ) | -23.423889 | 150.589833 | Dissolved Oxygen % Deficit | 08008w |  | 1.1
004520 | 1998-07-20 | 5.0 | FITZROY RIVER 45.2KM FROM MOUTH ( 14.7KM D/S FROM BARRAGE ) | -23.423889 | 150.589833 | Dissolved Oxygen Deficit | 08010w |  | 0.0914 | mg/L
004520 | 1998-07-20 | 5.0 | FITZROY RIVER 45.2KM FROM MOUTH ( 14.7KM D/S FROM BARRAGE ) | -23.423889 | 150.589833 | Oxygen (dissolved) | 08101w |  | 8.2219 | mg/L
004520 | 1998-07-20 | 5.0 | FITZROY RIVER 45.2KM FROM MOUTH ( 14.7KM D/S FROM BARRAGE ) | -23.423889 | 150.589833 | Oxygen per cent saturation | 08005w |  | 98.9 | %
004520 | 1998-07-20 | 5.0 | FITZROY RIVER 45.2KM FROM MOUTH ( 14.7KM D/S FROM BARRAGE ) | -23.423889 | 150.589833 | Salinity | 02106w |  | 16.4832 | g/L
004520 | 1998-07-20 | 5.0 | FITZROY RIVER 45.2KM FROM MOUTH ( 14.7KM D/S FROM BARRAGE ) | -23.423889 | 150.589833 | Temperature | 02201w |  | 19.6 | Deg C
004520 | 1998-07-20 | 5.0 | FITZROY RIVER 45.2KM FROM MOUTH ( 14.7KM D/S FROM BARRAGE ) | -23.423889 | 150.589833 | Turbidity | 02301w |  | 11 | NTU
004520 | 1998-07-20 | 5.0 | FITZROY RIVER 45.2KM FROM MOUTH ( 14.7KM D/S FROM BARRAGE ) | -23.423889 | 150.589833 | pH | 10301w |  | 7.6 | Unit
004520 | 1998-08-19 | 2.0 | FITZROY RIVER 45.2KM FROM MOUTH ( 14.7KM D/S FROM BARRAGE ) | -23.423889 | 150.589833 | Conductivity at 25 Deg C | 02101w |  | 38.7 | mS/cm
004520 | 1998-08-19 | 2.0 | FITZROY RIVER 45.2KM FROM MOUTH ( 14.7KM D/S FROM BARRAGE ) | -23.423889 | 150.589833 | Dissolved Oxygen % Deficit | 08008w |  | 6
004520 | 1998-08-19 | 2.0 | FITZROY RIVER 45.2KM FROM MOUTH ( 14.7KM D/S FROM BARRAGE ) | -23.423889 | 150.589833 | Dissolved Oxygen Deficit | 08010w |  | 0.4557 | mg/L
004520 | 1998-08-19 | 2.0 | FITZROY RIVER 45.2KM FROM MOUTH ( 14.7KM D/S FROM BARRAGE ) | -23.423889 | 150.589833 | Oxygen (dissolved) | 08101w |  | 7.1397 | mg/L
004520 | 1998-08-19 | 2.0 | FITZROY RIVER 45.2KM FROM MOUTH ( 14.7KM D/S FROM BARRAGE ) | -23.423889 | 150.589833 | Oxygen per cent saturation | 08005w |  | 94 | %
004520 | 1998-08-19 | 2.0 | FITZROY RIVER 45.2KM FROM MOUTH ( 14.7KM D/S FROM BARRAGE ) | -23.423889 | 150.589833 | Salinity | 02106w |  | 24.6321 | g/L
004520 | 1998-08-19 | 2.0 | FITZROY RIVER 45.2KM FROM MOUTH ( 14.7KM D/S FROM BARRAGE ) | -23.423889 | 150.589833 | Temperature | 02201w |  | 21.87 | Deg C
004520 | 1998-08-19 | 2.0 | FITZROY RIVER 45.2KM FROM MOUTH ( 14.7KM D/S FROM BARRAGE ) | -23.423889 | 150.589833 | Turbidity | 02301w |  | 6 | NTU
004520 | 1998-08-19 | 2.0 | FITZROY RIVER 45.2KM FROM MOUTH ( 14.7KM D/S FROM BARRAGE ) | -23.423889 | 150.589833 | pH | 10301w |  | 7.49 | Unit
004520 | 1998-08-19 | 4.0 | FITZROY RIVER 45.2KM FROM MOUTH ( 14.7KM D/S FROM BARRAGE ) | -23.423889 | 150.589833 | Conductivity at 25 Deg C | 02101w |  | 39.3 | mS/cm
004520 | 1998-08-19 | 4.0 | FITZROY RIVER 45.2KM FROM MOUTH ( 14.7KM D/S FROM BARRAGE ) | -23.423889 | 150.589833 | Dissolved Oxygen % Deficit | 08008w |  | 7.4
004520 | 1998-08-19 | 4.0 | FITZROY RIVER 45.2KM FROM MOUTH ( 14.7KM D/S FROM BARRAGE ) | -23.423889 | 150.589833 | Dissolved Oxygen Deficit | 08010w |  | 0.5615 | mg/L
004520 | 1998-08-19 | 4.0 | FITZROY RIVER 45.2KM FROM MOUTH ( 14.7KM D/S FROM BARRAGE ) | -23.423889 | 150.589833 | Oxygen (dissolved) | 08101w |  | 7.0262 | mg/L
004520 | 1998-08-19 | 4.0 | FITZROY RIVER 45.2KM FROM MOUTH ( 14.7KM D/S FROM BARRAGE ) | -23.423889 | 150.589833 | Oxygen per cent saturation | 08005w |  | 92.6 | %
004520 | 1998-08-19 | 4.0 | FITZROY RIVER 45.2KM FROM MOUTH ( 14.7KM D/S FROM BARRAGE ) | -23.423889 | 150.589833 | Salinity | 02106w |  | 25.0565 | g/L
004520 | 1998-08-19 | 4.0 | FITZROY RIVER 45.2KM FROM MOUTH ( 14.7KM D/S FROM BARRAGE ) | -23.423889 | 150.589833 | Temperature | 02201w |  | 21.79 | Deg C
004520 | 1998-08-19 | 4.0 | FITZROY RIVER 45.2KM FROM MOUTH ( 14.7KM D/S FROM BARRAGE ) | -23.423889 | 150.589833 | Turbidity | 02301w |  | 7 | NTU
004520 | 1998-08-19 | 4.0 | FITZROY RIVER 45.2KM FROM MOUTH ( 14.7KM D/S FROM BARRAGE ) | -23.423889 | 150.589833 | pH | 10301w |  | 7.48 | Unit
004520 | 1998-08-19 | 5.0 | FITZROY RIVER 45.2KM FROM MOUTH ( 14.7KM D/S FROM BARRAGE ) | -23.423889 | 150.589833 | Conductivity at 25 Deg C | 02101w |  | 39.5 | mS/cm
004520 | 1998-08-19 | 5.0 | FITZROY RIVER 45.2KM FROM MOUTH ( 14.7KM D/S FROM BARRAGE ) | -23.423889 | 150.589833 | Dissolved Oxygen % Deficit | 08008w |  | 12.2
004520 | 1998-08-19 | 5.0 | FITZROY RIVER 45.2KM FROM MOUTH ( 14.7KM D/S FROM BARRAGE ) | -23.423889 | 150.589833 | Dissolved Oxygen Deficit | 08010w |  | 0.9251 | mg/L
004520 | 1998-08-19 | 5.0 | FITZROY RIVER 45.2KM FROM MOUTH ( 14.7KM D/S FROM BARRAGE ) | -23.423889 | 150.589833 | Oxygen (dissolved) | 08101w |  | 6.6577 | mg/L
004520 | 1998-08-19 | 5.0 | FITZROY RIVER 45.2KM FROM MOUTH ( 14.7KM D/S FROM BARRAGE ) | -23.423889 | 150.589833 | Oxygen per cent saturation | 08005w |  | 87.8 | %
004520 | 1998-08-19 | 5.0 | FITZROY RIVER 45.2KM FROM MOUTH ( 14.7KM D/S FROM BARRAGE ) | -23.423889 | 150.589833 | Salinity | 02106w |  | 25.1981 | g/L
004520 | 1998-08-19 | 5.0 | FITZROY RIVER 45.2KM FROM MOUTH ( 14.7KM D/S FROM BARRAGE ) | -23.423889 | 150.589833 | Temperature | 02201w |  | 21.78 | Deg C
004520 | 1998-08-19 | 5.0 | FITZROY RIVER 45.2KM FROM MOUTH ( 14.7KM D/S FROM BARRAGE ) | -23.423889 | 150.589833 | Turbidity | 02301w |  | 13 | NTU
004520 | 1998-08-19 | 5.0 | FITZROY RIVER 45.2KM FROM MOUTH ( 14.7KM D/S FROM BARRAGE ) | -23.423889 | 150.589833 | pH | 10301w |  | 7.47 | Unit
004520 | 1998-10-15 | 2.0 | FITZROY RIVER 45.2KM FROM MOUTH ( 14.7KM D/S FROM BARRAGE ) | -23.423889 | 150.589833 | Conductivity at 25 Deg C | 02101w |  | 0.342 | mS/cm
004520 | 1998-10-15 | 2.0 | FITZROY RIVER 45.2KM FROM MOUTH ( 14.7KM D/S FROM BARRAGE ) | -23.423889 | 150.589833 | Dissolved Oxygen % Deficit | 08008w |  | 17.2
004520 | 1998-10-15 | 2.0 | FITZROY RIVER 45.2KM FROM MOUTH ( 14.7KM D/S FROM BARRAGE ) | -23.423889 | 150.589833 | Dissolved Oxygen Deficit | 08010w |  | 1.4018 | mg/L
004520 | 1998-10-15 | 2.0 | FITZROY RIVER 45.2KM FROM MOUTH ( 14.7KM D/S FROM BARRAGE ) | -23.423889 | 150.589833 | Oxygen (dissolved) | 08101w |  | 6.7483 | mg/L
004520 | 1998-10-15 | 2.0 | FITZROY RIVER 45.2KM FROM MOUTH ( 14.7KM D/S FROM BARRAGE ) | -23.423889 | 150.589833 | Oxygen per cent saturation | 08005w |  | 82.8 | %
004520 | 1998-10-15 | 2.0 | FITZROY RIVER 45.2KM FROM MOUTH ( 14.7KM D/S FROM BARRAGE ) | -23.423889 | 150.589833 | Salinity | 02106w |  | 0.1714 | g/L
004520 | 1998-10-15 | 2.0 | FITZROY RIVER 45.2KM FROM MOUTH ( 14.7KM D/S FROM BARRAGE ) | -23.423889 | 150.589833 | Temperature | 02201w |  | 25.7 | Deg C
004520 | 1998-10-15 | 2.0 | FITZROY RIVER 45.2KM FROM MOUTH ( 14.7KM D/S FROM BARRAGE ) | -23.423889 | 150.589833 | Turbidity | 02301w |  | 508 | NTU
004520 | 1998-10-15 | 2.0 | FITZROY RIVER 45.2KM FROM MOUTH ( 14.7KM D/S FROM BARRAGE ) | -23.423889 | 150.589833 | pH | 10301w |  | 7.55 | Unit
004520 | 1998-10-15 | 4.0 | FITZROY RIVER 45.2KM FROM MOUTH ( 14.7KM D/S FROM BARRAGE ) | -23.423889 | 150.589833 | Conductivity at 25 Deg C | 02101w |  | 0.342 | mS/cm
004520 | 1998-10-15 | 4.0 | FITZROY RIVER 45.2KM FROM MOUTH ( 14.7KM D/S FROM BARRAGE ) | -23.423889 | 150.589833 | Dissolved Oxygen % Deficit | 08008w |  | 18.9
004520 | 1998-10-15 | 4.0 | FITZROY RIVER 45.2KM FROM MOUTH ( 14.7KM D/S FROM BARRAGE ) | -23.423889 | 150.589833 | Dissolved Oxygen Deficit | 08010w |  | 1.5407 | mg/L
004520 | 1998-10-15 | 4.0 | FITZROY RIVER 45.2KM FROM MOUTH ( 14.7KM D/S FROM BARRAGE ) | -23.423889 | 150.589833 | Oxygen (dissolved) | 08101w |  | 6.611 | mg/L
004520 | 1998-10-15 | 4.0 | FITZROY RIVER 45.2KM FROM MOUTH ( 14.7KM D/S FROM BARRAGE ) | -23.423889 | 150.589833 | Oxygen per cent saturation | 08005w |  | 81.1 | %
004520 | 1998-10-15 | 4.0 | FITZROY RIVER 45.2KM FROM MOUTH ( 14.7KM D/S FROM BARRAGE ) | -23.423889 | 150.589833 | Salinity | 02106w |  | 0.1714 | g/L
004520 | 1998-10-15 | 4.0 | FITZROY RIVER 45.2KM FROM MOUTH ( 14.7KM D/S FROM BARRAGE ) | -23.423889 | 150.589833 | Temperature | 02201w |  | 25.69 | Deg C
004520 | 1998-10-15 | 4.0 | FITZROY RIVER 45.2KM FROM MOUTH ( 14.7KM D/S FROM BARRAGE ) | -23.423889 | 150.589833 | Turbidity | 02301w |  | 513 | NTU
004520 | 1998-10-15 | 4.0 | FITZROY RIVER 45.2KM FROM MOUTH ( 14.7KM D/S FROM BARRAGE ) | -23.423889 | 150.589833 | pH | 10301w |  | 7.53 | Unit
004520 | 1998-10-15 | 5.5 | FITZROY RIVER 45.2KM FROM MOUTH ( 14.7KM D/S FROM BARRAGE ) | -23.423889 | 150.589833 | Conductivity at 25 Deg C | 02101w |  | 0.342 | mS/cm
004520 | 1998-10-15 | 5.5 | FITZROY RIVER 45.2KM FROM MOUTH ( 14.7KM D/S FROM BARRAGE ) | -23.423889 | 150.589833 | Dissolved Oxygen % Deficit | 08008w |  | 19.3
004520 | 1998-10-15 | 5.5 | FITZROY RIVER 45.2KM FROM MOUTH ( 14.7KM D/S FROM BARRAGE ) | -23.423889 | 150.589833 | Dissolved Oxygen Deficit | 08010w |  | 1.5738 | mg/L
004520 | 1998-10-15 | 5.5 | FITZROY RIVER 45.2KM FROM MOUTH ( 14.7KM D/S FROM BARRAGE ) | -23.423889 | 150.589833 | Oxygen (dissolved) | 08101w |  | 6.5808 | mg/L
004520 | 1998-10-15 | 5.5 | FITZROY RIVER 45.2KM FROM MOUTH ( 14.7KM D/S FROM BARRAGE ) | -23.423889 | 150.589833 | Oxygen per cent saturation | 08005w |  | 80.7 | %
004520 | 1998-10-15 | 5.5 | FITZROY RIVER 45.2KM FROM MOUTH ( 14.7KM D/S FROM BARRAGE ) | -23.423889 | 150.589833 | Salinity | 02106w |  | 0.1714 | g/L
004520 | 1998-10-15 | 5.5 | FITZROY RIVER 45.2KM FROM MOUTH ( 14.7KM D/S FROM BARRAGE ) | -23.423889 | 150.589833 | Temperature | 02201w |  | 25.67 | Deg C
004520 | 1998-10-15 | 5.5 | FITZROY RIVER 45.2KM FROM MOUTH ( 14.7KM D/S FROM BARRAGE ) | -23.423889 | 150.589833 | Turbidity | 02301w |  | 514 | NTU
004520 | 1998-10-15 | 5.5 | FITZROY RIVER 45.2KM FROM MOUTH ( 14.7KM D/S FROM BARRAGE ) | -23.423889 | 150.589833 | pH | 10301w |  | 7.51 | Unit
004520 | 1998-11-16 | 2.0 | FITZROY RIVER 45.2KM FROM MOUTH ( 14.7KM D/S FROM BARRAGE ) | -23.423889 | 150.589833 | Conductivity at 25 Deg C | 02101w |  | 0.392 | mS/cm
004520 | 1998-11-16 | 2.0 | FITZROY RIVER 45.2KM FROM MOUTH ( 14.7KM D/S FROM BARRAGE ) | -23.423889 | 150.589833 | Dissolved Oxygen % Deficit | 08008w |  | 15.6
004520 | 1998-11-16 | 2.0 | FITZROY RIVER 45.2KM FROM MOUTH ( 14.7KM D/S FROM BARRAGE ) | -23.423889 | 150.589833 | Dissolved Oxygen Deficit | 08010w |  | 1.2523 | mg/L
004520 | 1998-11-16 | 2.0 | FITZROY RIVER 45.2KM FROM MOUTH ( 14.7KM D/S FROM BARRAGE ) | -23.423889 | 150.589833 | Oxygen (dissolved) | 08101w |  | 6.775 | mg/L
004520 | 1998-11-16 | 2.0 | FITZROY RIVER 45.2KM FROM MOUTH ( 14.7KM D/S FROM BARRAGE ) | -23.423889 | 150.589833 | Oxygen per cent saturation | 08005w |  | 84.4 | %
004520 | 1998-11-16 | 2.0 | FITZROY RIVER 45.2KM FROM MOUTH ( 14.7KM D/S FROM BARRAGE ) | -23.423889 | 150.589833 | Salinity | 02106w |  | 0.1967 | g/L
004520 | 1998-11-16 | 2.0 | FITZROY RIVER 45.2KM FROM MOUTH ( 14.7KM D/S FROM BARRAGE ) | -23.423889 | 150.589833 | Temperature | 02201w |  | 26.53 | Deg C
004520 | 1998-11-16 | 2.0 | FITZROY RIVER 45.2KM FROM MOUTH ( 14.7KM D/S FROM BARRAGE ) | -23.423889 | 150.589833 | Turbidity | 02301w |  | 653 | NTU
004520 | 1998-11-16 | 2.0 | FITZROY RIVER 45.2KM FROM MOUTH ( 14.7KM D/S FROM BARRAGE ) | -23.423889 | 150.589833 | pH | 10301w |  | 7.51 | Unit
004520 | 1998-11-16 | 4.0 | FITZROY RIVER 45.2KM FROM MOUTH ( 14.7KM D/S FROM BARRAGE ) | -23.423889 | 150.589833 | Conductivity at 25 Deg C | 02101w |  | 0.396 | mS/cm
004520 | 1998-11-16 | 4.0 | FITZROY RIVER 45.2KM FROM MOUTH ( 14.7KM D/S FROM BARRAGE ) | -23.423889 | 150.589833 | Dissolved Oxygen % Deficit | 08008w |  | 15.9
004520 | 1998-11-16 | 4.0 | FITZROY RIVER 45.2KM FROM MOUTH ( 14.7KM D/S FROM BARRAGE ) | -23.423889 | 150.589833 | Dissolved Oxygen Deficit | 08010w |  | 1.2775 | mg/L
004520 | 1998-11-16 | 4.0 | FITZROY RIVER 45.2KM FROM MOUTH ( 14.7KM D/S FROM BARRAGE ) | -23.423889 | 150.589833 | Oxygen (dissolved) | 08101w |  | 6.7569 | mg/L
004520 | 1998-11-16 | 4.0 | FITZROY RIVER 45.2KM FROM MOUTH ( 14.7KM D/S FROM BARRAGE ) | -23.423889 | 150.589833 | Oxygen per cent saturation | 08005w |  | 84.1 | %
004520 | 1998-11-16 | 4.0 | FITZROY RIVER 45.2KM FROM MOUTH ( 14.7KM D/S FROM BARRAGE ) | -23.423889 | 150.589833 | Salinity | 02106w |  | 0.1987 | g/L
004520 | 1998-11-16 | 4.0 | FITZROY RIVER 45.2KM FROM MOUTH ( 14.7KM D/S FROM BARRAGE ) | -23.423889 | 150.589833 | Temperature | 02201w |  | 26.48 | Deg C
004520 | 1998-11-16 | 4.0 | FITZROY RIVER 45.2KM FROM MOUTH ( 14.7KM D/S FROM BARRAGE ) | -23.423889 | 150.589833 | Turbidity | 02301w |  | 661 | NTU
004520 | 1998-11-16 | 4.0 | FITZROY RIVER 45.2KM FROM MOUTH ( 14.7KM D/S FROM BARRAGE ) | -23.423889 | 150.589833 | pH | 10301w |  | 7.48 | Unit
004520 | 1998-11-16 | 6.0 | FITZROY RIVER 45.2KM FROM MOUTH ( 14.7KM D/S FROM BARRAGE ) | -23.423889 | 150.589833 | Conductivity at 25 Deg C | 02101w |  | 0.398 | mS/cm
004520 | 1998-11-16 | 6.0 | FITZROY RIVER 45.2KM FROM MOUTH ( 14.7KM D/S FROM BARRAGE ) | -23.423889 | 150.589833 | Dissolved Oxygen % Deficit | 08008w |  | 16.2
004520 | 1998-11-16 | 6.0 | FITZROY RIVER 45.2KM FROM MOUTH ( 14.7KM D/S FROM BARRAGE ) | -23.423889 | 150.589833 | Dissolved Oxygen Deficit | 08010w |  | 1.3025 | mg/L
004520 | 1998-11-16 | 6.0 | FITZROY RIVER 45.2KM FROM MOUTH ( 14.7KM D/S FROM BARRAGE ) | -23.423889 | 150.589833 | Oxygen (dissolved) | 08101w |  | 6.7377 | mg/L
004520 | 1998-11-16 | 6.0 | FITZROY RIVER 45.2KM FROM MOUTH ( 14.7KM D/S FROM BARRAGE ) | -23.423889 | 150.589833 | Oxygen per cent saturation | 08005w |  | 83.8 | %
004520 | 1998-11-16 | 6.0 | FITZROY RIVER 45.2KM FROM MOUTH ( 14.7KM D/S FROM BARRAGE ) | -23.423889 | 150.589833 | Salinity | 02106w |  | 0.1997 | g/L
004520 | 1998-11-16 | 6.0 | FITZROY RIVER 45.2KM FROM MOUTH ( 14.7KM D/S FROM BARRAGE ) | -23.423889 | 150.589833 | Temperature | 02201w |  | 26.44 | Deg C
004520 | 1998-11-16 | 6.0 | FITZROY RIVER 45.2KM FROM MOUTH ( 14.7KM D/S FROM BARRAGE ) | -23.423889 | 150.589833 | Turbidity | 02301w |  | 667 | NTU
004520 | 1998-11-16 | 6.0 | FITZROY RIVER 45.2KM FROM MOUTH ( 14.7KM D/S FROM BARRAGE ) | -23.423889 | 150.589833 | pH | 10301w |  | 7.46 | Unit
004520 | 1998-12-15 | 2.0 | FITZROY RIVER 45.2KM FROM MOUTH ( 14.7KM D/S FROM BARRAGE ) | -23.423889 | 150.589833 | Conductivity at 25 Deg C | 02101w |  | 0.285 | mS/cm
004520 | 1998-12-15 | 2.0 | FITZROY RIVER 45.2KM FROM MOUTH ( 14.7KM D/S FROM BARRAGE ) | -23.423889 | 150.589833 | Dissolved Oxygen % Deficit | 08008w |  | 14.4
004520 | 1998-12-15 | 2.0 | FITZROY RIVER 45.2KM FROM MOUTH ( 14.7KM D/S FROM BARRAGE ) | -23.423889 | 150.589833 | Dissolved Oxygen Deficit | 08010w |  | 1.1486 | mg/L
004520 | 1998-12-15 | 2.0 | FITZROY RIVER 45.2KM FROM MOUTH ( 14.7KM D/S FROM BARRAGE ) | -23.423889 | 150.589833 | Oxygen (dissolved) | 08101w |  | 6.8278 | mg/L
004520 | 1998-12-15 | 2.0 | FITZROY RIVER 45.2KM FROM MOUTH ( 14.7KM D/S FROM BARRAGE ) | -23.423889 | 150.589833 | Oxygen per cent saturation | 08005w |  | 85.6 | %
004520 | 1998-12-15 | 2.0 | FITZROY RIVER 45.2KM FROM MOUTH ( 14.7KM D/S FROM BARRAGE ) | -23.423889 | 150.589833 | Salinity | 02106w |  | 0.1427 | g/L
004520 | 1998-12-15 | 2.0 | FITZROY RIVER 45.2KM FROM MOUTH ( 14.7KM D/S FROM BARRAGE ) | -23.423889 | 150.589833 | Temperature | 02201w |  | 26.9 | Deg C
004520 | 1998-12-15 | 2.0 | FITZROY RIVER 45.2KM FROM MOUTH ( 14.7KM D/S FROM BARRAGE ) | -23.423889 | 150.589833 | Turbidity | 02301w |  | 490 | NTU
004520 | 1998-12-15 | 2.0 | FITZROY RIVER 45.2KM FROM MOUTH ( 14.7KM D/S FROM BARRAGE ) | -23.423889 | 150.589833 | pH | 10301w |  | 7.4 | Unit
004520 | 1998-12-15 | 4.0 | FITZROY RIVER 45.2KM FROM MOUTH ( 14.7KM D/S FROM BARRAGE ) | -23.423889 | 150.589833 | Conductivity at 25 Deg C | 02101w |  | 0.285 | mS/cm
004520 | 1998-12-15 | 4.0 | FITZROY RIVER 45.2KM FROM MOUTH ( 14.7KM D/S FROM BARRAGE ) | -23.423889 | 150.589833 | Dissolved Oxygen % Deficit | 08008w |  | 15.1
004520 | 1998-12-15 | 4.0 | FITZROY RIVER 45.2KM FROM MOUTH ( 14.7KM D/S FROM BARRAGE ) | -23.423889 | 150.589833 | Dissolved Oxygen Deficit | 08010w |  | 1.2047 | mg/L
004520 | 1998-12-15 | 4.0 | FITZROY RIVER 45.2KM FROM MOUTH ( 14.7KM D/S FROM BARRAGE ) | -23.423889 | 150.589833 | Oxygen (dissolved) | 08101w |  | 6.7732 | mg/L
004520 | 1998-12-15 | 4.0 | FITZROY RIVER 45.2KM FROM MOUTH ( 14.7KM D/S FROM BARRAGE ) | -23.423889 | 150.589833 | Oxygen per cent saturation | 08005w |  | 84.9 | %
004520 | 1998-12-15 | 4.0 | FITZROY RIVER 45.2KM FROM MOUTH ( 14.7KM D/S FROM BARRAGE ) | -23.423889 | 150.589833 | Salinity | 02106w |  | 0.1427 | g/L
004520 | 1998-12-15 | 4.0 | FITZROY RIVER 45.2KM FROM MOUTH ( 14.7KM D/S FROM BARRAGE ) | -23.423889 | 150.589833 | Temperature | 02201w |  | 26.89 | Deg C
004520 | 1998-12-15 | 4.0 | FITZROY RIVER 45.2KM FROM MOUTH ( 14.7KM D/S FROM BARRAGE ) | -23.423889 | 150.589833 | Turbidity | 02301w |  | 492 | NTU
004520 | 1998-12-15 | 4.0 | FITZROY RIVER 45.2KM FROM MOUTH ( 14.7KM D/S FROM BARRAGE ) | -23.423889 | 150.589833 | pH | 10301w |  | 7.39 | Unit
004520 | 1998-12-15 | 6.0 | FITZROY RIVER 45.2KM FROM MOUTH ( 14.7KM D/S FROM BARRAGE ) | -23.423889 | 150.589833 | Conductivity at 25 Deg C | 02101w |  | 0.286 | mS/cm
004520 | 1998-12-15 | 6.0 | FITZROY RIVER 45.2KM FROM MOUTH ( 14.7KM D/S FROM BARRAGE ) | -23.423889 | 150.589833 | Dissolved Oxygen % Deficit | 08008w |  | 14.6
004520 | 1998-12-15 | 6.0 | FITZROY RIVER 45.2KM FROM MOUTH ( 14.7KM D/S FROM BARRAGE ) | -23.423889 | 150.589833 | Dissolved Oxygen Deficit | 08010w |  | 1.165 | mg/L
004520 | 1998-12-15 | 6.0 | FITZROY RIVER 45.2KM FROM MOUTH ( 14.7KM D/S FROM BARRAGE ) | -23.423889 | 150.589833 | Oxygen (dissolved) | 08101w |  | 6.8143 | mg/L
004520 | 1998-12-15 | 6.0 | FITZROY RIVER 45.2KM FROM MOUTH ( 14.7KM D/S FROM BARRAGE ) | -23.423889 | 150.589833 | Oxygen per cent saturation | 08005w |  | 85.4 | %
004520 | 1998-12-15 | 6.0 | FITZROY RIVER 45.2KM FROM MOUTH ( 14.7KM D/S FROM BARRAGE ) | -23.423889 | 150.589833 | Salinity | 02106w |  | 0.1432 | g/L
004520 | 1998-12-15 | 6.0 | FITZROY RIVER 45.2KM FROM MOUTH ( 14.7KM D/S FROM BARRAGE ) | -23.423889 | 150.589833 | Temperature | 02201w |  | 26.88 | Deg C
004520 | 1998-12-15 | 6.0 | FITZROY RIVER 45.2KM FROM MOUTH ( 14.7KM D/S FROM BARRAGE ) | -23.423889 | 150.589833 | Turbidity | 02301w |  | 494 | NTU
004520 | 1998-12-15 | 6.0 | FITZROY RIVER 45.2KM FROM MOUTH ( 14.7KM D/S FROM BARRAGE ) | -23.423889 | 150.589833 | pH | 10301w |  | 7.38 | Unit
004520 | 1999-01-12 | 2.0 | FITZROY RIVER 45.2KM FROM MOUTH ( 14.7KM D/S FROM BARRAGE ) | -23.423889 | 150.589833 | Conductivity at 25 Deg C | 02101w |  | 0.19 | mS/cm
004520 | 1999-01-12 | 2.0 | FITZROY RIVER 45.2KM FROM MOUTH ( 14.7KM D/S FROM BARRAGE ) | -23.423889 | 150.589833 | Dissolved Oxygen % Deficit | 08008w |  | 11.2
004520 | 1999-01-12 | 2.0 | FITZROY RIVER 45.2KM FROM MOUTH ( 14.7KM D/S FROM BARRAGE ) | -23.423889 | 150.589833 | Dissolved Oxygen Deficit | 08010w |  | 0.8682 | mg/L
004520 | 1999-01-12 | 2.0 | FITZROY RIVER 45.2KM FROM MOUTH ( 14.7KM D/S FROM BARRAGE ) | -23.423889 | 150.589833 | Oxygen (dissolved) | 08101w |  | 6.884 | mg/L
004520 | 1999-01-12 | 2.0 | FITZROY RIVER 45.2KM FROM MOUTH ( 14.7KM D/S FROM BARRAGE ) | -23.423889 | 150.589833 | Oxygen per cent saturation | 08005w |  | 88.8 | %
004520 | 1999-01-12 | 2.0 | FITZROY RIVER 45.2KM FROM MOUTH ( 14.7KM D/S FROM BARRAGE ) | -23.423889 | 150.589833 | Salinity | 02106w |  | 0.095 | g/L
004520 | 1999-01-12 | 2.0 | FITZROY RIVER 45.2KM FROM MOUTH ( 14.7KM D/S FROM BARRAGE ) | -23.423889 | 150.589833 | Temperature | 02201w |  | 28.52 | Deg C
004520 | 1999-01-12 | 2.0 | FITZROY RIVER 45.2KM FROM MOUTH ( 14.7KM D/S FROM BARRAGE ) | -23.423889 | 150.589833 | Turbidity | 02301w |  | 864 | NTU
004520 | 1999-01-12 | 2.0 | FITZROY RIVER 45.2KM FROM MOUTH ( 14.7KM D/S FROM BARRAGE ) | -23.423889 | 150.589833 | pH | 10301w |  | 7.14 | Unit
004520 | 1999-01-12 | 4.0 | FITZROY RIVER 45.2KM FROM MOUTH ( 14.7KM D/S FROM BARRAGE ) | -23.423889 | 150.589833 | Conductivity at 25 Deg C | 02101w |  | 0.189 | mS/cm
004520 | 1999-01-12 | 4.0 | FITZROY RIVER 45.2KM FROM MOUTH ( 14.7KM D/S FROM BARRAGE ) | -23.423889 | 150.589833 | Dissolved Oxygen % Deficit | 08008w |  | 11.6
004520 | 1999-01-12 | 4.0 | FITZROY RIVER 45.2KM FROM MOUTH ( 14.7KM D/S FROM BARRAGE ) | -23.423889 | 150.589833 | Dissolved Oxygen Deficit | 08010w |  | 0.8994 | mg/L
004520 | 1999-01-12 | 4.0 | FITZROY RIVER 45.2KM FROM MOUTH ( 14.7KM D/S FROM BARRAGE ) | -23.423889 | 150.589833 | Oxygen (dissolved) | 08101w |  | 6.8542 | mg/L
004520 | 1999-01-12 | 4.0 | FITZROY RIVER 45.2KM FROM MOUTH ( 14.7KM D/S FROM BARRAGE ) | -23.423889 | 150.589833 | Oxygen per cent saturation | 08005w |  | 88.4 | %
004520 | 1999-01-12 | 4.0 | FITZROY RIVER 45.2KM FROM MOUTH ( 14.7KM D/S FROM BARRAGE ) | -23.423889 | 150.589833 | Salinity | 02106w |  | 0.0945 | g/L
004520 | 1999-01-12 | 4.0 | FITZROY RIVER 45.2KM FROM MOUTH ( 14.7KM D/S FROM BARRAGE ) | -23.423889 | 150.589833 | Temperature | 02201w |  | 28.51 | Deg C
004520 | 1999-01-12 | 4.0 | FITZROY RIVER 45.2KM FROM MOUTH ( 14.7KM D/S FROM BARRAGE ) | -23.423889 | 150.589833 | Turbidity | 02301w |  | 879 | NTU
004520 | 1999-01-12 | 4.0 | FITZROY RIVER 45.2KM FROM MOUTH ( 14.7KM D/S FROM BARRAGE ) | -23.423889 | 150.589833 | pH | 10301w |  | 7.13 | Unit
004520 | 1999-01-12 | 5.5 | FITZROY RIVER 45.2KM FROM MOUTH ( 14.7KM D/S FROM BARRAGE ) | -23.423889 | 150.589833 | Conductivity at 25 Deg C | 02101w |  | 0.189 | mS/cm
004520 | 1999-01-12 | 5.5 | FITZROY RIVER 45.2KM FROM MOUTH ( 14.7KM D/S FROM BARRAGE ) | -23.423889 | 150.589833 | Dissolved Oxygen % Deficit | 08008w |  | 11.9
004520 | 1999-01-12 | 5.5 | FITZROY RIVER 45.2KM FROM MOUTH ( 14.7KM D/S FROM BARRAGE ) | -23.423889 | 150.589833 | Dissolved Oxygen Deficit | 08010w |  | 0.9227 | mg/L
004520 | 1999-01-12 | 5.5 | FITZROY RIVER 45.2KM FROM MOUTH ( 14.7KM D/S FROM BARRAGE ) | -23.423889 | 150.589833 | Oxygen (dissolved) | 08101w |  | 6.8309 | mg/L
004520 | 1999-01-12 | 5.5 | FITZROY RIVER 45.2KM FROM MOUTH ( 14.7KM D/S FROM BARRAGE ) | -23.423889 | 150.589833 | Oxygen per cent saturation | 08005w |  | 88.1 | %
004520 | 1999-01-12 | 5.5 | FITZROY RIVER 45.2KM FROM MOUTH ( 14.7KM D/S FROM BARRAGE ) | -23.423889 | 150.589833 | Salinity | 02106w |  | 0.0945 | g/L
004520 | 1999-01-12 | 5.5 | FITZROY RIVER 45.2KM FROM MOUTH ( 14.7KM D/S FROM BARRAGE ) | -23.423889 | 150.589833 | Temperature | 02201w |  | 28.51 | Deg C
004520 | 1999-01-12 | 5.5 | FITZROY RIVER 45.2KM FROM MOUTH ( 14.7KM D/S FROM BARRAGE ) | -23.423889 | 150.589833 | Turbidity | 02301w |  | 879 | NTU
004520 | 1999-01-12 | 5.5 | FITZROY RIVER 45.2KM FROM MOUTH ( 14.7KM D/S FROM BARRAGE ) | -23.423889 | 150.589833 | pH | 10301w |  | 7.13 | Unit
004520 | 1999-02-11 | 2.0 | FITZROY RIVER 45.2KM FROM MOUTH ( 14.7KM D/S FROM BARRAGE ) | -23.423889 | 150.589833 | Conductivity at 25 Deg C | 02101w |  | 0.256 | mS/cm
004520 | 1999-02-11 | 2.0 | FITZROY RIVER 45.2KM FROM MOUTH ( 14.7KM D/S FROM BARRAGE ) | -23.423889 | 150.589833 | Dissolved Oxygen % Deficit | 08008w |  | 3.6
004520 | 1999-02-11 | 2.0 | FITZROY RIVER 45.2KM FROM MOUTH ( 14.7KM D/S FROM BARRAGE ) | -23.423889 | 150.589833 | Dissolved Oxygen Deficit | 08010w |  | 0.2763 | mg/L
004520 | 1999-02-11 | 2.0 | FITZROY RIVER 45.2KM FROM MOUTH ( 14.7KM D/S FROM BARRAGE ) | -23.423889 | 150.589833 | Oxygen (dissolved) | 08101w |  | 7.3975 | mg/L
004520 | 1999-02-11 | 2.0 | FITZROY RIVER 45.2KM FROM MOUTH ( 14.7KM D/S FROM BARRAGE ) | -23.423889 | 150.589833 | Oxygen per cent saturation | 08005w |  | 96.4 | %
004520 | 1999-02-11 | 2.0 | FITZROY RIVER 45.2KM FROM MOUTH ( 14.7KM D/S FROM BARRAGE ) | -23.423889 | 150.589833 | Salinity | 02106w |  | 0.1281 | g/L
004520 | 1999-02-11 | 2.0 | FITZROY RIVER 45.2KM FROM MOUTH ( 14.7KM D/S FROM BARRAGE ) | -23.423889 | 150.589833 | Temperature | 02201w |  | 29.09 | Deg C
004520 | 1999-02-11 | 2.0 | FITZROY RIVER 45.2KM FROM MOUTH ( 14.7KM D/S FROM BARRAGE ) | -23.423889 | 150.589833 | Turbidity | 02301w |  | 176 | NTU
004520 | 1999-02-11 | 2.0 | FITZROY RIVER 45.2KM FROM MOUTH ( 14.7KM D/S FROM BARRAGE ) | -23.423889 | 150.589833 | pH | 10301w |  | 7.65 | Unit
004520 | 1999-02-11 | 4.0 | FITZROY RIVER 45.2KM FROM MOUTH ( 14.7KM D/S FROM BARRAGE ) | -23.423889 | 150.589833 | Conductivity at 25 Deg C | 02101w |  | 0.258 | mS/cm
004520 | 1999-02-11 | 4.0 | FITZROY RIVER 45.2KM FROM MOUTH ( 14.7KM D/S FROM BARRAGE ) | -23.423889 | 150.589833 | Dissolved Oxygen % Deficit | 08008w |  | 3.3
004520 | 1999-02-11 | 4.0 | FITZROY RIVER 45.2KM FROM MOUTH ( 14.7KM D/S FROM BARRAGE ) | -23.423889 | 150.589833 | Dissolved Oxygen Deficit | 08010w |  | 0.2534 | mg/L
004520 | 1999-02-11 | 4.0 | FITZROY RIVER 45.2KM FROM MOUTH ( 14.7KM D/S FROM BARRAGE ) | -23.423889 | 150.589833 | Oxygen (dissolved) | 08101w |  | 7.4244 | mg/L
004520 | 1999-02-11 | 4.0 | FITZROY RIVER 45.2KM FROM MOUTH ( 14.7KM D/S FROM BARRAGE ) | -23.423889 | 150.589833 | Oxygen per cent saturation | 08005w |  | 96.7 | %
004520 | 1999-02-11 | 4.0 | FITZROY RIVER 45.2KM FROM MOUTH ( 14.7KM D/S FROM BARRAGE ) | -23.423889 | 150.589833 | Salinity | 02106w |  | 0.1291 | g/L
004520 | 1999-02-11 | 4.0 | FITZROY RIVER 45.2KM FROM MOUTH ( 14.7KM D/S FROM BARRAGE ) | -23.423889 | 150.589833 | Temperature | 02201w |  | 29.06 | Deg C
004520 | 1999-02-11 | 4.0 | FITZROY RIVER 45.2KM FROM MOUTH ( 14.7KM D/S FROM BARRAGE ) | -23.423889 | 150.589833 | Turbidity | 02301w |  | 177 | NTU
004520 | 1999-02-11 | 4.0 | FITZROY RIVER 45.2KM FROM MOUTH ( 14.7KM D/S FROM BARRAGE ) | -23.423889 | 150.589833 | pH | 10301w |  | 7.65 | Unit
004520 | 1999-03-15 | 2.0 | FITZROY RIVER 45.2KM FROM MOUTH ( 14.7KM D/S FROM BARRAGE ) | -23.423889 | 150.589833 | Conductivity at 25 Deg C | 02101w |  | 0.182 | mS/cm
004520 | 1999-03-15 | 2.0 | FITZROY RIVER 45.2KM FROM MOUTH ( 14.7KM D/S FROM BARRAGE ) | -23.423889 | 150.589833 | Dissolved Oxygen % Deficit | 08008w |  | 14.6
004520 | 1999-03-15 | 2.0 | FITZROY RIVER 45.2KM FROM MOUTH ( 14.7KM D/S FROM BARRAGE ) | -23.423889 | 150.589833 | Dissolved Oxygen Deficit | 08010w |  | 1.1535 | mg/L
004520 | 1999-03-15 | 2.0 | FITZROY RIVER 45.2KM FROM MOUTH ( 14.7KM D/S FROM BARRAGE ) | -23.423889 | 150.589833 | Oxygen (dissolved) | 08101w |  | 6.7471 | mg/L
004520 | 1999-03-15 | 2.0 | FITZROY RIVER 45.2KM FROM MOUTH ( 14.7KM D/S FROM BARRAGE ) | -23.423889 | 150.589833 | Oxygen per cent saturation | 08005w |  | 85.4 | %
004520 | 1999-03-15 | 2.0 | FITZROY RIVER 45.2KM FROM MOUTH ( 14.7KM D/S FROM BARRAGE ) | -23.423889 | 150.589833 | Salinity | 02106w |  | 0.0909 | g/L
004520 | 1999-03-15 | 2.0 | FITZROY RIVER 45.2KM FROM MOUTH ( 14.7KM D/S FROM BARRAGE ) | -23.423889 | 150.589833 | Temperature | 02201w |  | 27.45 | Deg C
004520 | 1999-03-15 | 2.0 | FITZROY RIVER 45.2KM FROM MOUTH ( 14.7KM D/S FROM BARRAGE ) | -23.423889 | 150.589833 | Turbidity | 02301w |  | 455 | NTU
004520 | 1999-03-15 | 2.0 | FITZROY RIVER 45.2KM FROM MOUTH ( 14.7KM D/S FROM BARRAGE ) | -23.423889 | 150.589833 | pH | 10301w |  | 7.23 | Unit
004520 | 1999-03-15 | 4.0 | FITZROY RIVER 45.2KM FROM MOUTH ( 14.7KM D/S FROM BARRAGE ) | -23.423889 | 150.589833 | Conductivity at 25 Deg C | 02101w |  | 0.183 | mS/cm
004520 | 1999-03-15 | 4.0 | FITZROY RIVER 45.2KM FROM MOUTH ( 14.7KM D/S FROM BARRAGE ) | -23.423889 | 150.589833 | Dissolved Oxygen % Deficit | 08008w |  | 14.5
004520 | 1999-03-15 | 4.0 | FITZROY RIVER 45.2KM FROM MOUTH ( 14.7KM D/S FROM BARRAGE ) | -23.423889 | 150.589833 | Dissolved Oxygen Deficit | 08010w |  | 1.1462 | mg/L
004520 | 1999-03-15 | 4.0 | FITZROY RIVER 45.2KM FROM MOUTH ( 14.7KM D/S FROM BARRAGE ) | -23.423889 | 150.589833 | Oxygen (dissolved) | 08101w |  | 6.7586 | mg/L
004520 | 1999-03-15 | 4.0 | FITZROY RIVER 45.2KM FROM MOUTH ( 14.7KM D/S FROM BARRAGE ) | -23.423889 | 150.589833 | Oxygen per cent saturation | 08005w |  | 85.5 | %
004520 | 1999-03-15 | 4.0 | FITZROY RIVER 45.2KM FROM MOUTH ( 14.7KM D/S FROM BARRAGE ) | -23.423889 | 150.589833 | Salinity | 02106w |  | 0.0915 | g/L
004520 | 1999-03-15 | 4.0 | FITZROY RIVER 45.2KM FROM MOUTH ( 14.7KM D/S FROM BARRAGE ) | -23.423889 | 150.589833 | Temperature | 02201w |  | 27.42 | Deg C
004520 | 1999-03-15 | 4.0 | FITZROY RIVER 45.2KM FROM MOUTH ( 14.7KM D/S FROM BARRAGE ) | -23.423889 | 150.589833 | Turbidity | 02301w |  | 455 | NTU
004520 | 1999-03-15 | 4.0 | FITZROY RIVER 45.2KM FROM MOUTH ( 14.7KM D/S FROM BARRAGE ) | -23.423889 | 150.589833 | pH | 10301w |  | 7.22 | Unit
004520 | 1999-03-15 | 6.0 | FITZROY RIVER 45.2KM FROM MOUTH ( 14.7KM D/S FROM BARRAGE ) | -23.423889 | 150.589833 | Conductivity at 25 Deg C | 02101w |  | 0.182 | mS/cm
004520 | 1999-03-15 | 6.0 | FITZROY RIVER 45.2KM FROM MOUTH ( 14.7KM D/S FROM BARRAGE ) | -23.423889 | 150.589833 | Dissolved Oxygen % Deficit | 08008w |  | 15
004520 | 1999-03-15 | 6.0 | FITZROY RIVER 45.2KM FROM MOUTH ( 14.7KM D/S FROM BARRAGE ) | -23.423889 | 150.589833 | Dissolved Oxygen Deficit | 08010w |  | 1.1857 | mg/L
004520 | 1999-03-15 | 6.0 | FITZROY RIVER 45.2KM FROM MOUTH ( 14.7KM D/S FROM BARRAGE ) | -23.423889 | 150.589833 | Oxygen (dissolved) | 08101w |  | 6.7191 | mg/L
004520 | 1999-03-15 | 6.0 | FITZROY RIVER 45.2KM FROM MOUTH ( 14.7KM D/S FROM BARRAGE ) | -23.423889 | 150.589833 | Oxygen per cent saturation | 08005w |  | 85 | %
004520 | 1999-03-15 | 6.0 | FITZROY RIVER 45.2KM FROM MOUTH ( 14.7KM D/S FROM BARRAGE ) | -23.423889 | 150.589833 | Salinity | 02106w |  | 0.0909 | g/L
004520 | 1999-03-15 | 6.0 | FITZROY RIVER 45.2KM FROM MOUTH ( 14.7KM D/S FROM BARRAGE ) | -23.423889 | 150.589833 | Temperature | 02201w |  | 27.42 | Deg C
004520 | 1999-03-15 | 6.0 | FITZROY RIVER 45.2KM FROM MOUTH ( 14.7KM D/S FROM BARRAGE ) | -23.423889 | 150.589833 | Turbidity | 02301w |  | 455 | NTU
004520 | 1999-03-15 | 6.0 | FITZROY RIVER 45.2KM FROM MOUTH ( 14.7KM D/S FROM BARRAGE ) | -23.423889 | 150.589833 | pH | 10301w |  | 7.21 | Unit
004520 | 2000-03-08 | 2.0 | FITZROY RIVER 45.2KM FROM MOUTH ( 14.7KM D/S FROM BARRAGE ) | -23.423889 | 150.589833 | Conductivity at 25 Deg C | 02101w |  | 0.3 | mS/cm
004520 | 2000-03-08 | 2.0 | FITZROY RIVER 45.2KM FROM MOUTH ( 14.7KM D/S FROM BARRAGE ) | -23.423889 | 150.589833 | Dissolved Oxygen % Deficit | 08008w |  | 11.2
004520 | 2000-03-08 | 2.0 | FITZROY RIVER 45.2KM FROM MOUTH ( 14.7KM D/S FROM BARRAGE ) | -23.423889 | 150.589833 | Dissolved Oxygen Deficit | 08010w |  | 0.8982 | mg/L
004520 | 2000-03-08 | 2.0 | FITZROY RIVER 45.2KM FROM MOUTH ( 14.7KM D/S FROM BARRAGE ) | -23.423889 | 150.589833 | Oxygen (dissolved) | 08101w |  | 7.1211 | mg/L
004520 | 2000-03-08 | 2.0 | FITZROY RIVER 45.2KM FROM MOUTH ( 14.7KM D/S FROM BARRAGE ) | -23.423889 | 150.589833 | Oxygen per cent saturation | 08005w |  | 88.8 | %
004520 | 2000-03-08 | 2.0 | FITZROY RIVER 45.2KM FROM MOUTH ( 14.7KM D/S FROM BARRAGE ) | -23.423889 | 150.589833 | Salinity | 02106w |  | 0.1502 | g/L
004520 | 2000-03-08 | 2.0 | FITZROY RIVER 45.2KM FROM MOUTH ( 14.7KM D/S FROM BARRAGE ) | -23.423889 | 150.589833 | Temperature | 02201w |  | 26.6 | Deg C
004520 | 2000-03-08 | 2.0 | FITZROY RIVER 45.2KM FROM MOUTH ( 14.7KM D/S FROM BARRAGE ) | -23.423889 | 150.589833 | Turbidity | 02301w |  | 150 | NTU
004520 | 2000-03-08 | 2.0 | FITZROY RIVER 45.2KM FROM MOUTH ( 14.7KM D/S FROM BARRAGE ) | -23.423889 | 150.589833 | pH | 10301w |  | 6.94 | Unit
004520 | 2000-03-08 | 4.0 | FITZROY RIVER 45.2KM FROM MOUTH ( 14.7KM D/S FROM BARRAGE ) | -23.423889 | 150.589833 | Conductivity at 25 Deg C | 02101w |  | 0.304 | mS/cm
004520 | 2000-03-08 | 4.0 | FITZROY RIVER 45.2KM FROM MOUTH ( 14.7KM D/S FROM BARRAGE ) | -23.423889 | 150.589833 | Dissolved Oxygen % Deficit | 08008w |  | 11.9
004520 | 2000-03-08 | 4.0 | FITZROY RIVER 45.2KM FROM MOUTH ( 14.7KM D/S FROM BARRAGE ) | -23.423889 | 150.589833 | Dissolved Oxygen Deficit | 08010w |  | 0.956 | mg/L
004520 | 2000-03-08 | 4.0 | FITZROY RIVER 45.2KM FROM MOUTH ( 14.7KM D/S FROM BARRAGE ) | -23.423889 | 150.589833 | Oxygen (dissolved) | 08101w |  | 7.0776 | mg/L
004520 | 2000-03-08 | 4.0 | FITZROY RIVER 45.2KM FROM MOUTH ( 14.7KM D/S FROM BARRAGE ) | -23.423889 | 150.589833 | Oxygen per cent saturation | 08005w |  | 88.1 | %
004520 | 2000-03-08 | 4.0 | FITZROY RIVER 45.2KM FROM MOUTH ( 14.7KM D/S FROM BARRAGE ) | -23.423889 | 150.589833 | Salinity | 02106w |  | 0.1523 | g/L
004520 | 2000-03-08 | 4.0 | FITZROY RIVER 45.2KM FROM MOUTH ( 14.7KM D/S FROM BARRAGE ) | -23.423889 | 150.589833 | Temperature | 02201w |  | 26.5 | Deg C
004520 | 2000-03-08 | 4.0 | FITZROY RIVER 45.2KM FROM MOUTH ( 14.7KM D/S FROM BARRAGE ) | -23.423889 | 150.589833 | Turbidity | 02301w |  | 146 | NTU
004520 | 2000-03-08 | 4.0 | FITZROY RIVER 45.2KM FROM MOUTH ( 14.7KM D/S FROM BARRAGE ) | -23.423889 | 150.589833 | pH | 10301w |  | 6.91 | Unit
004520 | 2000-03-08 | 6.0 | FITZROY RIVER 45.2KM FROM MOUTH ( 14.7KM D/S FROM BARRAGE ) | -23.423889 | 150.589833 | Conductivity at 25 Deg C | 02101w |  | 0.31 | mS/cm
004520 | 2000-03-08 | 6.0 | FITZROY RIVER 45.2KM FROM MOUTH ( 14.7KM D/S FROM BARRAGE ) | -23.423889 | 150.589833 | Dissolved Oxygen % Deficit | 08008w |  | 11.6
004520 | 2000-03-08 | 6.0 | FITZROY RIVER 45.2KM FROM MOUTH ( 14.7KM D/S FROM BARRAGE ) | -23.423889 | 150.589833 | Dissolved Oxygen Deficit | 08010w |  | 0.9336 | mg/L
004520 | 2000-03-08 | 6.0 | FITZROY RIVER 45.2KM FROM MOUTH ( 14.7KM D/S FROM BARRAGE ) | -23.423889 | 150.589833 | Oxygen (dissolved) | 08101w |  | 7.1144 | mg/L
004520 | 2000-03-08 | 6.0 | FITZROY RIVER 45.2KM FROM MOUTH ( 14.7KM D/S FROM BARRAGE ) | -23.423889 | 150.589833 | Oxygen per cent saturation | 08005w |  | 88.4 | %
004520 | 2000-03-08 | 6.0 | FITZROY RIVER 45.2KM FROM MOUTH ( 14.7KM D/S FROM BARRAGE ) | -23.423889 | 150.589833 | Salinity | 02106w |  | 0.1553 | g/L
004520 | 2000-03-08 | 6.0 | FITZROY RIVER 45.2KM FROM MOUTH ( 14.7KM D/S FROM BARRAGE ) | -23.423889 | 150.589833 | Temperature | 02201w |  | 26.4 | Deg C
004520 | 2000-03-08 | 6.0 | FITZROY RIVER 45.2KM FROM MOUTH ( 14.7KM D/S FROM BARRAGE ) | -23.423889 | 150.589833 | Turbidity | 02301w |  | 152 | NTU
004520 | 2000-03-08 | 6.0 | FITZROY RIVER 45.2KM FROM MOUTH ( 14.7KM D/S FROM BARRAGE ) | -23.423889 | 150.589833 | pH | 10301w |  | 6.89 | Unit
004520 | 2000-10-17 | 2.0 | FITZROY RIVER 45.2KM FROM MOUTH ( 14.7KM D/S FROM BARRAGE ) | -23.423889 | 150.589833 | Conductivity at 25 Deg C | 02101w |  | 44.56 | mS/cm
004520 | 2000-10-17 | 2.0 | FITZROY RIVER 45.2KM FROM MOUTH ( 14.7KM D/S FROM BARRAGE ) | -23.423889 | 150.589833 | Dissolved Oxygen % Deficit | 08008w |  | 8.1
004520 | 2000-10-17 | 2.0 | FITZROY RIVER 45.2KM FROM MOUTH ( 14.7KM D/S FROM BARRAGE ) | -23.423889 | 150.589833 | Dissolved Oxygen Deficit | 08010w |  | 0.5692 | mg/L
004520 | 2000-10-17 | 2.0 | FITZROY RIVER 45.2KM FROM MOUTH ( 14.7KM D/S FROM BARRAGE ) | -23.423889 | 150.589833 | Oxygen (dissolved) | 08101w |  | 6.4577 | mg/L
004520 | 2000-10-17 | 2.0 | FITZROY RIVER 45.2KM FROM MOUTH ( 14.7KM D/S FROM BARRAGE ) | -23.423889 | 150.589833 | Oxygen per cent saturation | 08005w |  | 91.9 | %
004520 | 2000-10-17 | 2.0 | FITZROY RIVER 45.2KM FROM MOUTH ( 14.7KM D/S FROM BARRAGE ) | -23.423889 | 150.589833 | Salinity | 02106w |  | 28.8089 | g/L
004520 | 2000-10-17 | 2.0 | FITZROY RIVER 45.2KM FROM MOUTH ( 14.7KM D/S FROM BARRAGE ) | -23.423889 | 150.589833 | Temperature | 02201w |  | 24.9 | Deg C
004520 | 2000-10-17 | 2.0 | FITZROY RIVER 45.2KM FROM MOUTH ( 14.7KM D/S FROM BARRAGE ) | -23.423889 | 150.589833 | Turbidity | 02301w |  | 8 | NTU
004520 | 2000-10-17 | 2.0 | FITZROY RIVER 45.2KM FROM MOUTH ( 14.7KM D/S FROM BARRAGE ) | -23.423889 | 150.589833 | pH | 10301w |  | 7.81 | Unit
004520 | 2000-10-17 | 4.0 | FITZROY RIVER 45.2KM FROM MOUTH ( 14.7KM D/S FROM BARRAGE ) | -23.423889 | 150.589833 | Conductivity at 25 Deg C | 02101w |  | 45.272 | mS/cm
004520 | 2000-10-17 | 4.0 | FITZROY RIVER 45.2KM FROM MOUTH ( 14.7KM D/S FROM BARRAGE ) | -23.423889 | 150.589833 | Dissolved Oxygen % Deficit | 08008w |  | 8.6
004520 | 2000-10-17 | 4.0 | FITZROY RIVER 45.2KM FROM MOUTH ( 14.7KM D/S FROM BARRAGE ) | -23.423889 | 150.589833 | Dissolved Oxygen Deficit | 08010w |  | 0.6036 | mg/L
004520 | 2000-10-17 | 4.0 | FITZROY RIVER 45.2KM FROM MOUTH ( 14.7KM D/S FROM BARRAGE ) | -23.423889 | 150.589833 | Oxygen (dissolved) | 08101w |  | 6.415 | mg/L
004520 | 2000-10-17 | 4.0 | FITZROY RIVER 45.2KM FROM MOUTH ( 14.7KM D/S FROM BARRAGE ) | -23.423889 | 150.589833 | Oxygen per cent saturation | 08005w |  | 91.4 | %
004520 | 2000-10-17 | 4.0 | FITZROY RIVER 45.2KM FROM MOUTH ( 14.7KM D/S FROM BARRAGE ) | -23.423889 | 150.589833 | Salinity | 02106w |  | 29.321 | g/L
004520 | 2000-10-17 | 4.0 | FITZROY RIVER 45.2KM FROM MOUTH ( 14.7KM D/S FROM BARRAGE ) | -23.423889 | 150.589833 | Temperature | 02201w |  | 24.8 | Deg C
004520 | 2000-10-17 | 4.0 | FITZROY RIVER 45.2KM FROM MOUTH ( 14.7KM D/S FROM BARRAGE ) | -23.423889 | 150.589833 | Turbidity | 02301w |  | 7 | NTU
004520 | 2000-10-17 | 4.0 | FITZROY RIVER 45.2KM FROM MOUTH ( 14.7KM D/S FROM BARRAGE ) | -23.423889 | 150.589833 | pH | 10301w |  | 7.83 | Unit
004520 | 2000-10-17 | 6.0 | FITZROY RIVER 45.2KM FROM MOUTH ( 14.7KM D/S FROM BARRAGE ) | -23.423889 | 150.589833 | Conductivity at 25 Deg C | 02101w |  | 45.8 | mS/cm
004520 | 2000-10-17 | 6.0 | FITZROY RIVER 45.2KM FROM MOUTH ( 14.7KM D/S FROM BARRAGE ) | -23.423889 | 150.589833 | Dissolved Oxygen % Deficit | 08008w |  | 8
004520 | 2000-10-17 | 6.0 | FITZROY RIVER 45.2KM FROM MOUTH ( 14.7KM D/S FROM BARRAGE ) | -23.423889 | 150.589833 | Dissolved Oxygen Deficit | 08010w |  | 0.5603 | mg/L
004520 | 2000-10-17 | 6.0 | FITZROY RIVER 45.2KM FROM MOUTH ( 14.7KM D/S FROM BARRAGE ) | -23.423889 | 150.589833 | Oxygen (dissolved) | 08101w |  | 6.4431 | mg/L
004520 | 2000-10-17 | 6.0 | FITZROY RIVER 45.2KM FROM MOUTH ( 14.7KM D/S FROM BARRAGE ) | -23.423889 | 150.589833 | Oxygen per cent saturation | 08005w |  | 92 | %
004520 | 2000-10-17 | 6.0 | FITZROY RIVER 45.2KM FROM MOUTH ( 14.7KM D/S FROM BARRAGE ) | -23.423889 | 150.589833 | Salinity | 02106w |  | 29.7014 | g/L
004520 | 2000-10-17 | 6.0 | FITZROY RIVER 45.2KM FROM MOUTH ( 14.7KM D/S FROM BARRAGE ) | -23.423889 | 150.589833 | Temperature | 02201w |  | 24.8 | Deg C
004520 | 2000-10-17 | 6.0 | FITZROY RIVER 45.2KM FROM MOUTH ( 14.7KM D/S FROM BARRAGE ) | -23.423889 | 150.589833 | Turbidity | 02301w |  | 14 | NTU
004520 | 2000-10-17 | 6.0 | FITZROY RIVER 45.2KM FROM MOUTH ( 14.7KM D/S FROM BARRAGE ) | -23.423889 | 150.589833 | pH | 10301w |  | 7.84 | Unit
004520 | 2000-11-15 | 2.0 | FITZROY RIVER 45.2KM FROM MOUTH ( 14.7KM D/S FROM BARRAGE ) | -23.423889 | 150.589833 | Conductivity at 25 Deg C | 02101w |  | 0.274 | mS/cm
004520 | 2000-11-15 | 2.0 | FITZROY RIVER 45.2KM FROM MOUTH ( 14.7KM D/S FROM BARRAGE ) | -23.423889 | 150.589833 | Dissolved Oxygen % Deficit | 08008w |  | 19.4
004520 | 2000-11-15 | 2.0 | FITZROY RIVER 45.2KM FROM MOUTH ( 14.7KM D/S FROM BARRAGE ) | -23.423889 | 150.589833 | Dissolved Oxygen Deficit | 08010w |  | 1.6108 | mg/L
004520 | 2000-11-15 | 2.0 | FITZROY RIVER 45.2KM FROM MOUTH ( 14.7KM D/S FROM BARRAGE ) | -23.423889 | 150.589833 | Oxygen (dissolved) | 08101w |  | 6.6921 | mg/L
004520 | 2000-11-15 | 2.0 | FITZROY RIVER 45.2KM FROM MOUTH ( 14.7KM D/S FROM BARRAGE ) | -23.423889 | 150.589833 | Oxygen per cent saturation | 08005w |  | 80.6 | %
004520 | 2000-11-15 | 2.0 | FITZROY RIVER 45.2KM FROM MOUTH ( 14.7KM D/S FROM BARRAGE ) | -23.423889 | 150.589833 | Salinity | 02106w |  | 0.1372 | g/L
004520 | 2000-11-15 | 2.0 | FITZROY RIVER 45.2KM FROM MOUTH ( 14.7KM D/S FROM BARRAGE ) | -23.423889 | 150.589833 | Temperature | 02201w |  | 24.7 | Deg C
004520 | 2000-11-15 | 2.0 | FITZROY RIVER 45.2KM FROM MOUTH ( 14.7KM D/S FROM BARRAGE ) | -23.423889 | 150.589833 | Turbidity | 02301w |  | 425 | NTU
004520 | 2000-11-15 | 2.0 | FITZROY RIVER 45.2KM FROM MOUTH ( 14.7KM D/S FROM BARRAGE ) | -23.423889 | 150.589833 | pH | 10301w |  | 6.85 | Unit
004520 | 2000-11-15 | 4.0 | FITZROY RIVER 45.2KM FROM MOUTH ( 14.7KM D/S FROM BARRAGE ) | -23.423889 | 150.589833 | Conductivity at 25 Deg C | 02101w |  | 0.266 | mS/cm
004520 | 2000-11-15 | 4.0 | FITZROY RIVER 45.2KM FROM MOUTH ( 14.7KM D/S FROM BARRAGE ) | -23.423889 | 150.589833 | Dissolved Oxygen % Deficit | 08008w |  | 20.2
004520 | 2000-11-15 | 4.0 | FITZROY RIVER 45.2KM FROM MOUTH ( 14.7KM D/S FROM BARRAGE ) | -23.423889 | 150.589833 | Dissolved Oxygen Deficit | 08010w |  | 1.6834 | mg/L
004520 | 2000-11-15 | 4.0 | FITZROY RIVER 45.2KM FROM MOUTH ( 14.7KM D/S FROM BARRAGE ) | -23.423889 | 150.589833 | Oxygen (dissolved) | 08101w |  | 6.6504 | mg/L
004520 | 2000-11-15 | 4.0 | FITZROY RIVER 45.2KM FROM MOUTH ( 14.7KM D/S FROM BARRAGE ) | -23.423889 | 150.589833 | Oxygen per cent saturation | 08005w |  | 79.8 | %
004520 | 2000-11-15 | 4.0 | FITZROY RIVER 45.2KM FROM MOUTH ( 14.7KM D/S FROM BARRAGE ) | -23.423889 | 150.589833 | Salinity | 02106w |  | 0.1331 | g/L
004520 | 2000-11-15 | 4.0 | FITZROY RIVER 45.2KM FROM MOUTH ( 14.7KM D/S FROM BARRAGE ) | -23.423889 | 150.589833 | Temperature | 02201w |  | 24.5 | Deg C
004520 | 2000-11-15 | 4.0 | FITZROY RIVER 45.2KM FROM MOUTH ( 14.7KM D/S FROM BARRAGE ) | -23.423889 | 150.589833 | Turbidity | 02301w |  | 420 | NTU
004520 | 2000-11-15 | 4.0 | FITZROY RIVER 45.2KM FROM MOUTH ( 14.7KM D/S FROM BARRAGE ) | -23.423889 | 150.589833 | pH | 10301w |  | 6.87 | Unit
004520 | 2000-11-15 | 6.0 | FITZROY RIVER 45.2KM FROM MOUTH ( 14.7KM D/S FROM BARRAGE ) | -23.423889 | 150.589833 | Conductivity at 25 Deg C | 02101w |  | 0.268 | mS/cm
004520 | 2000-11-15 | 6.0 | FITZROY RIVER 45.2KM FROM MOUTH ( 14.7KM D/S FROM BARRAGE ) | -23.423889 | 150.589833 | Dissolved Oxygen % Deficit | 08008w |  | 21
004520 | 2000-11-15 | 6.0 | FITZROY RIVER 45.2KM FROM MOUTH ( 14.7KM D/S FROM BARRAGE ) | -23.423889 | 150.589833 | Dissolved Oxygen Deficit | 08010w |  | 1.7501 | mg/L
004520 | 2000-11-15 | 6.0 | FITZROY RIVER 45.2KM FROM MOUTH ( 14.7KM D/S FROM BARRAGE ) | -23.423889 | 150.589833 | Oxygen (dissolved) | 08101w |  | 6.5837 | mg/L
004520 | 2000-11-15 | 6.0 | FITZROY RIVER 45.2KM FROM MOUTH ( 14.7KM D/S FROM BARRAGE ) | -23.423889 | 150.589833 | Oxygen per cent saturation | 08005w |  | 79 | %
004520 | 2000-11-15 | 6.0 | FITZROY RIVER 45.2KM FROM MOUTH ( 14.7KM D/S FROM BARRAGE ) | -23.423889 | 150.589833 | Salinity | 02106w |  | 0.1341 | g/L
004520 | 2000-11-15 | 6.0 | FITZROY RIVER 45.2KM FROM MOUTH ( 14.7KM D/S FROM BARRAGE ) | -23.423889 | 150.589833 | Temperature | 02201w |  | 24.5 | Deg C
004520 | 2000-11-15 | 6.0 | FITZROY RIVER 45.2KM FROM MOUTH ( 14.7KM D/S FROM BARRAGE ) | -23.423889 | 150.589833 | Turbidity | 02301w |  | 447 | NTU
004520 | 2000-11-15 | 6.0 | FITZROY RIVER 45.2KM FROM MOUTH ( 14.7KM D/S FROM BARRAGE ) | -23.423889 | 150.589833 | pH | 10301w |  | 6.92 | Unit
004520 | 2000-11-15 | 8.0 | FITZROY RIVER 45.2KM FROM MOUTH ( 14.7KM D/S FROM BARRAGE ) | -23.423889 | 150.589833 | Conductivity at 25 Deg C | 02101w |  | 0.268 | mS/cm
004520 | 2000-11-15 | 8.0 | FITZROY RIVER 45.2KM FROM MOUTH ( 14.7KM D/S FROM BARRAGE ) | -23.423889 | 150.589833 | Dissolved Oxygen % Deficit | 08008w |  | 20.9
004520 | 2000-11-15 | 8.0 | FITZROY RIVER 45.2KM FROM MOUTH ( 14.7KM D/S FROM BARRAGE ) | -23.423889 | 150.589833 | Dissolved Oxygen Deficit | 08010w |  | 1.7418 | mg/L
004520 | 2000-11-15 | 8.0 | FITZROY RIVER 45.2KM FROM MOUTH ( 14.7KM D/S FROM BARRAGE ) | -23.423889 | 150.589833 | Oxygen (dissolved) | 08101w |  | 6.5921 | mg/L
004520 | 2000-11-15 | 8.0 | FITZROY RIVER 45.2KM FROM MOUTH ( 14.7KM D/S FROM BARRAGE ) | -23.423889 | 150.589833 | Oxygen per cent saturation | 08005w |  | 79.1 | %
004520 | 2000-11-15 | 8.0 | FITZROY RIVER 45.2KM FROM MOUTH ( 14.7KM D/S FROM BARRAGE ) | -23.423889 | 150.589833 | Salinity | 02106w |  | 0.1341 | g/L
004520 | 2000-11-15 | 8.0 | FITZROY RIVER 45.2KM FROM MOUTH ( 14.7KM D/S FROM BARRAGE ) | -23.423889 | 150.589833 | Temperature | 02201w |  | 24.5 | Deg C
004520 | 2000-11-15 | 8.0 | FITZROY RIVER 45.2KM FROM MOUTH ( 14.7KM D/S FROM BARRAGE ) | -23.423889 | 150.589833 | Turbidity | 02301w |  | 428 | NTU
004520 | 2000-11-15 | 8.0 | FITZROY RIVER 45.2KM FROM MOUTH ( 14.7KM D/S FROM BARRAGE ) | -23.423889 | 150.589833 | pH | 10301w |  | 6.98 | Unit
004520 | 2000-12-12 | 2.0 | FITZROY RIVER 45.2KM FROM MOUTH ( 14.7KM D/S FROM BARRAGE ) | -23.423889 | 150.589833 | Conductivity at 25 Deg C | 02101w |  | 0.564 | mS/cm
004520 | 2000-12-12 | 2.0 | FITZROY RIVER 45.2KM FROM MOUTH ( 14.7KM D/S FROM BARRAGE ) | -23.423889 | 150.589833 | Dissolved Oxygen % Deficit | 08008w |  | 31
004520 | 2000-12-12 | 2.0 | FITZROY RIVER 45.2KM FROM MOUTH ( 14.7KM D/S FROM BARRAGE ) | -23.423889 | 150.589833 | Dissolved Oxygen Deficit | 08010w |  | 2.4379 | mg/L
004520 | 2000-12-12 | 2.0 | FITZROY RIVER 45.2KM FROM MOUTH ( 14.7KM D/S FROM BARRAGE ) | -23.423889 | 150.589833 | Oxygen (dissolved) | 08101w |  | 5.4262 | mg/L
004520 | 2000-12-12 | 2.0 | FITZROY RIVER 45.2KM FROM MOUTH ( 14.7KM D/S FROM BARRAGE ) | -23.423889 | 150.589833 | Oxygen per cent saturation | 08005w |  | 69 | %
004520 | 2000-12-12 | 2.0 | FITZROY RIVER 45.2KM FROM MOUTH ( 14.7KM D/S FROM BARRAGE ) | -23.423889 | 150.589833 | Salinity | 02106w |  | 0.2838 | g/L
004520 | 2000-12-12 | 2.0 | FITZROY RIVER 45.2KM FROM MOUTH ( 14.7KM D/S FROM BARRAGE ) | -23.423889 | 150.589833 | Temperature | 02201w |  | 27.65 | Deg C
004520 | 2000-12-12 | 2.0 | FITZROY RIVER 45.2KM FROM MOUTH ( 14.7KM D/S FROM BARRAGE ) | -23.423889 | 150.589833 | Turbidity | 02301w |  | 417 | NTU
004520 | 2000-12-12 | 2.0 | FITZROY RIVER 45.2KM FROM MOUTH ( 14.7KM D/S FROM BARRAGE ) | -23.423889 | 150.589833 | pH | 10301w |  | 7.57 | Unit
004520 | 2000-12-12 | 4.0 | FITZROY RIVER 45.2KM FROM MOUTH ( 14.7KM D/S FROM BARRAGE ) | -23.423889 | 150.589833 | Conductivity at 25 Deg C | 02101w |  | 0.611 | mS/cm
004520 | 2000-12-12 | 4.0 | FITZROY RIVER 45.2KM FROM MOUTH ( 14.7KM D/S FROM BARRAGE ) | -23.423889 | 150.589833 | Dissolved Oxygen % Deficit | 08008w |  | 31.6
004520 | 2000-12-12 | 4.0 | FITZROY RIVER 45.2KM FROM MOUTH ( 14.7KM D/S FROM BARRAGE ) | -23.423889 | 150.589833 | Dissolved Oxygen Deficit | 08010w |  | 2.4852 | mg/L
004520 | 2000-12-12 | 4.0 | FITZROY RIVER 45.2KM FROM MOUTH ( 14.7KM D/S FROM BARRAGE ) | -23.423889 | 150.589833 | Oxygen (dissolved) | 08101w |  | 5.3793 | mg/L
004520 | 2000-12-12 | 4.0 | FITZROY RIVER 45.2KM FROM MOUTH ( 14.7KM D/S FROM BARRAGE ) | -23.423889 | 150.589833 | Oxygen per cent saturation | 08005w |  | 68.4 | %
004520 | 2000-12-12 | 4.0 | FITZROY RIVER 45.2KM FROM MOUTH ( 14.7KM D/S FROM BARRAGE ) | -23.423889 | 150.589833 | Salinity | 02106w |  | 0.3078 | g/L
004520 | 2000-12-12 | 4.0 | FITZROY RIVER 45.2KM FROM MOUTH ( 14.7KM D/S FROM BARRAGE ) | -23.423889 | 150.589833 | Temperature | 02201w |  | 27.64 | Deg C
004520 | 2000-12-12 | 4.0 | FITZROY RIVER 45.2KM FROM MOUTH ( 14.7KM D/S FROM BARRAGE ) | -23.423889 | 150.589833 | Turbidity | 02301w |  | 483 | NTU
004520 | 2000-12-12 | 4.0 | FITZROY RIVER 45.2KM FROM MOUTH ( 14.7KM D/S FROM BARRAGE ) | -23.423889 | 150.589833 | pH | 10301w |  | 7.56 | Unit
004520 | 2000-12-12 | 6.0 | FITZROY RIVER 45.2KM FROM MOUTH ( 14.7KM D/S FROM BARRAGE ) | -23.423889 | 150.589833 | Conductivity at 25 Deg C | 02101w |  | 0.668 | mS/cm
004520 | 2000-12-12 | 6.0 | FITZROY RIVER 45.2KM FROM MOUTH ( 14.7KM D/S FROM BARRAGE ) | -23.423889 | 150.589833 | Dissolved Oxygen % Deficit | 08008w |  | 31.9
004520 | 2000-12-12 | 6.0 | FITZROY RIVER 45.2KM FROM MOUTH ( 14.7KM D/S FROM BARRAGE ) | -23.423889 | 150.589833 | Dissolved Oxygen Deficit | 08010w |  | 2.5083 | mg/L
004520 | 2000-12-12 | 6.0 | FITZROY RIVER 45.2KM FROM MOUTH ( 14.7KM D/S FROM BARRAGE ) | -23.423889 | 150.589833 | Oxygen (dissolved) | 08101w |  | 5.3548 | mg/L
004520 | 2000-12-12 | 6.0 | FITZROY RIVER 45.2KM FROM MOUTH ( 14.7KM D/S FROM BARRAGE ) | -23.423889 | 150.589833 | Oxygen per cent saturation | 08005w |  | 68.1 | %
004520 | 2000-12-12 | 6.0 | FITZROY RIVER 45.2KM FROM MOUTH ( 14.7KM D/S FROM BARRAGE ) | -23.423889 | 150.589833 | Salinity | 02106w |  | 0.3368 | g/L
004520 | 2000-12-12 | 6.0 | FITZROY RIVER 45.2KM FROM MOUTH ( 14.7KM D/S FROM BARRAGE ) | -23.423889 | 150.589833 | Temperature | 02201w |  | 27.64 | Deg C
004520 | 2000-12-12 | 6.0 | FITZROY RIVER 45.2KM FROM MOUTH ( 14.7KM D/S FROM BARRAGE ) | -23.423889 | 150.589833 | Turbidity | 02301w |  | 608 | NTU
004520 | 2000-12-12 | 6.0 | FITZROY RIVER 45.2KM FROM MOUTH ( 14.7KM D/S FROM BARRAGE ) | -23.423889 | 150.589833 | pH | 10301w |  | 7.53 | Unit
004520 | 2000-12-12 | 7.5 | FITZROY RIVER 45.2KM FROM MOUTH ( 14.7KM D/S FROM BARRAGE ) | -23.423889 | 150.589833 | Conductivity at 25 Deg C | 02101w |  | 0.703 | mS/cm
004520 | 2000-12-12 | 7.5 | FITZROY RIVER 45.2KM FROM MOUTH ( 14.7KM D/S FROM BARRAGE ) | -23.423889 | 150.589833 | Dissolved Oxygen % Deficit | 08008w |  | 32
004520 | 2000-12-12 | 7.5 | FITZROY RIVER 45.2KM FROM MOUTH ( 14.7KM D/S FROM BARRAGE ) | -23.423889 | 150.589833 | Dissolved Oxygen Deficit | 08010w |  | 2.5164 | mg/L
004520 | 2000-12-12 | 7.5 | FITZROY RIVER 45.2KM FROM MOUTH ( 14.7KM D/S FROM BARRAGE ) | -23.423889 | 150.589833 | Oxygen (dissolved) | 08101w |  | 5.3474 | mg/L
004520 | 2000-12-12 | 7.5 | FITZROY RIVER 45.2KM FROM MOUTH ( 14.7KM D/S FROM BARRAGE ) | -23.423889 | 150.589833 | Oxygen per cent saturation | 08005w |  | 68 | %
004520 | 2000-12-12 | 7.5 | FITZROY RIVER 45.2KM FROM MOUTH ( 14.7KM D/S FROM BARRAGE ) | -23.423889 | 150.589833 | Salinity | 02106w |  | 0.3547 | g/L
004520 | 2000-12-12 | 7.5 | FITZROY RIVER 45.2KM FROM MOUTH ( 14.7KM D/S FROM BARRAGE ) | -23.423889 | 150.589833 | Temperature | 02201w |  | 27.63 | Deg C
004520 | 2000-12-12 | 7.5 | FITZROY RIVER 45.2KM FROM MOUTH ( 14.7KM D/S FROM BARRAGE ) | -23.423889 | 150.589833 | Turbidity | 02301w |  | 698 | NTU
004520 | 2000-12-12 | 7.5 | FITZROY RIVER 45.2KM FROM MOUTH ( 14.7KM D/S FROM BARRAGE ) | -23.423889 | 150.589833 | pH | 10301w |  | 7.52 | Unit
004520 | 2001-01-17 | 2.0 | FITZROY RIVER 45.2KM FROM MOUTH ( 14.7KM D/S FROM BARRAGE ) | -23.423889 | 150.589833 | Conductivity at 25 Deg C | 02101w |  | 0.338 | mS/cm
004520 | 2001-01-17 | 2.0 | FITZROY RIVER 45.2KM FROM MOUTH ( 14.7KM D/S FROM BARRAGE ) | -23.423889 | 150.589833 | Dissolved Oxygen % Deficit | 08008w |  | 23.5
004520 | 2001-01-17 | 2.0 | FITZROY RIVER 45.2KM FROM MOUTH ( 14.7KM D/S FROM BARRAGE ) | -23.423889 | 150.589833 | Dissolved Oxygen Deficit | 08010w |  | 1.8345 | mg/L
004520 | 2001-01-17 | 2.0 | FITZROY RIVER 45.2KM FROM MOUTH ( 14.7KM D/S FROM BARRAGE ) | -23.423889 | 150.589833 | Oxygen (dissolved) | 08101w |  | 5.972 | mg/L
004520 | 2001-01-17 | 2.0 | FITZROY RIVER 45.2KM FROM MOUTH ( 14.7KM D/S FROM BARRAGE ) | -23.423889 | 150.589833 | Oxygen per cent saturation | 08005w |  | 76.5 | %
004520 | 2001-01-17 | 2.0 | FITZROY RIVER 45.2KM FROM MOUTH ( 14.7KM D/S FROM BARRAGE ) | -23.423889 | 150.589833 | Salinity | 02106w |  | 0.1694 | g/L
004520 | 2001-01-17 | 2.0 | FITZROY RIVER 45.2KM FROM MOUTH ( 14.7KM D/S FROM BARRAGE ) | -23.423889 | 150.589833 | Temperature | 02201w |  | 28.1 | Deg C
004520 | 2001-01-17 | 2.0 | FITZROY RIVER 45.2KM FROM MOUTH ( 14.7KM D/S FROM BARRAGE ) | -23.423889 | 150.589833 | Turbidity | 02301w |  | 221 | NTU
004520 | 2001-01-17 | 2.0 | FITZROY RIVER 45.2KM FROM MOUTH ( 14.7KM D/S FROM BARRAGE ) | -23.423889 | 150.589833 | pH | 10301w |  | 7.23 | Unit
004520 | 2001-01-17 | 4.0 | FITZROY RIVER 45.2KM FROM MOUTH ( 14.7KM D/S FROM BARRAGE ) | -23.423889 | 150.589833 | Conductivity at 25 Deg C | 02101w |  | 0.336 | mS/cm
004520 | 2001-01-17 | 4.0 | FITZROY RIVER 45.2KM FROM MOUTH ( 14.7KM D/S FROM BARRAGE ) | -23.423889 | 150.589833 | Dissolved Oxygen % Deficit | 08008w |  | 24
004520 | 2001-01-17 | 4.0 | FITZROY RIVER 45.2KM FROM MOUTH ( 14.7KM D/S FROM BARRAGE ) | -23.423889 | 150.589833 | Dissolved Oxygen Deficit | 08010w |  | 1.8736 | mg/L
004520 | 2001-01-17 | 4.0 | FITZROY RIVER 45.2KM FROM MOUTH ( 14.7KM D/S FROM BARRAGE ) | -23.423889 | 150.589833 | Oxygen (dissolved) | 08101w |  | 5.933 | mg/L
004520 | 2001-01-17 | 4.0 | FITZROY RIVER 45.2KM FROM MOUTH ( 14.7KM D/S FROM BARRAGE ) | -23.423889 | 150.589833 | Oxygen per cent saturation | 08005w |  | 76 | %
004520 | 2001-01-17 | 4.0 | FITZROY RIVER 45.2KM FROM MOUTH ( 14.7KM D/S FROM BARRAGE ) | -23.423889 | 150.589833 | Salinity | 02106w |  | 0.1684 | g/L
004520 | 2001-01-17 | 4.0 | FITZROY RIVER 45.2KM FROM MOUTH ( 14.7KM D/S FROM BARRAGE ) | -23.423889 | 150.589833 | Temperature | 02201w |  | 28.1 | Deg C
004520 | 2001-01-17 | 4.0 | FITZROY RIVER 45.2KM FROM MOUTH ( 14.7KM D/S FROM BARRAGE ) | -23.423889 | 150.589833 | Turbidity | 02301w |  | 229 | NTU
004520 | 2001-01-17 | 4.0 | FITZROY RIVER 45.2KM FROM MOUTH ( 14.7KM D/S FROM BARRAGE ) | -23.423889 | 150.589833 | pH | 10301w |  | 7.31 | Unit
004520 | 2001-01-17 | 6.0 | FITZROY RIVER 45.2KM FROM MOUTH ( 14.7KM D/S FROM BARRAGE ) | -23.423889 | 150.589833 | Conductivity at 25 Deg C | 02101w |  | 0.334 | mS/cm
004520 | 2001-01-17 | 6.0 | FITZROY RIVER 45.2KM FROM MOUTH ( 14.7KM D/S FROM BARRAGE ) | -23.423889 | 150.589833 | Dissolved Oxygen % Deficit | 08008w |  | 23.8
004520 | 2001-01-17 | 6.0 | FITZROY RIVER 45.2KM FROM MOUTH ( 14.7KM D/S FROM BARRAGE ) | -23.423889 | 150.589833 | Dissolved Oxygen Deficit | 08010w |  | 1.8547 | mg/L
004520 | 2001-01-17 | 6.0 | FITZROY RIVER 45.2KM FROM MOUTH ( 14.7KM D/S FROM BARRAGE ) | -23.423889 | 150.589833 | Oxygen (dissolved) | 08101w |  | 5.9382 | mg/L
004520 | 2001-01-17 | 6.0 | FITZROY RIVER 45.2KM FROM MOUTH ( 14.7KM D/S FROM BARRAGE ) | -23.423889 | 150.589833 | Oxygen per cent saturation | 08005w |  | 76.2 | %
004520 | 2001-01-17 | 6.0 | FITZROY RIVER 45.2KM FROM MOUTH ( 14.7KM D/S FROM BARRAGE ) | -23.423889 | 150.589833 | Salinity | 02106w |  | 0.1674 | g/L
004520 | 2001-01-17 | 6.0 | FITZROY RIVER 45.2KM FROM MOUTH ( 14.7KM D/S FROM BARRAGE ) | -23.423889 | 150.589833 | Temperature | 02201w |  | 28.2 | Deg C
004520 | 2001-01-17 | 6.0 | FITZROY RIVER 45.2KM FROM MOUTH ( 14.7KM D/S FROM BARRAGE ) | -23.423889 | 150.589833 | Turbidity | 02301w |  | 226 | NTU
004520 | 2001-01-17 | 6.0 | FITZROY RIVER 45.2KM FROM MOUTH ( 14.7KM D/S FROM BARRAGE ) | -23.423889 | 150.589833 | pH | 10301w |  | 7.42 | Unit
004520 | 2001-02-20 | 2.0 | FITZROY RIVER 45.2KM FROM MOUTH ( 14.7KM D/S FROM BARRAGE ) | -23.423889 | 150.589833 | Conductivity at 25 Deg C | 02101w |  | 0.198 | mS/cm
004520 | 2001-02-20 | 2.0 | FITZROY RIVER 45.2KM FROM MOUTH ( 14.7KM D/S FROM BARRAGE ) | -23.423889 | 150.589833 | Dissolved Oxygen % Deficit | 08008w |  | 11.6
004520 | 2001-02-20 | 2.0 | FITZROY RIVER 45.2KM FROM MOUTH ( 14.7KM D/S FROM BARRAGE ) | -23.423889 | 150.589833 | Dissolved Oxygen Deficit | 08010w |  | 0.9222 | mg/L
004520 | 2001-02-20 | 2.0 | FITZROY RIVER 45.2KM FROM MOUTH ( 14.7KM D/S FROM BARRAGE ) | -23.423889 | 150.589833 | Oxygen (dissolved) | 08101w |  | 7.0276 | mg/L
004520 | 2001-02-20 | 2.0 | FITZROY RIVER 45.2KM FROM MOUTH ( 14.7KM D/S FROM BARRAGE ) | -23.423889 | 150.589833 | Oxygen per cent saturation | 08005w |  | 88.4 | %
004520 | 2001-02-20 | 2.0 | FITZROY RIVER 45.2KM FROM MOUTH ( 14.7KM D/S FROM BARRAGE ) | -23.423889 | 150.589833 | Salinity | 02106w |  | 0.099 | g/L
004520 | 2001-02-20 | 2.0 | FITZROY RIVER 45.2KM FROM MOUTH ( 14.7KM D/S FROM BARRAGE ) | -23.423889 | 150.589833 | Temperature | 02201w |  | 27.1 | Deg C
004520 | 2001-02-20 | 2.0 | FITZROY RIVER 45.2KM FROM MOUTH ( 14.7KM D/S FROM BARRAGE ) | -23.423889 | 150.589833 | Turbidity | 02301w |  | 70 | NTU
004520 | 2001-02-20 | 2.0 | FITZROY RIVER 45.2KM FROM MOUTH ( 14.7KM D/S FROM BARRAGE ) | -23.423889 | 150.589833 | pH | 10301w |  | 7.5 | Unit
004520 | 2001-02-20 | 4.0 | FITZROY RIVER 45.2KM FROM MOUTH ( 14.7KM D/S FROM BARRAGE ) | -23.423889 | 150.589833 | Conductivity at 25 Deg C | 02101w |  | 0.198 | mS/cm
004520 | 2001-02-20 | 4.0 | FITZROY RIVER 45.2KM FROM MOUTH ( 14.7KM D/S FROM BARRAGE ) | -23.423889 | 150.589833 | Dissolved Oxygen % Deficit | 08008w |  | 11.7
004520 | 2001-02-20 | 4.0 | FITZROY RIVER 45.2KM FROM MOUTH ( 14.7KM D/S FROM BARRAGE ) | -23.423889 | 150.589833 | Dissolved Oxygen Deficit | 08010w |  | 0.9301 | mg/L
004520 | 2001-02-20 | 4.0 | FITZROY RIVER 45.2KM FROM MOUTH ( 14.7KM D/S FROM BARRAGE ) | -23.423889 | 150.589833 | Oxygen (dissolved) | 08101w |  | 7.0197 | mg/L
004520 | 2001-02-20 | 4.0 | FITZROY RIVER 45.2KM FROM MOUTH ( 14.7KM D/S FROM BARRAGE ) | -23.423889 | 150.589833 | Oxygen per cent saturation | 08005w |  | 88.3 | %
004520 | 2001-02-20 | 4.0 | FITZROY RIVER 45.2KM FROM MOUTH ( 14.7KM D/S FROM BARRAGE ) | -23.423889 | 150.589833 | Salinity | 02106w |  | 0.099 | g/L
004520 | 2001-02-20 | 4.0 | FITZROY RIVER 45.2KM FROM MOUTH ( 14.7KM D/S FROM BARRAGE ) | -23.423889 | 150.589833 | Temperature | 02201w |  | 27.1 | Deg C
004520 | 2001-02-20 | 4.0 | FITZROY RIVER 45.2KM FROM MOUTH ( 14.7KM D/S FROM BARRAGE ) | -23.423889 | 150.589833 | Turbidity | 02301w |  | 71 | NTU
004520 | 2001-02-20 | 4.0 | FITZROY RIVER 45.2KM FROM MOUTH ( 14.7KM D/S FROM BARRAGE ) | -23.423889 | 150.589833 | pH | 10301w |  | 7.5 | Unit
004520 | 2001-02-20 | 6.0 | FITZROY RIVER 45.2KM FROM MOUTH ( 14.7KM D/S FROM BARRAGE ) | -23.423889 | 150.589833 | Conductivity at 25 Deg C | 02101w |  | 0.198 | mS/cm
004520 | 2001-02-20 | 6.0 | FITZROY RIVER 45.2KM FROM MOUTH ( 14.7KM D/S FROM BARRAGE ) | -23.423889 | 150.589833 | Dissolved Oxygen % Deficit | 08008w |  | 11.8
004520 | 2001-02-20 | 6.0 | FITZROY RIVER 45.2KM FROM MOUTH ( 14.7KM D/S FROM BARRAGE ) | -23.423889 | 150.589833 | Dissolved Oxygen Deficit | 08010w |  | 0.9381 | mg/L
004520 | 2001-02-20 | 6.0 | FITZROY RIVER 45.2KM FROM MOUTH ( 14.7KM D/S FROM BARRAGE ) | -23.423889 | 150.589833 | Oxygen (dissolved) | 08101w |  | 7.0117 | mg/L
004520 | 2001-02-20 | 6.0 | FITZROY RIVER 45.2KM FROM MOUTH ( 14.7KM D/S FROM BARRAGE ) | -23.423889 | 150.589833 | Oxygen per cent saturation | 08005w |  | 88.2 | %
004520 | 2001-02-20 | 6.0 | FITZROY RIVER 45.2KM FROM MOUTH ( 14.7KM D/S FROM BARRAGE ) | -23.423889 | 150.589833 | Salinity | 02106w |  | 0.099 | g/L
004520 | 2001-02-20 | 6.0 | FITZROY RIVER 45.2KM FROM MOUTH ( 14.7KM D/S FROM BARRAGE ) | -23.423889 | 150.589833 | Temperature | 02201w |  | 27.1 | Deg C
004520 | 2001-02-20 | 6.0 | FITZROY RIVER 45.2KM FROM MOUTH ( 14.7KM D/S FROM BARRAGE ) | -23.423889 | 150.589833 | Turbidity | 02301w |  | 76 | NTU
004520 | 2001-02-20 | 6.0 | FITZROY RIVER 45.2KM FROM MOUTH ( 14.7KM D/S FROM BARRAGE ) | -23.423889 | 150.589833 | pH | 10301w |  | 7.5 | Unit
004520 | 2001-04-10 | 2.0 | FITZROY RIVER 45.2KM FROM MOUTH ( 14.7KM D/S FROM BARRAGE ) | -23.423889 | 150.589833 | Conductivity at 25 Deg C | 02101w |  | 11.502 | mS/cm
004520 | 2001-04-10 | 2.0 | FITZROY RIVER 45.2KM FROM MOUTH ( 14.7KM D/S FROM BARRAGE ) | -23.423889 | 150.589833 | Dissolved Oxygen % Deficit | 08008w |  | 16.9
004520 | 2001-04-10 | 2.0 | FITZROY RIVER 45.2KM FROM MOUTH ( 14.7KM D/S FROM BARRAGE ) | -23.423889 | 150.589833 | Dissolved Oxygen Deficit | 08010w |  | 1.3627 | mg/L
004520 | 2001-04-10 | 2.0 | FITZROY RIVER 45.2KM FROM MOUTH ( 14.7KM D/S FROM BARRAGE ) | -23.423889 | 150.589833 | Oxygen (dissolved) | 08101w |  | 6.7008 | mg/L
004520 | 2001-04-10 | 2.0 | FITZROY RIVER 45.2KM FROM MOUTH ( 14.7KM D/S FROM BARRAGE ) | -23.423889 | 150.589833 | Oxygen per cent saturation | 08005w |  | 83.1 | %
004520 | 2001-04-10 | 2.0 | FITZROY RIVER 45.2KM FROM MOUTH ( 14.7KM D/S FROM BARRAGE ) | -23.423889 | 150.589833 | Salinity | 02106w |  | 6.5522 | g/L
004520 | 2001-04-10 | 2.0 | FITZROY RIVER 45.2KM FROM MOUTH ( 14.7KM D/S FROM BARRAGE ) | -23.423889 | 150.589833 | Temperature | 02201w |  | 24.3 | Deg C
004520 | 2001-04-10 | 2.0 | FITZROY RIVER 45.2KM FROM MOUTH ( 14.7KM D/S FROM BARRAGE ) | -23.423889 | 150.589833 | Turbidity | 02301w |  | 57 | NTU
004520 | 2001-04-10 | 2.0 | FITZROY RIVER 45.2KM FROM MOUTH ( 14.7KM D/S FROM BARRAGE ) | -23.423889 | 150.589833 | pH | 10301w |  | 7.98 | Unit
004520 | 2001-04-10 | 4.0 | FITZROY RIVER 45.2KM FROM MOUTH ( 14.7KM D/S FROM BARRAGE ) | -23.423889 | 150.589833 | Conductivity at 25 Deg C | 02101w |  | 11.908 | mS/cm
004520 | 2001-04-10 | 4.0 | FITZROY RIVER 45.2KM FROM MOUTH ( 14.7KM D/S FROM BARRAGE ) | -23.423889 | 150.589833 | Dissolved Oxygen % Deficit | 08008w |  | 17
004520 | 2001-04-10 | 4.0 | FITZROY RIVER 45.2KM FROM MOUTH ( 14.7KM D/S FROM BARRAGE ) | -23.423889 | 150.589833 | Dissolved Oxygen Deficit | 08010w |  | 1.3689 | mg/L
004520 | 2001-04-10 | 4.0 | FITZROY RIVER 45.2KM FROM MOUTH ( 14.7KM D/S FROM BARRAGE ) | -23.423889 | 150.589833 | Oxygen (dissolved) | 08101w |  | 6.6832 | mg/L
004520 | 2001-04-10 | 4.0 | FITZROY RIVER 45.2KM FROM MOUTH ( 14.7KM D/S FROM BARRAGE ) | -23.423889 | 150.589833 | Oxygen per cent saturation | 08005w |  | 83 | %
004520 | 2001-04-10 | 4.0 | FITZROY RIVER 45.2KM FROM MOUTH ( 14.7KM D/S FROM BARRAGE ) | -23.423889 | 150.589833 | Salinity | 02106w |  | 6.8022 | g/L
004520 | 2001-04-10 | 4.0 | FITZROY RIVER 45.2KM FROM MOUTH ( 14.7KM D/S FROM BARRAGE ) | -23.423889 | 150.589833 | Temperature | 02201w |  | 24.3 | Deg C
004520 | 2001-04-10 | 4.0 | FITZROY RIVER 45.2KM FROM MOUTH ( 14.7KM D/S FROM BARRAGE ) | -23.423889 | 150.589833 | Turbidity | 02301w |  | 50 | NTU
004520 | 2001-04-10 | 4.0 | FITZROY RIVER 45.2KM FROM MOUTH ( 14.7KM D/S FROM BARRAGE ) | -23.423889 | 150.589833 | pH | 10301w |  | 7.97 | Unit
004520 | 2001-04-10 | 6.0 | FITZROY RIVER 45.2KM FROM MOUTH ( 14.7KM D/S FROM BARRAGE ) | -23.423889 | 150.589833 | Conductivity at 25 Deg C | 02101w |  | 11.934 | mS/cm
004520 | 2001-04-10 | 6.0 | FITZROY RIVER 45.2KM FROM MOUTH ( 14.7KM D/S FROM BARRAGE ) | -23.423889 | 150.589833 | Dissolved Oxygen % Deficit | 08008w |  | 16.8
004520 | 2001-04-10 | 6.0 | FITZROY RIVER 45.2KM FROM MOUTH ( 14.7KM D/S FROM BARRAGE ) | -23.423889 | 150.589833 | Dissolved Oxygen Deficit | 08010w |  | 1.3526 | mg/L
004520 | 2001-04-10 | 6.0 | FITZROY RIVER 45.2KM FROM MOUTH ( 14.7KM D/S FROM BARRAGE ) | -23.423889 | 150.589833 | Oxygen (dissolved) | 08101w |  | 6.6987 | mg/L
004520 | 2001-04-10 | 6.0 | FITZROY RIVER 45.2KM FROM MOUTH ( 14.7KM D/S FROM BARRAGE ) | -23.423889 | 150.589833 | Oxygen per cent saturation | 08005w |  | 83.2 | %
004520 | 2001-04-10 | 6.0 | FITZROY RIVER 45.2KM FROM MOUTH ( 14.7KM D/S FROM BARRAGE ) | -23.423889 | 150.589833 | Salinity | 02106w |  | 6.8183 | g/L
004520 | 2001-04-10 | 6.0 | FITZROY RIVER 45.2KM FROM MOUTH ( 14.7KM D/S FROM BARRAGE ) | -23.423889 | 150.589833 | Temperature | 02201w |  | 24.3 | Deg C
004520 | 2001-04-10 | 6.0 | FITZROY RIVER 45.2KM FROM MOUTH ( 14.7KM D/S FROM BARRAGE ) | -23.423889 | 150.589833 | Turbidity | 02301w |  | 52 | NTU
004520 | 2001-04-10 | 6.0 | FITZROY RIVER 45.2KM FROM MOUTH ( 14.7KM D/S FROM BARRAGE ) | -23.423889 | 150.589833 | pH | 10301w |  | 7.99 | Unit
004520 | 2001-04-10 | 8.0 | FITZROY RIVER 45.2KM FROM MOUTH ( 14.7KM D/S FROM BARRAGE ) | -23.423889 | 150.589833 | Conductivity at 25 Deg C | 02101w |  | 12.466 | mS/cm
004520 | 2001-04-10 | 8.0 | FITZROY RIVER 45.2KM FROM MOUTH ( 14.7KM D/S FROM BARRAGE ) | -23.423889 | 150.589833 | Dissolved Oxygen % Deficit | 08008w |  | 16.9
004520 | 2001-04-10 | 8.0 | FITZROY RIVER 45.2KM FROM MOUTH ( 14.7KM D/S FROM BARRAGE ) | -23.423889 | 150.589833 | Dissolved Oxygen Deficit | 08010w |  | 1.3581 | mg/L
004520 | 2001-04-10 | 8.0 | FITZROY RIVER 45.2KM FROM MOUTH ( 14.7KM D/S FROM BARRAGE ) | -23.423889 | 150.589833 | Oxygen (dissolved) | 08101w |  | 6.6781 | mg/L
004520 | 2001-04-10 | 8.0 | FITZROY RIVER 45.2KM FROM MOUTH ( 14.7KM D/S FROM BARRAGE ) | -23.423889 | 150.589833 | Oxygen per cent saturation | 08005w |  | 83.1 | %
004520 | 2001-04-10 | 8.0 | FITZROY RIVER 45.2KM FROM MOUTH ( 14.7KM D/S FROM BARRAGE ) | -23.423889 | 150.589833 | Salinity | 02106w |  | 7.1472 | g/L
004520 | 2001-04-10 | 8.0 | FITZROY RIVER 45.2KM FROM MOUTH ( 14.7KM D/S FROM BARRAGE ) | -23.423889 | 150.589833 | Temperature | 02201w |  | 24.3 | Deg C
004520 | 2001-04-10 | 8.0 | FITZROY RIVER 45.2KM FROM MOUTH ( 14.7KM D/S FROM BARRAGE ) | -23.423889 | 150.589833 | Turbidity | 02301w |  | 61 | NTU
004520 | 2001-04-10 | 8.0 | FITZROY RIVER 45.2KM FROM MOUTH ( 14.7KM D/S FROM BARRAGE ) | -23.423889 | 150.589833 | pH | 10301w |  | 7.99 | Unit
004520 | 2001-05-22 | 2.0 | FITZROY RIVER 45.2KM FROM MOUTH ( 14.7KM D/S FROM BARRAGE ) | -23.423889 | 150.589833 | Conductivity at 25 Deg C | 02101w |  | 28.752 | mS/cm
004520 | 2001-05-22 | 2.0 | FITZROY RIVER 45.2KM FROM MOUTH ( 14.7KM D/S FROM BARRAGE ) | -23.423889 | 150.589833 | Dissolved Oxygen % Deficit | 08008w | - | 23.5
004520 | 2001-05-22 | 2.0 | FITZROY RIVER 45.2KM FROM MOUTH ( 14.7KM D/S FROM BARRAGE ) | -23.423889 | 150.589833 | Dissolved Oxygen Deficit | 08010w | - | 1.857 | mg/L
004520 | 2001-05-22 | 2.0 | FITZROY RIVER 45.2KM FROM MOUTH ( 14.7KM D/S FROM BARRAGE ) | -23.423889 | 150.589833 | Oxygen (dissolved) | 08101w |  | 9.759 | mg/L
004520 | 2001-05-22 | 2.0 | FITZROY RIVER 45.2KM FROM MOUTH ( 14.7KM D/S FROM BARRAGE ) | -23.423889 | 150.589833 | Oxygen per cent saturation | 08005w |  | 123.5 | %
004520 | 2001-05-22 | 2.0 | FITZROY RIVER 45.2KM FROM MOUTH ( 14.7KM D/S FROM BARRAGE ) | -23.423889 | 150.589833 | Salinity | 02106w |  | 17.7337 | g/L
004520 | 2001-05-22 | 2.0 | FITZROY RIVER 45.2KM FROM MOUTH ( 14.7KM D/S FROM BARRAGE ) | -23.423889 | 150.589833 | Temperature | 02201w |  | 21.9 | Deg C
004520 | 2001-05-22 | 2.0 | FITZROY RIVER 45.2KM FROM MOUTH ( 14.7KM D/S FROM BARRAGE ) | -23.423889 | 150.589833 | Turbidity | 02301w |  | 25 | NTU
004520 | 2001-05-22 | 2.0 | FITZROY RIVER 45.2KM FROM MOUTH ( 14.7KM D/S FROM BARRAGE ) | -23.423889 | 150.589833 | pH | 10301w |  | 8.35 | Unit
004520 | 2001-05-22 | 4.0 | FITZROY RIVER 45.2KM FROM MOUTH ( 14.7KM D/S FROM BARRAGE ) | -23.423889 | 150.589833 | Conductivity at 25 Deg C | 02101w |  | 28.906 | mS/cm
004520 | 2001-05-22 | 4.0 | FITZROY RIVER 45.2KM FROM MOUTH ( 14.7KM D/S FROM BARRAGE ) | -23.423889 | 150.589833 | Dissolved Oxygen % Deficit | 08008w | - | 23.7
004520 | 2001-05-22 | 4.0 | FITZROY RIVER 45.2KM FROM MOUTH ( 14.7KM D/S FROM BARRAGE ) | -23.423889 | 150.589833 | Dissolved Oxygen Deficit | 08010w | - | 1.8682 | mg/L
004520 | 2001-05-22 | 4.0 | FITZROY RIVER 45.2KM FROM MOUTH ( 14.7KM D/S FROM BARRAGE ) | -23.423889 | 150.589833 | Oxygen (dissolved) | 08101w |  | 9.7508 | mg/L
004520 | 2001-05-22 | 4.0 | FITZROY RIVER 45.2KM FROM MOUTH ( 14.7KM D/S FROM BARRAGE ) | -23.423889 | 150.589833 | Oxygen per cent saturation | 08005w |  | 123.7 | %
004520 | 2001-05-22 | 4.0 | FITZROY RIVER 45.2KM FROM MOUTH ( 14.7KM D/S FROM BARRAGE ) | -23.423889 | 150.589833 | Salinity | 02106w |  | 17.8382 | g/L
004520 | 2001-05-22 | 4.0 | FITZROY RIVER 45.2KM FROM MOUTH ( 14.7KM D/S FROM BARRAGE ) | -23.423889 | 150.589833 | Temperature | 02201w |  | 22 | Deg C
004520 | 2001-05-22 | 4.0 | FITZROY RIVER 45.2KM FROM MOUTH ( 14.7KM D/S FROM BARRAGE ) | -23.423889 | 150.589833 | Turbidity | 02301w |  | 25 | NTU
004520 | 2001-05-22 | 4.0 | FITZROY RIVER 45.2KM FROM MOUTH ( 14.7KM D/S FROM BARRAGE ) | -23.423889 | 150.589833 | pH | 10301w |  | 8.36 | Unit
004520 | 2001-05-22 | 6.0 | FITZROY RIVER 45.2KM FROM MOUTH ( 14.7KM D/S FROM BARRAGE ) | -23.423889 | 150.589833 | Conductivity at 25 Deg C | 02101w |  | 29.176 | mS/cm
004520 | 2001-05-22 | 6.0 | FITZROY RIVER 45.2KM FROM MOUTH ( 14.7KM D/S FROM BARRAGE ) | -23.423889 | 150.589833 | Dissolved Oxygen % Deficit | 08008w | - | 22.1
004520 | 2001-05-22 | 6.0 | FITZROY RIVER 45.2KM FROM MOUTH ( 14.7KM D/S FROM BARRAGE ) | -23.423889 | 150.589833 | Dissolved Oxygen Deficit | 08010w | - | 1.7434 | mg/L
004520 | 2001-05-22 | 6.0 | FITZROY RIVER 45.2KM FROM MOUTH ( 14.7KM D/S FROM BARRAGE ) | -23.423889 | 150.589833 | Oxygen (dissolved) | 08101w |  | 9.6322 | mg/L
004520 | 2001-05-22 | 6.0 | FITZROY RIVER 45.2KM FROM MOUTH ( 14.7KM D/S FROM BARRAGE ) | -23.423889 | 150.589833 | Oxygen per cent saturation | 08005w |  | 122.1 | %
004520 | 2001-05-22 | 6.0 | FITZROY RIVER 45.2KM FROM MOUTH ( 14.7KM D/S FROM BARRAGE ) | -23.423889 | 150.589833 | Salinity | 02106w |  | 18.0216 | g/L
004520 | 2001-05-22 | 6.0 | FITZROY RIVER 45.2KM FROM MOUTH ( 14.7KM D/S FROM BARRAGE ) | -23.423889 | 150.589833 | Temperature | 02201w |  | 21.9 | Deg C
004520 | 2001-05-22 | 6.0 | FITZROY RIVER 45.2KM FROM MOUTH ( 14.7KM D/S FROM BARRAGE ) | -23.423889 | 150.589833 | Turbidity | 02301w |  | 39 | NTU
004520 | 2001-05-22 | 6.0 | FITZROY RIVER 45.2KM FROM MOUTH ( 14.7KM D/S FROM BARRAGE ) | -23.423889 | 150.589833 | pH | 10301w |  | 8.34 | Unit
004520 | 2001-06-13 | 2.0 | FITZROY RIVER 45.2KM FROM MOUTH ( 14.7KM D/S FROM BARRAGE ) | -23.423889 | 150.589833 | Conductivity at 25 Deg C | 02101w |  | 33.256 | mS/cm
004520 | 2001-06-13 | 2.0 | FITZROY RIVER 45.2KM FROM MOUTH ( 14.7KM D/S FROM BARRAGE ) | -23.423889 | 150.589833 | Dissolved Oxygen % Deficit | 08008w | - | 42.5
004520 | 2001-06-13 | 2.0 | FITZROY RIVER 45.2KM FROM MOUTH ( 14.7KM D/S FROM BARRAGE ) | -23.423889 | 150.589833 | Dissolved Oxygen Deficit | 08010w | - | 3.3298 | mg/L
004520 | 2001-06-13 | 2.0 | FITZROY RIVER 45.2KM FROM MOUTH ( 14.7KM D/S FROM BARRAGE ) | -23.423889 | 150.589833 | Oxygen (dissolved) | 08101w |  | 11.1645 | mg/L
004520 | 2001-06-13 | 2.0 | FITZROY RIVER 45.2KM FROM MOUTH ( 14.7KM D/S FROM BARRAGE ) | -23.423889 | 150.589833 | Oxygen per cent saturation | 08005w |  | 142.5 | %
004520 | 2001-06-13 | 2.0 | FITZROY RIVER 45.2KM FROM MOUTH ( 14.7KM D/S FROM BARRAGE ) | -23.423889 | 150.589833 | Salinity | 02106w |  | 20.8216 | g/L
004520 | 2001-06-13 | 2.0 | FITZROY RIVER 45.2KM FROM MOUTH ( 14.7KM D/S FROM BARRAGE ) | -23.423889 | 150.589833 | Temperature | 02201w |  | 21.39 | Deg C
004520 | 2001-06-13 | 2.0 | FITZROY RIVER 45.2KM FROM MOUTH ( 14.7KM D/S FROM BARRAGE ) | -23.423889 | 150.589833 | Turbidity | 02301w |  | 3 | NTU
004520 | 2001-06-13 | 2.0 | FITZROY RIVER 45.2KM FROM MOUTH ( 14.7KM D/S FROM BARRAGE ) | -23.423889 | 150.589833 | pH | 10301w |  | 8.27 | Unit
004520 | 2001-06-13 | 4.0 | FITZROY RIVER 45.2KM FROM MOUTH ( 14.7KM D/S FROM BARRAGE ) | -23.423889 | 150.589833 | Conductivity at 25 Deg C | 02101w |  | 35.295 | mS/cm
004520 | 2001-06-13 | 4.0 | FITZROY RIVER 45.2KM FROM MOUTH ( 14.7KM D/S FROM BARRAGE ) | -23.423889 | 150.589833 | Dissolved Oxygen % Deficit | 08008w | - | 39.7
004520 | 2001-06-13 | 4.0 | FITZROY RIVER 45.2KM FROM MOUTH ( 14.7KM D/S FROM BARRAGE ) | -23.423889 | 150.589833 | Dissolved Oxygen Deficit | 08010w | - | 3.0968 | mg/L
004520 | 2001-06-13 | 4.0 | FITZROY RIVER 45.2KM FROM MOUTH ( 14.7KM D/S FROM BARRAGE ) | -23.423889 | 150.589833 | Oxygen (dissolved) | 08101w |  | 10.8971 | mg/L
004520 | 2001-06-13 | 4.0 | FITZROY RIVER 45.2KM FROM MOUTH ( 14.7KM D/S FROM BARRAGE ) | -23.423889 | 150.589833 | Oxygen per cent saturation | 08005w |  | 139.7 | %
004520 | 2001-06-13 | 4.0 | FITZROY RIVER 45.2KM FROM MOUTH ( 14.7KM D/S FROM BARRAGE ) | -23.423889 | 150.589833 | Salinity | 02106w |  | 22.2397 | g/L
004520 | 2001-06-13 | 4.0 | FITZROY RIVER 45.2KM FROM MOUTH ( 14.7KM D/S FROM BARRAGE ) | -23.423889 | 150.589833 | Temperature | 02201w |  | 21.18 | Deg C
004520 | 2001-06-13 | 4.0 | FITZROY RIVER 45.2KM FROM MOUTH ( 14.7KM D/S FROM BARRAGE ) | -23.423889 | 150.589833 | Turbidity | 02301w |  | 3 | NTU
004520 | 2001-06-13 | 4.0 | FITZROY RIVER 45.2KM FROM MOUTH ( 14.7KM D/S FROM BARRAGE ) | -23.423889 | 150.589833 | pH | 10301w |  | 8.19 | Unit
004520 | 2001-06-13 | 6.0 | FITZROY RIVER 45.2KM FROM MOUTH ( 14.7KM D/S FROM BARRAGE ) | -23.423889 | 150.589833 | Conductivity at 25 Deg C | 02101w |  | 35.87 | mS/cm
004520 | 2001-06-13 | 6.0 | FITZROY RIVER 45.2KM FROM MOUTH ( 14.7KM D/S FROM BARRAGE ) | -23.423889 | 150.589833 | Dissolved Oxygen % Deficit | 08008w | - | 30.9
004520 | 2001-06-13 | 6.0 | FITZROY RIVER 45.2KM FROM MOUTH ( 14.7KM D/S FROM BARRAGE ) | -23.423889 | 150.589833 | Dissolved Oxygen Deficit | 08010w | - | 2.4069 | mg/L
004520 | 2001-06-13 | 6.0 | FITZROY RIVER 45.2KM FROM MOUTH ( 14.7KM D/S FROM BARRAGE ) | -23.423889 | 150.589833 | Oxygen (dissolved) | 08101w |  | 10.1962 | mg/L
004520 | 2001-06-13 | 6.0 | FITZROY RIVER 45.2KM FROM MOUTH ( 14.7KM D/S FROM BARRAGE ) | -23.423889 | 150.589833 | Oxygen per cent saturation | 08005w |  | 130.9 | %
004520 | 2001-06-13 | 6.0 | FITZROY RIVER 45.2KM FROM MOUTH ( 14.7KM D/S FROM BARRAGE ) | -23.423889 | 150.589833 | Salinity | 02106w |  | 22.6416 | g/L
004520 | 2001-06-13 | 6.0 | FITZROY RIVER 45.2KM FROM MOUTH ( 14.7KM D/S FROM BARRAGE ) | -23.423889 | 150.589833 | Temperature | 02201w |  | 21.13 | Deg C
004520 | 2001-06-13 | 6.0 | FITZROY RIVER 45.2KM FROM MOUTH ( 14.7KM D/S FROM BARRAGE ) | -23.423889 | 150.589833 | Turbidity | 02301w |  | 4 | NTU
004520 | 2001-06-13 | 6.0 | FITZROY RIVER 45.2KM FROM MOUTH ( 14.7KM D/S FROM BARRAGE ) | -23.423889 | 150.589833 | pH | 10301w |  | 8.16 | Unit
004520 | 2001-07-03 | 2.0 | FITZROY RIVER 45.2KM FROM MOUTH ( 14.7KM D/S FROM BARRAGE ) | -23.423889 | 150.589833 | Conductivity at 25 Deg C | 02101w |  | 38.289 | mS/cm
004520 | 2001-07-03 | 2.0 | FITZROY RIVER 45.2KM FROM MOUTH ( 14.7KM D/S FROM BARRAGE ) | -23.423889 | 150.589833 | Dissolved Oxygen % Deficit | 08008w |  | 10.5
004520 | 2001-07-03 | 2.0 | FITZROY RIVER 45.2KM FROM MOUTH ( 14.7KM D/S FROM BARRAGE ) | -23.423889 | 150.589833 | Dissolved Oxygen Deficit | 08010w |  | 0.8314 | mg/L
004520 | 2001-07-03 | 2.0 | FITZROY RIVER 45.2KM FROM MOUTH ( 14.7KM D/S FROM BARRAGE ) | -23.423889 | 150.589833 | Oxygen (dissolved) | 08101w |  | 7.0863 | mg/L
004520 | 2001-07-03 | 2.0 | FITZROY RIVER 45.2KM FROM MOUTH ( 14.7KM D/S FROM BARRAGE ) | -23.423889 | 150.589833 | Oxygen per cent saturation | 08005w |  | 89.5 | %
004520 | 2001-07-03 | 2.0 | FITZROY RIVER 45.2KM FROM MOUTH ( 14.7KM D/S FROM BARRAGE ) | -23.423889 | 150.589833 | Salinity | 02106w |  | 24.3418 | g/L
004520 | 2001-07-03 | 2.0 | FITZROY RIVER 45.2KM FROM MOUTH ( 14.7KM D/S FROM BARRAGE ) | -23.423889 | 150.589833 | Temperature | 02201w |  | 19.72 | Deg C
004520 | 2001-07-03 | 2.0 | FITZROY RIVER 45.2KM FROM MOUTH ( 14.7KM D/S FROM BARRAGE ) | -23.423889 | 150.589833 | Turbidity | 02301w |  | 19 | NTU
004520 | 2001-07-03 | 2.0 | FITZROY RIVER 45.2KM FROM MOUTH ( 14.7KM D/S FROM BARRAGE ) | -23.423889 | 150.589833 | pH | 10301w |  | 7.87 | Unit
004520 | 2001-07-03 | 4.0 | FITZROY RIVER 45.2KM FROM MOUTH ( 14.7KM D/S FROM BARRAGE ) | -23.423889 | 150.589833 | Conductivity at 25 Deg C | 02101w |  | 38.37 | mS/cm
004520 | 2001-07-03 | 4.0 | FITZROY RIVER 45.2KM FROM MOUTH ( 14.7KM D/S FROM BARRAGE ) | -23.423889 | 150.589833 | Dissolved Oxygen % Deficit | 08008w |  | 12.7
004520 | 2001-07-03 | 4.0 | FITZROY RIVER 45.2KM FROM MOUTH ( 14.7KM D/S FROM BARRAGE ) | -23.423889 | 150.589833 | Dissolved Oxygen Deficit | 08010w |  | 1.006 | mg/L
004520 | 2001-07-03 | 4.0 | FITZROY RIVER 45.2KM FROM MOUTH ( 14.7KM D/S FROM BARRAGE ) | -23.423889 | 150.589833 | Oxygen (dissolved) | 08101w |  | 6.915 | mg/L
004520 | 2001-07-03 | 4.0 | FITZROY RIVER 45.2KM FROM MOUTH ( 14.7KM D/S FROM BARRAGE ) | -23.423889 | 150.589833 | Oxygen per cent saturation | 08005w |  | 87.3 | %
004520 | 2001-07-03 | 4.0 | FITZROY RIVER 45.2KM FROM MOUTH ( 14.7KM D/S FROM BARRAGE ) | -23.423889 | 150.589833 | Salinity | 02106w |  | 24.399 | g/L
004520 | 2001-07-03 | 4.0 | FITZROY RIVER 45.2KM FROM MOUTH ( 14.7KM D/S FROM BARRAGE ) | -23.423889 | 150.589833 | Temperature | 02201w |  | 19.68 | Deg C
004520 | 2001-07-03 | 4.0 | FITZROY RIVER 45.2KM FROM MOUTH ( 14.7KM D/S FROM BARRAGE ) | -23.423889 | 150.589833 | Turbidity | 02301w |  | 24 | NTU
004520 | 2001-07-03 | 4.0 | FITZROY RIVER 45.2KM FROM MOUTH ( 14.7KM D/S FROM BARRAGE ) | -23.423889 | 150.589833 | pH | 10301w |  | 7.86 | Unit
004520 | 2001-07-03 | 6.0 | FITZROY RIVER 45.2KM FROM MOUTH ( 14.7KM D/S FROM BARRAGE ) | -23.423889 | 150.589833 | Conductivity at 25 Deg C | 02101w |  | 38.377 | mS/cm
004520 | 2001-07-03 | 6.0 | FITZROY RIVER 45.2KM FROM MOUTH ( 14.7KM D/S FROM BARRAGE ) | -23.423889 | 150.589833 | Dissolved Oxygen % Deficit | 08008w |  | 13.1
004520 | 2001-07-03 | 6.0 | FITZROY RIVER 45.2KM FROM MOUTH ( 14.7KM D/S FROM BARRAGE ) | -23.423889 | 150.589833 | Dissolved Oxygen Deficit | 08010w |  | 1.0374 | mg/L
004520 | 2001-07-03 | 6.0 | FITZROY RIVER 45.2KM FROM MOUTH ( 14.7KM D/S FROM BARRAGE ) | -23.423889 | 150.589833 | Oxygen (dissolved) | 08101w |  | 6.8818 | mg/L
004520 | 2001-07-03 | 6.0 | FITZROY RIVER 45.2KM FROM MOUTH ( 14.7KM D/S FROM BARRAGE ) | -23.423889 | 150.589833 | Oxygen per cent saturation | 08005w |  | 86.9 | %
004520 | 2001-07-03 | 6.0 | FITZROY RIVER 45.2KM FROM MOUTH ( 14.7KM D/S FROM BARRAGE ) | -23.423889 | 150.589833 | Salinity | 02106w |  | 24.4039 | g/L
004520 | 2001-07-03 | 6.0 | FITZROY RIVER 45.2KM FROM MOUTH ( 14.7KM D/S FROM BARRAGE ) | -23.423889 | 150.589833 | Temperature | 02201w |  | 19.69 | Deg C
004520 | 2001-07-03 | 6.0 | FITZROY RIVER 45.2KM FROM MOUTH ( 14.7KM D/S FROM BARRAGE ) | -23.423889 | 150.589833 | Turbidity | 02301w |  | 28 | NTU
004520 | 2001-07-03 | 6.0 | FITZROY RIVER 45.2KM FROM MOUTH ( 14.7KM D/S FROM BARRAGE ) | -23.423889 | 150.589833 | pH | 10301w |  | 7.85 | Unit
004520 | 2001-08-07 | 2.0 | FITZROY RIVER 45.2KM FROM MOUTH ( 14.7KM D/S FROM BARRAGE ) | -23.423889 | 150.589833 | Conductivity at 25 Deg C | 02101w |  | 46.284 | mS/cm
004520 | 2001-08-07 | 2.0 | FITZROY RIVER 45.2KM FROM MOUTH ( 14.7KM D/S FROM BARRAGE ) | -23.423889 | 150.589833 | Dissolved Oxygen % Deficit | 08008w |  | 14.2782
004520 | 2001-08-07 | 2.0 | FITZROY RIVER 45.2KM FROM MOUTH ( 14.7KM D/S FROM BARRAGE ) | -23.423889 | 150.589833 | Dissolved Oxygen Deficit | 08010w |  | 1.0893 | mg/L
004520 | 2001-08-07 | 2.0 | FITZROY RIVER 45.2KM FROM MOUTH ( 14.7KM D/S FROM BARRAGE ) | -23.423889 | 150.589833 | Oxygen (dissolved) | 08101w |  | 6.54 | mg/L
004520 | 2001-08-07 | 2.0 | FITZROY RIVER 45.2KM FROM MOUTH ( 14.7KM D/S FROM BARRAGE ) | -23.423889 | 150.589833 | Oxygen per cent saturation | 08005w |  | 85.7218 | %
004520 | 2001-08-07 | 2.0 | FITZROY RIVER 45.2KM FROM MOUTH ( 14.7KM D/S FROM BARRAGE ) | -23.423889 | 150.589833 | Salinity | 02106w |  | 30.0507 | g/L
004520 | 2001-08-07 | 2.0 | FITZROY RIVER 45.2KM FROM MOUTH ( 14.7KM D/S FROM BARRAGE ) | -23.423889 | 150.589833 | Temperature | 02201w |  | 19.9 | Deg C
004520 | 2001-08-07 | 2.0 | FITZROY RIVER 45.2KM FROM MOUTH ( 14.7KM D/S FROM BARRAGE ) | -23.423889 | 150.589833 | Turbidity | 02301w |  | 8 | NTU
004520 | 2001-08-07 | 2.0 | FITZROY RIVER 45.2KM FROM MOUTH ( 14.7KM D/S FROM BARRAGE ) | -23.423889 | 150.589833 | pH | 10301w |  | 7.81 | Unit
004520 | 2001-08-07 | 4.0 | FITZROY RIVER 45.2KM FROM MOUTH ( 14.7KM D/S FROM BARRAGE ) | -23.423889 | 150.589833 | Conductivity at 25 Deg C | 02101w |  | 46.588 | mS/cm
004520 | 2001-08-07 | 4.0 | FITZROY RIVER 45.2KM FROM MOUTH ( 14.7KM D/S FROM BARRAGE ) | -23.423889 | 150.589833 | Dissolved Oxygen % Deficit | 08008w |  | 14.167
004520 | 2001-08-07 | 4.0 | FITZROY RIVER 45.2KM FROM MOUTH ( 14.7KM D/S FROM BARRAGE ) | -23.423889 | 150.589833 | Dissolved Oxygen Deficit | 08010w |  | 1.0794 | mg/L
004520 | 2001-08-07 | 4.0 | FITZROY RIVER 45.2KM FROM MOUTH ( 14.7KM D/S FROM BARRAGE ) | -23.423889 | 150.589833 | Oxygen (dissolved) | 08101w |  | 6.54 | mg/L
004520 | 2001-08-07 | 4.0 | FITZROY RIVER 45.2KM FROM MOUTH ( 14.7KM D/S FROM BARRAGE ) | -23.423889 | 150.589833 | Oxygen per cent saturation | 08005w |  | 85.833 | %
004520 | 2001-08-07 | 4.0 | FITZROY RIVER 45.2KM FROM MOUTH ( 14.7KM D/S FROM BARRAGE ) | -23.423889 | 150.589833 | Salinity | 02106w |  | 30.2703 | g/L
004520 | 2001-08-07 | 4.0 | FITZROY RIVER 45.2KM FROM MOUTH ( 14.7KM D/S FROM BARRAGE ) | -23.423889 | 150.589833 | Temperature | 02201w |  | 19.9 | Deg C
004520 | 2001-08-07 | 4.0 | FITZROY RIVER 45.2KM FROM MOUTH ( 14.7KM D/S FROM BARRAGE ) | -23.423889 | 150.589833 | Turbidity | 02301w |  | 9 | NTU
004520 | 2001-08-07 | 4.0 | FITZROY RIVER 45.2KM FROM MOUTH ( 14.7KM D/S FROM BARRAGE ) | -23.423889 | 150.589833 | pH | 10301w |  | 7.81 | Unit
004520 | 2001-08-07 | 6.0 | FITZROY RIVER 45.2KM FROM MOUTH ( 14.7KM D/S FROM BARRAGE ) | -23.423889 | 150.589833 | Conductivity at 25 Deg C | 02101w |  | 46.728 | mS/cm
004520 | 2001-08-07 | 6.0 | FITZROY RIVER 45.2KM FROM MOUTH ( 14.7KM D/S FROM BARRAGE ) | -23.423889 | 150.589833 | Dissolved Oxygen % Deficit | 08008w |  | 13.7217
004520 | 2001-08-07 | 6.0 | FITZROY RIVER 45.2KM FROM MOUTH ( 14.7KM D/S FROM BARRAGE ) | -23.423889 | 150.589833 | Dissolved Oxygen Deficit | 08010w |  | 1.0449 | mg/L
004520 | 2001-08-07 | 6.0 | FITZROY RIVER 45.2KM FROM MOUTH ( 14.7KM D/S FROM BARRAGE ) | -23.423889 | 150.589833 | Oxygen (dissolved) | 08101w |  | 6.57 | mg/L
004520 | 2001-08-07 | 6.0 | FITZROY RIVER 45.2KM FROM MOUTH ( 14.7KM D/S FROM BARRAGE ) | -23.423889 | 150.589833 | Oxygen per cent saturation | 08005w |  | 86.2783 | %
004520 | 2001-08-07 | 6.0 | FITZROY RIVER 45.2KM FROM MOUTH ( 14.7KM D/S FROM BARRAGE ) | -23.423889 | 150.589833 | Salinity | 02106w |  | 30.3715 | g/L
004520 | 2001-08-07 | 6.0 | FITZROY RIVER 45.2KM FROM MOUTH ( 14.7KM D/S FROM BARRAGE ) | -23.423889 | 150.589833 | Temperature | 02201w |  | 19.9 | Deg C
004520 | 2001-08-07 | 6.0 | FITZROY RIVER 45.2KM FROM MOUTH ( 14.7KM D/S FROM BARRAGE ) | -23.423889 | 150.589833 | Turbidity | 02301w |  | 11 | NTU
004520 | 2001-08-07 | 6.0 | FITZROY RIVER 45.2KM FROM MOUTH ( 14.7KM D/S FROM BARRAGE ) | -23.423889 | 150.589833 | pH | 10301w |  | 7.81 | Unit
004520 | 2001-08-07 | 7.5 | FITZROY RIVER 45.2KM FROM MOUTH ( 14.7KM D/S FROM BARRAGE ) | -23.423889 | 150.589833 | Conductivity at 25 Deg C | 02101w |  | 46.71 | mS/cm
004520 | 2001-08-07 | 7.5 | FITZROY RIVER 45.2KM FROM MOUTH ( 14.7KM D/S FROM BARRAGE ) | -23.423889 | 150.589833 | Dissolved Oxygen % Deficit | 08008w |  | 14.3578
004520 | 2001-08-07 | 7.5 | FITZROY RIVER 45.2KM FROM MOUTH ( 14.7KM D/S FROM BARRAGE ) | -23.423889 | 150.589833 | Dissolved Oxygen Deficit | 08010w |  | 1.0914 | mg/L
004520 | 2001-08-07 | 7.5 | FITZROY RIVER 45.2KM FROM MOUTH ( 14.7KM D/S FROM BARRAGE ) | -23.423889 | 150.589833 | Oxygen (dissolved) | 08101w |  | 6.51 | mg/L
004520 | 2001-08-07 | 7.5 | FITZROY RIVER 45.2KM FROM MOUTH ( 14.7KM D/S FROM BARRAGE ) | -23.423889 | 150.589833 | Oxygen per cent saturation | 08005w |  | 85.6422 | %
004520 | 2001-08-07 | 7.5 | FITZROY RIVER 45.2KM FROM MOUTH ( 14.7KM D/S FROM BARRAGE ) | -23.423889 | 150.589833 | Salinity | 02106w |  | 30.3585 | g/L
004520 | 2001-08-07 | 7.5 | FITZROY RIVER 45.2KM FROM MOUTH ( 14.7KM D/S FROM BARRAGE ) | -23.423889 | 150.589833 | Temperature | 02201w |  | 20 | Deg C
004520 | 2001-08-07 | 7.5 | FITZROY RIVER 45.2KM FROM MOUTH ( 14.7KM D/S FROM BARRAGE ) | -23.423889 | 150.589833 | Turbidity | 02301w |  | 13 | NTU
004520 | 2001-08-07 | 7.5 | FITZROY RIVER 45.2KM FROM MOUTH ( 14.7KM D/S FROM BARRAGE ) | -23.423889 | 150.589833 | pH | 10301w |  | 7.81 | Unit
004520 | 2001-09-11 | 2.0 | FITZROY RIVER 45.2KM FROM MOUTH ( 14.7KM D/S FROM BARRAGE ) | -23.423889 | 150.589833 | Conductivity at 25 Deg C | 02101w |  | 45.638 | mS/cm
004520 | 2001-09-11 | 2.0 | FITZROY RIVER 45.2KM FROM MOUTH ( 14.7KM D/S FROM BARRAGE ) | -23.423889 | 150.589833 | Dissolved Oxygen % Deficit | 08008w | - | 64.5152
004520 | 2001-09-11 | 2.0 | FITZROY RIVER 45.2KM FROM MOUTH ( 14.7KM D/S FROM BARRAGE ) | -23.423889 | 150.589833 | Dissolved Oxygen Deficit | 08010w | - | 4.7843 | mg/L
004520 | 2001-09-11 | 2.0 | FITZROY RIVER 45.2KM FROM MOUTH ( 14.7KM D/S FROM BARRAGE ) | -23.423889 | 150.589833 | Oxygen (dissolved) | 08101w |  | 12.2 | mg/L
004520 | 2001-09-11 | 2.0 | FITZROY RIVER 45.2KM FROM MOUTH ( 14.7KM D/S FROM BARRAGE ) | -23.423889 | 150.589833 | Oxygen per cent saturation | 08005w |  | 164.5152 | %
004520 | 2001-09-11 | 2.0 | FITZROY RIVER 45.2KM FROM MOUTH ( 14.7KM D/S FROM BARRAGE ) | -23.423889 | 150.589833 | Salinity | 02106w |  | 29.5846 | g/L
004520 | 2001-09-11 | 2.0 | FITZROY RIVER 45.2KM FROM MOUTH ( 14.7KM D/S FROM BARRAGE ) | -23.423889 | 150.589833 | Temperature | 02201w |  | 21.6 | Deg C
004520 | 2001-09-11 | 2.0 | FITZROY RIVER 45.2KM FROM MOUTH ( 14.7KM D/S FROM BARRAGE ) | -23.423889 | 150.589833 | Turbidity | 02301w |  | 1 | NTU
004520 | 2001-09-11 | 2.0 | FITZROY RIVER 45.2KM FROM MOUTH ( 14.7KM D/S FROM BARRAGE ) | -23.423889 | 150.589833 | pH | 10301w |  | 8.28 | Unit
004520 | 2001-09-11 | 4.0 | FITZROY RIVER 45.2KM FROM MOUTH ( 14.7KM D/S FROM BARRAGE ) | -23.423889 | 150.589833 | Conductivity at 25 Deg C | 02101w |  | 47.044 | mS/cm
004520 | 2001-09-11 | 4.0 | FITZROY RIVER 45.2KM FROM MOUTH ( 14.7KM D/S FROM BARRAGE ) | -23.423889 | 150.589833 | Dissolved Oxygen % Deficit | 08008w | - | 62.6208
004520 | 2001-09-11 | 4.0 | FITZROY RIVER 45.2KM FROM MOUTH ( 14.7KM D/S FROM BARRAGE ) | -23.423889 | 150.589833 | Dissolved Oxygen Deficit | 08010w | - | 4.6247 | mg/L
004520 | 2001-09-11 | 4.0 | FITZROY RIVER 45.2KM FROM MOUTH ( 14.7KM D/S FROM BARRAGE ) | -23.423889 | 150.589833 | Oxygen (dissolved) | 08101w |  | 12.01 | mg/L
004520 | 2001-09-11 | 4.0 | FITZROY RIVER 45.2KM FROM MOUTH ( 14.7KM D/S FROM BARRAGE ) | -23.423889 | 150.589833 | Oxygen per cent saturation | 08005w |  | 162.6208 | %
004520 | 2001-09-11 | 4.0 | FITZROY RIVER 45.2KM FROM MOUTH ( 14.7KM D/S FROM BARRAGE ) | -23.423889 | 150.589833 | Salinity | 02106w |  | 30.6001 | g/L
004520 | 2001-09-11 | 4.0 | FITZROY RIVER 45.2KM FROM MOUTH ( 14.7KM D/S FROM BARRAGE ) | -23.423889 | 150.589833 | Temperature | 02201w |  | 21.5 | Deg C
004520 | 2001-09-11 | 4.0 | FITZROY RIVER 45.2KM FROM MOUTH ( 14.7KM D/S FROM BARRAGE ) | -23.423889 | 150.589833 | Turbidity | 02301w |  | 1 | NTU
004520 | 2001-09-11 | 4.0 | FITZROY RIVER 45.2KM FROM MOUTH ( 14.7KM D/S FROM BARRAGE ) | -23.423889 | 150.589833 | pH | 10301w |  | 8.23 | Unit
004520 | 2001-09-11 | 5.5 | FITZROY RIVER 45.2KM FROM MOUTH ( 14.7KM D/S FROM BARRAGE ) | -23.423889 | 150.589833 | Conductivity at 25 Deg C | 02101w |  | 46.99 | mS/cm
004520 | 2001-09-11 | 5.5 | FITZROY RIVER 45.2KM FROM MOUTH ( 14.7KM D/S FROM BARRAGE ) | -23.423889 | 150.589833 | Dissolved Oxygen % Deficit | 08008w | - | 62.313
004520 | 2001-09-11 | 5.5 | FITZROY RIVER 45.2KM FROM MOUTH ( 14.7KM D/S FROM BARRAGE ) | -23.423889 | 150.589833 | Dissolved Oxygen Deficit | 08010w | - | 4.603 | mg/L
004520 | 2001-09-11 | 5.5 | FITZROY RIVER 45.2KM FROM MOUTH ( 14.7KM D/S FROM BARRAGE ) | -23.423889 | 150.589833 | Oxygen (dissolved) | 08101w |  | 11.99 | mg/L
004520 | 2001-09-11 | 5.5 | FITZROY RIVER 45.2KM FROM MOUTH ( 14.7KM D/S FROM BARRAGE ) | -23.423889 | 150.589833 | Oxygen per cent saturation | 08005w |  | 162.313 | %
004520 | 2001-09-11 | 5.5 | FITZROY RIVER 45.2KM FROM MOUTH ( 14.7KM D/S FROM BARRAGE ) | -23.423889 | 150.589833 | Salinity | 02106w |  | 30.5611 | g/L
004520 | 2001-09-11 | 5.5 | FITZROY RIVER 45.2KM FROM MOUTH ( 14.7KM D/S FROM BARRAGE ) | -23.423889 | 150.589833 | Temperature | 02201w |  | 21.5 | Deg C
004520 | 2001-09-11 | 5.5 | FITZROY RIVER 45.2KM FROM MOUTH ( 14.7KM D/S FROM BARRAGE ) | -23.423889 | 150.589833 | Turbidity | 02301w |  | 1 | NTU
004520 | 2001-09-11 | 5.5 | FITZROY RIVER 45.2KM FROM MOUTH ( 14.7KM D/S FROM BARRAGE ) | -23.423889 | 150.589833 | pH | 10301w |  | 8.22 | Unit
004520 | 2001-10-02 | 2.0 | FITZROY RIVER 45.2KM FROM MOUTH ( 14.7KM D/S FROM BARRAGE ) | -23.423889 | 150.589833 | Conductivity at 25 Deg C | 02101w |  | 48.479 | mS/cm
004520 | 2001-10-02 | 2.0 | FITZROY RIVER 45.2KM FROM MOUTH ( 14.7KM D/S FROM BARRAGE ) | -23.423889 | 150.589833 | Dissolved Oxygen % Deficit | 08008w |  | 12.4
004520 | 2001-10-02 | 2.0 | FITZROY RIVER 45.2KM FROM MOUTH ( 14.7KM D/S FROM BARRAGE ) | -23.423889 | 150.589833 | Dissolved Oxygen Deficit | 08010w |  | 0.8812 | mg/L
004520 | 2001-10-02 | 2.0 | FITZROY RIVER 45.2KM FROM MOUTH ( 14.7KM D/S FROM BARRAGE ) | -23.423889 | 150.589833 | Oxygen (dissolved) | 08101w |  | 6.2255 | mg/L
004520 | 2001-10-02 | 2.0 | FITZROY RIVER 45.2KM FROM MOUTH ( 14.7KM D/S FROM BARRAGE ) | -23.423889 | 150.589833 | Oxygen per cent saturation | 08005w |  | 87.6 | %
004520 | 2001-10-02 | 2.0 | FITZROY RIVER 45.2KM FROM MOUTH ( 14.7KM D/S FROM BARRAGE ) | -23.423889 | 150.589833 | Salinity | 02106w |  | 31.6415 | g/L
004520 | 2001-10-02 | 2.0 | FITZROY RIVER 45.2KM FROM MOUTH ( 14.7KM D/S FROM BARRAGE ) | -23.423889 | 150.589833 | Temperature | 02201w |  | 23.32 | Deg C
004520 | 2001-10-02 | 2.0 | FITZROY RIVER 45.2KM FROM MOUTH ( 14.7KM D/S FROM BARRAGE ) | -23.423889 | 150.589833 | Turbidity | 02301w |  | 7 | NTU
004520 | 2001-10-02 | 2.0 | FITZROY RIVER 45.2KM FROM MOUTH ( 14.7KM D/S FROM BARRAGE ) | -23.423889 | 150.589833 | pH | 10301w |  | 7.87 | Unit
004520 | 2001-10-02 | 4.0 | FITZROY RIVER 45.2KM FROM MOUTH ( 14.7KM D/S FROM BARRAGE ) | -23.423889 | 150.589833 | Conductivity at 25 Deg C | 02101w |  | 48.886 | mS/cm
004520 | 2001-10-02 | 4.0 | FITZROY RIVER 45.2KM FROM MOUTH ( 14.7KM D/S FROM BARRAGE ) | -23.423889 | 150.589833 | Dissolved Oxygen % Deficit | 08008w |  | 13.2
004520 | 2001-10-02 | 4.0 | FITZROY RIVER 45.2KM FROM MOUTH ( 14.7KM D/S FROM BARRAGE ) | -23.423889 | 150.589833 | Dissolved Oxygen Deficit | 08010w |  | 0.9385 | mg/L
004520 | 2001-10-02 | 4.0 | FITZROY RIVER 45.2KM FROM MOUTH ( 14.7KM D/S FROM BARRAGE ) | -23.423889 | 150.589833 | Oxygen (dissolved) | 08101w |  | 6.1711 | mg/L
004520 | 2001-10-02 | 4.0 | FITZROY RIVER 45.2KM FROM MOUTH ( 14.7KM D/S FROM BARRAGE ) | -23.423889 | 150.589833 | Oxygen per cent saturation | 08005w |  | 86.8 | %
004520 | 2001-10-02 | 4.0 | FITZROY RIVER 45.2KM FROM MOUTH ( 14.7KM D/S FROM BARRAGE ) | -23.423889 | 150.589833 | Salinity | 02106w |  | 31.9378 | g/L
004520 | 2001-10-02 | 4.0 | FITZROY RIVER 45.2KM FROM MOUTH ( 14.7KM D/S FROM BARRAGE ) | -23.423889 | 150.589833 | Temperature | 02201w |  | 23.2 | Deg C
004520 | 2001-10-02 | 4.0 | FITZROY RIVER 45.2KM FROM MOUTH ( 14.7KM D/S FROM BARRAGE ) | -23.423889 | 150.589833 | Turbidity | 02301w |  | 6 | NTU
004520 | 2001-10-02 | 4.0 | FITZROY RIVER 45.2KM FROM MOUTH ( 14.7KM D/S FROM BARRAGE ) | -23.423889 | 150.589833 | pH | 10301w |  | 7.87 | Unit
004520 | 2001-10-02 | 6.0 | FITZROY RIVER 45.2KM FROM MOUTH ( 14.7KM D/S FROM BARRAGE ) | -23.423889 | 150.589833 | Conductivity at 25 Deg C | 02101w |  | 49.111 | mS/cm
004520 | 2001-10-02 | 6.0 | FITZROY RIVER 45.2KM FROM MOUTH ( 14.7KM D/S FROM BARRAGE ) | -23.423889 | 150.589833 | Dissolved Oxygen % Deficit | 08008w |  | 13.7
004520 | 2001-10-02 | 6.0 | FITZROY RIVER 45.2KM FROM MOUTH ( 14.7KM D/S FROM BARRAGE ) | -23.423889 | 150.589833 | Dissolved Oxygen Deficit | 08010w |  | 0.9738 | mg/L
004520 | 2001-10-02 | 6.0 | FITZROY RIVER 45.2KM FROM MOUTH ( 14.7KM D/S FROM BARRAGE ) | -23.423889 | 150.589833 | Oxygen (dissolved) | 08101w |  | 6.1341 | mg/L
004520 | 2001-10-02 | 6.0 | FITZROY RIVER 45.2KM FROM MOUTH ( 14.7KM D/S FROM BARRAGE ) | -23.423889 | 150.589833 | Oxygen per cent saturation | 08005w |  | 86.3 | %
004520 | 2001-10-02 | 6.0 | FITZROY RIVER 45.2KM FROM MOUTH ( 14.7KM D/S FROM BARRAGE ) | -23.423889 | 150.589833 | Salinity | 02106w |  | 32.1019 | g/L
004520 | 2001-10-02 | 6.0 | FITZROY RIVER 45.2KM FROM MOUTH ( 14.7KM D/S FROM BARRAGE ) | -23.423889 | 150.589833 | Temperature | 02201w |  | 23.16 | Deg C
004520 | 2001-10-02 | 6.0 | FITZROY RIVER 45.2KM FROM MOUTH ( 14.7KM D/S FROM BARRAGE ) | -23.423889 | 150.589833 | Turbidity | 02301w |  | 5 | NTU
004520 | 2001-10-02 | 6.0 | FITZROY RIVER 45.2KM FROM MOUTH ( 14.7KM D/S FROM BARRAGE ) | -23.423889 | 150.589833 | pH | 10301w |  | 7.88 | Unit
004520 | 2001-10-02 | 7.0 | FITZROY RIVER 45.2KM FROM MOUTH ( 14.7KM D/S FROM BARRAGE ) | -23.423889 | 150.589833 | Conductivity at 25 Deg C | 02101w |  | 49.898 | mS/cm
004520 | 2001-10-02 | 7.0 | FITZROY RIVER 45.2KM FROM MOUTH ( 14.7KM D/S FROM BARRAGE ) | -23.423889 | 150.589833 | Dissolved Oxygen % Deficit | 08008w |  | 13.9
004520 | 2001-10-02 | 7.0 | FITZROY RIVER 45.2KM FROM MOUTH ( 14.7KM D/S FROM BARRAGE ) | -23.423889 | 150.589833 | Dissolved Oxygen Deficit | 08010w |  | 0.9866 | mg/L
004520 | 2001-10-02 | 7.0 | FITZROY RIVER 45.2KM FROM MOUTH ( 14.7KM D/S FROM BARRAGE ) | -23.423889 | 150.589833 | Oxygen (dissolved) | 08101w |  | 6.1114 | mg/L
004520 | 2001-10-02 | 7.0 | FITZROY RIVER 45.2KM FROM MOUTH ( 14.7KM D/S FROM BARRAGE ) | -23.423889 | 150.589833 | Oxygen per cent saturation | 08005w |  | 86.1 | %
004520 | 2001-10-02 | 7.0 | FITZROY RIVER 45.2KM FROM MOUTH ( 14.7KM D/S FROM BARRAGE ) | -23.423889 | 150.589833 | Salinity | 02106w |  | 32.6769 | g/L
004520 | 2001-10-02 | 7.0 | FITZROY RIVER 45.2KM FROM MOUTH ( 14.7KM D/S FROM BARRAGE ) | -23.423889 | 150.589833 | Temperature | 02201w |  | 23.05 | Deg C
004520 | 2001-10-02 | 7.0 | FITZROY RIVER 45.2KM FROM MOUTH ( 14.7KM D/S FROM BARRAGE ) | -23.423889 | 150.589833 | Turbidity | 02301w |  | 6 | NTU
004520 | 2001-10-02 | 7.0 | FITZROY RIVER 45.2KM FROM MOUTH ( 14.7KM D/S FROM BARRAGE ) | -23.423889 | 150.589833 | pH | 10301w |  | 7.9 | Unit
004520 | 2001-11-20 | 2.0 | FITZROY RIVER 45.2KM FROM MOUTH ( 14.7KM D/S FROM BARRAGE ) | -23.423889 | 150.589833 | Conductivity at 25 Deg C | 02101w |  | 51.5 | mS/cm
004520 | 2001-11-20 | 2.0 | FITZROY RIVER 45.2KM FROM MOUTH ( 14.7KM D/S FROM BARRAGE ) | -23.423889 | 150.589833 | Dissolved Oxygen % Deficit | 08008w | - | 2.8
004520 | 2001-11-20 | 2.0 | FITZROY RIVER 45.2KM FROM MOUTH ( 14.7KM D/S FROM BARRAGE ) | -23.423889 | 150.589833 | Dissolved Oxygen Deficit | 08010w | - | 0.1861 | mg/L
004520 | 2001-11-20 | 2.0 | FITZROY RIVER 45.2KM FROM MOUTH ( 14.7KM D/S FROM BARRAGE ) | -23.423889 | 150.589833 | Oxygen (dissolved) | 08101w |  | 6.832 | mg/L
004520 | 2001-11-20 | 2.0 | FITZROY RIVER 45.2KM FROM MOUTH ( 14.7KM D/S FROM BARRAGE ) | -23.423889 | 150.589833 | Oxygen per cent saturation | 08005w |  | 102.8 | %
004520 | 2001-11-20 | 2.0 | FITZROY RIVER 45.2KM FROM MOUTH ( 14.7KM D/S FROM BARRAGE ) | -23.423889 | 150.589833 | Salinity | 02106w |  | 33.8543 | g/L
004520 | 2001-11-20 | 2.0 | FITZROY RIVER 45.2KM FROM MOUTH ( 14.7KM D/S FROM BARRAGE ) | -23.423889 | 150.589833 | Temperature | 02201w |  | 26.5 | Deg C
004520 | 2001-11-20 | 2.0 | FITZROY RIVER 45.2KM FROM MOUTH ( 14.7KM D/S FROM BARRAGE ) | -23.423889 | 150.589833 | Turbidity | 02301w |  | 3 | NTU
004520 | 2001-11-20 | 2.0 | FITZROY RIVER 45.2KM FROM MOUTH ( 14.7KM D/S FROM BARRAGE ) | -23.423889 | 150.589833 | pH | 10301w |  | 8.2 | Unit
004520 | 2001-11-20 | 4.0 | FITZROY RIVER 45.2KM FROM MOUTH ( 14.7KM D/S FROM BARRAGE ) | -23.423889 | 150.589833 | Conductivity at 25 Deg C | 02101w |  | 51.7 | mS/cm
004520 | 2001-11-20 | 4.0 | FITZROY RIVER 45.2KM FROM MOUTH ( 14.7KM D/S FROM BARRAGE ) | -23.423889 | 150.589833 | Dissolved Oxygen % Deficit | 08008w | - | 1
004520 | 2001-11-20 | 4.0 | FITZROY RIVER 45.2KM FROM MOUTH ( 14.7KM D/S FROM BARRAGE ) | -23.423889 | 150.589833 | Dissolved Oxygen Deficit | 08010w | - | 0.0666 | mg/L
004520 | 2001-11-20 | 4.0 | FITZROY RIVER 45.2KM FROM MOUTH ( 14.7KM D/S FROM BARRAGE ) | -23.423889 | 150.589833 | Oxygen (dissolved) | 08101w |  | 6.7293 | mg/L
004520 | 2001-11-20 | 4.0 | FITZROY RIVER 45.2KM FROM MOUTH ( 14.7KM D/S FROM BARRAGE ) | -23.423889 | 150.589833 | Oxygen per cent saturation | 08005w |  | 101 | %
004520 | 2001-11-20 | 4.0 | FITZROY RIVER 45.2KM FROM MOUTH ( 14.7KM D/S FROM BARRAGE ) | -23.423889 | 150.589833 | Salinity | 02106w |  | 34.002 | g/L
004520 | 2001-11-20 | 4.0 | FITZROY RIVER 45.2KM FROM MOUTH ( 14.7KM D/S FROM BARRAGE ) | -23.423889 | 150.589833 | Temperature | 02201w |  | 26.3 | Deg C
004520 | 2001-11-20 | 4.0 | FITZROY RIVER 45.2KM FROM MOUTH ( 14.7KM D/S FROM BARRAGE ) | -23.423889 | 150.589833 | Turbidity | 02301w |  | 3 | NTU
004520 | 2001-11-20 | 4.0 | FITZROY RIVER 45.2KM FROM MOUTH ( 14.7KM D/S FROM BARRAGE ) | -23.423889 | 150.589833 | pH | 10301w |  | 8.2 | Unit
004520 | 2001-11-20 | 6.0 | FITZROY RIVER 45.2KM FROM MOUTH ( 14.7KM D/S FROM BARRAGE ) | -23.423889 | 150.589833 | Conductivity at 25 Deg C | 02101w |  | 51.7 | mS/cm
004520 | 2001-11-20 | 6.0 | FITZROY RIVER 45.2KM FROM MOUTH ( 14.7KM D/S FROM BARRAGE ) | -23.423889 | 150.589833 | Dissolved Oxygen % Deficit | 08008w |  | 0.4
004520 | 2001-11-20 | 6.0 | FITZROY RIVER 45.2KM FROM MOUTH ( 14.7KM D/S FROM BARRAGE ) | -23.423889 | 150.589833 | Dissolved Oxygen Deficit | 08010w |  | 0.0267 | mg/L
004520 | 2001-11-20 | 6.0 | FITZROY RIVER 45.2KM FROM MOUTH ( 14.7KM D/S FROM BARRAGE ) | -23.423889 | 150.589833 | Oxygen (dissolved) | 08101w |  | 6.636 | mg/L
004520 | 2001-11-20 | 6.0 | FITZROY RIVER 45.2KM FROM MOUTH ( 14.7KM D/S FROM BARRAGE ) | -23.423889 | 150.589833 | Oxygen per cent saturation | 08005w |  | 99.6 | %
004520 | 2001-11-20 | 6.0 | FITZROY RIVER 45.2KM FROM MOUTH ( 14.7KM D/S FROM BARRAGE ) | -23.423889 | 150.589833 | Salinity | 02106w |  | 34.002 | g/L
004520 | 2001-11-20 | 6.0 | FITZROY RIVER 45.2KM FROM MOUTH ( 14.7KM D/S FROM BARRAGE ) | -23.423889 | 150.589833 | Temperature | 02201w |  | 26.3 | Deg C
004520 | 2001-11-20 | 6.0 | FITZROY RIVER 45.2KM FROM MOUTH ( 14.7KM D/S FROM BARRAGE ) | -23.423889 | 150.589833 | Turbidity | 02301w |  | 4 | NTU
004520 | 2001-11-20 | 6.0 | FITZROY RIVER 45.2KM FROM MOUTH ( 14.7KM D/S FROM BARRAGE ) | -23.423889 | 150.589833 | pH | 10301w |  | 8.2 | Unit
004520 | 2001-11-20 | 7.0 | FITZROY RIVER 45.2KM FROM MOUTH ( 14.7KM D/S FROM BARRAGE ) | -23.423889 | 150.589833 | Conductivity at 25 Deg C | 02101w |  | 51.7 | mS/cm
004520 | 2001-11-20 | 7.0 | FITZROY RIVER 45.2KM FROM MOUTH ( 14.7KM D/S FROM BARRAGE ) | -23.423889 | 150.589833 | Dissolved Oxygen % Deficit | 08008w |  | 0.9
004520 | 2001-11-20 | 7.0 | FITZROY RIVER 45.2KM FROM MOUTH ( 14.7KM D/S FROM BARRAGE ) | -23.423889 | 150.589833 | Dissolved Oxygen Deficit | 08010w |  | 0.06 | mg/L
004520 | 2001-11-20 | 7.0 | FITZROY RIVER 45.2KM FROM MOUTH ( 14.7KM D/S FROM BARRAGE ) | -23.423889 | 150.589833 | Oxygen (dissolved) | 08101w |  | 6.6027 | mg/L
004520 | 2001-11-20 | 7.0 | FITZROY RIVER 45.2KM FROM MOUTH ( 14.7KM D/S FROM BARRAGE ) | -23.423889 | 150.589833 | Oxygen per cent saturation | 08005w |  | 99.1 | %
004520 | 2001-11-20 | 7.0 | FITZROY RIVER 45.2KM FROM MOUTH ( 14.7KM D/S FROM BARRAGE ) | -23.423889 | 150.589833 | Salinity | 02106w |  | 34.002 | g/L
004520 | 2001-11-20 | 7.0 | FITZROY RIVER 45.2KM FROM MOUTH ( 14.7KM D/S FROM BARRAGE ) | -23.423889 | 150.589833 | Temperature | 02201w |  | 26.3 | Deg C
004520 | 2001-11-20 | 7.0 | FITZROY RIVER 45.2KM FROM MOUTH ( 14.7KM D/S FROM BARRAGE ) | -23.423889 | 150.589833 | Turbidity | 02301w |  | 6 | NTU
004520 | 2001-11-20 | 7.0 | FITZROY RIVER 45.2KM FROM MOUTH ( 14.7KM D/S FROM BARRAGE ) | -23.423889 | 150.589833 | pH | 10301w |  | 8.1 | Unit
004520 | 2001-12-18 | 2.0 | FITZROY RIVER 45.2KM FROM MOUTH ( 14.7KM D/S FROM BARRAGE ) | -23.423889 | 150.589833 | Conductivity at 25 Deg C | 02101w |  | 53.018 | mS/cm
004520 | 2001-12-18 | 2.0 | FITZROY RIVER 45.2KM FROM MOUTH ( 14.7KM D/S FROM BARRAGE ) | -23.423889 | 150.589833 | Dissolved Oxygen % Deficit | 08008w |  | 10.7
004520 | 2001-12-18 | 2.0 | FITZROY RIVER 45.2KM FROM MOUTH ( 14.7KM D/S FROM BARRAGE ) | -23.423889 | 150.589833 | Dissolved Oxygen Deficit | 08010w |  | 0.6967 | mg/L
004520 | 2001-12-18 | 2.0 | FITZROY RIVER 45.2KM FROM MOUTH ( 14.7KM D/S FROM BARRAGE ) | -23.423889 | 150.589833 | Oxygen (dissolved) | 08101w |  | 5.8148 | mg/L
004520 | 2001-12-18 | 2.0 | FITZROY RIVER 45.2KM FROM MOUTH ( 14.7KM D/S FROM BARRAGE ) | -23.423889 | 150.589833 | Oxygen per cent saturation | 08005w |  | 89.3 | %
004520 | 2001-12-18 | 2.0 | FITZROY RIVER 45.2KM FROM MOUTH ( 14.7KM D/S FROM BARRAGE ) | -23.423889 | 150.589833 | Salinity | 02106w |  | 34.9805 | g/L
004520 | 2001-12-18 | 2.0 | FITZROY RIVER 45.2KM FROM MOUTH ( 14.7KM D/S FROM BARRAGE ) | -23.423889 | 150.589833 | Temperature | 02201w |  | 27.35 | Deg C
004520 | 2001-12-18 | 2.0 | FITZROY RIVER 45.2KM FROM MOUTH ( 14.7KM D/S FROM BARRAGE ) | -23.423889 | 150.589833 | Turbidity | 02301w |  | 20 | NTU
004520 | 2001-12-18 | 2.0 | FITZROY RIVER 45.2KM FROM MOUTH ( 14.7KM D/S FROM BARRAGE ) | -23.423889 | 150.589833 | pH | 10301w |  | 7.89 | Unit
004520 | 2001-12-18 | 4.0 | FITZROY RIVER 45.2KM FROM MOUTH ( 14.7KM D/S FROM BARRAGE ) | -23.423889 | 150.589833 | Conductivity at 25 Deg C | 02101w |  | 53.063 | mS/cm
004520 | 2001-12-18 | 4.0 | FITZROY RIVER 45.2KM FROM MOUTH ( 14.7KM D/S FROM BARRAGE ) | -23.423889 | 150.589833 | Dissolved Oxygen % Deficit | 08008w |  | 11.6
004520 | 2001-12-18 | 4.0 | FITZROY RIVER 45.2KM FROM MOUTH ( 14.7KM D/S FROM BARRAGE ) | -23.423889 | 150.589833 | Dissolved Oxygen Deficit | 08010w |  | 0.7549 | mg/L
004520 | 2001-12-18 | 4.0 | FITZROY RIVER 45.2KM FROM MOUTH ( 14.7KM D/S FROM BARRAGE ) | -23.423889 | 150.589833 | Oxygen (dissolved) | 08101w |  | 5.7532 | mg/L
004520 | 2001-12-18 | 4.0 | FITZROY RIVER 45.2KM FROM MOUTH ( 14.7KM D/S FROM BARRAGE ) | -23.423889 | 150.589833 | Oxygen per cent saturation | 08005w |  | 88.4 | %
004520 | 2001-12-18 | 4.0 | FITZROY RIVER 45.2KM FROM MOUTH ( 14.7KM D/S FROM BARRAGE ) | -23.423889 | 150.589833 | Salinity | 02106w |  | 35.0141 | g/L
004520 | 2001-12-18 | 4.0 | FITZROY RIVER 45.2KM FROM MOUTH ( 14.7KM D/S FROM BARRAGE ) | -23.423889 | 150.589833 | Temperature | 02201w |  | 27.37 | Deg C
004520 | 2001-12-18 | 4.0 | FITZROY RIVER 45.2KM FROM MOUTH ( 14.7KM D/S FROM BARRAGE ) | -23.423889 | 150.589833 | Turbidity | 02301w |  | 26 | NTU
004520 | 2001-12-18 | 4.0 | FITZROY RIVER 45.2KM FROM MOUTH ( 14.7KM D/S FROM BARRAGE ) | -23.423889 | 150.589833 | pH | 10301w |  | 7.89 | Unit
004520 | 2001-12-18 | 6.0 | FITZROY RIVER 45.2KM FROM MOUTH ( 14.7KM D/S FROM BARRAGE ) | -23.423889 | 150.589833 | Conductivity at 25 Deg C | 02101w |  | 53.297 | mS/cm
004520 | 2001-12-18 | 6.0 | FITZROY RIVER 45.2KM FROM MOUTH ( 14.7KM D/S FROM BARRAGE ) | -23.423889 | 150.589833 | Dissolved Oxygen % Deficit | 08008w |  | 12.6
004520 | 2001-12-18 | 6.0 | FITZROY RIVER 45.2KM FROM MOUTH ( 14.7KM D/S FROM BARRAGE ) | -23.423889 | 150.589833 | Dissolved Oxygen Deficit | 08010w |  | 0.8195 | mg/L
004520 | 2001-12-18 | 6.0 | FITZROY RIVER 45.2KM FROM MOUTH ( 14.7KM D/S FROM BARRAGE ) | -23.423889 | 150.589833 | Oxygen (dissolved) | 08101w |  | 5.6844 | mg/L
004520 | 2001-12-18 | 6.0 | FITZROY RIVER 45.2KM FROM MOUTH ( 14.7KM D/S FROM BARRAGE ) | -23.423889 | 150.589833 | Oxygen per cent saturation | 08005w |  | 87.4 | %
004520 | 2001-12-18 | 6.0 | FITZROY RIVER 45.2KM FROM MOUTH ( 14.7KM D/S FROM BARRAGE ) | -23.423889 | 150.589833 | Salinity | 02106w |  | 35.1888 | g/L
004520 | 2001-12-18 | 6.0 | FITZROY RIVER 45.2KM FROM MOUTH ( 14.7KM D/S FROM BARRAGE ) | -23.423889 | 150.589833 | Temperature | 02201w |  | 27.35 | Deg C
004520 | 2001-12-18 | 6.0 | FITZROY RIVER 45.2KM FROM MOUTH ( 14.7KM D/S FROM BARRAGE ) | -23.423889 | 150.589833 | Turbidity | 02301w |  | 34 | NTU
004520 | 2001-12-18 | 6.0 | FITZROY RIVER 45.2KM FROM MOUTH ( 14.7KM D/S FROM BARRAGE ) | -23.423889 | 150.589833 | pH | 10301w |  | 7.89 | Unit
004520 | 2001-12-18 | 8.0 | FITZROY RIVER 45.2KM FROM MOUTH ( 14.7KM D/S FROM BARRAGE ) | -23.423889 | 150.589833 | Conductivity at 25 Deg C | 02101w |  | 53.363 | mS/cm
004520 | 2001-12-18 | 8.0 | FITZROY RIVER 45.2KM FROM MOUTH ( 14.7KM D/S FROM BARRAGE ) | -23.423889 | 150.589833 | Dissolved Oxygen % Deficit | 08008w |  | 12.6
004520 | 2001-12-18 | 8.0 | FITZROY RIVER 45.2KM FROM MOUTH ( 14.7KM D/S FROM BARRAGE ) | -23.423889 | 150.589833 | Dissolved Oxygen Deficit | 08010w |  | 0.8197 | mg/L
004520 | 2001-12-18 | 8.0 | FITZROY RIVER 45.2KM FROM MOUTH ( 14.7KM D/S FROM BARRAGE ) | -23.423889 | 150.589833 | Oxygen (dissolved) | 08101w |  | 5.6857 | mg/L
004520 | 2001-12-18 | 8.0 | FITZROY RIVER 45.2KM FROM MOUTH ( 14.7KM D/S FROM BARRAGE ) | -23.423889 | 150.589833 | Oxygen per cent saturation | 08005w |  | 87.4 | %
004520 | 2001-12-18 | 8.0 | FITZROY RIVER 45.2KM FROM MOUTH ( 14.7KM D/S FROM BARRAGE ) | -23.423889 | 150.589833 | Salinity | 02106w |  | 35.2382 | g/L
004520 | 2001-12-18 | 8.0 | FITZROY RIVER 45.2KM FROM MOUTH ( 14.7KM D/S FROM BARRAGE ) | -23.423889 | 150.589833 | Temperature | 02201w |  | 27.32 | Deg C
004520 | 2001-12-18 | 8.0 | FITZROY RIVER 45.2KM FROM MOUTH ( 14.7KM D/S FROM BARRAGE ) | -23.423889 | 150.589833 | Turbidity | 02301w |  | 50 | NTU
004520 | 2001-12-18 | 8.0 | FITZROY RIVER 45.2KM FROM MOUTH ( 14.7KM D/S FROM BARRAGE ) | -23.423889 | 150.589833 | pH | 10301w |  | 7.89 | Unit
004520 | 2002-01-15 | 2.0 | FITZROY RIVER 45.2KM FROM MOUTH ( 14.7KM D/S FROM BARRAGE ) | -23.423889 | 150.589833 | Conductivity at 25 Deg C | 02101w |  | 0.341 | mS/cm
004520 | 2002-01-15 | 2.0 | FITZROY RIVER 45.2KM FROM MOUTH ( 14.7KM D/S FROM BARRAGE ) | -23.423889 | 150.589833 | Dissolved Oxygen % Deficit | 08008w |  | 17
004520 | 2002-01-15 | 2.0 | FITZROY RIVER 45.2KM FROM MOUTH ( 14.7KM D/S FROM BARRAGE ) | -23.423889 | 150.589833 | Dissolved Oxygen Deficit | 08010w |  | 1.2689 | mg/L
004520 | 2002-01-15 | 2.0 | FITZROY RIVER 45.2KM FROM MOUTH ( 14.7KM D/S FROM BARRAGE ) | -23.423889 | 150.589833 | Oxygen (dissolved) | 08101w |  | 6.195 | mg/L
004520 | 2002-01-15 | 2.0 | FITZROY RIVER 45.2KM FROM MOUTH ( 14.7KM D/S FROM BARRAGE ) | -23.423889 | 150.589833 | Oxygen per cent saturation | 08005w |  | 83 | %
004520 | 2002-01-15 | 2.0 | FITZROY RIVER 45.2KM FROM MOUTH ( 14.7KM D/S FROM BARRAGE ) | -23.423889 | 150.589833 | Salinity | 02106w |  | 0.1709 | g/L
004520 | 2002-01-15 | 2.0 | FITZROY RIVER 45.2KM FROM MOUTH ( 14.7KM D/S FROM BARRAGE ) | -23.423889 | 150.589833 | Temperature | 02201w |  | 30.68 | Deg C
004520 | 2002-01-15 | 2.0 | FITZROY RIVER 45.2KM FROM MOUTH ( 14.7KM D/S FROM BARRAGE ) | -23.423889 | 150.589833 | Turbidity | 02301w |  | 519 | NTU
004520 | 2002-01-15 | 2.0 | FITZROY RIVER 45.2KM FROM MOUTH ( 14.7KM D/S FROM BARRAGE ) | -23.423889 | 150.589833 | pH | 10301w |  | 7.34 | Unit
004520 | 2002-01-15 | 4.0 | FITZROY RIVER 45.2KM FROM MOUTH ( 14.7KM D/S FROM BARRAGE ) | -23.423889 | 150.589833 | Conductivity at 25 Deg C | 02101w |  | 0.342 | mS/cm
004520 | 2002-01-15 | 4.0 | FITZROY RIVER 45.2KM FROM MOUTH ( 14.7KM D/S FROM BARRAGE ) | -23.423889 | 150.589833 | Dissolved Oxygen % Deficit | 08008w |  | 17.2
004520 | 2002-01-15 | 4.0 | FITZROY RIVER 45.2KM FROM MOUTH ( 14.7KM D/S FROM BARRAGE ) | -23.423889 | 150.589833 | Dissolved Oxygen Deficit | 08010w |  | 1.2838 | mg/L
004520 | 2002-01-15 | 4.0 | FITZROY RIVER 45.2KM FROM MOUTH ( 14.7KM D/S FROM BARRAGE ) | -23.423889 | 150.589833 | Oxygen (dissolved) | 08101w |  | 6.1801 | mg/L
004520 | 2002-01-15 | 4.0 | FITZROY RIVER 45.2KM FROM MOUTH ( 14.7KM D/S FROM BARRAGE ) | -23.423889 | 150.589833 | Oxygen per cent saturation | 08005w |  | 82.8 | %
004520 | 2002-01-15 | 4.0 | FITZROY RIVER 45.2KM FROM MOUTH ( 14.7KM D/S FROM BARRAGE ) | -23.423889 | 150.589833 | Salinity | 02106w |  | 0.1714 | g/L
004520 | 2002-01-15 | 4.0 | FITZROY RIVER 45.2KM FROM MOUTH ( 14.7KM D/S FROM BARRAGE ) | -23.423889 | 150.589833 | Temperature | 02201w |  | 30.68 | Deg C
004520 | 2002-01-15 | 4.0 | FITZROY RIVER 45.2KM FROM MOUTH ( 14.7KM D/S FROM BARRAGE ) | -23.423889 | 150.589833 | Turbidity | 02301w |  | 561 | NTU
004520 | 2002-01-15 | 4.0 | FITZROY RIVER 45.2KM FROM MOUTH ( 14.7KM D/S FROM BARRAGE ) | -23.423889 | 150.589833 | pH | 10301w |  | 7.34 | Unit
004520 | 2002-01-15 | 6.0 | FITZROY RIVER 45.2KM FROM MOUTH ( 14.7KM D/S FROM BARRAGE ) | -23.423889 | 150.589833 | Conductivity at 25 Deg C | 02101w |  | 0.343 | mS/cm
004520 | 2002-01-15 | 6.0 | FITZROY RIVER 45.2KM FROM MOUTH ( 14.7KM D/S FROM BARRAGE ) | -23.423889 | 150.589833 | Dissolved Oxygen % Deficit | 08008w |  | 17.3
004520 | 2002-01-15 | 6.0 | FITZROY RIVER 45.2KM FROM MOUTH ( 14.7KM D/S FROM BARRAGE ) | -23.423889 | 150.589833 | Dissolved Oxygen Deficit | 08010w |  | 1.291 | mg/L
004520 | 2002-01-15 | 6.0 | FITZROY RIVER 45.2KM FROM MOUTH ( 14.7KM D/S FROM BARRAGE ) | -23.423889 | 150.589833 | Oxygen (dissolved) | 08101w |  | 6.1715 | mg/L
004520 | 2002-01-15 | 6.0 | FITZROY RIVER 45.2KM FROM MOUTH ( 14.7KM D/S FROM BARRAGE ) | -23.423889 | 150.589833 | Oxygen per cent saturation | 08005w |  | 82.7 | %
004520 | 2002-01-15 | 6.0 | FITZROY RIVER 45.2KM FROM MOUTH ( 14.7KM D/S FROM BARRAGE ) | -23.423889 | 150.589833 | Salinity | 02106w |  | 0.1719 | g/L
004520 | 2002-01-15 | 6.0 | FITZROY RIVER 45.2KM FROM MOUTH ( 14.7KM D/S FROM BARRAGE ) | -23.423889 | 150.589833 | Temperature | 02201w |  | 30.69 | Deg C
004520 | 2002-01-15 | 6.0 | FITZROY RIVER 45.2KM FROM MOUTH ( 14.7KM D/S FROM BARRAGE ) | -23.423889 | 150.589833 | Turbidity | 02301w |  | 570 | NTU
004520 | 2002-01-15 | 6.0 | FITZROY RIVER 45.2KM FROM MOUTH ( 14.7KM D/S FROM BARRAGE ) | -23.423889 | 150.589833 | pH | 10301w |  | 7.33 | Unit
004520 | 2002-01-15 | 7.0 | FITZROY RIVER 45.2KM FROM MOUTH ( 14.7KM D/S FROM BARRAGE ) | -23.423889 | 150.589833 | Conductivity at 25 Deg C | 02101w |  | 0.343 | mS/cm
004520 | 2002-01-15 | 7.0 | FITZROY RIVER 45.2KM FROM MOUTH ( 14.7KM D/S FROM BARRAGE ) | -23.423889 | 150.589833 | Dissolved Oxygen % Deficit | 08008w |  | 17.3
004520 | 2002-01-15 | 7.0 | FITZROY RIVER 45.2KM FROM MOUTH ( 14.7KM D/S FROM BARRAGE ) | -23.423889 | 150.589833 | Dissolved Oxygen Deficit | 08010w |  | 1.291 | mg/L
004520 | 2002-01-15 | 7.0 | FITZROY RIVER 45.2KM FROM MOUTH ( 14.7KM D/S FROM BARRAGE ) | -23.423889 | 150.589833 | Oxygen (dissolved) | 08101w |  | 6.1715 | mg/L
004520 | 2002-01-15 | 7.0 | FITZROY RIVER 45.2KM FROM MOUTH ( 14.7KM D/S FROM BARRAGE ) | -23.423889 | 150.589833 | Oxygen per cent saturation | 08005w |  | 82.7 | %
004520 | 2002-01-15 | 7.0 | FITZROY RIVER 45.2KM FROM MOUTH ( 14.7KM D/S FROM BARRAGE ) | -23.423889 | 150.589833 | Salinity | 02106w |  | 0.1719 | g/L
004520 | 2002-01-15 | 7.0 | FITZROY RIVER 45.2KM FROM MOUTH ( 14.7KM D/S FROM BARRAGE ) | -23.423889 | 150.589833 | Temperature | 02201w |  | 30.69 | Deg C
004520 | 2002-01-15 | 7.0 | FITZROY RIVER 45.2KM FROM MOUTH ( 14.7KM D/S FROM BARRAGE ) | -23.423889 | 150.589833 | Turbidity | 02301w |  | 562 | NTU
004520 | 2002-01-15 | 7.0 | FITZROY RIVER 45.2KM FROM MOUTH ( 14.7KM D/S FROM BARRAGE ) | -23.423889 | 150.589833 | pH | 10301w |  | 7.33 | Unit
004520 | 2002-02-12 | 2.0 | FITZROY RIVER 45.2KM FROM MOUTH ( 14.7KM D/S FROM BARRAGE ) | -23.423889 | 150.589833 | Conductivity at 25 Deg C | 02101w |  | 9.003 | mS/cm
004520 | 2002-02-12 | 2.0 | FITZROY RIVER 45.2KM FROM MOUTH ( 14.7KM D/S FROM BARRAGE ) | -23.423889 | 150.589833 | Dissolved Oxygen % Deficit | 08008w |  | 27
004520 | 2002-02-12 | 2.0 | FITZROY RIVER 45.2KM FROM MOUTH ( 14.7KM D/S FROM BARRAGE ) | -23.423889 | 150.589833 | Dissolved Oxygen Deficit | 08010w |  | 1.9544 | mg/L
004520 | 2002-02-12 | 2.0 | FITZROY RIVER 45.2KM FROM MOUTH ( 14.7KM D/S FROM BARRAGE ) | -23.423889 | 150.589833 | Oxygen (dissolved) | 08101w |  | 5.2842 | mg/L
004520 | 2002-02-12 | 2.0 | FITZROY RIVER 45.2KM FROM MOUTH ( 14.7KM D/S FROM BARRAGE ) | -23.423889 | 150.589833 | Oxygen per cent saturation | 08005w |  | 73 | %
004520 | 2002-02-12 | 2.0 | FITZROY RIVER 45.2KM FROM MOUTH ( 14.7KM D/S FROM BARRAGE ) | -23.423889 | 150.589833 | Salinity | 02106w |  | 5.0322 | g/L
004520 | 2002-02-12 | 2.0 | FITZROY RIVER 45.2KM FROM MOUTH ( 14.7KM D/S FROM BARRAGE ) | -23.423889 | 150.589833 | Temperature | 02201w |  | 30.92 | Deg C
004520 | 2002-02-12 | 2.0 | FITZROY RIVER 45.2KM FROM MOUTH ( 14.7KM D/S FROM BARRAGE ) | -23.423889 | 150.589833 | Turbidity | 02301w |  | 66 | NTU
004520 | 2002-02-12 | 2.0 | FITZROY RIVER 45.2KM FROM MOUTH ( 14.7KM D/S FROM BARRAGE ) | -23.423889 | 150.589833 | pH | 10301w |  | 7.56 | Unit
004520 | 2002-02-12 | 4.0 | FITZROY RIVER 45.2KM FROM MOUTH ( 14.7KM D/S FROM BARRAGE ) | -23.423889 | 150.589833 | Conductivity at 25 Deg C | 02101w |  | 10.511 | mS/cm
004520 | 2002-02-12 | 4.0 | FITZROY RIVER 45.2KM FROM MOUTH ( 14.7KM D/S FROM BARRAGE ) | -23.423889 | 150.589833 | Dissolved Oxygen % Deficit | 08008w |  | 26.3
004520 | 2002-02-12 | 4.0 | FITZROY RIVER 45.2KM FROM MOUTH ( 14.7KM D/S FROM BARRAGE ) | -23.423889 | 150.589833 | Dissolved Oxygen Deficit | 08010w |  | 1.8924 | mg/L
004520 | 2002-02-12 | 4.0 | FITZROY RIVER 45.2KM FROM MOUTH ( 14.7KM D/S FROM BARRAGE ) | -23.423889 | 150.589833 | Oxygen (dissolved) | 08101w |  | 5.3029 | mg/L
004520 | 2002-02-12 | 4.0 | FITZROY RIVER 45.2KM FROM MOUTH ( 14.7KM D/S FROM BARRAGE ) | -23.423889 | 150.589833 | Oxygen per cent saturation | 08005w |  | 73.7 | %
004520 | 2002-02-12 | 4.0 | FITZROY RIVER 45.2KM FROM MOUTH ( 14.7KM D/S FROM BARRAGE ) | -23.423889 | 150.589833 | Salinity | 02106w |  | 5.9453 | g/L
004520 | 2002-02-12 | 4.0 | FITZROY RIVER 45.2KM FROM MOUTH ( 14.7KM D/S FROM BARRAGE ) | -23.423889 | 150.589833 | Temperature | 02201w |  | 30.98 | Deg C
004520 | 2002-02-12 | 4.0 | FITZROY RIVER 45.2KM FROM MOUTH ( 14.7KM D/S FROM BARRAGE ) | -23.423889 | 150.589833 | Turbidity | 02301w |  | 105 | NTU
004520 | 2002-02-12 | 4.0 | FITZROY RIVER 45.2KM FROM MOUTH ( 14.7KM D/S FROM BARRAGE ) | -23.423889 | 150.589833 | pH | 10301w |  | 7.56 | Unit
004520 | 2002-02-12 | 6.0 | FITZROY RIVER 45.2KM FROM MOUTH ( 14.7KM D/S FROM BARRAGE ) | -23.423889 | 150.589833 | Conductivity at 25 Deg C | 02101w |  | 12.005 | mS/cm
004520 | 2002-02-12 | 6.0 | FITZROY RIVER 45.2KM FROM MOUTH ( 14.7KM D/S FROM BARRAGE ) | -23.423889 | 150.589833 | Dissolved Oxygen % Deficit | 08008w |  | 25.7
004520 | 2002-02-12 | 6.0 | FITZROY RIVER 45.2KM FROM MOUTH ( 14.7KM D/S FROM BARRAGE ) | -23.423889 | 150.589833 | Dissolved Oxygen Deficit | 08010w |  | 1.839 | mg/L
004520 | 2002-02-12 | 6.0 | FITZROY RIVER 45.2KM FROM MOUTH ( 14.7KM D/S FROM BARRAGE ) | -23.423889 | 150.589833 | Oxygen (dissolved) | 08101w |  | 5.3167 | mg/L
004520 | 2002-02-12 | 6.0 | FITZROY RIVER 45.2KM FROM MOUTH ( 14.7KM D/S FROM BARRAGE ) | -23.423889 | 150.589833 | Oxygen per cent saturation | 08005w |  | 74.3 | %
004520 | 2002-02-12 | 6.0 | FITZROY RIVER 45.2KM FROM MOUTH ( 14.7KM D/S FROM BARRAGE ) | -23.423889 | 150.589833 | Salinity | 02106w |  | 6.8621 | g/L
004520 | 2002-02-12 | 6.0 | FITZROY RIVER 45.2KM FROM MOUTH ( 14.7KM D/S FROM BARRAGE ) | -23.423889 | 150.589833 | Temperature | 02201w |  | 31.01 | Deg C
004520 | 2002-02-12 | 6.0 | FITZROY RIVER 45.2KM FROM MOUTH ( 14.7KM D/S FROM BARRAGE ) | -23.423889 | 150.589833 | Turbidity | 02301w |  | 137 | NTU
004520 | 2002-02-12 | 6.0 | FITZROY RIVER 45.2KM FROM MOUTH ( 14.7KM D/S FROM BARRAGE ) | -23.423889 | 150.589833 | pH | 10301w |  | 7.58 | Unit
005020 | 1990-08-28 | 2.0 | FITZROY RIVER 50.2KM FROM MOUTH ( 9.7KM D/S FROM BARRAGE ) | -23.383861 | 150.557583 | Conductivity at 25 Deg C | 02101w |  | 2.3821 | mS/cm
005020 | 1990-08-28 | 2.0 | FITZROY RIVER 50.2KM FROM MOUTH ( 9.7KM D/S FROM BARRAGE ) | -23.383861 | 150.557583 | Dissolved Oxygen % Deficit | 08008w |  | 10.4278
005020 | 1990-08-28 | 2.0 | FITZROY RIVER 50.2KM FROM MOUTH ( 9.7KM D/S FROM BARRAGE ) | -23.383861 | 150.557583 | Dissolved Oxygen Deficit | 08010w |  | 0.9641 | mg/L
005020 | 1990-08-28 | 2.0 | FITZROY RIVER 50.2KM FROM MOUTH ( 9.7KM D/S FROM BARRAGE ) | -23.383861 | 150.557583 | Oxygen (dissolved) | 08101w |  | 8.2815 | mg/L
005020 | 1990-08-28 | 2.0 | FITZROY RIVER 50.2KM FROM MOUTH ( 9.7KM D/S FROM BARRAGE ) | -23.383861 | 150.557583 | Oxygen per cent saturation | 08005w |  | 89.5722 | %
005020 | 1990-08-28 | 2.0 | FITZROY RIVER 50.2KM FROM MOUTH ( 9.7KM D/S FROM BARRAGE ) | -23.383861 | 150.557583 | Salinity | 02106w |  | 1.2354 | g/L
005020 | 1990-08-28 | 2.0 | FITZROY RIVER 50.2KM FROM MOUTH ( 9.7KM D/S FROM BARRAGE ) | -23.383861 | 150.557583 | Temperature | 02201w |  | 18.8 | Deg C
005020 | 1990-08-28 | 2.0 | FITZROY RIVER 50.2KM FROM MOUTH ( 9.7KM D/S FROM BARRAGE ) | -23.383861 | 150.557583 | pH | 10301w |  | 7.9 | Unit
005020 | 1990-08-28 | 4.0 | FITZROY RIVER 50.2KM FROM MOUTH ( 9.7KM D/S FROM BARRAGE ) | -23.383861 | 150.557583 | Conductivity at 25 Deg C | 02101w |  | 2.6203 | mS/cm
005020 | 1990-08-28 | 4.0 | FITZROY RIVER 50.2KM FROM MOUTH ( 9.7KM D/S FROM BARRAGE ) | -23.383861 | 150.557583 | Dissolved Oxygen % Deficit | 08008w |  | 10.7904
005020 | 1990-08-28 | 4.0 | FITZROY RIVER 50.2KM FROM MOUTH ( 9.7KM D/S FROM BARRAGE ) | -23.383861 | 150.557583 | Dissolved Oxygen Deficit | 08010w |  | 1.0009 | mg/L
005020 | 1990-08-28 | 4.0 | FITZROY RIVER 50.2KM FROM MOUTH ( 9.7KM D/S FROM BARRAGE ) | -23.383861 | 150.557583 | Oxygen (dissolved) | 08101w |  | 8.2751 | mg/L
005020 | 1990-08-28 | 4.0 | FITZROY RIVER 50.2KM FROM MOUTH ( 9.7KM D/S FROM BARRAGE ) | -23.383861 | 150.557583 | Oxygen per cent saturation | 08005w |  | 89.2096 | %
005020 | 1990-08-28 | 4.0 | FITZROY RIVER 50.2KM FROM MOUTH ( 9.7KM D/S FROM BARRAGE ) | -23.383861 | 150.557583 | Salinity | 02106w |  | 1.3638 | g/L
005020 | 1990-08-28 | 4.0 | FITZROY RIVER 50.2KM FROM MOUTH ( 9.7KM D/S FROM BARRAGE ) | -23.383861 | 150.557583 | Temperature | 02201w |  | 18.6 | Deg C
005020 | 1990-08-28 | 4.0 | FITZROY RIVER 50.2KM FROM MOUTH ( 9.7KM D/S FROM BARRAGE ) | -23.383861 | 150.557583 | pH | 10301w |  | 7.9 | Unit
005020 | 1993-07-13 | 2.0 | FITZROY RIVER 50.2KM FROM MOUTH ( 9.7KM D/S FROM BARRAGE ) | -23.383861 | 150.557583 | Conductivity at 25 Deg C | 02101w |  | 49.2117 | mS/cm
005020 | 1993-07-13 | 2.0 | FITZROY RIVER 50.2KM FROM MOUTH ( 9.7KM D/S FROM BARRAGE ) | -23.383861 | 150.557583 | Dissolved Oxygen % Deficit | 08008w |  | 19.4923
005020 | 1993-07-13 | 2.0 | FITZROY RIVER 50.2KM FROM MOUTH ( 9.7KM D/S FROM BARRAGE ) | -23.383861 | 150.557583 | Dissolved Oxygen Deficit | 08010w |  | 1.4605 | mg/L
005020 | 1993-07-13 | 2.0 | FITZROY RIVER 50.2KM FROM MOUTH ( 9.7KM D/S FROM BARRAGE ) | -23.383861 | 150.557583 | Oxygen (dissolved) | 08101w |  | 6.0322 | mg/L
005020 | 1993-07-13 | 2.0 | FITZROY RIVER 50.2KM FROM MOUTH ( 9.7KM D/S FROM BARRAGE ) | -23.383861 | 150.557583 | Oxygen per cent saturation | 08005w |  | 80.5077 | %
005020 | 1993-07-13 | 2.0 | FITZROY RIVER 50.2KM FROM MOUTH ( 9.7KM D/S FROM BARRAGE ) | -23.383861 | 150.557583 | Salinity | 02106w |  | 32.1753 | g/L
005020 | 1993-07-13 | 2.0 | FITZROY RIVER 50.2KM FROM MOUTH ( 9.7KM D/S FROM BARRAGE ) | -23.383861 | 150.557583 | Temperature | 02201w |  | 20.2 | Deg C
005020 | 1993-07-13 | 2.0 | FITZROY RIVER 50.2KM FROM MOUTH ( 9.7KM D/S FROM BARRAGE ) | -23.383861 | 150.557583 | pH | 10301w |  | 7.8 | Unit
005020 | 1993-07-13 | 4.0 | FITZROY RIVER 50.2KM FROM MOUTH ( 9.7KM D/S FROM BARRAGE ) | -23.383861 | 150.557583 | Conductivity at 25 Deg C | 02101w |  | 50.2026 | mS/cm
005020 | 1993-07-13 | 4.0 | FITZROY RIVER 50.2KM FROM MOUTH ( 9.7KM D/S FROM BARRAGE ) | -23.383861 | 150.557583 | Dissolved Oxygen % Deficit | 08008w |  | 20.6104
005020 | 1993-07-13 | 4.0 | FITZROY RIVER 50.2KM FROM MOUTH ( 9.7KM D/S FROM BARRAGE ) | -23.383861 | 150.557583 | Dissolved Oxygen Deficit | 08010w |  | 1.5377 | mg/L
005020 | 1993-07-13 | 4.0 | FITZROY RIVER 50.2KM FROM MOUTH ( 9.7KM D/S FROM BARRAGE ) | -23.383861 | 150.557583 | Oxygen (dissolved) | 08101w |  | 5.9231 | mg/L
005020 | 1993-07-13 | 4.0 | FITZROY RIVER 50.2KM FROM MOUTH ( 9.7KM D/S FROM BARRAGE ) | -23.383861 | 150.557583 | Oxygen per cent saturation | 08005w |  | 79.3896 | %
005020 | 1993-07-13 | 4.0 | FITZROY RIVER 50.2KM FROM MOUTH ( 9.7KM D/S FROM BARRAGE ) | -23.383861 | 150.557583 | Salinity | 02106w |  | 32.9 | g/L
005020 | 1993-07-13 | 4.0 | FITZROY RIVER 50.2KM FROM MOUTH ( 9.7KM D/S FROM BARRAGE ) | -23.383861 | 150.557583 | Temperature | 02201w |  | 20.2 | Deg C
005020 | 1993-07-13 | 4.0 | FITZROY RIVER 50.2KM FROM MOUTH ( 9.7KM D/S FROM BARRAGE ) | -23.383861 | 150.557583 | pH | 10301w |  | 7.8 | Unit
005020 | 1993-07-13 | 6.0 | FITZROY RIVER 50.2KM FROM MOUTH ( 9.7KM D/S FROM BARRAGE ) | -23.383861 | 150.557583 | Conductivity at 25 Deg C | 02101w |  | 51.1934 | mS/cm
005020 | 1993-07-13 | 6.0 | FITZROY RIVER 50.2KM FROM MOUTH ( 9.7KM D/S FROM BARRAGE ) | -23.383861 | 150.557583 | Dissolved Oxygen % Deficit | 08008w |  | 20.6104
005020 | 1993-07-13 | 6.0 | FITZROY RIVER 50.2KM FROM MOUTH ( 9.7KM D/S FROM BARRAGE ) | -23.383861 | 150.557583 | Dissolved Oxygen Deficit | 08010w |  | 1.5311 | mg/L
005020 | 1993-07-13 | 6.0 | FITZROY RIVER 50.2KM FROM MOUTH ( 9.7KM D/S FROM BARRAGE ) | -23.383861 | 150.557583 | Oxygen (dissolved) | 08101w |  | 5.8978 | mg/L
005020 | 1993-07-13 | 6.0 | FITZROY RIVER 50.2KM FROM MOUTH ( 9.7KM D/S FROM BARRAGE ) | -23.383861 | 150.557583 | Oxygen per cent saturation | 08005w |  | 79.3896 | %
005020 | 1993-07-13 | 6.0 | FITZROY RIVER 50.2KM FROM MOUTH ( 9.7KM D/S FROM BARRAGE ) | -23.383861 | 150.557583 | Salinity | 02106w |  | 33.6282 | g/L
005020 | 1993-07-13 | 6.0 | FITZROY RIVER 50.2KM FROM MOUTH ( 9.7KM D/S FROM BARRAGE ) | -23.383861 | 150.557583 | Temperature | 02201w |  | 20.2 | Deg C
005020 | 1993-07-13 | 6.0 | FITZROY RIVER 50.2KM FROM MOUTH ( 9.7KM D/S FROM BARRAGE ) | -23.383861 | 150.557583 | pH | 10301w |  | 7.8 | Unit
005020 | 1993-07-13 | 8.0 | FITZROY RIVER 50.2KM FROM MOUTH ( 9.7KM D/S FROM BARRAGE ) | -23.383861 | 150.557583 | Conductivity at 25 Deg C | 02101w |  | 51.3035 | mS/cm
005020 | 1993-07-13 | 8.0 | FITZROY RIVER 50.2KM FROM MOUTH ( 9.7KM D/S FROM BARRAGE ) | -23.383861 | 150.557583 | Dissolved Oxygen % Deficit | 08008w |  | 19.4923
005020 | 1993-07-13 | 8.0 | FITZROY RIVER 50.2KM FROM MOUTH ( 9.7KM D/S FROM BARRAGE ) | -23.383861 | 150.557583 | Dissolved Oxygen Deficit | 08010w |  | 1.4474 | mg/L
005020 | 1993-07-13 | 8.0 | FITZROY RIVER 50.2KM FROM MOUTH ( 9.7KM D/S FROM BARRAGE ) | -23.383861 | 150.557583 | Oxygen (dissolved) | 08101w |  | 5.978 | mg/L
005020 | 1993-07-13 | 8.0 | FITZROY RIVER 50.2KM FROM MOUTH ( 9.7KM D/S FROM BARRAGE ) | -23.383861 | 150.557583 | Oxygen per cent saturation | 08005w |  | 80.5077 | %
005020 | 1993-07-13 | 8.0 | FITZROY RIVER 50.2KM FROM MOUTH ( 9.7KM D/S FROM BARRAGE ) | -23.383861 | 150.557583 | Salinity | 02106w |  | 33.7093 | g/L
005020 | 1993-07-13 | 8.0 | FITZROY RIVER 50.2KM FROM MOUTH ( 9.7KM D/S FROM BARRAGE ) | -23.383861 | 150.557583 | Temperature | 02201w |  | 20.2 | Deg C
005020 | 1993-07-13 | 8.0 | FITZROY RIVER 50.2KM FROM MOUTH ( 9.7KM D/S FROM BARRAGE ) | -23.383861 | 150.557583 | pH | 10301w |  | 7.8 | Unit
005020 | 1993-08-10 | 2.0 | FITZROY RIVER 50.2KM FROM MOUTH ( 9.7KM D/S FROM BARRAGE ) | -23.383861 | 150.557583 | Conductivity at 25 Deg C | 02101w |  | 47.77 | mS/cm
005020 | 1993-08-10 | 2.0 | FITZROY RIVER 50.2KM FROM MOUTH ( 9.7KM D/S FROM BARRAGE ) | -23.383861 | 150.557583 | Dissolved Oxygen % Deficit | 08008w |  | 20.4
005020 | 1993-08-10 | 2.0 | FITZROY RIVER 50.2KM FROM MOUTH ( 9.7KM D/S FROM BARRAGE ) | -23.383861 | 150.557583 | Dissolved Oxygen Deficit | 08010w |  | 1.5408 | mg/L
005020 | 1993-08-10 | 2.0 | FITZROY RIVER 50.2KM FROM MOUTH ( 9.7KM D/S FROM BARRAGE ) | -23.383861 | 150.557583 | Oxygen (dissolved) | 08101w |  | 6.0123 | mg/L
005020 | 1993-08-10 | 2.0 | FITZROY RIVER 50.2KM FROM MOUTH ( 9.7KM D/S FROM BARRAGE ) | -23.383861 | 150.557583 | Oxygen per cent saturation | 08005w |  | 79.6 | %
005020 | 1993-08-10 | 2.0 | FITZROY RIVER 50.2KM FROM MOUTH ( 9.7KM D/S FROM BARRAGE ) | -23.383861 | 150.557583 | Salinity | 02106w |  | 31.1263 | g/L
005020 | 1993-08-10 | 2.0 | FITZROY RIVER 50.2KM FROM MOUTH ( 9.7KM D/S FROM BARRAGE ) | -23.383861 | 150.557583 | Temperature | 02201w |  | 20.1 | Deg C
005020 | 1993-08-10 | 2.0 | FITZROY RIVER 50.2KM FROM MOUTH ( 9.7KM D/S FROM BARRAGE ) | -23.383861 | 150.557583 | Turbidity | 02301w |  | 6 | NTU
005020 | 1993-08-10 | 2.0 | FITZROY RIVER 50.2KM FROM MOUTH ( 9.7KM D/S FROM BARRAGE ) | -23.383861 | 150.557583 | pH | 10301w |  | 7.9 | Unit
005020 | 1993-08-10 | 4.0 | FITZROY RIVER 50.2KM FROM MOUTH ( 9.7KM D/S FROM BARRAGE ) | -23.383861 | 150.557583 | Conductivity at 25 Deg C | 02101w |  | 48.24 | mS/cm
005020 | 1993-08-10 | 4.0 | FITZROY RIVER 50.2KM FROM MOUTH ( 9.7KM D/S FROM BARRAGE ) | -23.383861 | 150.557583 | Dissolved Oxygen % Deficit | 08008w |  | 21.8
005020 | 1993-08-10 | 4.0 | FITZROY RIVER 50.2KM FROM MOUTH ( 9.7KM D/S FROM BARRAGE ) | -23.383861 | 150.557583 | Dissolved Oxygen Deficit | 08010w |  | 1.6433 | mg/L
005020 | 1993-08-10 | 4.0 | FITZROY RIVER 50.2KM FROM MOUTH ( 9.7KM D/S FROM BARRAGE ) | -23.383861 | 150.557583 | Oxygen (dissolved) | 08101w |  | 5.8946 | mg/L
005020 | 1993-08-10 | 4.0 | FITZROY RIVER 50.2KM FROM MOUTH ( 9.7KM D/S FROM BARRAGE ) | -23.383861 | 150.557583 | Oxygen per cent saturation | 08005w |  | 78.2 | %
005020 | 1993-08-10 | 4.0 | FITZROY RIVER 50.2KM FROM MOUTH ( 9.7KM D/S FROM BARRAGE ) | -23.383861 | 150.557583 | Salinity | 02106w |  | 31.4677 | g/L
005020 | 1993-08-10 | 4.0 | FITZROY RIVER 50.2KM FROM MOUTH ( 9.7KM D/S FROM BARRAGE ) | -23.383861 | 150.557583 | Temperature | 02201w |  | 20.1 | Deg C
005020 | 1993-08-10 | 4.0 | FITZROY RIVER 50.2KM FROM MOUTH ( 9.7KM D/S FROM BARRAGE ) | -23.383861 | 150.557583 | Turbidity | 02301w |  | 6 | NTU
005020 | 1993-08-10 | 4.0 | FITZROY RIVER 50.2KM FROM MOUTH ( 9.7KM D/S FROM BARRAGE ) | -23.383861 | 150.557583 | pH | 10301w |  | 7.91 | Unit
005020 | 1993-08-10 | 6.0 | FITZROY RIVER 50.2KM FROM MOUTH ( 9.7KM D/S FROM BARRAGE ) | -23.383861 | 150.557583 | Conductivity at 25 Deg C | 02101w |  | 48.296 | mS/cm
005020 | 1993-08-10 | 6.0 | FITZROY RIVER 50.2KM FROM MOUTH ( 9.7KM D/S FROM BARRAGE ) | -23.383861 | 150.557583 | Dissolved Oxygen % Deficit | 08008w |  | 21.6
005020 | 1993-08-10 | 6.0 | FITZROY RIVER 50.2KM FROM MOUTH ( 9.7KM D/S FROM BARRAGE ) | -23.383861 | 150.557583 | Dissolved Oxygen Deficit | 08010w |  | 1.6278 | mg/L
005020 | 1993-08-10 | 6.0 | FITZROY RIVER 50.2KM FROM MOUTH ( 9.7KM D/S FROM BARRAGE ) | -23.383861 | 150.557583 | Oxygen (dissolved) | 08101w |  | 5.9083 | mg/L
005020 | 1993-08-10 | 6.0 | FITZROY RIVER 50.2KM FROM MOUTH ( 9.7KM D/S FROM BARRAGE ) | -23.383861 | 150.557583 | Oxygen per cent saturation | 08005w |  | 78.4 | %
005020 | 1993-08-10 | 6.0 | FITZROY RIVER 50.2KM FROM MOUTH ( 9.7KM D/S FROM BARRAGE ) | -23.383861 | 150.557583 | Salinity | 02106w |  | 31.5084 | g/L
005020 | 1993-08-10 | 6.0 | FITZROY RIVER 50.2KM FROM MOUTH ( 9.7KM D/S FROM BARRAGE ) | -23.383861 | 150.557583 | Temperature | 02201w |  | 20.1 | Deg C
005020 | 1993-08-10 | 6.0 | FITZROY RIVER 50.2KM FROM MOUTH ( 9.7KM D/S FROM BARRAGE ) | -23.383861 | 150.557583 | Turbidity | 02301w |  | 6 | NTU
005020 | 1993-08-10 | 6.0 | FITZROY RIVER 50.2KM FROM MOUTH ( 9.7KM D/S FROM BARRAGE ) | -23.383861 | 150.557583 | pH | 10301w |  | 7.91 | Unit
005020 | 1993-09-14 | 2.0 | FITZROY RIVER 50.2KM FROM MOUTH ( 9.7KM D/S FROM BARRAGE ) | -23.383861 | 150.557583 | Conductivity at 25 Deg C | 02101w |  | 48.912 | mS/cm
005020 | 1993-09-14 | 2.0 | FITZROY RIVER 50.2KM FROM MOUTH ( 9.7KM D/S FROM BARRAGE ) | -23.383861 | 150.557583 | Dissolved Oxygen % Deficit | 08008w |  | 0.1
005020 | 1993-09-14 | 2.0 | FITZROY RIVER 50.2KM FROM MOUTH ( 9.7KM D/S FROM BARRAGE ) | -23.383861 | 150.557583 | Dissolved Oxygen Deficit | 08010w |  | 0.0072 | mg/L
005020 | 1993-09-14 | 2.0 | FITZROY RIVER 50.2KM FROM MOUTH ( 9.7KM D/S FROM BARRAGE ) | -23.383861 | 150.557583 | Oxygen (dissolved) | 08101w |  | 7.19 | mg/L
005020 | 1993-09-14 | 2.0 | FITZROY RIVER 50.2KM FROM MOUTH ( 9.7KM D/S FROM BARRAGE ) | -23.383861 | 150.557583 | Oxygen per cent saturation | 08005w |  | 99.9 | %
005020 | 1993-09-14 | 2.0 | FITZROY RIVER 50.2KM FROM MOUTH ( 9.7KM D/S FROM BARRAGE ) | -23.383861 | 150.557583 | Salinity | 02106w |  | 31.9568 | g/L
005020 | 1993-09-14 | 2.0 | FITZROY RIVER 50.2KM FROM MOUTH ( 9.7KM D/S FROM BARRAGE ) | -23.383861 | 150.557583 | Temperature | 02201w |  | 22.5 | Deg C
005020 | 1993-09-14 | 2.0 | FITZROY RIVER 50.2KM FROM MOUTH ( 9.7KM D/S FROM BARRAGE ) | -23.383861 | 150.557583 | Turbidity | 02301w |  | 8 | NTU
005020 | 1993-09-14 | 2.0 | FITZROY RIVER 50.2KM FROM MOUTH ( 9.7KM D/S FROM BARRAGE ) | -23.383861 | 150.557583 | pH | 10301w |  | 7.8 | Unit
005020 | 1993-09-14 | 4.0 | FITZROY RIVER 50.2KM FROM MOUTH ( 9.7KM D/S FROM BARRAGE ) | -23.383861 | 150.557583 | Conductivity at 25 Deg C | 02101w |  | 48.936 | mS/cm
005020 | 1993-09-14 | 4.0 | FITZROY RIVER 50.2KM FROM MOUTH ( 9.7KM D/S FROM BARRAGE ) | -23.383861 | 150.557583 | Dissolved Oxygen % Deficit | 08008w |  | 2.9
005020 | 1993-09-14 | 4.0 | FITZROY RIVER 50.2KM FROM MOUTH ( 9.7KM D/S FROM BARRAGE ) | -23.383861 | 150.557583 | Dissolved Oxygen Deficit | 08010w |  | 0.2087 | mg/L
005020 | 1993-09-14 | 4.0 | FITZROY RIVER 50.2KM FROM MOUTH ( 9.7KM D/S FROM BARRAGE ) | -23.383861 | 150.557583 | Oxygen (dissolved) | 08101w |  | 6.9878 | mg/L
005020 | 1993-09-14 | 4.0 | FITZROY RIVER 50.2KM FROM MOUTH ( 9.7KM D/S FROM BARRAGE ) | -23.383861 | 150.557583 | Oxygen per cent saturation | 08005w |  | 97.1 | %
005020 | 1993-09-14 | 4.0 | FITZROY RIVER 50.2KM FROM MOUTH ( 9.7KM D/S FROM BARRAGE ) | -23.383861 | 150.557583 | Salinity | 02106w |  | 31.9743 | g/L
005020 | 1993-09-14 | 4.0 | FITZROY RIVER 50.2KM FROM MOUTH ( 9.7KM D/S FROM BARRAGE ) | -23.383861 | 150.557583 | Temperature | 02201w |  | 22.5 | Deg C
005020 | 1993-09-14 | 4.0 | FITZROY RIVER 50.2KM FROM MOUTH ( 9.7KM D/S FROM BARRAGE ) | -23.383861 | 150.557583 | Turbidity | 02301w |  | 7 | NTU
005020 | 1993-09-14 | 4.0 | FITZROY RIVER 50.2KM FROM MOUTH ( 9.7KM D/S FROM BARRAGE ) | -23.383861 | 150.557583 | pH | 10301w |  | 7.79 | Unit
005020 | 1993-10-12 | 2.0 | FITZROY RIVER 50.2KM FROM MOUTH ( 9.7KM D/S FROM BARRAGE ) | -23.383861 | 150.557583 | Conductivity at 25 Deg C | 02101w |  | 50.642 | mS/cm
005020 | 1993-10-12 | 2.0 | FITZROY RIVER 50.2KM FROM MOUTH ( 9.7KM D/S FROM BARRAGE ) | -23.383861 | 150.557583 | Dissolved Oxygen % Deficit | 08008w |  | 1.9
005020 | 1993-10-12 | 2.0 | FITZROY RIVER 50.2KM FROM MOUTH ( 9.7KM D/S FROM BARRAGE ) | -23.383861 | 150.557583 | Dissolved Oxygen Deficit | 08010w |  | 0.1304 | mg/L
005020 | 1993-10-12 | 2.0 | FITZROY RIVER 50.2KM FROM MOUTH ( 9.7KM D/S FROM BARRAGE ) | -23.383861 | 150.557583 | Oxygen (dissolved) | 08101w |  | 6.7339 | mg/L
005020 | 1993-10-12 | 2.0 | FITZROY RIVER 50.2KM FROM MOUTH ( 9.7KM D/S FROM BARRAGE ) | -23.383861 | 150.557583 | Oxygen per cent saturation | 08005w |  | 98.1 | %
005020 | 1993-10-12 | 2.0 | FITZROY RIVER 50.2KM FROM MOUTH ( 9.7KM D/S FROM BARRAGE ) | -23.383861 | 150.557583 | Salinity | 02106w |  | 33.2225 | g/L
005020 | 1993-10-12 | 2.0 | FITZROY RIVER 50.2KM FROM MOUTH ( 9.7KM D/S FROM BARRAGE ) | -23.383861 | 150.557583 | Temperature | 02201w |  | 24.8 | Deg C
005020 | 1993-10-12 | 2.0 | FITZROY RIVER 50.2KM FROM MOUTH ( 9.7KM D/S FROM BARRAGE ) | -23.383861 | 150.557583 | Turbidity | 02301w |  | 13 | NTU
005020 | 1993-10-12 | 2.0 | FITZROY RIVER 50.2KM FROM MOUTH ( 9.7KM D/S FROM BARRAGE ) | -23.383861 | 150.557583 | pH | 10301w |  | 7.72 | Unit
005020 | 1993-10-12 | 4.0 | FITZROY RIVER 50.2KM FROM MOUTH ( 9.7KM D/S FROM BARRAGE ) | -23.383861 | 150.557583 | Conductivity at 25 Deg C | 02101w |  | 50.84 | mS/cm
005020 | 1993-10-12 | 4.0 | FITZROY RIVER 50.2KM FROM MOUTH ( 9.7KM D/S FROM BARRAGE ) | -23.383861 | 150.557583 | Dissolved Oxygen % Deficit | 08008w |  | 3.6
005020 | 1993-10-12 | 4.0 | FITZROY RIVER 50.2KM FROM MOUTH ( 9.7KM D/S FROM BARRAGE ) | -23.383861 | 150.557583 | Dissolved Oxygen Deficit | 08010w |  | 0.2473 | mg/L
005020 | 1993-10-12 | 4.0 | FITZROY RIVER 50.2KM FROM MOUTH ( 9.7KM D/S FROM BARRAGE ) | -23.383861 | 150.557583 | Oxygen (dissolved) | 08101w |  | 6.6231 | mg/L
005020 | 1993-10-12 | 4.0 | FITZROY RIVER 50.2KM FROM MOUTH ( 9.7KM D/S FROM BARRAGE ) | -23.383861 | 150.557583 | Oxygen per cent saturation | 08005w |  | 96.4 | %
005020 | 1993-10-12 | 4.0 | FITZROY RIVER 50.2KM FROM MOUTH ( 9.7KM D/S FROM BARRAGE ) | -23.383861 | 150.557583 | Salinity | 02106w |  | 33.368 | g/L
005020 | 1993-10-12 | 4.0 | FITZROY RIVER 50.2KM FROM MOUTH ( 9.7KM D/S FROM BARRAGE ) | -23.383861 | 150.557583 | Temperature | 02201w |  | 24.7 | Deg C
005020 | 1993-10-12 | 4.0 | FITZROY RIVER 50.2KM FROM MOUTH ( 9.7KM D/S FROM BARRAGE ) | -23.383861 | 150.557583 | Turbidity | 02301w |  | 16 | NTU
005020 | 1993-10-12 | 4.0 | FITZROY RIVER 50.2KM FROM MOUTH ( 9.7KM D/S FROM BARRAGE ) | -23.383861 | 150.557583 | pH | 10301w |  | 7.72 | Unit
005020 | 1993-11-09 | 2.0 | FITZROY RIVER 50.2KM FROM MOUTH ( 9.7KM D/S FROM BARRAGE ) | -23.383861 | 150.557583 | Conductivity at 25 Deg C | 02101w |  | 51.47 | mS/cm
005020 | 1993-11-09 | 2.0 | FITZROY RIVER 50.2KM FROM MOUTH ( 9.7KM D/S FROM BARRAGE ) | -23.383861 | 150.557583 | Dissolved Oxygen % Deficit | 08008w | - | 18.3
005020 | 1993-11-09 | 2.0 | FITZROY RIVER 50.2KM FROM MOUTH ( 9.7KM D/S FROM BARRAGE ) | -23.383861 | 150.557583 | Dissolved Oxygen Deficit | 08010w | - | 1.1963 | mg/L
005020 | 1993-11-09 | 2.0 | FITZROY RIVER 50.2KM FROM MOUTH ( 9.7KM D/S FROM BARRAGE ) | -23.383861 | 150.557583 | Oxygen (dissolved) | 08101w |  | 7.7336 | mg/L
005020 | 1993-11-09 | 2.0 | FITZROY RIVER 50.2KM FROM MOUTH ( 9.7KM D/S FROM BARRAGE ) | -23.383861 | 150.557583 | Oxygen per cent saturation | 08005w |  | 118.3 | %
005020 | 1993-11-09 | 2.0 | FITZROY RIVER 50.2KM FROM MOUTH ( 9.7KM D/S FROM BARRAGE ) | -23.383861 | 150.557583 | Salinity | 02106w |  | 33.8321 | g/L
005020 | 1993-11-09 | 2.0 | FITZROY RIVER 50.2KM FROM MOUTH ( 9.7KM D/S FROM BARRAGE ) | -23.383861 | 150.557583 | Temperature | 02201w |  | 27.5 | Deg C
005020 | 1993-11-09 | 2.0 | FITZROY RIVER 50.2KM FROM MOUTH ( 9.7KM D/S FROM BARRAGE ) | -23.383861 | 150.557583 | Turbidity | 02301w |  | 9 | NTU
005020 | 1993-11-09 | 2.0 | FITZROY RIVER 50.2KM FROM MOUTH ( 9.7KM D/S FROM BARRAGE ) | -23.383861 | 150.557583 | pH | 10301w |  | 7.88 | Unit
005020 | 1993-11-09 | 4.0 | FITZROY RIVER 50.2KM FROM MOUTH ( 9.7KM D/S FROM BARRAGE ) | -23.383861 | 150.557583 | Conductivity at 25 Deg C | 02101w |  | 51.59 | mS/cm
005020 | 1993-11-09 | 4.0 | FITZROY RIVER 50.2KM FROM MOUTH ( 9.7KM D/S FROM BARRAGE ) | -23.383861 | 150.557583 | Dissolved Oxygen % Deficit | 08008w | - | 12.6
005020 | 1993-11-09 | 4.0 | FITZROY RIVER 50.2KM FROM MOUTH ( 9.7KM D/S FROM BARRAGE ) | -23.383861 | 150.557583 | Dissolved Oxygen Deficit | 08010w | - | 0.8233 | mg/L
005020 | 1993-11-09 | 4.0 | FITZROY RIVER 50.2KM FROM MOUTH ( 9.7KM D/S FROM BARRAGE ) | -23.383861 | 150.557583 | Oxygen (dissolved) | 08101w |  | 7.3573 | mg/L
005020 | 1993-11-09 | 4.0 | FITZROY RIVER 50.2KM FROM MOUTH ( 9.7KM D/S FROM BARRAGE ) | -23.383861 | 150.557583 | Oxygen per cent saturation | 08005w |  | 112.6 | %
005020 | 1993-11-09 | 4.0 | FITZROY RIVER 50.2KM FROM MOUTH ( 9.7KM D/S FROM BARRAGE ) | -23.383861 | 150.557583 | Salinity | 02106w |  | 33.9207 | g/L
005020 | 1993-11-09 | 4.0 | FITZROY RIVER 50.2KM FROM MOUTH ( 9.7KM D/S FROM BARRAGE ) | -23.383861 | 150.557583 | Temperature | 02201w |  | 27.5 | Deg C
005020 | 1993-11-09 | 4.0 | FITZROY RIVER 50.2KM FROM MOUTH ( 9.7KM D/S FROM BARRAGE ) | -23.383861 | 150.557583 | Turbidity | 02301w |  | 11 | NTU
005020 | 1993-11-09 | 4.0 | FITZROY RIVER 50.2KM FROM MOUTH ( 9.7KM D/S FROM BARRAGE ) | -23.383861 | 150.557583 | pH | 10301w |  | 7.87 | Unit
005020 | 1993-11-09 | 5.0 | FITZROY RIVER 50.2KM FROM MOUTH ( 9.7KM D/S FROM BARRAGE ) | -23.383861 | 150.557583 | Conductivity at 25 Deg C | 02101w |  | 51.75 | mS/cm
005020 | 1993-11-09 | 5.0 | FITZROY RIVER 50.2KM FROM MOUTH ( 9.7KM D/S FROM BARRAGE ) | -23.383861 | 150.557583 | Dissolved Oxygen % Deficit | 08008w | - | 11.8
005020 | 1993-11-09 | 5.0 | FITZROY RIVER 50.2KM FROM MOUTH ( 9.7KM D/S FROM BARRAGE ) | -23.383861 | 150.557583 | Dissolved Oxygen Deficit | 08010w | - | 0.7718 | mg/L
005020 | 1993-11-09 | 5.0 | FITZROY RIVER 50.2KM FROM MOUTH ( 9.7KM D/S FROM BARRAGE ) | -23.383861 | 150.557583 | Oxygen (dissolved) | 08101w |  | 7.3123 | mg/L
005020 | 1993-11-09 | 5.0 | FITZROY RIVER 50.2KM FROM MOUTH ( 9.7KM D/S FROM BARRAGE ) | -23.383861 | 150.557583 | Oxygen per cent saturation | 08005w |  | 111.8 | %
005020 | 1993-11-09 | 5.0 | FITZROY RIVER 50.2KM FROM MOUTH ( 9.7KM D/S FROM BARRAGE ) | -23.383861 | 150.557583 | Salinity | 02106w |  | 34.039 | g/L
005020 | 1993-11-09 | 5.0 | FITZROY RIVER 50.2KM FROM MOUTH ( 9.7KM D/S FROM BARRAGE ) | -23.383861 | 150.557583 | Temperature | 02201w |  | 27.4 | Deg C
005020 | 1993-11-09 | 5.0 | FITZROY RIVER 50.2KM FROM MOUTH ( 9.7KM D/S FROM BARRAGE ) | -23.383861 | 150.557583 | Turbidity | 02301w |  | 12 | NTU
005020 | 1993-11-09 | 5.0 | FITZROY RIVER 50.2KM FROM MOUTH ( 9.7KM D/S FROM BARRAGE ) | -23.383861 | 150.557583 | pH | 10301w |  | 7.87 | Unit
005020 | 1993-12-07 | 2.0 | FITZROY RIVER 50.2KM FROM MOUTH ( 9.7KM D/S FROM BARRAGE ) | -23.383861 | 150.557583 | Conductivity at 25 Deg C | 02101w |  | 21.012 | mS/cm
005020 | 1993-12-07 | 2.0 | FITZROY RIVER 50.2KM FROM MOUTH ( 9.7KM D/S FROM BARRAGE ) | -23.383861 | 150.557583 | Dissolved Oxygen % Deficit | 08008w |  | 33.9
005020 | 1993-12-07 | 2.0 | FITZROY RIVER 50.2KM FROM MOUTH ( 9.7KM D/S FROM BARRAGE ) | -23.383861 | 150.557583 | Dissolved Oxygen Deficit | 08010w |  | 2.4783 | mg/L
005020 | 1993-12-07 | 2.0 | FITZROY RIVER 50.2KM FROM MOUTH ( 9.7KM D/S FROM BARRAGE ) | -23.383861 | 150.557583 | Oxygen (dissolved) | 08101w |  | 4.8323 | mg/L
005020 | 1993-12-07 | 2.0 | FITZROY RIVER 50.2KM FROM MOUTH ( 9.7KM D/S FROM BARRAGE ) | -23.383861 | 150.557583 | Oxygen per cent saturation | 08005w |  | 66.1 | %
005020 | 1993-12-07 | 2.0 | FITZROY RIVER 50.2KM FROM MOUTH ( 9.7KM D/S FROM BARRAGE ) | -23.383861 | 150.557583 | Salinity | 02106w |  | 12.5856 | g/L
005020 | 1993-12-07 | 2.0 | FITZROY RIVER 50.2KM FROM MOUTH ( 9.7KM D/S FROM BARRAGE ) | -23.383861 | 150.557583 | Temperature | 02201w |  | 27.9 | Deg C
005020 | 1993-12-07 | 2.0 | FITZROY RIVER 50.2KM FROM MOUTH ( 9.7KM D/S FROM BARRAGE ) | -23.383861 | 150.557583 | Turbidity | 02301w |  | 13 | NTU
005020 | 1993-12-07 | 2.0 | FITZROY RIVER 50.2KM FROM MOUTH ( 9.7KM D/S FROM BARRAGE ) | -23.383861 | 150.557583 | pH | 10301w |  | 7.96 | Unit
005020 | 1993-12-07 | 4.0 | FITZROY RIVER 50.2KM FROM MOUTH ( 9.7KM D/S FROM BARRAGE ) | -23.383861 | 150.557583 | Conductivity at 25 Deg C | 02101w |  | 25.512 | mS/cm
005020 | 1993-12-07 | 4.0 | FITZROY RIVER 50.2KM FROM MOUTH ( 9.7KM D/S FROM BARRAGE ) | -23.383861 | 150.557583 | Dissolved Oxygen % Deficit | 08008w |  | 51.3
005020 | 1993-12-07 | 4.0 | FITZROY RIVER 50.2KM FROM MOUTH ( 9.7KM D/S FROM BARRAGE ) | -23.383861 | 150.557583 | Dissolved Oxygen Deficit | 08010w |  | 3.6888 | mg/L
005020 | 1993-12-07 | 4.0 | FITZROY RIVER 50.2KM FROM MOUTH ( 9.7KM D/S FROM BARRAGE ) | -23.383861 | 150.557583 | Oxygen (dissolved) | 08101w |  | 3.5018 | mg/L
005020 | 1993-12-07 | 4.0 | FITZROY RIVER 50.2KM FROM MOUTH ( 9.7KM D/S FROM BARRAGE ) | -23.383861 | 150.557583 | Oxygen per cent saturation | 08005w |  | 48.7 | %
005020 | 1993-12-07 | 4.0 | FITZROY RIVER 50.2KM FROM MOUTH ( 9.7KM D/S FROM BARRAGE ) | -23.383861 | 150.557583 | Salinity | 02106w |  | 15.5536 | g/L
005020 | 1993-12-07 | 4.0 | FITZROY RIVER 50.2KM FROM MOUTH ( 9.7KM D/S FROM BARRAGE ) | -23.383861 | 150.557583 | Temperature | 02201w |  | 27.9 | Deg C
005020 | 1993-12-07 | 4.0 | FITZROY RIVER 50.2KM FROM MOUTH ( 9.7KM D/S FROM BARRAGE ) | -23.383861 | 150.557583 | Turbidity | 02301w |  | 11 | NTU
005020 | 1993-12-07 | 4.0 | FITZROY RIVER 50.2KM FROM MOUTH ( 9.7KM D/S FROM BARRAGE ) | -23.383861 | 150.557583 | pH | 10301w |  | 7.85 | Unit
005020 | 1993-12-07 | 4.5 | FITZROY RIVER 50.2KM FROM MOUTH ( 9.7KM D/S FROM BARRAGE ) | -23.383861 | 150.557583 | Conductivity at 25 Deg C | 02101w |  | 25.866 | mS/cm
005020 | 1993-12-07 | 4.5 | FITZROY RIVER 50.2KM FROM MOUTH ( 9.7KM D/S FROM BARRAGE ) | -23.383861 | 150.557583 | Dissolved Oxygen % Deficit | 08008w |  | 50.9
005020 | 1993-12-07 | 4.5 | FITZROY RIVER 50.2KM FROM MOUTH ( 9.7KM D/S FROM BARRAGE ) | -23.383861 | 150.557583 | Dissolved Oxygen Deficit | 08010w |  | 3.6552 | mg/L
005020 | 1993-12-07 | 4.5 | FITZROY RIVER 50.2KM FROM MOUTH ( 9.7KM D/S FROM BARRAGE ) | -23.383861 | 150.557583 | Oxygen (dissolved) | 08101w |  | 3.526 | mg/L
005020 | 1993-12-07 | 4.5 | FITZROY RIVER 50.2KM FROM MOUTH ( 9.7KM D/S FROM BARRAGE ) | -23.383861 | 150.557583 | Oxygen per cent saturation | 08005w |  | 49.1 | %
005020 | 1993-12-07 | 4.5 | FITZROY RIVER 50.2KM FROM MOUTH ( 9.7KM D/S FROM BARRAGE ) | -23.383861 | 150.557583 | Salinity | 02106w |  | 15.7901 | g/L
005020 | 1993-12-07 | 4.5 | FITZROY RIVER 50.2KM FROM MOUTH ( 9.7KM D/S FROM BARRAGE ) | -23.383861 | 150.557583 | Temperature | 02201w |  | 27.9 | Deg C
005020 | 1993-12-07 | 4.5 | FITZROY RIVER 50.2KM FROM MOUTH ( 9.7KM D/S FROM BARRAGE ) | -23.383861 | 150.557583 | Turbidity | 02301w |  | 12 | NTU
005020 | 1993-12-07 | 4.5 | FITZROY RIVER 50.2KM FROM MOUTH ( 9.7KM D/S FROM BARRAGE ) | -23.383861 | 150.557583 | pH | 10301w |  | 7.86 | Unit
005020 | 1994-01-11 | 2.0 | FITZROY RIVER 50.2KM FROM MOUTH ( 9.7KM D/S FROM BARRAGE ) | -23.383861 | 150.557583 | Conductivity at 25 Deg C | 02101w |  | 14.582 | mS/cm
005020 | 1994-01-11 | 2.0 | FITZROY RIVER 50.2KM FROM MOUTH ( 9.7KM D/S FROM BARRAGE ) | -23.383861 | 150.557583 | Dissolved Oxygen % Deficit | 08008w |  | 24.6
005020 | 1994-01-11 | 2.0 | FITZROY RIVER 50.2KM FROM MOUTH ( 9.7KM D/S FROM BARRAGE ) | -23.383861 | 150.557583 | Dissolved Oxygen Deficit | 08010w |  | 1.7482 | mg/L
005020 | 1994-01-11 | 2.0 | FITZROY RIVER 50.2KM FROM MOUTH ( 9.7KM D/S FROM BARRAGE ) | -23.383861 | 150.557583 | Oxygen (dissolved) | 08101w |  | 5.3583 | mg/L
005020 | 1994-01-11 | 2.0 | FITZROY RIVER 50.2KM FROM MOUTH ( 9.7KM D/S FROM BARRAGE ) | -23.383861 | 150.557583 | Oxygen per cent saturation | 08005w |  | 75.4 | %
005020 | 1994-01-11 | 2.0 | FITZROY RIVER 50.2KM FROM MOUTH ( 9.7KM D/S FROM BARRAGE ) | -23.383861 | 150.557583 | Salinity | 02106w |  | 8.4678 | g/L
005020 | 1994-01-11 | 2.0 | FITZROY RIVER 50.2KM FROM MOUTH ( 9.7KM D/S FROM BARRAGE ) | -23.383861 | 150.557583 | Temperature | 02201w |  | 30.9 | Deg C
005020 | 1994-01-11 | 2.0 | FITZROY RIVER 50.2KM FROM MOUTH ( 9.7KM D/S FROM BARRAGE ) | -23.383861 | 150.557583 | Turbidity | 02301w |  | 21 | NTU
005020 | 1994-01-11 | 2.0 | FITZROY RIVER 50.2KM FROM MOUTH ( 9.7KM D/S FROM BARRAGE ) | -23.383861 | 150.557583 | pH | 10301w |  | 7.97 | Unit
005020 | 1994-01-11 | 4.0 | FITZROY RIVER 50.2KM FROM MOUTH ( 9.7KM D/S FROM BARRAGE ) | -23.383861 | 150.557583 | Conductivity at 25 Deg C | 02101w |  | 15.146 | mS/cm
005020 | 1994-01-11 | 4.0 | FITZROY RIVER 50.2KM FROM MOUTH ( 9.7KM D/S FROM BARRAGE ) | -23.383861 | 150.557583 | Dissolved Oxygen % Deficit | 08008w |  | 25.3
005020 | 1994-01-11 | 4.0 | FITZROY RIVER 50.2KM FROM MOUTH ( 9.7KM D/S FROM BARRAGE ) | -23.383861 | 150.557583 | Dissolved Oxygen Deficit | 08010w |  | 1.7975 | mg/L
005020 | 1994-01-11 | 4.0 | FITZROY RIVER 50.2KM FROM MOUTH ( 9.7KM D/S FROM BARRAGE ) | -23.383861 | 150.557583 | Oxygen (dissolved) | 08101w |  | 5.3071 | mg/L
005020 | 1994-01-11 | 4.0 | FITZROY RIVER 50.2KM FROM MOUTH ( 9.7KM D/S FROM BARRAGE ) | -23.383861 | 150.557583 | Oxygen per cent saturation | 08005w |  | 74.7 | %
005020 | 1994-01-11 | 4.0 | FITZROY RIVER 50.2KM FROM MOUTH ( 9.7KM D/S FROM BARRAGE ) | -23.383861 | 150.557583 | Salinity | 02106w |  | 8.8229 | g/L
005020 | 1994-01-11 | 4.0 | FITZROY RIVER 50.2KM FROM MOUTH ( 9.7KM D/S FROM BARRAGE ) | -23.383861 | 150.557583 | Temperature | 02201w |  | 30.8 | Deg C
005020 | 1994-01-11 | 4.0 | FITZROY RIVER 50.2KM FROM MOUTH ( 9.7KM D/S FROM BARRAGE ) | -23.383861 | 150.557583 | Turbidity | 02301w |  | 21 | NTU
005020 | 1994-01-11 | 4.0 | FITZROY RIVER 50.2KM FROM MOUTH ( 9.7KM D/S FROM BARRAGE ) | -23.383861 | 150.557583 | pH | 10301w |  | 7.96 | Unit
005020 | 1994-01-11 | 6.0 | FITZROY RIVER 50.2KM FROM MOUTH ( 9.7KM D/S FROM BARRAGE ) | -23.383861 | 150.557583 | Conductivity at 25 Deg C | 02101w |  | 15.736 | mS/cm
005020 | 1994-01-11 | 6.0 | FITZROY RIVER 50.2KM FROM MOUTH ( 9.7KM D/S FROM BARRAGE ) | -23.383861 | 150.557583 | Dissolved Oxygen % Deficit | 08008w |  | 26.8
005020 | 1994-01-11 | 6.0 | FITZROY RIVER 50.2KM FROM MOUTH ( 9.7KM D/S FROM BARRAGE ) | -23.383861 | 150.557583 | Dissolved Oxygen Deficit | 08010w |  | 1.9034 | mg/L
005020 | 1994-01-11 | 6.0 | FITZROY RIVER 50.2KM FROM MOUTH ( 9.7KM D/S FROM BARRAGE ) | -23.383861 | 150.557583 | Oxygen (dissolved) | 08101w |  | 5.1987 | mg/L
005020 | 1994-01-11 | 6.0 | FITZROY RIVER 50.2KM FROM MOUTH ( 9.7KM D/S FROM BARRAGE ) | -23.383861 | 150.557583 | Oxygen per cent saturation | 08005w |  | 73.2 | %
005020 | 1994-01-11 | 6.0 | FITZROY RIVER 50.2KM FROM MOUTH ( 9.7KM D/S FROM BARRAGE ) | -23.383861 | 150.557583 | Salinity | 02106w |  | 9.1957 | g/L
005020 | 1994-01-11 | 6.0 | FITZROY RIVER 50.2KM FROM MOUTH ( 9.7KM D/S FROM BARRAGE ) | -23.383861 | 150.557583 | Temperature | 02201w |  | 30.7 | Deg C
005020 | 1994-01-11 | 6.0 | FITZROY RIVER 50.2KM FROM MOUTH ( 9.7KM D/S FROM BARRAGE ) | -23.383861 | 150.557583 | Turbidity | 02301w |  | 43 | NTU
005020 | 1994-01-11 | 6.0 | FITZROY RIVER 50.2KM FROM MOUTH ( 9.7KM D/S FROM BARRAGE ) | -23.383861 | 150.557583 | pH | 10301w |  | 7.94 | Unit
005020 | 1994-01-11 | 6.5 | FITZROY RIVER 50.2KM FROM MOUTH ( 9.7KM D/S FROM BARRAGE ) | -23.383861 | 150.557583 | Conductivity at 25 Deg C | 02101w |  | 16.006 | mS/cm
005020 | 1994-01-11 | 6.5 | FITZROY RIVER 50.2KM FROM MOUTH ( 9.7KM D/S FROM BARRAGE ) | -23.383861 | 150.557583 | Dissolved Oxygen % Deficit | 08008w |  | 27.9
005020 | 1994-01-11 | 6.5 | FITZROY RIVER 50.2KM FROM MOUTH ( 9.7KM D/S FROM BARRAGE ) | -23.383861 | 150.557583 | Dissolved Oxygen Deficit | 08010w |  | 1.9796 | mg/L
005020 | 1994-01-11 | 6.5 | FITZROY RIVER 50.2KM FROM MOUTH ( 9.7KM D/S FROM BARRAGE ) | -23.383861 | 150.557583 | Oxygen (dissolved) | 08101w |  | 5.1158 | mg/L
005020 | 1994-01-11 | 6.5 | FITZROY RIVER 50.2KM FROM MOUTH ( 9.7KM D/S FROM BARRAGE ) | -23.383861 | 150.557583 | Oxygen per cent saturation | 08005w |  | 72.1 | %
005020 | 1994-01-11 | 6.5 | FITZROY RIVER 50.2KM FROM MOUTH ( 9.7KM D/S FROM BARRAGE ) | -23.383861 | 150.557583 | Salinity | 02106w |  | 9.3667 | g/L
005020 | 1994-01-11 | 6.5 | FITZROY RIVER 50.2KM FROM MOUTH ( 9.7KM D/S FROM BARRAGE ) | -23.383861 | 150.557583 | Temperature | 02201w |  | 30.7 | Deg C
005020 | 1994-01-11 | 6.5 | FITZROY RIVER 50.2KM FROM MOUTH ( 9.7KM D/S FROM BARRAGE ) | -23.383861 | 150.557583 | Turbidity | 02301w |  | 52 | NTU
005020 | 1994-01-11 | 6.5 | FITZROY RIVER 50.2KM FROM MOUTH ( 9.7KM D/S FROM BARRAGE ) | -23.383861 | 150.557583 | pH | 10301w |  | 7.94 | Unit
005020 | 1994-02-08 | 2.0 | FITZROY RIVER 50.2KM FROM MOUTH ( 9.7KM D/S FROM BARRAGE ) | -23.383861 | 150.557583 | Conductivity at 25 Deg C | 02101w |  | 26.176 | mS/cm
005020 | 1994-02-08 | 2.0 | FITZROY RIVER 50.2KM FROM MOUTH ( 9.7KM D/S FROM BARRAGE ) | -23.383861 | 150.557583 | Dissolved Oxygen % Deficit | 08008w |  | 16.5
005020 | 1994-02-08 | 2.0 | FITZROY RIVER 50.2KM FROM MOUTH ( 9.7KM D/S FROM BARRAGE ) | -23.383861 | 150.557583 | Dissolved Oxygen Deficit | 08010w |  | 1.1876 | mg/L
005020 | 1994-02-08 | 2.0 | FITZROY RIVER 50.2KM FROM MOUTH ( 9.7KM D/S FROM BARRAGE ) | -23.383861 | 150.557583 | Oxygen (dissolved) | 08101w |  | 6.0099 | mg/L
005020 | 1994-02-08 | 2.0 | FITZROY RIVER 50.2KM FROM MOUTH ( 9.7KM D/S FROM BARRAGE ) | -23.383861 | 150.557583 | Oxygen per cent saturation | 08005w |  | 83.5 | %
005020 | 1994-02-08 | 2.0 | FITZROY RIVER 50.2KM FROM MOUTH ( 9.7KM D/S FROM BARRAGE ) | -23.383861 | 150.557583 | Salinity | 02106w |  | 15.9975 | g/L
005020 | 1994-02-08 | 2.0 | FITZROY RIVER 50.2KM FROM MOUTH ( 9.7KM D/S FROM BARRAGE ) | -23.383861 | 150.557583 | Temperature | 02201w |  | 27.7 | Deg C
005020 | 1994-02-08 | 2.0 | FITZROY RIVER 50.2KM FROM MOUTH ( 9.7KM D/S FROM BARRAGE ) | -23.383861 | 150.557583 | Turbidity | 02301w |  | 13 | NTU
005020 | 1994-02-08 | 2.0 | FITZROY RIVER 50.2KM FROM MOUTH ( 9.7KM D/S FROM BARRAGE ) | -23.383861 | 150.557583 | pH | 10301w |  | 7.73 | Unit
005020 | 1994-02-08 | 4.0 | FITZROY RIVER 50.2KM FROM MOUTH ( 9.7KM D/S FROM BARRAGE ) | -23.383861 | 150.557583 | Conductivity at 25 Deg C | 02101w |  | 27.058 | mS/cm
005020 | 1994-02-08 | 4.0 | FITZROY RIVER 50.2KM FROM MOUTH ( 9.7KM D/S FROM BARRAGE ) | -23.383861 | 150.557583 | Dissolved Oxygen % Deficit | 08008w |  | 20.4
005020 | 1994-02-08 | 4.0 | FITZROY RIVER 50.2KM FROM MOUTH ( 9.7KM D/S FROM BARRAGE ) | -23.383861 | 150.557583 | Dissolved Oxygen Deficit | 08010w |  | 1.4685 | mg/L
005020 | 1994-02-08 | 4.0 | FITZROY RIVER 50.2KM FROM MOUTH ( 9.7KM D/S FROM BARRAGE ) | -23.383861 | 150.557583 | Oxygen (dissolved) | 08101w |  | 5.7299 | mg/L
005020 | 1994-02-08 | 4.0 | FITZROY RIVER 50.2KM FROM MOUTH ( 9.7KM D/S FROM BARRAGE ) | -23.383861 | 150.557583 | Oxygen per cent saturation | 08005w |  | 79.6 | %
005020 | 1994-02-08 | 4.0 | FITZROY RIVER 50.2KM FROM MOUTH ( 9.7KM D/S FROM BARRAGE ) | -23.383861 | 150.557583 | Salinity | 02106w |  | 16.5894 | g/L
005020 | 1994-02-08 | 4.0 | FITZROY RIVER 50.2KM FROM MOUTH ( 9.7KM D/S FROM BARRAGE ) | -23.383861 | 150.557583 | Temperature | 02201w |  | 27.5 | Deg C
005020 | 1994-02-08 | 4.0 | FITZROY RIVER 50.2KM FROM MOUTH ( 9.7KM D/S FROM BARRAGE ) | -23.383861 | 150.557583 | Turbidity | 02301w |  | 17 | NTU
005020 | 1994-02-08 | 4.0 | FITZROY RIVER 50.2KM FROM MOUTH ( 9.7KM D/S FROM BARRAGE ) | -23.383861 | 150.557583 | pH | 10301w |  | 7.71 | Unit
005020 | 1994-02-08 | 6.0 | FITZROY RIVER 50.2KM FROM MOUTH ( 9.7KM D/S FROM BARRAGE ) | -23.383861 | 150.557583 | Conductivity at 25 Deg C | 02101w |  | 27.658 | mS/cm
005020 | 1994-02-08 | 6.0 | FITZROY RIVER 50.2KM FROM MOUTH ( 9.7KM D/S FROM BARRAGE ) | -23.383861 | 150.557583 | Dissolved Oxygen % Deficit | 08008w |  | 21.6
005020 | 1994-02-08 | 6.0 | FITZROY RIVER 50.2KM FROM MOUTH ( 9.7KM D/S FROM BARRAGE ) | -23.383861 | 150.557583 | Dissolved Oxygen Deficit | 08010w |  | 1.554 | mg/L
005020 | 1994-02-08 | 6.0 | FITZROY RIVER 50.2KM FROM MOUTH ( 9.7KM D/S FROM BARRAGE ) | -23.383861 | 150.557583 | Oxygen (dissolved) | 08101w |  | 5.6405 | mg/L
005020 | 1994-02-08 | 6.0 | FITZROY RIVER 50.2KM FROM MOUTH ( 9.7KM D/S FROM BARRAGE ) | -23.383861 | 150.557583 | Oxygen per cent saturation | 08005w |  | 78.4 | %
005020 | 1994-02-08 | 6.0 | FITZROY RIVER 50.2KM FROM MOUTH ( 9.7KM D/S FROM BARRAGE ) | -23.383861 | 150.557583 | Salinity | 02106w |  | 16.9936 | g/L
005020 | 1994-02-08 | 6.0 | FITZROY RIVER 50.2KM FROM MOUTH ( 9.7KM D/S FROM BARRAGE ) | -23.383861 | 150.557583 | Temperature | 02201w |  | 27.4 | Deg C
005020 | 1994-02-08 | 6.0 | FITZROY RIVER 50.2KM FROM MOUTH ( 9.7KM D/S FROM BARRAGE ) | -23.383861 | 150.557583 | Turbidity | 02301w |  | 26 | NTU
005020 | 1994-02-08 | 6.0 | FITZROY RIVER 50.2KM FROM MOUTH ( 9.7KM D/S FROM BARRAGE ) | -23.383861 | 150.557583 | pH | 10301w |  | 7.71 | Unit
005020 | 1994-03-09 | 2.0 | FITZROY RIVER 50.2KM FROM MOUTH ( 9.7KM D/S FROM BARRAGE ) | -23.383861 | 150.557583 | Conductivity at 25 Deg C | 02101w |  | 0.154 | mS/cm
005020 | 1994-03-09 | 2.0 | FITZROY RIVER 50.2KM FROM MOUTH ( 9.7KM D/S FROM BARRAGE ) | -23.383861 | 150.557583 | Dissolved Oxygen % Deficit | 08008w |  | 53.1
005020 | 1994-03-09 | 2.0 | FITZROY RIVER 50.2KM FROM MOUTH ( 9.7KM D/S FROM BARRAGE ) | -23.383861 | 150.557583 | Dissolved Oxygen Deficit | 08010w |  | 4.1993 | mg/L
005020 | 1994-03-09 | 2.0 | FITZROY RIVER 50.2KM FROM MOUTH ( 9.7KM D/S FROM BARRAGE ) | -23.383861 | 150.557583 | Oxygen (dissolved) | 08101w |  | 3.709 | mg/L
005020 | 1994-03-09 | 2.0 | FITZROY RIVER 50.2KM FROM MOUTH ( 9.7KM D/S FROM BARRAGE ) | -23.383861 | 150.557583 | Oxygen per cent saturation | 08005w |  | 46.9 | %
005020 | 1994-03-09 | 2.0 | FITZROY RIVER 50.2KM FROM MOUTH ( 9.7KM D/S FROM BARRAGE ) | -23.383861 | 150.557583 | Salinity | 02106w |  | 0.0769 | g/L
005020 | 1994-03-09 | 2.0 | FITZROY RIVER 50.2KM FROM MOUTH ( 9.7KM D/S FROM BARRAGE ) | -23.383861 | 150.557583 | Temperature | 02201w |  | 27.4 | Deg C
005020 | 1994-03-09 | 2.0 | FITZROY RIVER 50.2KM FROM MOUTH ( 9.7KM D/S FROM BARRAGE ) | -23.383861 | 150.557583 | Turbidity | 02301w |  | 1021 | NTU
005020 | 1994-03-09 | 2.0 | FITZROY RIVER 50.2KM FROM MOUTH ( 9.7KM D/S FROM BARRAGE ) | -23.383861 | 150.557583 | pH | 10301w |  | 6.9 | Unit
005020 | 1994-03-09 | 4.0 | FITZROY RIVER 50.2KM FROM MOUTH ( 9.7KM D/S FROM BARRAGE ) | -23.383861 | 150.557583 | Conductivity at 25 Deg C | 02101w |  | 0.154 | mS/cm
005020 | 1994-03-09 | 4.0 | FITZROY RIVER 50.2KM FROM MOUTH ( 9.7KM D/S FROM BARRAGE ) | -23.383861 | 150.557583 | Dissolved Oxygen % Deficit | 08008w |  | 52.9
005020 | 1994-03-09 | 4.0 | FITZROY RIVER 50.2KM FROM MOUTH ( 9.7KM D/S FROM BARRAGE ) | -23.383861 | 150.557583 | Dissolved Oxygen Deficit | 08010w |  | 4.1835 | mg/L
005020 | 1994-03-09 | 4.0 | FITZROY RIVER 50.2KM FROM MOUTH ( 9.7KM D/S FROM BARRAGE ) | -23.383861 | 150.557583 | Oxygen (dissolved) | 08101w |  | 3.7248 | mg/L
005020 | 1994-03-09 | 4.0 | FITZROY RIVER 50.2KM FROM MOUTH ( 9.7KM D/S FROM BARRAGE ) | -23.383861 | 150.557583 | Oxygen per cent saturation | 08005w |  | 47.1 | %
005020 | 1994-03-09 | 4.0 | FITZROY RIVER 50.2KM FROM MOUTH ( 9.7KM D/S FROM BARRAGE ) | -23.383861 | 150.557583 | Salinity | 02106w |  | 0.0769 | g/L
005020 | 1994-03-09 | 4.0 | FITZROY RIVER 50.2KM FROM MOUTH ( 9.7KM D/S FROM BARRAGE ) | -23.383861 | 150.557583 | Temperature | 02201w |  | 27.4 | Deg C
005020 | 1994-03-09 | 4.0 | FITZROY RIVER 50.2KM FROM MOUTH ( 9.7KM D/S FROM BARRAGE ) | -23.383861 | 150.557583 | Turbidity | 02301w |  | 996 | NTU
005020 | 1994-03-09 | 4.0 | FITZROY RIVER 50.2KM FROM MOUTH ( 9.7KM D/S FROM BARRAGE ) | -23.383861 | 150.557583 | pH | 10301w |  | 6.82 | Unit
005020 | 1994-03-09 | 6.0 | FITZROY RIVER 50.2KM FROM MOUTH ( 9.7KM D/S FROM BARRAGE ) | -23.383861 | 150.557583 | Conductivity at 25 Deg C | 02101w |  | 0.152 | mS/cm
005020 | 1994-03-09 | 6.0 | FITZROY RIVER 50.2KM FROM MOUTH ( 9.7KM D/S FROM BARRAGE ) | -23.383861 | 150.557583 | Dissolved Oxygen % Deficit | 08008w |  | 53.1
005020 | 1994-03-09 | 6.0 | FITZROY RIVER 50.2KM FROM MOUTH ( 9.7KM D/S FROM BARRAGE ) | -23.383861 | 150.557583 | Dissolved Oxygen Deficit | 08010w |  | 4.1993 | mg/L
005020 | 1994-03-09 | 6.0 | FITZROY RIVER 50.2KM FROM MOUTH ( 9.7KM D/S FROM BARRAGE ) | -23.383861 | 150.557583 | Oxygen (dissolved) | 08101w |  | 3.709 | mg/L
005020 | 1994-03-09 | 6.0 | FITZROY RIVER 50.2KM FROM MOUTH ( 9.7KM D/S FROM BARRAGE ) | -23.383861 | 150.557583 | Oxygen per cent saturation | 08005w |  | 46.9 | %
005020 | 1994-03-09 | 6.0 | FITZROY RIVER 50.2KM FROM MOUTH ( 9.7KM D/S FROM BARRAGE ) | -23.383861 | 150.557583 | Salinity | 02106w |  | 0.0759 | g/L
005020 | 1994-03-09 | 6.0 | FITZROY RIVER 50.2KM FROM MOUTH ( 9.7KM D/S FROM BARRAGE ) | -23.383861 | 150.557583 | Temperature | 02201w |  | 27.4 | Deg C
005020 | 1994-03-09 | 6.0 | FITZROY RIVER 50.2KM FROM MOUTH ( 9.7KM D/S FROM BARRAGE ) | -23.383861 | 150.557583 | Turbidity | 02301w |  | 1010 | NTU
005020 | 1994-03-09 | 6.0 | FITZROY RIVER 50.2KM FROM MOUTH ( 9.7KM D/S FROM BARRAGE ) | -23.383861 | 150.557583 | pH | 10301w |  | 6.77 | Unit
005020 | 1994-04-20 | 2.0 | FITZROY RIVER 50.2KM FROM MOUTH ( 9.7KM D/S FROM BARRAGE ) | -23.383861 | 150.557583 | Conductivity at 25 Deg C | 02101w |  | 9.702 | mS/cm
005020 | 1994-04-20 | 2.0 | FITZROY RIVER 50.2KM FROM MOUTH ( 9.7KM D/S FROM BARRAGE ) | -23.383861 | 150.557583 | Dissolved Oxygen % Deficit | 08008w |  | 19.3
005020 | 1994-04-20 | 2.0 | FITZROY RIVER 50.2KM FROM MOUTH ( 9.7KM D/S FROM BARRAGE ) | -23.383861 | 150.557583 | Dissolved Oxygen Deficit | 08010w |  | 1.5806 | mg/L
005020 | 1994-04-20 | 2.0 | FITZROY RIVER 50.2KM FROM MOUTH ( 9.7KM D/S FROM BARRAGE ) | -23.383861 | 150.557583 | Oxygen (dissolved) | 08101w |  | 6.609 | mg/L
005020 | 1994-04-20 | 2.0 | FITZROY RIVER 50.2KM FROM MOUTH ( 9.7KM D/S FROM BARRAGE ) | -23.383861 | 150.557583 | Oxygen per cent saturation | 08005w |  | 80.7 | %
005020 | 1994-04-20 | 2.0 | FITZROY RIVER 50.2KM FROM MOUTH ( 9.7KM D/S FROM BARRAGE ) | -23.383861 | 150.557583 | Salinity | 02106w |  | 5.4538 | g/L
005020 | 1994-04-20 | 2.0 | FITZROY RIVER 50.2KM FROM MOUTH ( 9.7KM D/S FROM BARRAGE ) | -23.383861 | 150.557583 | Temperature | 02201w |  | 23.8 | Deg C
005020 | 1994-04-20 | 2.0 | FITZROY RIVER 50.2KM FROM MOUTH ( 9.7KM D/S FROM BARRAGE ) | -23.383861 | 150.557583 | Turbidity | 02301w |  | 19 | NTU
005020 | 1994-04-20 | 2.0 | FITZROY RIVER 50.2KM FROM MOUTH ( 9.7KM D/S FROM BARRAGE ) | -23.383861 | 150.557583 | pH | 10301w |  | 7.75 | Unit
005020 | 1994-04-20 | 4.0 | FITZROY RIVER 50.2KM FROM MOUTH ( 9.7KM D/S FROM BARRAGE ) | -23.383861 | 150.557583 | Conductivity at 25 Deg C | 02101w |  | 13.4 | mS/cm
005020 | 1994-04-20 | 4.0 | FITZROY RIVER 50.2KM FROM MOUTH ( 9.7KM D/S FROM BARRAGE ) | -23.383861 | 150.557583 | Dissolved Oxygen % Deficit | 08008w |  | 19.8
005020 | 1994-04-20 | 4.0 | FITZROY RIVER 50.2KM FROM MOUTH ( 9.7KM D/S FROM BARRAGE ) | -23.383861 | 150.557583 | Dissolved Oxygen Deficit | 08010w |  | 1.5946 | mg/L
005020 | 1994-04-20 | 4.0 | FITZROY RIVER 50.2KM FROM MOUTH ( 9.7KM D/S FROM BARRAGE ) | -23.383861 | 150.557583 | Oxygen (dissolved) | 08101w |  | 6.4591 | mg/L
005020 | 1994-04-20 | 4.0 | FITZROY RIVER 50.2KM FROM MOUTH ( 9.7KM D/S FROM BARRAGE ) | -23.383861 | 150.557583 | Oxygen per cent saturation | 08005w |  | 80.2 | %
005020 | 1994-04-20 | 4.0 | FITZROY RIVER 50.2KM FROM MOUTH ( 9.7KM D/S FROM BARRAGE ) | -23.383861 | 150.557583 | Salinity | 02106w |  | 7.7278 | g/L
005020 | 1994-04-20 | 4.0 | FITZROY RIVER 50.2KM FROM MOUTH ( 9.7KM D/S FROM BARRAGE ) | -23.383861 | 150.557583 | Temperature | 02201w |  | 24 | Deg C
005020 | 1994-04-20 | 4.0 | FITZROY RIVER 50.2KM FROM MOUTH ( 9.7KM D/S FROM BARRAGE ) | -23.383861 | 150.557583 | Turbidity | 02301w |  | 28 | NTU
005020 | 1994-04-20 | 4.0 | FITZROY RIVER 50.2KM FROM MOUTH ( 9.7KM D/S FROM BARRAGE ) | -23.383861 | 150.557583 | pH | 10301w |  | 7.77 | Unit
005020 | 1994-05-17 | 2.0 | FITZROY RIVER 50.2KM FROM MOUTH ( 9.7KM D/S FROM BARRAGE ) | -23.383861 | 150.557583 | Conductivity at 25 Deg C | 02101w |  | 17.918 | mS/cm
005020 | 1994-05-17 | 2.0 | FITZROY RIVER 50.2KM FROM MOUTH ( 9.7KM D/S FROM BARRAGE ) | -23.383861 | 150.557583 | Dissolved Oxygen % Deficit | 08008w |  | 17.5
005020 | 1994-05-17 | 2.0 | FITZROY RIVER 50.2KM FROM MOUTH ( 9.7KM D/S FROM BARRAGE ) | -23.383861 | 150.557583 | Dissolved Oxygen Deficit | 08010w |  | 1.4361 | mg/L
005020 | 1994-05-17 | 2.0 | FITZROY RIVER 50.2KM FROM MOUTH ( 9.7KM D/S FROM BARRAGE ) | -23.383861 | 150.557583 | Oxygen (dissolved) | 08101w |  | 6.7704 | mg/L
005020 | 1994-05-17 | 2.0 | FITZROY RIVER 50.2KM FROM MOUTH ( 9.7KM D/S FROM BARRAGE ) | -23.383861 | 150.557583 | Oxygen per cent saturation | 08005w |  | 82.5 | %
005020 | 1994-05-17 | 2.0 | FITZROY RIVER 50.2KM FROM MOUTH ( 9.7KM D/S FROM BARRAGE ) | -23.383861 | 150.557583 | Salinity | 02106w |  | 10.5856 | g/L
005020 | 1994-05-17 | 2.0 | FITZROY RIVER 50.2KM FROM MOUTH ( 9.7KM D/S FROM BARRAGE ) | -23.383861 | 150.557583 | Temperature | 02201w |  | 22.1 | Deg C
005020 | 1994-05-17 | 2.0 | FITZROY RIVER 50.2KM FROM MOUTH ( 9.7KM D/S FROM BARRAGE ) | -23.383861 | 150.557583 | Turbidity | 02301w |  | 13 | NTU
005020 | 1994-05-17 | 2.0 | FITZROY RIVER 50.2KM FROM MOUTH ( 9.7KM D/S FROM BARRAGE ) | -23.383861 | 150.557583 | pH | 10301w |  | 7.97 | Unit
005020 | 1994-05-17 | 4.0 | FITZROY RIVER 50.2KM FROM MOUTH ( 9.7KM D/S FROM BARRAGE ) | -23.383861 | 150.557583 | Conductivity at 25 Deg C | 02101w |  | 20.854 | mS/cm
005020 | 1994-05-17 | 4.0 | FITZROY RIVER 50.2KM FROM MOUTH ( 9.7KM D/S FROM BARRAGE ) | -23.383861 | 150.557583 | Dissolved Oxygen % Deficit | 08008w |  | 20.4
005020 | 1994-05-17 | 4.0 | FITZROY RIVER 50.2KM FROM MOUTH ( 9.7KM D/S FROM BARRAGE ) | -23.383861 | 150.557583 | Dissolved Oxygen Deficit | 08010w |  | 1.6558 | mg/L
005020 | 1994-05-17 | 4.0 | FITZROY RIVER 50.2KM FROM MOUTH ( 9.7KM D/S FROM BARRAGE ) | -23.383861 | 150.557583 | Oxygen (dissolved) | 08101w |  | 6.4608 | mg/L
005020 | 1994-05-17 | 4.0 | FITZROY RIVER 50.2KM FROM MOUTH ( 9.7KM D/S FROM BARRAGE ) | -23.383861 | 150.557583 | Oxygen per cent saturation | 08005w |  | 79.6 | %
005020 | 1994-05-17 | 4.0 | FITZROY RIVER 50.2KM FROM MOUTH ( 9.7KM D/S FROM BARRAGE ) | -23.383861 | 150.557583 | Salinity | 02106w |  | 12.4827 | g/L
005020 | 1994-05-17 | 4.0 | FITZROY RIVER 50.2KM FROM MOUTH ( 9.7KM D/S FROM BARRAGE ) | -23.383861 | 150.557583 | Temperature | 02201w |  | 22.1 | Deg C
005020 | 1994-05-17 | 4.0 | FITZROY RIVER 50.2KM FROM MOUTH ( 9.7KM D/S FROM BARRAGE ) | -23.383861 | 150.557583 | Turbidity | 02301w |  | 30 | NTU
005020 | 1994-05-17 | 4.0 | FITZROY RIVER 50.2KM FROM MOUTH ( 9.7KM D/S FROM BARRAGE ) | -23.383861 | 150.557583 | pH | 10301w |  | 7.94 | Unit
005020 | 1994-05-17 | 6.0 | FITZROY RIVER 50.2KM FROM MOUTH ( 9.7KM D/S FROM BARRAGE ) | -23.383861 | 150.557583 | Conductivity at 25 Deg C | 02101w |  | 21.12 | mS/cm
005020 | 1994-05-17 | 6.0 | FITZROY RIVER 50.2KM FROM MOUTH ( 9.7KM D/S FROM BARRAGE ) | -23.383861 | 150.557583 | Dissolved Oxygen % Deficit | 08008w |  | 20.5
005020 | 1994-05-17 | 6.0 | FITZROY RIVER 50.2KM FROM MOUTH ( 9.7KM D/S FROM BARRAGE ) | -23.383861 | 150.557583 | Dissolved Oxygen Deficit | 08010w |  | 1.6622 | mg/L
005020 | 1994-05-17 | 6.0 | FITZROY RIVER 50.2KM FROM MOUTH ( 9.7KM D/S FROM BARRAGE ) | -23.383861 | 150.557583 | Oxygen (dissolved) | 08101w |  | 6.4462 | mg/L
005020 | 1994-05-17 | 6.0 | FITZROY RIVER 50.2KM FROM MOUTH ( 9.7KM D/S FROM BARRAGE ) | -23.383861 | 150.557583 | Oxygen per cent saturation | 08005w |  | 79.5 | %
005020 | 1994-05-17 | 6.0 | FITZROY RIVER 50.2KM FROM MOUTH ( 9.7KM D/S FROM BARRAGE ) | -23.383861 | 150.557583 | Salinity | 02106w |  | 12.656 | g/L
005020 | 1994-05-17 | 6.0 | FITZROY RIVER 50.2KM FROM MOUTH ( 9.7KM D/S FROM BARRAGE ) | -23.383861 | 150.557583 | Temperature | 02201w |  | 22.1 | Deg C
005020 | 1994-05-17 | 6.0 | FITZROY RIVER 50.2KM FROM MOUTH ( 9.7KM D/S FROM BARRAGE ) | -23.383861 | 150.557583 | Turbidity | 02301w |  | 37 | NTU
005020 | 1994-05-17 | 6.0 | FITZROY RIVER 50.2KM FROM MOUTH ( 9.7KM D/S FROM BARRAGE ) | -23.383861 | 150.557583 | pH | 10301w |  | 7.93 | Unit
005020 | 1994-06-08 | 2.0 | FITZROY RIVER 50.2KM FROM MOUTH ( 9.7KM D/S FROM BARRAGE ) | -23.383861 | 150.557583 | Conductivity at 25 Deg C | 02101w |  | 29.89 | mS/cm
005020 | 1994-06-08 | 2.0 | FITZROY RIVER 50.2KM FROM MOUTH ( 9.7KM D/S FROM BARRAGE ) | -23.383861 | 150.557583 | Dissolved Oxygen % Deficit | 08008w |  | 14.9
005020 | 1994-06-08 | 2.0 | FITZROY RIVER 50.2KM FROM MOUTH ( 9.7KM D/S FROM BARRAGE ) | -23.383861 | 150.557583 | Dissolved Oxygen Deficit | 08010w |  | 1.1786 | mg/L
005020 | 1994-06-08 | 2.0 | FITZROY RIVER 50.2KM FROM MOUTH ( 9.7KM D/S FROM BARRAGE ) | -23.383861 | 150.557583 | Oxygen (dissolved) | 08101w |  | 6.7317 | mg/L
005020 | 1994-06-08 | 2.0 | FITZROY RIVER 50.2KM FROM MOUTH ( 9.7KM D/S FROM BARRAGE ) | -23.383861 | 150.557583 | Oxygen per cent saturation | 08005w |  | 85.1 | %
005020 | 1994-06-08 | 2.0 | FITZROY RIVER 50.2KM FROM MOUTH ( 9.7KM D/S FROM BARRAGE ) | -23.383861 | 150.557583 | Salinity | 02106w |  | 18.5078 | g/L
005020 | 1994-06-08 | 2.0 | FITZROY RIVER 50.2KM FROM MOUTH ( 9.7KM D/S FROM BARRAGE ) | -23.383861 | 150.557583 | Temperature | 02201w |  | 21.6 | Deg C
005020 | 1994-06-08 | 2.0 | FITZROY RIVER 50.2KM FROM MOUTH ( 9.7KM D/S FROM BARRAGE ) | -23.383861 | 150.557583 | Turbidity | 02301w |  | 18 | NTU
005020 | 1994-06-08 | 2.0 | FITZROY RIVER 50.2KM FROM MOUTH ( 9.7KM D/S FROM BARRAGE ) | -23.383861 | 150.557583 | pH | 10301w |  | 7.77 | Unit
005020 | 1994-06-08 | 4.0 | FITZROY RIVER 50.2KM FROM MOUTH ( 9.7KM D/S FROM BARRAGE ) | -23.383861 | 150.557583 | Conductivity at 25 Deg C | 02101w |  | 30.424 | mS/cm
005020 | 1994-06-08 | 4.0 | FITZROY RIVER 50.2KM FROM MOUTH ( 9.7KM D/S FROM BARRAGE ) | -23.383861 | 150.557583 | Dissolved Oxygen % Deficit | 08008w |  | 15
005020 | 1994-06-08 | 4.0 | FITZROY RIVER 50.2KM FROM MOUTH ( 9.7KM D/S FROM BARRAGE ) | -23.383861 | 150.557583 | Dissolved Oxygen Deficit | 08010w |  | 1.184 | mg/L
005020 | 1994-06-08 | 4.0 | FITZROY RIVER 50.2KM FROM MOUTH ( 9.7KM D/S FROM BARRAGE ) | -23.383861 | 150.557583 | Oxygen (dissolved) | 08101w |  | 6.7095 | mg/L
005020 | 1994-06-08 | 4.0 | FITZROY RIVER 50.2KM FROM MOUTH ( 9.7KM D/S FROM BARRAGE ) | -23.383861 | 150.557583 | Oxygen per cent saturation | 08005w |  | 85 | %
005020 | 1994-06-08 | 4.0 | FITZROY RIVER 50.2KM FROM MOUTH ( 9.7KM D/S FROM BARRAGE ) | -23.383861 | 150.557583 | Salinity | 02106w |  | 18.8725 | g/L
005020 | 1994-06-08 | 4.0 | FITZROY RIVER 50.2KM FROM MOUTH ( 9.7KM D/S FROM BARRAGE ) | -23.383861 | 150.557583 | Temperature | 02201w |  | 21.6 | Deg C
005020 | 1994-06-08 | 4.0 | FITZROY RIVER 50.2KM FROM MOUTH ( 9.7KM D/S FROM BARRAGE ) | -23.383861 | 150.557583 | Turbidity | 02301w |  | 29 | NTU
005020 | 1994-06-08 | 4.0 | FITZROY RIVER 50.2KM FROM MOUTH ( 9.7KM D/S FROM BARRAGE ) | -23.383861 | 150.557583 | pH | 10301w |  | 7.77 | Unit
005020 | 1994-06-08 | 5.5 | FITZROY RIVER 50.2KM FROM MOUTH ( 9.7KM D/S FROM BARRAGE ) | -23.383861 | 150.557583 | Conductivity at 25 Deg C | 02101w |  | 30.826 | mS/cm
005020 | 1994-06-08 | 5.5 | FITZROY RIVER 50.2KM FROM MOUTH ( 9.7KM D/S FROM BARRAGE ) | -23.383861 | 150.557583 | Dissolved Oxygen % Deficit | 08008w |  | 16.4
005020 | 1994-06-08 | 5.5 | FITZROY RIVER 50.2KM FROM MOUTH ( 9.7KM D/S FROM BARRAGE ) | -23.383861 | 150.557583 | Dissolved Oxygen Deficit | 08010w |  | 1.2925 | mg/L
005020 | 1994-06-08 | 5.5 | FITZROY RIVER 50.2KM FROM MOUTH ( 9.7KM D/S FROM BARRAGE ) | -23.383861 | 150.557583 | Oxygen (dissolved) | 08101w |  | 6.5884 | mg/L
005020 | 1994-06-08 | 5.5 | FITZROY RIVER 50.2KM FROM MOUTH ( 9.7KM D/S FROM BARRAGE ) | -23.383861 | 150.557583 | Oxygen per cent saturation | 08005w |  | 83.6 | %
005020 | 1994-06-08 | 5.5 | FITZROY RIVER 50.2KM FROM MOUTH ( 9.7KM D/S FROM BARRAGE ) | -23.383861 | 150.557583 | Salinity | 02106w |  | 19.1476 | g/L
005020 | 1994-06-08 | 5.5 | FITZROY RIVER 50.2KM FROM MOUTH ( 9.7KM D/S FROM BARRAGE ) | -23.383861 | 150.557583 | Temperature | 02201w |  | 21.6 | Deg C
005020 | 1994-06-08 | 5.5 | FITZROY RIVER 50.2KM FROM MOUTH ( 9.7KM D/S FROM BARRAGE ) | -23.383861 | 150.557583 | Turbidity | 02301w |  | 32 | NTU
005020 | 1994-06-08 | 5.5 | FITZROY RIVER 50.2KM FROM MOUTH ( 9.7KM D/S FROM BARRAGE ) | -23.383861 | 150.557583 | pH | 10301w |  | 7.78 | Unit
005020 | 1994-07-06 | 2.0 | FITZROY RIVER 50.2KM FROM MOUTH ( 9.7KM D/S FROM BARRAGE ) | -23.383861 | 150.557583 | Conductivity at 25 Deg C | 02101w |  | 37.034 | mS/cm
005020 | 1994-07-06 | 2.0 | FITZROY RIVER 50.2KM FROM MOUTH ( 9.7KM D/S FROM BARRAGE ) | -23.383861 | 150.557583 | Dissolved Oxygen % Deficit | 08008w | - | 51.6
005020 | 1994-07-06 | 2.0 | FITZROY RIVER 50.2KM FROM MOUTH ( 9.7KM D/S FROM BARRAGE ) | -23.383861 | 150.557583 | Dissolved Oxygen Deficit | 08010w | - | 4.1795 | mg/L
005020 | 1994-07-06 | 2.0 | FITZROY RIVER 50.2KM FROM MOUTH ( 9.7KM D/S FROM BARRAGE ) | -23.383861 | 150.557583 | Oxygen (dissolved) | 08101w |  | 12.2792 | mg/L
005020 | 1994-07-06 | 2.0 | FITZROY RIVER 50.2KM FROM MOUTH ( 9.7KM D/S FROM BARRAGE ) | -23.383861 | 150.557583 | Oxygen per cent saturation | 08005w |  | 151.6 | %
005020 | 1994-07-06 | 2.0 | FITZROY RIVER 50.2KM FROM MOUTH ( 9.7KM D/S FROM BARRAGE ) | -23.383861 | 150.557583 | Salinity | 02106w |  | 23.4579 | g/L
005020 | 1994-07-06 | 2.0 | FITZROY RIVER 50.2KM FROM MOUTH ( 9.7KM D/S FROM BARRAGE ) | -23.383861 | 150.557583 | Temperature | 02201w |  | 18.8 | Deg C
005020 | 1994-07-06 | 2.0 | FITZROY RIVER 50.2KM FROM MOUTH ( 9.7KM D/S FROM BARRAGE ) | -23.383861 | 150.557583 | Turbidity | 02301w |  | 17 | NTU
005020 | 1994-07-06 | 2.0 | FITZROY RIVER 50.2KM FROM MOUTH ( 9.7KM D/S FROM BARRAGE ) | -23.383861 | 150.557583 | pH | 10301w |  | 8.74 | Unit
005020 | 1994-07-06 | 4.0 | FITZROY RIVER 50.2KM FROM MOUTH ( 9.7KM D/S FROM BARRAGE ) | -23.383861 | 150.557583 | Conductivity at 25 Deg C | 02101w |  | 37.486 | mS/cm
005020 | 1994-07-06 | 4.0 | FITZROY RIVER 50.2KM FROM MOUTH ( 9.7KM D/S FROM BARRAGE ) | -23.383861 | 150.557583 | Dissolved Oxygen % Deficit | 08008w | - | 42.4
005020 | 1994-07-06 | 4.0 | FITZROY RIVER 50.2KM FROM MOUTH ( 9.7KM D/S FROM BARRAGE ) | -23.383861 | 150.557583 | Dissolved Oxygen Deficit | 08010w | - | 3.4344 | mg/L
005020 | 1994-07-06 | 4.0 | FITZROY RIVER 50.2KM FROM MOUTH ( 9.7KM D/S FROM BARRAGE ) | -23.383861 | 150.557583 | Oxygen (dissolved) | 08101w |  | 11.5343 | mg/L
005020 | 1994-07-06 | 4.0 | FITZROY RIVER 50.2KM FROM MOUTH ( 9.7KM D/S FROM BARRAGE ) | -23.383861 | 150.557583 | Oxygen per cent saturation | 08005w |  | 142.4 | %
005020 | 1994-07-06 | 4.0 | FITZROY RIVER 50.2KM FROM MOUTH ( 9.7KM D/S FROM BARRAGE ) | -23.383861 | 150.557583 | Salinity | 02106w |  | 23.7758 | g/L
005020 | 1994-07-06 | 4.0 | FITZROY RIVER 50.2KM FROM MOUTH ( 9.7KM D/S FROM BARRAGE ) | -23.383861 | 150.557583 | Temperature | 02201w |  | 18.7 | Deg C
005020 | 1994-07-06 | 4.0 | FITZROY RIVER 50.2KM FROM MOUTH ( 9.7KM D/S FROM BARRAGE ) | -23.383861 | 150.557583 | Turbidity | 02301w |  | 20 | NTU
005020 | 1994-07-06 | 4.0 | FITZROY RIVER 50.2KM FROM MOUTH ( 9.7KM D/S FROM BARRAGE ) | -23.383861 | 150.557583 | pH | 10301w |  | 8.69 | Unit
005020 | 1994-08-16 | 2.0 | FITZROY RIVER 50.2KM FROM MOUTH ( 9.7KM D/S FROM BARRAGE ) | -23.383861 | 150.557583 | Conductivity at 25 Deg C | 02101w |  | 42.816 | mS/cm
005020 | 1994-08-16 | 2.0 | FITZROY RIVER 50.2KM FROM MOUTH ( 9.7KM D/S FROM BARRAGE ) | -23.383861 | 150.557583 | Dissolved Oxygen % Deficit | 08008w |  | 15.5
005020 | 1994-08-16 | 2.0 | FITZROY RIVER 50.2KM FROM MOUTH ( 9.7KM D/S FROM BARRAGE ) | -23.383861 | 150.557583 | Dissolved Oxygen Deficit | 08010w |  | 1.2322 | mg/L
005020 | 1994-08-16 | 2.0 | FITZROY RIVER 50.2KM FROM MOUTH ( 9.7KM D/S FROM BARRAGE ) | -23.383861 | 150.557583 | Oxygen (dissolved) | 08101w |  | 6.7174 | mg/L
005020 | 1994-08-16 | 2.0 | FITZROY RIVER 50.2KM FROM MOUTH ( 9.7KM D/S FROM BARRAGE ) | -23.383861 | 150.557583 | Oxygen per cent saturation | 08005w |  | 84.5 | %
005020 | 1994-08-16 | 2.0 | FITZROY RIVER 50.2KM FROM MOUTH ( 9.7KM D/S FROM BARRAGE ) | -23.383861 | 150.557583 | Salinity | 02106w |  | 27.5587 | g/L
005020 | 1994-08-16 | 2.0 | FITZROY RIVER 50.2KM FROM MOUTH ( 9.7KM D/S FROM BARRAGE ) | -23.383861 | 150.557583 | Temperature | 02201w |  | 18.5 | Deg C
005020 | 1994-08-16 | 2.0 | FITZROY RIVER 50.2KM FROM MOUTH ( 9.7KM D/S FROM BARRAGE ) | -23.383861 | 150.557583 | Turbidity | 02301w |  | 11 | NTU
005020 | 1994-08-16 | 2.0 | FITZROY RIVER 50.2KM FROM MOUTH ( 9.7KM D/S FROM BARRAGE ) | -23.383861 | 150.557583 | pH | 10301w |  | 8.4 | Unit
005020 | 1994-08-16 | 4.0 | FITZROY RIVER 50.2KM FROM MOUTH ( 9.7KM D/S FROM BARRAGE ) | -23.383861 | 150.557583 | Conductivity at 25 Deg C | 02101w |  | 43.032 | mS/cm
005020 | 1994-08-16 | 4.0 | FITZROY RIVER 50.2KM FROM MOUTH ( 9.7KM D/S FROM BARRAGE ) | -23.383861 | 150.557583 | Dissolved Oxygen % Deficit | 08008w |  | 19.3
005020 | 1994-08-16 | 4.0 | FITZROY RIVER 50.2KM FROM MOUTH ( 9.7KM D/S FROM BARRAGE ) | -23.383861 | 150.557583 | Dissolved Oxygen Deficit | 08010w |  | 1.5387 | mg/L
005020 | 1994-08-16 | 4.0 | FITZROY RIVER 50.2KM FROM MOUTH ( 9.7KM D/S FROM BARRAGE ) | -23.383861 | 150.557583 | Oxygen (dissolved) | 08101w |  | 6.434 | mg/L
005020 | 1994-08-16 | 4.0 | FITZROY RIVER 50.2KM FROM MOUTH ( 9.7KM D/S FROM BARRAGE ) | -23.383861 | 150.557583 | Oxygen per cent saturation | 08005w |  | 80.7 | %
005020 | 1994-08-16 | 4.0 | FITZROY RIVER 50.2KM FROM MOUTH ( 9.7KM D/S FROM BARRAGE ) | -23.383861 | 150.557583 | Salinity | 02106w |  | 27.7132 | g/L
005020 | 1994-08-16 | 4.0 | FITZROY RIVER 50.2KM FROM MOUTH ( 9.7KM D/S FROM BARRAGE ) | -23.383861 | 150.557583 | Temperature | 02201w |  | 18.3 | Deg C
005020 | 1994-08-16 | 4.0 | FITZROY RIVER 50.2KM FROM MOUTH ( 9.7KM D/S FROM BARRAGE ) | -23.383861 | 150.557583 | Turbidity | 02301w |  | 13 | NTU
005020 | 1994-08-16 | 4.0 | FITZROY RIVER 50.2KM FROM MOUTH ( 9.7KM D/S FROM BARRAGE ) | -23.383861 | 150.557583 | pH | 10301w |  | 8.39 | Unit
005020 | 1994-08-16 | 5.0 | FITZROY RIVER 50.2KM FROM MOUTH ( 9.7KM D/S FROM BARRAGE ) | -23.383861 | 150.557583 | Conductivity at 25 Deg C | 02101w |  | 43.09 | mS/cm
005020 | 1994-08-16 | 5.0 | FITZROY RIVER 50.2KM FROM MOUTH ( 9.7KM D/S FROM BARRAGE ) | -23.383861 | 150.557583 | Dissolved Oxygen % Deficit | 08008w |  | 20.5
005020 | 1994-08-16 | 5.0 | FITZROY RIVER 50.2KM FROM MOUTH ( 9.7KM D/S FROM BARRAGE ) | -23.383861 | 150.557583 | Dissolved Oxygen Deficit | 08010w |  | 1.634 | mg/L
005020 | 1994-08-16 | 5.0 | FITZROY RIVER 50.2KM FROM MOUTH ( 9.7KM D/S FROM BARRAGE ) | -23.383861 | 150.557583 | Oxygen (dissolved) | 08101w |  | 6.3367 | mg/L
005020 | 1994-08-16 | 5.0 | FITZROY RIVER 50.2KM FROM MOUTH ( 9.7KM D/S FROM BARRAGE ) | -23.383861 | 150.557583 | Oxygen per cent saturation | 08005w |  | 79.5 | %
005020 | 1994-08-16 | 5.0 | FITZROY RIVER 50.2KM FROM MOUTH ( 9.7KM D/S FROM BARRAGE ) | -23.383861 | 150.557583 | Salinity | 02106w |  | 27.7547 | g/L
005020 | 1994-08-16 | 5.0 | FITZROY RIVER 50.2KM FROM MOUTH ( 9.7KM D/S FROM BARRAGE ) | -23.383861 | 150.557583 | Temperature | 02201w |  | 18.3 | Deg C
005020 | 1994-08-16 | 5.0 | FITZROY RIVER 50.2KM FROM MOUTH ( 9.7KM D/S FROM BARRAGE ) | -23.383861 | 150.557583 | Turbidity | 02301w |  | 16 | NTU
005020 | 1994-08-16 | 5.0 | FITZROY RIVER 50.2KM FROM MOUTH ( 9.7KM D/S FROM BARRAGE ) | -23.383861 | 150.557583 | pH | 10301w |  | 8.39 | Unit
005020 | 1994-09-13 | 2.0 | FITZROY RIVER 50.2KM FROM MOUTH ( 9.7KM D/S FROM BARRAGE ) | -23.383861 | 150.557583 | Conductivity at 25 Deg C | 02101w |  | 46.36 | mS/cm
005020 | 1994-09-13 | 2.0 | FITZROY RIVER 50.2KM FROM MOUTH ( 9.7KM D/S FROM BARRAGE ) | -23.383861 | 150.557583 | Dissolved Oxygen % Deficit | 08008w |  | 25.3
005020 | 1994-09-13 | 2.0 | FITZROY RIVER 50.2KM FROM MOUTH ( 9.7KM D/S FROM BARRAGE ) | -23.383861 | 150.557583 | Dissolved Oxygen Deficit | 08010w |  | 1.8705 | mg/L
005020 | 1994-09-13 | 2.0 | FITZROY RIVER 50.2KM FROM MOUTH ( 9.7KM D/S FROM BARRAGE ) | -23.383861 | 150.557583 | Oxygen (dissolved) | 08101w |  | 5.5228 | mg/L
005020 | 1994-09-13 | 2.0 | FITZROY RIVER 50.2KM FROM MOUTH ( 9.7KM D/S FROM BARRAGE ) | -23.383861 | 150.557583 | Oxygen per cent saturation | 08005w |  | 74.7 | %
005020 | 1994-09-13 | 2.0 | FITZROY RIVER 50.2KM FROM MOUTH ( 9.7KM D/S FROM BARRAGE ) | -23.383861 | 150.557583 | Salinity | 02106w |  | 30.1056 | g/L
005020 | 1994-09-13 | 2.0 | FITZROY RIVER 50.2KM FROM MOUTH ( 9.7KM D/S FROM BARRAGE ) | -23.383861 | 150.557583 | Temperature | 02201w |  | 21.6 | Deg C
005020 | 1994-09-13 | 2.0 | FITZROY RIVER 50.2KM FROM MOUTH ( 9.7KM D/S FROM BARRAGE ) | -23.383861 | 150.557583 | Turbidity | 02301w |  | 16 | NTU
005020 | 1994-09-13 | 2.0 | FITZROY RIVER 50.2KM FROM MOUTH ( 9.7KM D/S FROM BARRAGE ) | -23.383861 | 150.557583 | pH | 10301w |  | 8.09 | Unit
005020 | 1994-09-13 | 4.0 | FITZROY RIVER 50.2KM FROM MOUTH ( 9.7KM D/S FROM BARRAGE ) | -23.383861 | 150.557583 | Conductivity at 25 Deg C | 02101w |  | 46.83 | mS/cm
005020 | 1994-09-13 | 4.0 | FITZROY RIVER 50.2KM FROM MOUTH ( 9.7KM D/S FROM BARRAGE ) | -23.383861 | 150.557583 | Dissolved Oxygen % Deficit | 08008w |  | 25.7
005020 | 1994-09-13 | 4.0 | FITZROY RIVER 50.2KM FROM MOUTH ( 9.7KM D/S FROM BARRAGE ) | -23.383861 | 150.557583 | Dissolved Oxygen Deficit | 08010w |  | 1.8997 | mg/L
005020 | 1994-09-13 | 4.0 | FITZROY RIVER 50.2KM FROM MOUTH ( 9.7KM D/S FROM BARRAGE ) | -23.383861 | 150.557583 | Oxygen (dissolved) | 08101w |  | 5.4922 | mg/L
005020 | 1994-09-13 | 4.0 | FITZROY RIVER 50.2KM FROM MOUTH ( 9.7KM D/S FROM BARRAGE ) | -23.383861 | 150.557583 | Oxygen per cent saturation | 08005w |  | 74.3 | %
005020 | 1994-09-13 | 4.0 | FITZROY RIVER 50.2KM FROM MOUTH ( 9.7KM D/S FROM BARRAGE ) | -23.383861 | 150.557583 | Salinity | 02106w |  | 30.4453 | g/L
005020 | 1994-09-13 | 4.0 | FITZROY RIVER 50.2KM FROM MOUTH ( 9.7KM D/S FROM BARRAGE ) | -23.383861 | 150.557583 | Temperature | 02201w |  | 21.5 | Deg C
005020 | 1994-09-13 | 4.0 | FITZROY RIVER 50.2KM FROM MOUTH ( 9.7KM D/S FROM BARRAGE ) | -23.383861 | 150.557583 | Turbidity | 02301w |  | 22 | NTU
005020 | 1994-09-13 | 4.0 | FITZROY RIVER 50.2KM FROM MOUTH ( 9.7KM D/S FROM BARRAGE ) | -23.383861 | 150.557583 | pH | 10301w |  | 8.11 | Unit
005020 | 1994-09-13 | 5.0 | FITZROY RIVER 50.2KM FROM MOUTH ( 9.7KM D/S FROM BARRAGE ) | -23.383861 | 150.557583 | Conductivity at 25 Deg C | 02101w |  | 47.206 | mS/cm
005020 | 1994-09-13 | 5.0 | FITZROY RIVER 50.2KM FROM MOUTH ( 9.7KM D/S FROM BARRAGE ) | -23.383861 | 150.557583 | Dissolved Oxygen % Deficit | 08008w |  | 24.9
005020 | 1994-09-13 | 5.0 | FITZROY RIVER 50.2KM FROM MOUTH ( 9.7KM D/S FROM BARRAGE ) | -23.383861 | 150.557583 | Dissolved Oxygen Deficit | 08010w |  | 1.8377 | mg/L
005020 | 1994-09-13 | 5.0 | FITZROY RIVER 50.2KM FROM MOUTH ( 9.7KM D/S FROM BARRAGE ) | -23.383861 | 150.557583 | Oxygen (dissolved) | 08101w |  | 5.5426 | mg/L
005020 | 1994-09-13 | 5.0 | FITZROY RIVER 50.2KM FROM MOUTH ( 9.7KM D/S FROM BARRAGE ) | -23.383861 | 150.557583 | Oxygen per cent saturation | 08005w |  | 75.1 | %
005020 | 1994-09-13 | 5.0 | FITZROY RIVER 50.2KM FROM MOUTH ( 9.7KM D/S FROM BARRAGE ) | -23.383861 | 150.557583 | Salinity | 02106w |  | 30.7174 | g/L
005020 | 1994-09-13 | 5.0 | FITZROY RIVER 50.2KM FROM MOUTH ( 9.7KM D/S FROM BARRAGE ) | -23.383861 | 150.557583 | Temperature | 02201w |  | 21.5 | Deg C
005020 | 1994-09-13 | 5.0 | FITZROY RIVER 50.2KM FROM MOUTH ( 9.7KM D/S FROM BARRAGE ) | -23.383861 | 150.557583 | Turbidity | 02301w |  | 25 | NTU
005020 | 1994-09-13 | 5.0 | FITZROY RIVER 50.2KM FROM MOUTH ( 9.7KM D/S FROM BARRAGE ) | -23.383861 | 150.557583 | pH | 10301w |  | 8.13 | Unit
005020 | 1994-10-20 | 2.0 | FITZROY RIVER 50.2KM FROM MOUTH ( 9.7KM D/S FROM BARRAGE ) | -23.383861 | 150.557583 | Conductivity at 25 Deg C | 02101w |  | 52.426 | mS/cm
005020 | 1994-10-20 | 2.0 | FITZROY RIVER 50.2KM FROM MOUTH ( 9.7KM D/S FROM BARRAGE ) | -23.383861 | 150.557583 | Dissolved Oxygen % Deficit | 08008w |  | 13.4
005020 | 1994-10-20 | 2.0 | FITZROY RIVER 50.2KM FROM MOUTH ( 9.7KM D/S FROM BARRAGE ) | -23.383861 | 150.557583 | Dissolved Oxygen Deficit | 08010w |  | 0.9052 | mg/L
005020 | 1994-10-20 | 2.0 | FITZROY RIVER 50.2KM FROM MOUTH ( 9.7KM D/S FROM BARRAGE ) | -23.383861 | 150.557583 | Oxygen (dissolved) | 08101w |  | 5.8501 | mg/L
005020 | 1994-10-20 | 2.0 | FITZROY RIVER 50.2KM FROM MOUTH ( 9.7KM D/S FROM BARRAGE ) | -23.383861 | 150.557583 | Oxygen per cent saturation | 08005w |  | 86.6 | %
005020 | 1994-10-20 | 2.0 | FITZROY RIVER 50.2KM FROM MOUTH ( 9.7KM D/S FROM BARRAGE ) | -23.383861 | 150.557583 | Salinity | 02106w |  | 34.5399 | g/L
005020 | 1994-10-20 | 2.0 | FITZROY RIVER 50.2KM FROM MOUTH ( 9.7KM D/S FROM BARRAGE ) | -23.383861 | 150.557583 | Temperature | 02201w |  | 25.3 | Deg C
005020 | 1994-10-20 | 2.0 | FITZROY RIVER 50.2KM FROM MOUTH ( 9.7KM D/S FROM BARRAGE ) | -23.383861 | 150.557583 | Turbidity | 02301w |  | 11 | NTU
005020 | 1994-10-20 | 2.0 | FITZROY RIVER 50.2KM FROM MOUTH ( 9.7KM D/S FROM BARRAGE ) | -23.383861 | 150.557583 | pH | 10301w |  | 7.78 | Unit
005020 | 1994-10-20 | 4.0 | FITZROY RIVER 50.2KM FROM MOUTH ( 9.7KM D/S FROM BARRAGE ) | -23.383861 | 150.557583 | Conductivity at 25 Deg C | 02101w |  | 52.598 | mS/cm
005020 | 1994-10-20 | 4.0 | FITZROY RIVER 50.2KM FROM MOUTH ( 9.7KM D/S FROM BARRAGE ) | -23.383861 | 150.557583 | Dissolved Oxygen % Deficit | 08008w |  | 12.2
005020 | 1994-10-20 | 4.0 | FITZROY RIVER 50.2KM FROM MOUTH ( 9.7KM D/S FROM BARRAGE ) | -23.383861 | 150.557583 | Dissolved Oxygen Deficit | 08010w |  | 0.825 | mg/L
005020 | 1994-10-20 | 4.0 | FITZROY RIVER 50.2KM FROM MOUTH ( 9.7KM D/S FROM BARRAGE ) | -23.383861 | 150.557583 | Oxygen (dissolved) | 08101w |  | 5.9369 | mg/L
005020 | 1994-10-20 | 4.0 | FITZROY RIVER 50.2KM FROM MOUTH ( 9.7KM D/S FROM BARRAGE ) | -23.383861 | 150.557583 | Oxygen per cent saturation | 08005w |  | 87.8 | %
005020 | 1994-10-20 | 4.0 | FITZROY RIVER 50.2KM FROM MOUTH ( 9.7KM D/S FROM BARRAGE ) | -23.383861 | 150.557583 | Salinity | 02106w |  | 34.6677 | g/L
005020 | 1994-10-20 | 4.0 | FITZROY RIVER 50.2KM FROM MOUTH ( 9.7KM D/S FROM BARRAGE ) | -23.383861 | 150.557583 | Temperature | 02201w |  | 25.2 | Deg C
005020 | 1994-10-20 | 4.0 | FITZROY RIVER 50.2KM FROM MOUTH ( 9.7KM D/S FROM BARRAGE ) | -23.383861 | 150.557583 | Turbidity | 02301w |  | 12 | NTU
005020 | 1994-10-20 | 4.0 | FITZROY RIVER 50.2KM FROM MOUTH ( 9.7KM D/S FROM BARRAGE ) | -23.383861 | 150.557583 | pH | 10301w |  | 7.79 | Unit
005020 | 1994-10-20 | 5.0 | FITZROY RIVER 50.2KM FROM MOUTH ( 9.7KM D/S FROM BARRAGE ) | -23.383861 | 150.557583 | Conductivity at 25 Deg C | 02101w |  | 52.648 | mS/cm
005020 | 1994-10-20 | 5.0 | FITZROY RIVER 50.2KM FROM MOUTH ( 9.7KM D/S FROM BARRAGE ) | -23.383861 | 150.557583 | Dissolved Oxygen % Deficit | 08008w |  | 11.9
005020 | 1994-10-20 | 5.0 | FITZROY RIVER 50.2KM FROM MOUTH ( 9.7KM D/S FROM BARRAGE ) | -23.383861 | 150.557583 | Dissolved Oxygen Deficit | 08010w |  | 0.8045 | mg/L
005020 | 1994-10-20 | 5.0 | FITZROY RIVER 50.2KM FROM MOUTH ( 9.7KM D/S FROM BARRAGE ) | -23.383861 | 150.557583 | Oxygen (dissolved) | 08101w |  | 5.956 | mg/L
005020 | 1994-10-20 | 5.0 | FITZROY RIVER 50.2KM FROM MOUTH ( 9.7KM D/S FROM BARRAGE ) | -23.383861 | 150.557583 | Oxygen per cent saturation | 08005w |  | 88.1 | %
005020 | 1994-10-20 | 5.0 | FITZROY RIVER 50.2KM FROM MOUTH ( 9.7KM D/S FROM BARRAGE ) | -23.383861 | 150.557583 | Salinity | 02106w |  | 34.7049 | g/L
005020 | 1994-10-20 | 5.0 | FITZROY RIVER 50.2KM FROM MOUTH ( 9.7KM D/S FROM BARRAGE ) | -23.383861 | 150.557583 | Temperature | 02201w |  | 25.2 | Deg C
005020 | 1994-10-20 | 5.0 | FITZROY RIVER 50.2KM FROM MOUTH ( 9.7KM D/S FROM BARRAGE ) | -23.383861 | 150.557583 | Turbidity | 02301w |  | 12 | NTU
005020 | 1994-10-20 | 5.0 | FITZROY RIVER 50.2KM FROM MOUTH ( 9.7KM D/S FROM BARRAGE ) | -23.383861 | 150.557583 | pH | 10301w |  | 7.79 | Unit
005020 | 1994-11-15 | 2.0 | FITZROY RIVER 50.2KM FROM MOUTH ( 9.7KM D/S FROM BARRAGE ) | -23.383861 | 150.557583 | Conductivity at 25 Deg C | 02101w |  | 53.282 | mS/cm
005020 | 1994-11-15 | 2.0 | FITZROY RIVER 50.2KM FROM MOUTH ( 9.7KM D/S FROM BARRAGE ) | -23.383861 | 150.557583 | Dissolved Oxygen % Deficit | 08008w |  | 18.6
005020 | 1994-11-15 | 2.0 | FITZROY RIVER 50.2KM FROM MOUTH ( 9.7KM D/S FROM BARRAGE ) | -23.383861 | 150.557583 | Dissolved Oxygen Deficit | 08010w |  | 1.2088 | mg/L
005020 | 1994-11-15 | 2.0 | FITZROY RIVER 50.2KM FROM MOUTH ( 9.7KM D/S FROM BARRAGE ) | -23.383861 | 150.557583 | Oxygen (dissolved) | 08101w |  | 5.2902 | mg/L
005020 | 1994-11-15 | 2.0 | FITZROY RIVER 50.2KM FROM MOUTH ( 9.7KM D/S FROM BARRAGE ) | -23.383861 | 150.557583 | Oxygen per cent saturation | 08005w |  | 81.4 | %
005020 | 1994-11-15 | 2.0 | FITZROY RIVER 50.2KM FROM MOUTH ( 9.7KM D/S FROM BARRAGE ) | -23.383861 | 150.557583 | Salinity | 02106w |  | 35.1776 | g/L
005020 | 1994-11-15 | 2.0 | FITZROY RIVER 50.2KM FROM MOUTH ( 9.7KM D/S FROM BARRAGE ) | -23.383861 | 150.557583 | Temperature | 02201w |  | 27.4 | Deg C
005020 | 1994-11-15 | 2.0 | FITZROY RIVER 50.2KM FROM MOUTH ( 9.7KM D/S FROM BARRAGE ) | -23.383861 | 150.557583 | Turbidity | 02301w |  | 9 | NTU
005020 | 1994-11-15 | 2.0 | FITZROY RIVER 50.2KM FROM MOUTH ( 9.7KM D/S FROM BARRAGE ) | -23.383861 | 150.557583 | pH | 10301w |  | 7.81 | Unit
005020 | 1994-11-15 | 4.0 | FITZROY RIVER 50.2KM FROM MOUTH ( 9.7KM D/S FROM BARRAGE ) | -23.383861 | 150.557583 | Conductivity at 25 Deg C | 02101w |  | 53.67 | mS/cm
005020 | 1994-11-15 | 4.0 | FITZROY RIVER 50.2KM FROM MOUTH ( 9.7KM D/S FROM BARRAGE ) | -23.383861 | 150.557583 | Dissolved Oxygen % Deficit | 08008w |  | 19.2
005020 | 1994-11-15 | 4.0 | FITZROY RIVER 50.2KM FROM MOUTH ( 9.7KM D/S FROM BARRAGE ) | -23.383861 | 150.557583 | Dissolved Oxygen Deficit | 08010w |  | 1.2499 | mg/L
005020 | 1994-11-15 | 4.0 | FITZROY RIVER 50.2KM FROM MOUTH ( 9.7KM D/S FROM BARRAGE ) | -23.383861 | 150.557583 | Oxygen (dissolved) | 08101w |  | 5.26 | mg/L
005020 | 1994-11-15 | 4.0 | FITZROY RIVER 50.2KM FROM MOUTH ( 9.7KM D/S FROM BARRAGE ) | -23.383861 | 150.557583 | Oxygen per cent saturation | 08005w |  | 80.8 | %
005020 | 1994-11-15 | 4.0 | FITZROY RIVER 50.2KM FROM MOUTH ( 9.7KM D/S FROM BARRAGE ) | -23.383861 | 150.557583 | Salinity | 02106w |  | 35.4681 | g/L
005020 | 1994-11-15 | 4.0 | FITZROY RIVER 50.2KM FROM MOUTH ( 9.7KM D/S FROM BARRAGE ) | -23.383861 | 150.557583 | Temperature | 02201w |  | 27.2 | Deg C
005020 | 1994-11-15 | 4.0 | FITZROY RIVER 50.2KM FROM MOUTH ( 9.7KM D/S FROM BARRAGE ) | -23.383861 | 150.557583 | Turbidity | 02301w |  | 10 | NTU
005020 | 1994-11-15 | 4.0 | FITZROY RIVER 50.2KM FROM MOUTH ( 9.7KM D/S FROM BARRAGE ) | -23.383861 | 150.557583 | pH | 10301w |  | 7.83 | Unit
005020 | 1994-11-15 | 5.5 | FITZROY RIVER 50.2KM FROM MOUTH ( 9.7KM D/S FROM BARRAGE ) | -23.383861 | 150.557583 | Conductivity at 25 Deg C | 02101w |  | 53.862 | mS/cm
005020 | 1994-11-15 | 5.5 | FITZROY RIVER 50.2KM FROM MOUTH ( 9.7KM D/S FROM BARRAGE ) | -23.383861 | 150.557583 | Dissolved Oxygen % Deficit | 08008w |  | 18.9
005020 | 1994-11-15 | 5.5 | FITZROY RIVER 50.2KM FROM MOUTH ( 9.7KM D/S FROM BARRAGE ) | -23.383861 | 150.557583 | Dissolved Oxygen Deficit | 08010w |  | 1.2294 | mg/L
005020 | 1994-11-15 | 5.5 | FITZROY RIVER 50.2KM FROM MOUTH ( 9.7KM D/S FROM BARRAGE ) | -23.383861 | 150.557583 | Oxygen (dissolved) | 08101w |  | 5.2752 | mg/L
005020 | 1994-11-15 | 5.5 | FITZROY RIVER 50.2KM FROM MOUTH ( 9.7KM D/S FROM BARRAGE ) | -23.383861 | 150.557583 | Oxygen per cent saturation | 08005w |  | 81.1 | %
005020 | 1994-11-15 | 5.5 | FITZROY RIVER 50.2KM FROM MOUTH ( 9.7KM D/S FROM BARRAGE ) | -23.383861 | 150.557583 | Salinity | 02106w |  | 35.6122 | g/L
005020 | 1994-11-15 | 5.5 | FITZROY RIVER 50.2KM FROM MOUTH ( 9.7KM D/S FROM BARRAGE ) | -23.383861 | 150.557583 | Temperature | 02201w |  | 27.2 | Deg C
005020 | 1994-11-15 | 5.5 | FITZROY RIVER 50.2KM FROM MOUTH ( 9.7KM D/S FROM BARRAGE ) | -23.383861 | 150.557583 | Turbidity | 02301w |  | 12 | NTU
005020 | 1994-11-15 | 5.5 | FITZROY RIVER 50.2KM FROM MOUTH ( 9.7KM D/S FROM BARRAGE ) | -23.383861 | 150.557583 | pH | 10301w |  | 7.84 | Unit
005020 | 1994-12-15 | 2.0 | FITZROY RIVER 50.2KM FROM MOUTH ( 9.7KM D/S FROM BARRAGE ) | -23.383861 | 150.557583 | Conductivity at 25 Deg C | 02101w |  | 53.846 | mS/cm
005020 | 1994-12-15 | 2.0 | FITZROY RIVER 50.2KM FROM MOUTH ( 9.7KM D/S FROM BARRAGE ) | -23.383861 | 150.557583 | Dissolved Oxygen % Deficit | 08008w |  | 14.6
005020 | 1994-12-15 | 2.0 | FITZROY RIVER 50.2KM FROM MOUTH ( 9.7KM D/S FROM BARRAGE ) | -23.383861 | 150.557583 | Dissolved Oxygen Deficit | 08010w |  | 0.9545 | mg/L
005020 | 1994-12-15 | 2.0 | FITZROY RIVER 50.2KM FROM MOUTH ( 9.7KM D/S FROM BARRAGE ) | -23.383861 | 150.557583 | Oxygen (dissolved) | 08101w |  | 5.5829 | mg/L
005020 | 1994-12-15 | 2.0 | FITZROY RIVER 50.2KM FROM MOUTH ( 9.7KM D/S FROM BARRAGE ) | -23.383861 | 150.557583 | Oxygen per cent saturation | 08005w |  | 85.4 | %
005020 | 1994-12-15 | 2.0 | FITZROY RIVER 50.2KM FROM MOUTH ( 9.7KM D/S FROM BARRAGE ) | -23.383861 | 150.557583 | Salinity | 02106w |  | 35.6001 | g/L
005020 | 1994-12-15 | 2.0 | FITZROY RIVER 50.2KM FROM MOUTH ( 9.7KM D/S FROM BARRAGE ) | -23.383861 | 150.557583 | Temperature | 02201w |  | 26.9 | Deg C
005020 | 1994-12-15 | 2.0 | FITZROY RIVER 50.2KM FROM MOUTH ( 9.7KM D/S FROM BARRAGE ) | -23.383861 | 150.557583 | Turbidity | 02301w |  | 11 | NTU
005020 | 1994-12-15 | 2.0 | FITZROY RIVER 50.2KM FROM MOUTH ( 9.7KM D/S FROM BARRAGE ) | -23.383861 | 150.557583 | pH | 10301w |  | 7.97 | Unit
005020 | 1994-12-15 | 4.0 | FITZROY RIVER 50.2KM FROM MOUTH ( 9.7KM D/S FROM BARRAGE ) | -23.383861 | 150.557583 | Conductivity at 25 Deg C | 02101w |  | 54.018 | mS/cm
005020 | 1994-12-15 | 4.0 | FITZROY RIVER 50.2KM FROM MOUTH ( 9.7KM D/S FROM BARRAGE ) | -23.383861 | 150.557583 | Dissolved Oxygen % Deficit | 08008w |  | 14.1
005020 | 1994-12-15 | 4.0 | FITZROY RIVER 50.2KM FROM MOUTH ( 9.7KM D/S FROM BARRAGE ) | -23.383861 | 150.557583 | Dissolved Oxygen Deficit | 08010w |  | 0.9226 | mg/L
005020 | 1994-12-15 | 4.0 | FITZROY RIVER 50.2KM FROM MOUTH ( 9.7KM D/S FROM BARRAGE ) | -23.383861 | 150.557583 | Oxygen (dissolved) | 08101w |  | 5.6209 | mg/L
005020 | 1994-12-15 | 4.0 | FITZROY RIVER 50.2KM FROM MOUTH ( 9.7KM D/S FROM BARRAGE ) | -23.383861 | 150.557583 | Oxygen per cent saturation | 08005w |  | 85.9 | %
005020 | 1994-12-15 | 4.0 | FITZROY RIVER 50.2KM FROM MOUTH ( 9.7KM D/S FROM BARRAGE ) | -23.383861 | 150.557583 | Salinity | 02106w |  | 35.7294 | g/L
005020 | 1994-12-15 | 4.0 | FITZROY RIVER 50.2KM FROM MOUTH ( 9.7KM D/S FROM BARRAGE ) | -23.383861 | 150.557583 | Temperature | 02201w |  | 26.8 | Deg C
005020 | 1994-12-15 | 4.0 | FITZROY RIVER 50.2KM FROM MOUTH ( 9.7KM D/S FROM BARRAGE ) | -23.383861 | 150.557583 | Turbidity | 02301w |  | 9 | NTU
005020 | 1994-12-15 | 4.0 | FITZROY RIVER 50.2KM FROM MOUTH ( 9.7KM D/S FROM BARRAGE ) | -23.383861 | 150.557583 | pH | 10301w |  | 7.99 | Unit
005020 | 1994-12-15 | 6.0 | FITZROY RIVER 50.2KM FROM MOUTH ( 9.7KM D/S FROM BARRAGE ) | -23.383861 | 150.557583 | Conductivity at 25 Deg C | 02101w |  | 54.09 | mS/cm
005020 | 1994-12-15 | 6.0 | FITZROY RIVER 50.2KM FROM MOUTH ( 9.7KM D/S FROM BARRAGE ) | -23.383861 | 150.557583 | Dissolved Oxygen % Deficit | 08008w |  | 14
005020 | 1994-12-15 | 6.0 | FITZROY RIVER 50.2KM FROM MOUTH ( 9.7KM D/S FROM BARRAGE ) | -23.383861 | 150.557583 | Dissolved Oxygen Deficit | 08010w |  | 0.9158 | mg/L
005020 | 1994-12-15 | 6.0 | FITZROY RIVER 50.2KM FROM MOUTH ( 9.7KM D/S FROM BARRAGE ) | -23.383861 | 150.557583 | Oxygen (dissolved) | 08101w |  | 5.6257 | mg/L
005020 | 1994-12-15 | 6.0 | FITZROY RIVER 50.2KM FROM MOUTH ( 9.7KM D/S FROM BARRAGE ) | -23.383861 | 150.557583 | Oxygen per cent saturation | 08005w |  | 86 | %
005020 | 1994-12-15 | 6.0 | FITZROY RIVER 50.2KM FROM MOUTH ( 9.7KM D/S FROM BARRAGE ) | -23.383861 | 150.557583 | Salinity | 02106w |  | 35.7836 | g/L
005020 | 1994-12-15 | 6.0 | FITZROY RIVER 50.2KM FROM MOUTH ( 9.7KM D/S FROM BARRAGE ) | -23.383861 | 150.557583 | Temperature | 02201w |  | 26.8 | Deg C
005020 | 1994-12-15 | 6.0 | FITZROY RIVER 50.2KM FROM MOUTH ( 9.7KM D/S FROM BARRAGE ) | -23.383861 | 150.557583 | Turbidity | 02301w |  | 10 | NTU
005020 | 1994-12-15 | 6.0 | FITZROY RIVER 50.2KM FROM MOUTH ( 9.7KM D/S FROM BARRAGE ) | -23.383861 | 150.557583 | pH | 10301w |  | 7.99 | Unit
005020 | 1995-01-17 | 2.0 | FITZROY RIVER 50.2KM FROM MOUTH ( 9.7KM D/S FROM BARRAGE ) | -23.383861 | 150.557583 | Conductivity at 25 Deg C | 02101w |  | 54.6 | mS/cm
005020 | 1995-01-17 | 2.0 | FITZROY RIVER 50.2KM FROM MOUTH ( 9.7KM D/S FROM BARRAGE ) | -23.383861 | 150.557583 | Dissolved Oxygen % Deficit | 08008w | - | 3.2
005020 | 1995-01-17 | 2.0 | FITZROY RIVER 50.2KM FROM MOUTH ( 9.7KM D/S FROM BARRAGE ) | -23.383861 | 150.557583 | Dissolved Oxygen Deficit | 08010w | - | 0.2031 | mg/L
005020 | 1995-01-17 | 2.0 | FITZROY RIVER 50.2KM FROM MOUTH ( 9.7KM D/S FROM BARRAGE ) | -23.383861 | 150.557583 | Oxygen (dissolved) | 08101w |  | 6.5511 | mg/L
005020 | 1995-01-17 | 2.0 | FITZROY RIVER 50.2KM FROM MOUTH ( 9.7KM D/S FROM BARRAGE ) | -23.383861 | 150.557583 | Oxygen per cent saturation | 08005w |  | 103.2 | %
005020 | 1995-01-17 | 2.0 | FITZROY RIVER 50.2KM FROM MOUTH ( 9.7KM D/S FROM BARRAGE ) | -23.383861 | 150.557583 | Salinity | 02106w |  | 36.1683 | g/L
005020 | 1995-01-17 | 2.0 | FITZROY RIVER 50.2KM FROM MOUTH ( 9.7KM D/S FROM BARRAGE ) | -23.383861 | 150.557583 | Temperature | 02201w |  | 28.5 | Deg C
005020 | 1995-01-17 | 2.0 | FITZROY RIVER 50.2KM FROM MOUTH ( 9.7KM D/S FROM BARRAGE ) | -23.383861 | 150.557583 | Turbidity | 02301w |  | 14 | NTU
005020 | 1995-01-17 | 2.0 | FITZROY RIVER 50.2KM FROM MOUTH ( 9.7KM D/S FROM BARRAGE ) | -23.383861 | 150.557583 | pH | 10301w |  | 8.21 | Unit
005020 | 1995-01-17 | 4.0 | FITZROY RIVER 50.2KM FROM MOUTH ( 9.7KM D/S FROM BARRAGE ) | -23.383861 | 150.557583 | Conductivity at 25 Deg C | 02101w |  | 54.646 | mS/cm
005020 | 1995-01-17 | 4.0 | FITZROY RIVER 50.2KM FROM MOUTH ( 9.7KM D/S FROM BARRAGE ) | -23.383861 | 150.557583 | Dissolved Oxygen % Deficit | 08008w | - | 2.9
005020 | 1995-01-17 | 4.0 | FITZROY RIVER 50.2KM FROM MOUTH ( 9.7KM D/S FROM BARRAGE ) | -23.383861 | 150.557583 | Dissolved Oxygen Deficit | 08010w | - | 0.1841 | mg/L
005020 | 1995-01-17 | 4.0 | FITZROY RIVER 50.2KM FROM MOUTH ( 9.7KM D/S FROM BARRAGE ) | -23.383861 | 150.557583 | Oxygen (dissolved) | 08101w |  | 6.5308 | mg/L
005020 | 1995-01-17 | 4.0 | FITZROY RIVER 50.2KM FROM MOUTH ( 9.7KM D/S FROM BARRAGE ) | -23.383861 | 150.557583 | Oxygen per cent saturation | 08005w |  | 102.9 | %
005020 | 1995-01-17 | 4.0 | FITZROY RIVER 50.2KM FROM MOUTH ( 9.7KM D/S FROM BARRAGE ) | -23.383861 | 150.557583 | Salinity | 02106w |  | 36.2031 | g/L
005020 | 1995-01-17 | 4.0 | FITZROY RIVER 50.2KM FROM MOUTH ( 9.7KM D/S FROM BARRAGE ) | -23.383861 | 150.557583 | Temperature | 02201w |  | 28.5 | Deg C
005020 | 1995-01-17 | 4.0 | FITZROY RIVER 50.2KM FROM MOUTH ( 9.7KM D/S FROM BARRAGE ) | -23.383861 | 150.557583 | Turbidity | 02301w |  | 23 | NTU
005020 | 1995-01-17 | 4.0 | FITZROY RIVER 50.2KM FROM MOUTH ( 9.7KM D/S FROM BARRAGE ) | -23.383861 | 150.557583 | pH | 10301w |  | 8.21 | Unit
005020 | 1995-01-17 | 6.0 | FITZROY RIVER 50.2KM FROM MOUTH ( 9.7KM D/S FROM BARRAGE ) | -23.383861 | 150.557583 | Conductivity at 25 Deg C | 02101w |  | 54.578 | mS/cm
005020 | 1995-01-17 | 6.0 | FITZROY RIVER 50.2KM FROM MOUTH ( 9.7KM D/S FROM BARRAGE ) | -23.383861 | 150.557583 | Dissolved Oxygen % Deficit | 08008w | - | 2.3
005020 | 1995-01-17 | 6.0 | FITZROY RIVER 50.2KM FROM MOUTH ( 9.7KM D/S FROM BARRAGE ) | -23.383861 | 150.557583 | Dissolved Oxygen Deficit | 08010w | - | 0.146 | mg/L
005020 | 1995-01-17 | 6.0 | FITZROY RIVER 50.2KM FROM MOUTH ( 9.7KM D/S FROM BARRAGE ) | -23.383861 | 150.557583 | Oxygen (dissolved) | 08101w |  | 6.4946 | mg/L
005020 | 1995-01-17 | 6.0 | FITZROY RIVER 50.2KM FROM MOUTH ( 9.7KM D/S FROM BARRAGE ) | -23.383861 | 150.557583 | Oxygen per cent saturation | 08005w |  | 102.3 | %
005020 | 1995-01-17 | 6.0 | FITZROY RIVER 50.2KM FROM MOUTH ( 9.7KM D/S FROM BARRAGE ) | -23.383861 | 150.557583 | Salinity | 02106w |  | 36.1517 | g/L
005020 | 1995-01-17 | 6.0 | FITZROY RIVER 50.2KM FROM MOUTH ( 9.7KM D/S FROM BARRAGE ) | -23.383861 | 150.557583 | Temperature | 02201w |  | 28.5 | Deg C
005020 | 1995-01-17 | 6.0 | FITZROY RIVER 50.2KM FROM MOUTH ( 9.7KM D/S FROM BARRAGE ) | -23.383861 | 150.557583 | Turbidity | 02301w |  | 22 | NTU
005020 | 1995-01-17 | 6.0 | FITZROY RIVER 50.2KM FROM MOUTH ( 9.7KM D/S FROM BARRAGE ) | -23.383861 | 150.557583 | pH | 10301w |  | 8.21 | Unit
005020 | 1995-01-17 | 8.0 | FITZROY RIVER 50.2KM FROM MOUTH ( 9.7KM D/S FROM BARRAGE ) | -23.383861 | 150.557583 | Conductivity at 25 Deg C | 02101w |  | 54.552 | mS/cm
005020 | 1995-01-17 | 8.0 | FITZROY RIVER 50.2KM FROM MOUTH ( 9.7KM D/S FROM BARRAGE ) | -23.383861 | 150.557583 | Dissolved Oxygen % Deficit | 08008w | - | 2
005020 | 1995-01-17 | 8.0 | FITZROY RIVER 50.2KM FROM MOUTH ( 9.7KM D/S FROM BARRAGE ) | -23.383861 | 150.557583 | Dissolved Oxygen Deficit | 08010w | - | 0.127 | mg/L
005020 | 1995-01-17 | 8.0 | FITZROY RIVER 50.2KM FROM MOUTH ( 9.7KM D/S FROM BARRAGE ) | -23.383861 | 150.557583 | Oxygen (dissolved) | 08101w |  | 6.4763 | mg/L
005020 | 1995-01-17 | 8.0 | FITZROY RIVER 50.2KM FROM MOUTH ( 9.7KM D/S FROM BARRAGE ) | -23.383861 | 150.557583 | Oxygen per cent saturation | 08005w |  | 102 | %
005020 | 1995-01-17 | 8.0 | FITZROY RIVER 50.2KM FROM MOUTH ( 9.7KM D/S FROM BARRAGE ) | -23.383861 | 150.557583 | Salinity | 02106w |  | 36.132 | g/L
005020 | 1995-01-17 | 8.0 | FITZROY RIVER 50.2KM FROM MOUTH ( 9.7KM D/S FROM BARRAGE ) | -23.383861 | 150.557583 | Temperature | 02201w |  | 28.5 | Deg C
005020 | 1995-01-17 | 8.0 | FITZROY RIVER 50.2KM FROM MOUTH ( 9.7KM D/S FROM BARRAGE ) | -23.383861 | 150.557583 | Turbidity | 02301w |  | 24 | NTU
005020 | 1995-01-17 | 8.0 | FITZROY RIVER 50.2KM FROM MOUTH ( 9.7KM D/S FROM BARRAGE ) | -23.383861 | 150.557583 | pH | 10301w |  | 8.21 | Unit
005020 | 1995-02-16 | 2.0 | FITZROY RIVER 50.2KM FROM MOUTH ( 9.7KM D/S FROM BARRAGE ) | -23.383861 | 150.557583 | Conductivity at 25 Deg C | 02101w |  | 53.974 | mS/cm
005020 | 1995-02-16 | 2.0 | FITZROY RIVER 50.2KM FROM MOUTH ( 9.7KM D/S FROM BARRAGE ) | -23.383861 | 150.557583 | Dissolved Oxygen % Deficit | 08008w |  | 8.4
005020 | 1995-02-16 | 2.0 | FITZROY RIVER 50.2KM FROM MOUTH ( 9.7KM D/S FROM BARRAGE ) | -23.383861 | 150.557583 | Dissolved Oxygen Deficit | 08010w |  | 0.5507 | mg/L
005020 | 1995-02-16 | 2.0 | FITZROY RIVER 50.2KM FROM MOUTH ( 9.7KM D/S FROM BARRAGE ) | -23.383861 | 150.557583 | Oxygen (dissolved) | 08101w |  | 6.0049 | mg/L
005020 | 1995-02-16 | 2.0 | FITZROY RIVER 50.2KM FROM MOUTH ( 9.7KM D/S FROM BARRAGE ) | -23.383861 | 150.557583 | Oxygen per cent saturation | 08005w |  | 91.6 | %
005020 | 1995-02-16 | 2.0 | FITZROY RIVER 50.2KM FROM MOUTH ( 9.7KM D/S FROM BARRAGE ) | -23.383861 | 150.557583 | Salinity | 02106w |  | 35.6963 | g/L
005020 | 1995-02-16 | 2.0 | FITZROY RIVER 50.2KM FROM MOUTH ( 9.7KM D/S FROM BARRAGE ) | -23.383861 | 150.557583 | Temperature | 02201w |  | 26.7 | Deg C
005020 | 1995-02-16 | 2.0 | FITZROY RIVER 50.2KM FROM MOUTH ( 9.7KM D/S FROM BARRAGE ) | -23.383861 | 150.557583 | Turbidity | 02301w |  | 12 | NTU
005020 | 1995-02-16 | 2.0 | FITZROY RIVER 50.2KM FROM MOUTH ( 9.7KM D/S FROM BARRAGE ) | -23.383861 | 150.557583 | pH | 10301w |  | 7.82 | Unit
005020 | 1995-02-16 | 4.0 | FITZROY RIVER 50.2KM FROM MOUTH ( 9.7KM D/S FROM BARRAGE ) | -23.383861 | 150.557583 | Conductivity at 25 Deg C | 02101w |  | 54.218 | mS/cm
005020 | 1995-02-16 | 4.0 | FITZROY RIVER 50.2KM FROM MOUTH ( 9.7KM D/S FROM BARRAGE ) | -23.383861 | 150.557583 | Dissolved Oxygen % Deficit | 08008w |  | 7.3
005020 | 1995-02-16 | 4.0 | FITZROY RIVER 50.2KM FROM MOUTH ( 9.7KM D/S FROM BARRAGE ) | -23.383861 | 150.557583 | Dissolved Oxygen Deficit | 08010w |  | 0.4789 | mg/L
005020 | 1995-02-16 | 4.0 | FITZROY RIVER 50.2KM FROM MOUTH ( 9.7KM D/S FROM BARRAGE ) | -23.383861 | 150.557583 | Oxygen (dissolved) | 08101w |  | 6.0808 | mg/L
005020 | 1995-02-16 | 4.0 | FITZROY RIVER 50.2KM FROM MOUTH ( 9.7KM D/S FROM BARRAGE ) | -23.383861 | 150.557583 | Oxygen per cent saturation | 08005w |  | 92.7 | %
005020 | 1995-02-16 | 4.0 | FITZROY RIVER 50.2KM FROM MOUTH ( 9.7KM D/S FROM BARRAGE ) | -23.383861 | 150.557583 | Salinity | 02106w |  | 35.88 | g/L
005020 | 1995-02-16 | 4.0 | FITZROY RIVER 50.2KM FROM MOUTH ( 9.7KM D/S FROM BARRAGE ) | -23.383861 | 150.557583 | Temperature | 02201w |  | 26.6 | Deg C
005020 | 1995-02-16 | 4.0 | FITZROY RIVER 50.2KM FROM MOUTH ( 9.7KM D/S FROM BARRAGE ) | -23.383861 | 150.557583 | Turbidity | 02301w |  | 12 | NTU
005020 | 1995-02-16 | 4.0 | FITZROY RIVER 50.2KM FROM MOUTH ( 9.7KM D/S FROM BARRAGE ) | -23.383861 | 150.557583 | pH | 10301w |  | 7.82 | Unit
005020 | 1995-02-16 | 6.0 | FITZROY RIVER 50.2KM FROM MOUTH ( 9.7KM D/S FROM BARRAGE ) | -23.383861 | 150.557583 | Conductivity at 25 Deg C | 02101w |  | 54.386 | mS/cm
005020 | 1995-02-16 | 6.0 | FITZROY RIVER 50.2KM FROM MOUTH ( 9.7KM D/S FROM BARRAGE ) | -23.383861 | 150.557583 | Dissolved Oxygen % Deficit | 08008w |  | 7.2
005020 | 1995-02-16 | 6.0 | FITZROY RIVER 50.2KM FROM MOUTH ( 9.7KM D/S FROM BARRAGE ) | -23.383861 | 150.557583 | Dissolved Oxygen Deficit | 08010w |  | 0.472 | mg/L
005020 | 1995-02-16 | 6.0 | FITZROY RIVER 50.2KM FROM MOUTH ( 9.7KM D/S FROM BARRAGE ) | -23.383861 | 150.557583 | Oxygen (dissolved) | 08101w |  | 6.0831 | mg/L
005020 | 1995-02-16 | 6.0 | FITZROY RIVER 50.2KM FROM MOUTH ( 9.7KM D/S FROM BARRAGE ) | -23.383861 | 150.557583 | Oxygen per cent saturation | 08005w |  | 92.8 | %
005020 | 1995-02-16 | 6.0 | FITZROY RIVER 50.2KM FROM MOUTH ( 9.7KM D/S FROM BARRAGE ) | -23.383861 | 150.557583 | Salinity | 02106w |  | 36.0066 | g/L
005020 | 1995-02-16 | 6.0 | FITZROY RIVER 50.2KM FROM MOUTH ( 9.7KM D/S FROM BARRAGE ) | -23.383861 | 150.557583 | Temperature | 02201w |  | 26.6 | Deg C
005020 | 1995-02-16 | 6.0 | FITZROY RIVER 50.2KM FROM MOUTH ( 9.7KM D/S FROM BARRAGE ) | -23.383861 | 150.557583 | Turbidity | 02301w |  | 16 | NTU
005020 | 1995-02-16 | 6.0 | FITZROY RIVER 50.2KM FROM MOUTH ( 9.7KM D/S FROM BARRAGE ) | -23.383861 | 150.557583 | pH | 10301w |  | 7.83 | Unit
005020 | 1995-02-16 | 8.0 | FITZROY RIVER 50.2KM FROM MOUTH ( 9.7KM D/S FROM BARRAGE ) | -23.383861 | 150.557583 | Conductivity at 25 Deg C | 02101w |  | 54.61 | mS/cm
005020 | 1995-02-16 | 8.0 | FITZROY RIVER 50.2KM FROM MOUTH ( 9.7KM D/S FROM BARRAGE ) | -23.383861 | 150.557583 | Dissolved Oxygen % Deficit | 08008w |  | 5.8
005020 | 1995-02-16 | 8.0 | FITZROY RIVER 50.2KM FROM MOUTH ( 9.7KM D/S FROM BARRAGE ) | -23.383861 | 150.557583 | Dissolved Oxygen Deficit | 08010w |  | 0.3805 | mg/L
005020 | 1995-02-16 | 8.0 | FITZROY RIVER 50.2KM FROM MOUTH ( 9.7KM D/S FROM BARRAGE ) | -23.383861 | 150.557583 | Oxygen (dissolved) | 08101w |  | 6.1792 | mg/L
005020 | 1995-02-16 | 8.0 | FITZROY RIVER 50.2KM FROM MOUTH ( 9.7KM D/S FROM BARRAGE ) | -23.383861 | 150.557583 | Oxygen per cent saturation | 08005w |  | 94.2 | %
005020 | 1995-02-16 | 8.0 | FITZROY RIVER 50.2KM FROM MOUTH ( 9.7KM D/S FROM BARRAGE ) | -23.383861 | 150.557583 | Salinity | 02106w |  | 36.1759 | g/L
005020 | 1995-02-16 | 8.0 | FITZROY RIVER 50.2KM FROM MOUTH ( 9.7KM D/S FROM BARRAGE ) | -23.383861 | 150.557583 | Temperature | 02201w |  | 26.5 | Deg C
005020 | 1995-02-16 | 8.0 | FITZROY RIVER 50.2KM FROM MOUTH ( 9.7KM D/S FROM BARRAGE ) | -23.383861 | 150.557583 | Turbidity | 02301w |  | 18 | NTU
005020 | 1995-02-16 | 8.0 | FITZROY RIVER 50.2KM FROM MOUTH ( 9.7KM D/S FROM BARRAGE ) | -23.383861 | 150.557583 | pH | 10301w |  | 7.83 | Unit
005020 | 1995-03-14 | 2.0 | FITZROY RIVER 50.2KM FROM MOUTH ( 9.7KM D/S FROM BARRAGE ) | -23.383861 | 150.557583 | Conductivity at 25 Deg C | 02101w |  | 0.42 | mS/cm
005020 | 1995-03-14 | 2.0 | FITZROY RIVER 50.2KM FROM MOUTH ( 9.7KM D/S FROM BARRAGE ) | -23.383861 | 150.557583 | Dissolved Oxygen % Deficit | 08008w |  | 24.8
005020 | 1995-03-14 | 2.0 | FITZROY RIVER 50.2KM FROM MOUTH ( 9.7KM D/S FROM BARRAGE ) | -23.383861 | 150.557583 | Dissolved Oxygen Deficit | 08010w |  | 1.9633 | mg/L
005020 | 1995-03-14 | 2.0 | FITZROY RIVER 50.2KM FROM MOUTH ( 9.7KM D/S FROM BARRAGE ) | -23.383861 | 150.557583 | Oxygen (dissolved) | 08101w |  | 5.9532 | mg/L
005020 | 1995-03-14 | 2.0 | FITZROY RIVER 50.2KM FROM MOUTH ( 9.7KM D/S FROM BARRAGE ) | -23.383861 | 150.557583 | Oxygen per cent saturation | 08005w |  | 75.2 | %
005020 | 1995-03-14 | 2.0 | FITZROY RIVER 50.2KM FROM MOUTH ( 9.7KM D/S FROM BARRAGE ) | -23.383861 | 150.557583 | Salinity | 02106w |  | 0.2108 | g/L
005020 | 1995-03-14 | 2.0 | FITZROY RIVER 50.2KM FROM MOUTH ( 9.7KM D/S FROM BARRAGE ) | -23.383861 | 150.557583 | Temperature | 02201w |  | 27.3 | Deg C
005020 | 1995-03-14 | 2.0 | FITZROY RIVER 50.2KM FROM MOUTH ( 9.7KM D/S FROM BARRAGE ) | -23.383861 | 150.557583 | Turbidity | 02301w |  | 577 | NTU
005020 | 1995-03-14 | 2.0 | FITZROY RIVER 50.2KM FROM MOUTH ( 9.7KM D/S FROM BARRAGE ) | -23.383861 | 150.557583 | pH | 10301w |  | 7.62 | Unit
005020 | 1995-03-14 | 4.0 | FITZROY RIVER 50.2KM FROM MOUTH ( 9.7KM D/S FROM BARRAGE ) | -23.383861 | 150.557583 | Conductivity at 25 Deg C | 02101w |  | 0.418 | mS/cm
005020 | 1995-03-14 | 4.0 | FITZROY RIVER 50.2KM FROM MOUTH ( 9.7KM D/S FROM BARRAGE ) | -23.383861 | 150.557583 | Dissolved Oxygen % Deficit | 08008w |  | 24.9
005020 | 1995-03-14 | 4.0 | FITZROY RIVER 50.2KM FROM MOUTH ( 9.7KM D/S FROM BARRAGE ) | -23.383861 | 150.557583 | Dissolved Oxygen Deficit | 08010w |  | 1.9712 | mg/L
005020 | 1995-03-14 | 4.0 | FITZROY RIVER 50.2KM FROM MOUTH ( 9.7KM D/S FROM BARRAGE ) | -23.383861 | 150.557583 | Oxygen (dissolved) | 08101w |  | 5.9453 | mg/L
005020 | 1995-03-14 | 4.0 | FITZROY RIVER 50.2KM FROM MOUTH ( 9.7KM D/S FROM BARRAGE ) | -23.383861 | 150.557583 | Oxygen per cent saturation | 08005w |  | 75.1 | %
005020 | 1995-03-14 | 4.0 | FITZROY RIVER 50.2KM FROM MOUTH ( 9.7KM D/S FROM BARRAGE ) | -23.383861 | 150.557583 | Salinity | 02106w |  | 0.2098 | g/L
005020 | 1995-03-14 | 4.0 | FITZROY RIVER 50.2KM FROM MOUTH ( 9.7KM D/S FROM BARRAGE ) | -23.383861 | 150.557583 | Temperature | 02201w |  | 27.3 | Deg C
005020 | 1995-03-14 | 4.0 | FITZROY RIVER 50.2KM FROM MOUTH ( 9.7KM D/S FROM BARRAGE ) | -23.383861 | 150.557583 | Turbidity | 02301w |  | 602 | NTU
005020 | 1995-03-14 | 4.0 | FITZROY RIVER 50.2KM FROM MOUTH ( 9.7KM D/S FROM BARRAGE ) | -23.383861 | 150.557583 | pH | 10301w |  | 7.53 | Unit
005020 | 1995-03-14 | 6.0 | FITZROY RIVER 50.2KM FROM MOUTH ( 9.7KM D/S FROM BARRAGE ) | -23.383861 | 150.557583 | Conductivity at 25 Deg C | 02101w |  | 0.422 | mS/cm
005020 | 1995-03-14 | 6.0 | FITZROY RIVER 50.2KM FROM MOUTH ( 9.7KM D/S FROM BARRAGE ) | -23.383861 | 150.557583 | Dissolved Oxygen % Deficit | 08008w |  | 25.1
005020 | 1995-03-14 | 6.0 | FITZROY RIVER 50.2KM FROM MOUTH ( 9.7KM D/S FROM BARRAGE ) | -23.383861 | 150.557583 | Dissolved Oxygen Deficit | 08010w |  | 1.987 | mg/L
005020 | 1995-03-14 | 6.0 | FITZROY RIVER 50.2KM FROM MOUTH ( 9.7KM D/S FROM BARRAGE ) | -23.383861 | 150.557583 | Oxygen (dissolved) | 08101w |  | 5.9294 | mg/L
005020 | 1995-03-14 | 6.0 | FITZROY RIVER 50.2KM FROM MOUTH ( 9.7KM D/S FROM BARRAGE ) | -23.383861 | 150.557583 | Oxygen per cent saturation | 08005w |  | 74.9 | %
005020 | 1995-03-14 | 6.0 | FITZROY RIVER 50.2KM FROM MOUTH ( 9.7KM D/S FROM BARRAGE ) | -23.383861 | 150.557583 | Salinity | 02106w |  | 0.2118 | g/L
005020 | 1995-03-14 | 6.0 | FITZROY RIVER 50.2KM FROM MOUTH ( 9.7KM D/S FROM BARRAGE ) | -23.383861 | 150.557583 | Temperature | 02201w |  | 27.3 | Deg C
005020 | 1995-03-14 | 6.0 | FITZROY RIVER 50.2KM FROM MOUTH ( 9.7KM D/S FROM BARRAGE ) | -23.383861 | 150.557583 | Turbidity | 02301w |  | 577 | NTU
005020 | 1995-03-14 | 6.0 | FITZROY RIVER 50.2KM FROM MOUTH ( 9.7KM D/S FROM BARRAGE ) | -23.383861 | 150.557583 | pH | 10301w |  | 7.5 | Unit
005020 | 1995-04-20 | 2.0 | FITZROY RIVER 50.2KM FROM MOUTH ( 9.7KM D/S FROM BARRAGE ) | -23.383861 | 150.557583 | Conductivity at 25 Deg C | 02101w |  | 18.316 | mS/cm
005020 | 1995-04-20 | 2.0 | FITZROY RIVER 50.2KM FROM MOUTH ( 9.7KM D/S FROM BARRAGE ) | -23.383861 | 150.557583 | Dissolved Oxygen % Deficit | 08008w |  | 23.3
005020 | 1995-04-20 | 2.0 | FITZROY RIVER 50.2KM FROM MOUTH ( 9.7KM D/S FROM BARRAGE ) | -23.383861 | 150.557583 | Dissolved Oxygen Deficit | 08010w |  | 1.7909 | mg/L
005020 | 1995-04-20 | 2.0 | FITZROY RIVER 50.2KM FROM MOUTH ( 9.7KM D/S FROM BARRAGE ) | -23.383861 | 150.557583 | Oxygen (dissolved) | 08101w |  | 5.8954 | mg/L
005020 | 1995-04-20 | 2.0 | FITZROY RIVER 50.2KM FROM MOUTH ( 9.7KM D/S FROM BARRAGE ) | -23.383861 | 150.557583 | Oxygen per cent saturation | 08005w |  | 76.7 | %
005020 | 1995-04-20 | 2.0 | FITZROY RIVER 50.2KM FROM MOUTH ( 9.7KM D/S FROM BARRAGE ) | -23.383861 | 150.557583 | Salinity | 02106w |  | 10.841 | g/L
005020 | 1995-04-20 | 2.0 | FITZROY RIVER 50.2KM FROM MOUTH ( 9.7KM D/S FROM BARRAGE ) | -23.383861 | 150.557583 | Temperature | 02201w |  | 25.6 | Deg C
005020 | 1995-04-20 | 2.0 | FITZROY RIVER 50.2KM FROM MOUTH ( 9.7KM D/S FROM BARRAGE ) | -23.383861 | 150.557583 | Turbidity | 02301w |  | 16 | NTU
005020 | 1995-04-20 | 2.0 | FITZROY RIVER 50.2KM FROM MOUTH ( 9.7KM D/S FROM BARRAGE ) | -23.383861 | 150.557583 | pH | 10301w |  | 8.11 | Unit
005020 | 1995-04-20 | 4.0 | FITZROY RIVER 50.2KM FROM MOUTH ( 9.7KM D/S FROM BARRAGE ) | -23.383861 | 150.557583 | Conductivity at 25 Deg C | 02101w |  | 20.458 | mS/cm
005020 | 1995-04-20 | 4.0 | FITZROY RIVER 50.2KM FROM MOUTH ( 9.7KM D/S FROM BARRAGE ) | -23.383861 | 150.557583 | Dissolved Oxygen % Deficit | 08008w |  | 24.5
005020 | 1995-04-20 | 4.0 | FITZROY RIVER 50.2KM FROM MOUTH ( 9.7KM D/S FROM BARRAGE ) | -23.383861 | 150.557583 | Dissolved Oxygen Deficit | 08010w |  | 1.8785 | mg/L
005020 | 1995-04-20 | 4.0 | FITZROY RIVER 50.2KM FROM MOUTH ( 9.7KM D/S FROM BARRAGE ) | -23.383861 | 150.557583 | Oxygen (dissolved) | 08101w |  | 5.7888 | mg/L
005020 | 1995-04-20 | 4.0 | FITZROY RIVER 50.2KM FROM MOUTH ( 9.7KM D/S FROM BARRAGE ) | -23.383861 | 150.557583 | Oxygen per cent saturation | 08005w |  | 75.5 | %
005020 | 1995-04-20 | 4.0 | FITZROY RIVER 50.2KM FROM MOUTH ( 9.7KM D/S FROM BARRAGE ) | -23.383861 | 150.557583 | Salinity | 02106w |  | 12.225 | g/L
005020 | 1995-04-20 | 4.0 | FITZROY RIVER 50.2KM FROM MOUTH ( 9.7KM D/S FROM BARRAGE ) | -23.383861 | 150.557583 | Temperature | 02201w |  | 25.3 | Deg C
005020 | 1995-04-20 | 4.0 | FITZROY RIVER 50.2KM FROM MOUTH ( 9.7KM D/S FROM BARRAGE ) | -23.383861 | 150.557583 | Turbidity | 02301w |  | 23 | NTU
005020 | 1995-04-20 | 4.0 | FITZROY RIVER 50.2KM FROM MOUTH ( 9.7KM D/S FROM BARRAGE ) | -23.383861 | 150.557583 | pH | 10301w |  | 8.09 | Unit
005020 | 1995-04-20 | 6.0 | FITZROY RIVER 50.2KM FROM MOUTH ( 9.7KM D/S FROM BARRAGE ) | -23.383861 | 150.557583 | Conductivity at 25 Deg C | 02101w |  | 21.038 | mS/cm
005020 | 1995-04-20 | 6.0 | FITZROY RIVER 50.2KM FROM MOUTH ( 9.7KM D/S FROM BARRAGE ) | -23.383861 | 150.557583 | Dissolved Oxygen % Deficit | 08008w |  | 25.6
005020 | 1995-04-20 | 6.0 | FITZROY RIVER 50.2KM FROM MOUTH ( 9.7KM D/S FROM BARRAGE ) | -23.383861 | 150.557583 | Dissolved Oxygen Deficit | 08010w |  | 1.9551 | mg/L
005020 | 1995-04-20 | 6.0 | FITZROY RIVER 50.2KM FROM MOUTH ( 9.7KM D/S FROM BARRAGE ) | -23.383861 | 150.557583 | Oxygen (dissolved) | 08101w |  | 5.6821 | mg/L
005020 | 1995-04-20 | 6.0 | FITZROY RIVER 50.2KM FROM MOUTH ( 9.7KM D/S FROM BARRAGE ) | -23.383861 | 150.557583 | Oxygen per cent saturation | 08005w |  | 74.4 | %
005020 | 1995-04-20 | 6.0 | FITZROY RIVER 50.2KM FROM MOUTH ( 9.7KM D/S FROM BARRAGE ) | -23.383861 | 150.557583 | Salinity | 02106w |  | 12.6025 | g/L
005020 | 1995-04-20 | 6.0 | FITZROY RIVER 50.2KM FROM MOUTH ( 9.7KM D/S FROM BARRAGE ) | -23.383861 | 150.557583 | Temperature | 02201w |  | 25.4 | Deg C
005020 | 1995-04-20 | 6.0 | FITZROY RIVER 50.2KM FROM MOUTH ( 9.7KM D/S FROM BARRAGE ) | -23.383861 | 150.557583 | Turbidity | 02301w |  | 42 | NTU
005020 | 1995-04-20 | 6.0 | FITZROY RIVER 50.2KM FROM MOUTH ( 9.7KM D/S FROM BARRAGE ) | -23.383861 | 150.557583 | pH | 10301w |  | 8.09 | Unit
005020 | 1995-05-09 | 2.0 | FITZROY RIVER 50.2KM FROM MOUTH ( 9.7KM D/S FROM BARRAGE ) | -23.383861 | 150.557583 | Conductivity at 25 Deg C | 02101w |  | 26.808 | mS/cm
005020 | 1995-05-09 | 2.0 | FITZROY RIVER 50.2KM FROM MOUTH ( 9.7KM D/S FROM BARRAGE ) | -23.383861 | 150.557583 | Dissolved Oxygen % Deficit | 08008w |  | 2.8
005020 | 1995-05-09 | 2.0 | FITZROY RIVER 50.2KM FROM MOUTH ( 9.7KM D/S FROM BARRAGE ) | -23.383861 | 150.557583 | Dissolved Oxygen Deficit | 08010w |  | 0.2213 | mg/L
005020 | 1995-05-09 | 2.0 | FITZROY RIVER 50.2KM FROM MOUTH ( 9.7KM D/S FROM BARRAGE ) | -23.383861 | 150.557583 | Oxygen (dissolved) | 08101w |  | 7.6825 | mg/L
005020 | 1995-05-09 | 2.0 | FITZROY RIVER 50.2KM FROM MOUTH ( 9.7KM D/S FROM BARRAGE ) | -23.383861 | 150.557583 | Oxygen per cent saturation | 08005w |  | 97.2 | %
005020 | 1995-05-09 | 2.0 | FITZROY RIVER 50.2KM FROM MOUTH ( 9.7KM D/S FROM BARRAGE ) | -23.383861 | 150.557583 | Salinity | 02106w |  | 16.4214 | g/L
005020 | 1995-05-09 | 2.0 | FITZROY RIVER 50.2KM FROM MOUTH ( 9.7KM D/S FROM BARRAGE ) | -23.383861 | 150.557583 | Temperature | 02201w |  | 22.3 | Deg C
005020 | 1995-05-09 | 2.0 | FITZROY RIVER 50.2KM FROM MOUTH ( 9.7KM D/S FROM BARRAGE ) | -23.383861 | 150.557583 | Turbidity | 02301w |  | 7 | NTU
005020 | 1995-05-09 | 2.0 | FITZROY RIVER 50.2KM FROM MOUTH ( 9.7KM D/S FROM BARRAGE ) | -23.383861 | 150.557583 | pH | 10301w |  | 7.81 | Unit
005020 | 1995-05-09 | 4.0 | FITZROY RIVER 50.2KM FROM MOUTH ( 9.7KM D/S FROM BARRAGE ) | -23.383861 | 150.557583 | Conductivity at 25 Deg C | 02101w |  | 28.074 | mS/cm
005020 | 1995-05-09 | 4.0 | FITZROY RIVER 50.2KM FROM MOUTH ( 9.7KM D/S FROM BARRAGE ) | -23.383861 | 150.557583 | Dissolved Oxygen % Deficit | 08008w |  | 3.5
005020 | 1995-05-09 | 4.0 | FITZROY RIVER 50.2KM FROM MOUTH ( 9.7KM D/S FROM BARRAGE ) | -23.383861 | 150.557583 | Dissolved Oxygen Deficit | 08010w |  | 0.2753 | mg/L
005020 | 1995-05-09 | 4.0 | FITZROY RIVER 50.2KM FROM MOUTH ( 9.7KM D/S FROM BARRAGE ) | -23.383861 | 150.557583 | Oxygen (dissolved) | 08101w |  | 7.5895 | mg/L
005020 | 1995-05-09 | 4.0 | FITZROY RIVER 50.2KM FROM MOUTH ( 9.7KM D/S FROM BARRAGE ) | -23.383861 | 150.557583 | Oxygen per cent saturation | 08005w |  | 96.5 | %
005020 | 1995-05-09 | 4.0 | FITZROY RIVER 50.2KM FROM MOUTH ( 9.7KM D/S FROM BARRAGE ) | -23.383861 | 150.557583 | Salinity | 02106w |  | 17.2746 | g/L
005020 | 1995-05-09 | 4.0 | FITZROY RIVER 50.2KM FROM MOUTH ( 9.7KM D/S FROM BARRAGE ) | -23.383861 | 150.557583 | Temperature | 02201w |  | 22.3 | Deg C
005020 | 1995-05-09 | 4.0 | FITZROY RIVER 50.2KM FROM MOUTH ( 9.7KM D/S FROM BARRAGE ) | -23.383861 | 150.557583 | Turbidity | 02301w |  | 7 | NTU
005020 | 1995-05-09 | 4.0 | FITZROY RIVER 50.2KM FROM MOUTH ( 9.7KM D/S FROM BARRAGE ) | -23.383861 | 150.557583 | pH | 10301w |  | 7.81 | Unit
005020 | 1995-06-15 | 2.0 | FITZROY RIVER 50.2KM FROM MOUTH ( 9.7KM D/S FROM BARRAGE ) | -23.383861 | 150.557583 | Conductivity at 25 Deg C | 02101w |  | 40.956 | mS/cm
005020 | 1995-06-15 | 2.0 | FITZROY RIVER 50.2KM FROM MOUTH ( 9.7KM D/S FROM BARRAGE ) | -23.383861 | 150.557583 | Dissolved Oxygen % Deficit | 08008w |  | 15.1
005020 | 1995-06-15 | 2.0 | FITZROY RIVER 50.2KM FROM MOUTH ( 9.7KM D/S FROM BARRAGE ) | -23.383861 | 150.557583 | Dissolved Oxygen Deficit | 08010w |  | 1.1566 | mg/L
005020 | 1995-06-15 | 2.0 | FITZROY RIVER 50.2KM FROM MOUTH ( 9.7KM D/S FROM BARRAGE ) | -23.383861 | 150.557583 | Oxygen (dissolved) | 08101w |  | 6.5031 | mg/L
005020 | 1995-06-15 | 2.0 | FITZROY RIVER 50.2KM FROM MOUTH ( 9.7KM D/S FROM BARRAGE ) | -23.383861 | 150.557583 | Oxygen per cent saturation | 08005w |  | 84.9 | %
005020 | 1995-06-15 | 2.0 | FITZROY RIVER 50.2KM FROM MOUTH ( 9.7KM D/S FROM BARRAGE ) | -23.383861 | 150.557583 | Salinity | 02106w |  | 26.2319 | g/L
005020 | 1995-06-15 | 2.0 | FITZROY RIVER 50.2KM FROM MOUTH ( 9.7KM D/S FROM BARRAGE ) | -23.383861 | 150.557583 | Temperature | 02201w |  | 20.9 | Deg C
005020 | 1995-06-15 | 2.0 | FITZROY RIVER 50.2KM FROM MOUTH ( 9.7KM D/S FROM BARRAGE ) | -23.383861 | 150.557583 | Turbidity | 02301w |  | 37 | NTU
005020 | 1995-06-15 | 2.0 | FITZROY RIVER 50.2KM FROM MOUTH ( 9.7KM D/S FROM BARRAGE ) | -23.383861 | 150.557583 | pH | 10301w |  | 8.13 | Unit
005020 | 1995-06-15 | 4.0 | FITZROY RIVER 50.2KM FROM MOUTH ( 9.7KM D/S FROM BARRAGE ) | -23.383861 | 150.557583 | Conductivity at 25 Deg C | 02101w |  | 41.012 | mS/cm
005020 | 1995-06-15 | 4.0 | FITZROY RIVER 50.2KM FROM MOUTH ( 9.7KM D/S FROM BARRAGE ) | -23.383861 | 150.557583 | Dissolved Oxygen % Deficit | 08008w |  | 14.9
005020 | 1995-06-15 | 4.0 | FITZROY RIVER 50.2KM FROM MOUTH ( 9.7KM D/S FROM BARRAGE ) | -23.383861 | 150.557583 | Dissolved Oxygen Deficit | 08010w |  | 1.141 | mg/L
005020 | 1995-06-15 | 4.0 | FITZROY RIVER 50.2KM FROM MOUTH ( 9.7KM D/S FROM BARRAGE ) | -23.383861 | 150.557583 | Oxygen (dissolved) | 08101w |  | 6.5169 | mg/L
005020 | 1995-06-15 | 4.0 | FITZROY RIVER 50.2KM FROM MOUTH ( 9.7KM D/S FROM BARRAGE ) | -23.383861 | 150.557583 | Oxygen per cent saturation | 08005w |  | 85.1 | %
005020 | 1995-06-15 | 4.0 | FITZROY RIVER 50.2KM FROM MOUTH ( 9.7KM D/S FROM BARRAGE ) | -23.383861 | 150.557583 | Salinity | 02106w |  | 26.2717 | g/L
005020 | 1995-06-15 | 4.0 | FITZROY RIVER 50.2KM FROM MOUTH ( 9.7KM D/S FROM BARRAGE ) | -23.383861 | 150.557583 | Temperature | 02201w |  | 20.9 | Deg C
005020 | 1995-06-15 | 4.0 | FITZROY RIVER 50.2KM FROM MOUTH ( 9.7KM D/S FROM BARRAGE ) | -23.383861 | 150.557583 | Turbidity | 02301w |  | 32 | NTU
005020 | 1995-06-15 | 4.0 | FITZROY RIVER 50.2KM FROM MOUTH ( 9.7KM D/S FROM BARRAGE ) | -23.383861 | 150.557583 | pH | 10301w |  | 8.13 | Unit
005020 | 1995-06-15 | 6.0 | FITZROY RIVER 50.2KM FROM MOUTH ( 9.7KM D/S FROM BARRAGE ) | -23.383861 | 150.557583 | Conductivity at 25 Deg C | 02101w |  | 40.986 | mS/cm
005020 | 1995-06-15 | 6.0 | FITZROY RIVER 50.2KM FROM MOUTH ( 9.7KM D/S FROM BARRAGE ) | -23.383861 | 150.557583 | Dissolved Oxygen % Deficit | 08008w |  | 14.7
005020 | 1995-06-15 | 6.0 | FITZROY RIVER 50.2KM FROM MOUTH ( 9.7KM D/S FROM BARRAGE ) | -23.383861 | 150.557583 | Dissolved Oxygen Deficit | 08010w |  | 1.1258 | mg/L
005020 | 1995-06-15 | 6.0 | FITZROY RIVER 50.2KM FROM MOUTH ( 9.7KM D/S FROM BARRAGE ) | -23.383861 | 150.557583 | Oxygen (dissolved) | 08101w |  | 6.5329 | mg/L
005020 | 1995-06-15 | 6.0 | FITZROY RIVER 50.2KM FROM MOUTH ( 9.7KM D/S FROM BARRAGE ) | -23.383861 | 150.557583 | Oxygen per cent saturation | 08005w |  | 85.3 | %
005020 | 1995-06-15 | 6.0 | FITZROY RIVER 50.2KM FROM MOUTH ( 9.7KM D/S FROM BARRAGE ) | -23.383861 | 150.557583 | Salinity | 02106w |  | 26.2532 | g/L
005020 | 1995-06-15 | 6.0 | FITZROY RIVER 50.2KM FROM MOUTH ( 9.7KM D/S FROM BARRAGE ) | -23.383861 | 150.557583 | Temperature | 02201w |  | 20.9 | Deg C
005020 | 1995-06-15 | 6.0 | FITZROY RIVER 50.2KM FROM MOUTH ( 9.7KM D/S FROM BARRAGE ) | -23.383861 | 150.557583 | Turbidity | 02301w |  | 36 | NTU
005020 | 1995-06-15 | 6.0 | FITZROY RIVER 50.2KM FROM MOUTH ( 9.7KM D/S FROM BARRAGE ) | -23.383861 | 150.557583 | pH | 10301w |  | 8.12 | Unit
005020 | 1995-07-11 | 2.0 | FITZROY RIVER 50.2KM FROM MOUTH ( 9.7KM D/S FROM BARRAGE ) | -23.383861 | 150.557583 | Conductivity at 25 Deg C | 02101w |  | 40.8 | mS/cm
005020 | 1995-07-11 | 2.0 | FITZROY RIVER 50.2KM FROM MOUTH ( 9.7KM D/S FROM BARRAGE ) | -23.383861 | 150.557583 | Salinity | 02106w |  | 26.1209 | g/L
005020 | 1995-07-11 | 2.0 | FITZROY RIVER 50.2KM FROM MOUTH ( 9.7KM D/S FROM BARRAGE ) | -23.383861 | 150.557583 | Temperature | 02201w |  | 19.3 | Deg C
005020 | 1995-07-11 | 2.0 | FITZROY RIVER 50.2KM FROM MOUTH ( 9.7KM D/S FROM BARRAGE ) | -23.383861 | 150.557583 | Turbidity | 02301w |  | 15 | NTU
005020 | 1995-07-11 | 4.0 | FITZROY RIVER 50.2KM FROM MOUTH ( 9.7KM D/S FROM BARRAGE ) | -23.383861 | 150.557583 | Conductivity at 25 Deg C | 02101w |  | 41.2 | mS/cm
005020 | 1995-07-11 | 4.0 | FITZROY RIVER 50.2KM FROM MOUTH ( 9.7KM D/S FROM BARRAGE ) | -23.383861 | 150.557583 | Salinity | 02106w |  | 26.4055 | g/L
005020 | 1995-07-11 | 4.0 | FITZROY RIVER 50.2KM FROM MOUTH ( 9.7KM D/S FROM BARRAGE ) | -23.383861 | 150.557583 | Temperature | 02201w |  | 19.1 | Deg C
005020 | 1995-07-11 | 4.0 | FITZROY RIVER 50.2KM FROM MOUTH ( 9.7KM D/S FROM BARRAGE ) | -23.383861 | 150.557583 | Turbidity | 02301w |  | 24 | NTU
005020 | 1995-07-11 | 6.0 | FITZROY RIVER 50.2KM FROM MOUTH ( 9.7KM D/S FROM BARRAGE ) | -23.383861 | 150.557583 | Conductivity at 25 Deg C | 02101w |  | 41.3 | mS/cm
005020 | 1995-07-11 | 6.0 | FITZROY RIVER 50.2KM FROM MOUTH ( 9.7KM D/S FROM BARRAGE ) | -23.383861 | 150.557583 | Salinity | 02106w |  | 26.4767 | g/L
005020 | 1995-07-11 | 6.0 | FITZROY RIVER 50.2KM FROM MOUTH ( 9.7KM D/S FROM BARRAGE ) | -23.383861 | 150.557583 | Temperature | 02201w |  | 19 | Deg C
005020 | 1995-07-11 | 6.0 | FITZROY RIVER 50.2KM FROM MOUTH ( 9.7KM D/S FROM BARRAGE ) | -23.383861 | 150.557583 | Turbidity | 02301w |  | 24 | NTU
005020 | 1995-07-11 | 8.0 | FITZROY RIVER 50.2KM FROM MOUTH ( 9.7KM D/S FROM BARRAGE ) | -23.383861 | 150.557583 | Conductivity at 25 Deg C | 02101w |  | 41.5 | mS/cm
005020 | 1995-07-11 | 8.0 | FITZROY RIVER 50.2KM FROM MOUTH ( 9.7KM D/S FROM BARRAGE ) | -23.383861 | 150.557583 | Salinity | 02106w |  | 26.6192 | g/L
005020 | 1995-07-11 | 8.0 | FITZROY RIVER 50.2KM FROM MOUTH ( 9.7KM D/S FROM BARRAGE ) | -23.383861 | 150.557583 | Temperature | 02201w |  | 19 | Deg C
005020 | 1995-07-11 | 8.0 | FITZROY RIVER 50.2KM FROM MOUTH ( 9.7KM D/S FROM BARRAGE ) | -23.383861 | 150.557583 | Turbidity | 02301w |  | 30 | NTU
005020 | 1995-08-10 | 2.0 | FITZROY RIVER 50.2KM FROM MOUTH ( 9.7KM D/S FROM BARRAGE ) | -23.383861 | 150.557583 | Conductivity at 25 Deg C | 02101w |  | 47.864 | mS/cm
005020 | 1995-08-10 | 2.0 | FITZROY RIVER 50.2KM FROM MOUTH ( 9.7KM D/S FROM BARRAGE ) | -23.383861 | 150.557583 | Dissolved Oxygen % Deficit | 08008w |  | 22.6
005020 | 1995-08-10 | 2.0 | FITZROY RIVER 50.2KM FROM MOUTH ( 9.7KM D/S FROM BARRAGE ) | -23.383861 | 150.557583 | Dissolved Oxygen Deficit | 08010w |  | 1.7884 | mg/L
005020 | 1995-08-10 | 2.0 | FITZROY RIVER 50.2KM FROM MOUTH ( 9.7KM D/S FROM BARRAGE ) | -23.383861 | 150.557583 | Oxygen (dissolved) | 08101w |  | 6.125 | mg/L
005020 | 1995-08-10 | 2.0 | FITZROY RIVER 50.2KM FROM MOUTH ( 9.7KM D/S FROM BARRAGE ) | -23.383861 | 150.557583 | Oxygen per cent saturation | 08005w |  | 77.4 | %
005020 | 1995-08-10 | 2.0 | FITZROY RIVER 50.2KM FROM MOUTH ( 9.7KM D/S FROM BARRAGE ) | -23.383861 | 150.557583 | Salinity | 02106w |  | 31.1945 | g/L
005020 | 1995-08-10 | 2.0 | FITZROY RIVER 50.2KM FROM MOUTH ( 9.7KM D/S FROM BARRAGE ) | -23.383861 | 150.557583 | Temperature | 02201w |  | 17.6 | Deg C
005020 | 1995-08-10 | 2.0 | FITZROY RIVER 50.2KM FROM MOUTH ( 9.7KM D/S FROM BARRAGE ) | -23.383861 | 150.557583 | Turbidity | 02301w |  | 41 | NTU
005020 | 1995-08-10 | 2.0 | FITZROY RIVER 50.2KM FROM MOUTH ( 9.7KM D/S FROM BARRAGE ) | -23.383861 | 150.557583 | pH | 10301w |  | 8.04 | Unit
005020 | 1995-08-10 | 4.0 | FITZROY RIVER 50.2KM FROM MOUTH ( 9.7KM D/S FROM BARRAGE ) | -23.383861 | 150.557583 | Conductivity at 25 Deg C | 02101w |  | 48.244 | mS/cm
005020 | 1995-08-10 | 4.0 | FITZROY RIVER 50.2KM FROM MOUTH ( 9.7KM D/S FROM BARRAGE ) | -23.383861 | 150.557583 | Dissolved Oxygen % Deficit | 08008w |  | 21.2
005020 | 1995-08-10 | 4.0 | FITZROY RIVER 50.2KM FROM MOUTH ( 9.7KM D/S FROM BARRAGE ) | -23.383861 | 150.557583 | Dissolved Oxygen Deficit | 08010w |  | 1.6749 | mg/L
005020 | 1995-08-10 | 4.0 | FITZROY RIVER 50.2KM FROM MOUTH ( 9.7KM D/S FROM BARRAGE ) | -23.383861 | 150.557583 | Oxygen (dissolved) | 08101w |  | 6.2255 | mg/L
005020 | 1995-08-10 | 4.0 | FITZROY RIVER 50.2KM FROM MOUTH ( 9.7KM D/S FROM BARRAGE ) | -23.383861 | 150.557583 | Oxygen per cent saturation | 08005w |  | 78.8 | %
005020 | 1995-08-10 | 4.0 | FITZROY RIVER 50.2KM FROM MOUTH ( 9.7KM D/S FROM BARRAGE ) | -23.383861 | 150.557583 | Salinity | 02106w |  | 31.4706 | g/L
005020 | 1995-08-10 | 4.0 | FITZROY RIVER 50.2KM FROM MOUTH ( 9.7KM D/S FROM BARRAGE ) | -23.383861 | 150.557583 | Temperature | 02201w |  | 17.6 | Deg C
005020 | 1995-08-10 | 4.0 | FITZROY RIVER 50.2KM FROM MOUTH ( 9.7KM D/S FROM BARRAGE ) | -23.383861 | 150.557583 | Turbidity | 02301w |  | 42 | NTU
005020 | 1995-08-10 | 4.0 | FITZROY RIVER 50.2KM FROM MOUTH ( 9.7KM D/S FROM BARRAGE ) | -23.383861 | 150.557583 | pH | 10301w |  | 8.05 | Unit
005020 | 1995-08-10 | 5.0 | FITZROY RIVER 50.2KM FROM MOUTH ( 9.7KM D/S FROM BARRAGE ) | -23.383861 | 150.557583 | Conductivity at 25 Deg C | 02101w |  | 48.33 | mS/cm
005020 | 1995-08-10 | 5.0 | FITZROY RIVER 50.2KM FROM MOUTH ( 9.7KM D/S FROM BARRAGE ) | -23.383861 | 150.557583 | Dissolved Oxygen % Deficit | 08008w |  | 21.8
005020 | 1995-08-10 | 5.0 | FITZROY RIVER 50.2KM FROM MOUTH ( 9.7KM D/S FROM BARRAGE ) | -23.383861 | 150.557583 | Dissolved Oxygen Deficit | 08010w |  | 1.7216 | mg/L
005020 | 1995-08-10 | 5.0 | FITZROY RIVER 50.2KM FROM MOUTH ( 9.7KM D/S FROM BARRAGE ) | -23.383861 | 150.557583 | Oxygen (dissolved) | 08101w |  | 6.1758 | mg/L
005020 | 1995-08-10 | 5.0 | FITZROY RIVER 50.2KM FROM MOUTH ( 9.7KM D/S FROM BARRAGE ) | -23.383861 | 150.557583 | Oxygen per cent saturation | 08005w |  | 78.2 | %
005020 | 1995-08-10 | 5.0 | FITZROY RIVER 50.2KM FROM MOUTH ( 9.7KM D/S FROM BARRAGE ) | -23.383861 | 150.557583 | Salinity | 02106w |  | 31.5331 | g/L
005020 | 1995-08-10 | 5.0 | FITZROY RIVER 50.2KM FROM MOUTH ( 9.7KM D/S FROM BARRAGE ) | -23.383861 | 150.557583 | Temperature | 02201w |  | 17.6 | Deg C
005020 | 1995-08-10 | 5.0 | FITZROY RIVER 50.2KM FROM MOUTH ( 9.7KM D/S FROM BARRAGE ) | -23.383861 | 150.557583 | Turbidity | 02301w |  | 43 | NTU
005020 | 1995-08-10 | 5.0 | FITZROY RIVER 50.2KM FROM MOUTH ( 9.7KM D/S FROM BARRAGE ) | -23.383861 | 150.557583 | pH | 10301w |  | 8.05 | Unit
005020 | 1995-09-12 | 2.0 | FITZROY RIVER 50.2KM FROM MOUTH ( 9.7KM D/S FROM BARRAGE ) | -23.383861 | 150.557583 | Conductivity at 25 Deg C | 02101w |  | 50.024 | mS/cm
005020 | 1995-09-12 | 2.0 | FITZROY RIVER 50.2KM FROM MOUTH ( 9.7KM D/S FROM BARRAGE ) | -23.383861 | 150.557583 | Dissolved Oxygen % Deficit | 08008w |  | 16.3
005020 | 1995-09-12 | 2.0 | FITZROY RIVER 50.2KM FROM MOUTH ( 9.7KM D/S FROM BARRAGE ) | -23.383861 | 150.557583 | Dissolved Oxygen Deficit | 08010w |  | 1.1865 | mg/L
005020 | 1995-09-12 | 2.0 | FITZROY RIVER 50.2KM FROM MOUTH ( 9.7KM D/S FROM BARRAGE ) | -23.383861 | 150.557583 | Oxygen (dissolved) | 08101w |  | 6.0928 | mg/L
005020 | 1995-09-12 | 2.0 | FITZROY RIVER 50.2KM FROM MOUTH ( 9.7KM D/S FROM BARRAGE ) | -23.383861 | 150.557583 | Oxygen per cent saturation | 08005w |  | 83.7 | %
005020 | 1995-09-12 | 2.0 | FITZROY RIVER 50.2KM FROM MOUTH ( 9.7KM D/S FROM BARRAGE ) | -23.383861 | 150.557583 | Salinity | 02106w |  | 32.7691 | g/L
005020 | 1995-09-12 | 2.0 | FITZROY RIVER 50.2KM FROM MOUTH ( 9.7KM D/S FROM BARRAGE ) | -23.383861 | 150.557583 | Temperature | 02201w |  | 21.6 | Deg C
005020 | 1995-09-12 | 2.0 | FITZROY RIVER 50.2KM FROM MOUTH ( 9.7KM D/S FROM BARRAGE ) | -23.383861 | 150.557583 | Turbidity | 02301w |  | 57 | NTU
005020 | 1995-09-12 | 2.0 | FITZROY RIVER 50.2KM FROM MOUTH ( 9.7KM D/S FROM BARRAGE ) | -23.383861 | 150.557583 | pH | 10301w |  | 7.75 | Unit
005020 | 1995-09-12 | 4.0 | FITZROY RIVER 50.2KM FROM MOUTH ( 9.7KM D/S FROM BARRAGE ) | -23.383861 | 150.557583 | Conductivity at 25 Deg C | 02101w |  | 50.238 | mS/cm
005020 | 1995-09-12 | 4.0 | FITZROY RIVER 50.2KM FROM MOUTH ( 9.7KM D/S FROM BARRAGE ) | -23.383861 | 150.557583 | Dissolved Oxygen % Deficit | 08008w |  | 15.8
005020 | 1995-09-12 | 4.0 | FITZROY RIVER 50.2KM FROM MOUTH ( 9.7KM D/S FROM BARRAGE ) | -23.383861 | 150.557583 | Dissolved Oxygen Deficit | 08010w |  | 1.1491 | mg/L
005020 | 1995-09-12 | 4.0 | FITZROY RIVER 50.2KM FROM MOUTH ( 9.7KM D/S FROM BARRAGE ) | -23.383861 | 150.557583 | Oxygen (dissolved) | 08101w |  | 6.1236 | mg/L
005020 | 1995-09-12 | 4.0 | FITZROY RIVER 50.2KM FROM MOUTH ( 9.7KM D/S FROM BARRAGE ) | -23.383861 | 150.557583 | Oxygen per cent saturation | 08005w |  | 84.2 | %
005020 | 1995-09-12 | 4.0 | FITZROY RIVER 50.2KM FROM MOUTH ( 9.7KM D/S FROM BARRAGE ) | -23.383861 | 150.557583 | Salinity | 02106w |  | 32.926 | g/L
005020 | 1995-09-12 | 4.0 | FITZROY RIVER 50.2KM FROM MOUTH ( 9.7KM D/S FROM BARRAGE ) | -23.383861 | 150.557583 | Temperature | 02201w |  | 21.6 | Deg C
005020 | 1995-09-12 | 4.0 | FITZROY RIVER 50.2KM FROM MOUTH ( 9.7KM D/S FROM BARRAGE ) | -23.383861 | 150.557583 | Turbidity | 02301w |  | 60 | NTU
005020 | 1995-09-12 | 4.0 | FITZROY RIVER 50.2KM FROM MOUTH ( 9.7KM D/S FROM BARRAGE ) | -23.383861 | 150.557583 | pH | 10301w |  | 7.76 | Unit
005020 | 1995-09-12 | 6.0 | FITZROY RIVER 50.2KM FROM MOUTH ( 9.7KM D/S FROM BARRAGE ) | -23.383861 | 150.557583 | Conductivity at 25 Deg C | 02101w |  | 50.316 | mS/cm
005020 | 1995-09-12 | 6.0 | FITZROY RIVER 50.2KM FROM MOUTH ( 9.7KM D/S FROM BARRAGE ) | -23.383861 | 150.557583 | Dissolved Oxygen % Deficit | 08008w |  | 15.1
005020 | 1995-09-12 | 6.0 | FITZROY RIVER 50.2KM FROM MOUTH ( 9.7KM D/S FROM BARRAGE ) | -23.383861 | 150.557583 | Dissolved Oxygen Deficit | 08010w |  | 1.0978 | mg/L
005020 | 1995-09-12 | 6.0 | FITZROY RIVER 50.2KM FROM MOUTH ( 9.7KM D/S FROM BARRAGE ) | -23.383861 | 150.557583 | Oxygen (dissolved) | 08101w |  | 6.1725 | mg/L
005020 | 1995-09-12 | 6.0 | FITZROY RIVER 50.2KM FROM MOUTH ( 9.7KM D/S FROM BARRAGE ) | -23.383861 | 150.557583 | Oxygen per cent saturation | 08005w |  | 84.9 | %
005020 | 1995-09-12 | 6.0 | FITZROY RIVER 50.2KM FROM MOUTH ( 9.7KM D/S FROM BARRAGE ) | -23.383861 | 150.557583 | Salinity | 02106w |  | 32.9832 | g/L
005020 | 1995-09-12 | 6.0 | FITZROY RIVER 50.2KM FROM MOUTH ( 9.7KM D/S FROM BARRAGE ) | -23.383861 | 150.557583 | Temperature | 02201w |  | 21.6 | Deg C
005020 | 1995-09-12 | 6.0 | FITZROY RIVER 50.2KM FROM MOUTH ( 9.7KM D/S FROM BARRAGE ) | -23.383861 | 150.557583 | Turbidity | 02301w |  | 61 | NTU
005020 | 1995-09-12 | 6.0 | FITZROY RIVER 50.2KM FROM MOUTH ( 9.7KM D/S FROM BARRAGE ) | -23.383861 | 150.557583 | pH | 10301w |  | 7.76 | Unit
005020 | 1995-10-12 | 2.0 | FITZROY RIVER 50.2KM FROM MOUTH ( 9.7KM D/S FROM BARRAGE ) | -23.383861 | 150.557583 | Conductivity at 25 Deg C | 02101w |  | 51.45 | mS/cm
005020 | 1995-10-12 | 2.0 | FITZROY RIVER 50.2KM FROM MOUTH ( 9.7KM D/S FROM BARRAGE ) | -23.383861 | 150.557583 | Dissolved Oxygen % Deficit | 08008w |  | 22.8
005020 | 1995-10-12 | 2.0 | FITZROY RIVER 50.2KM FROM MOUTH ( 9.7KM D/S FROM BARRAGE ) | -23.383861 | 150.557583 | Dissolved Oxygen Deficit | 08010w |  | 1.5924 | mg/L
005020 | 1995-10-12 | 2.0 | FITZROY RIVER 50.2KM FROM MOUTH ( 9.7KM D/S FROM BARRAGE ) | -23.383861 | 150.557583 | Oxygen (dissolved) | 08101w |  | 5.3918 | mg/L
005020 | 1995-10-12 | 2.0 | FITZROY RIVER 50.2KM FROM MOUTH ( 9.7KM D/S FROM BARRAGE ) | -23.383861 | 150.557583 | Oxygen per cent saturation | 08005w |  | 77.2 | %
005020 | 1995-10-12 | 2.0 | FITZROY RIVER 50.2KM FROM MOUTH ( 9.7KM D/S FROM BARRAGE ) | -23.383861 | 150.557583 | Salinity | 02106w |  | 33.8174 | g/L
005020 | 1995-10-12 | 2.0 | FITZROY RIVER 50.2KM FROM MOUTH ( 9.7KM D/S FROM BARRAGE ) | -23.383861 | 150.557583 | Temperature | 02201w |  | 23.6 | Deg C
005020 | 1995-10-12 | 2.0 | FITZROY RIVER 50.2KM FROM MOUTH ( 9.7KM D/S FROM BARRAGE ) | -23.383861 | 150.557583 | Turbidity | 02301w |  | 40 | NTU
005020 | 1995-10-12 | 2.0 | FITZROY RIVER 50.2KM FROM MOUTH ( 9.7KM D/S FROM BARRAGE ) | -23.383861 | 150.557583 | pH | 10301w |  | 7.99 | Unit
005020 | 1995-10-12 | 4.0 | FITZROY RIVER 50.2KM FROM MOUTH ( 9.7KM D/S FROM BARRAGE ) | -23.383861 | 150.557583 | Conductivity at 25 Deg C | 02101w |  | 51.734 | mS/cm
005020 | 1995-10-12 | 4.0 | FITZROY RIVER 50.2KM FROM MOUTH ( 9.7KM D/S FROM BARRAGE ) | -23.383861 | 150.557583 | Dissolved Oxygen % Deficit | 08008w |  | 22.2
005020 | 1995-10-12 | 4.0 | FITZROY RIVER 50.2KM FROM MOUTH ( 9.7KM D/S FROM BARRAGE ) | -23.383861 | 150.557583 | Dissolved Oxygen Deficit | 08010w |  | 1.5459 | mg/L
005020 | 1995-10-12 | 4.0 | FITZROY RIVER 50.2KM FROM MOUTH ( 9.7KM D/S FROM BARRAGE ) | -23.383861 | 150.557583 | Oxygen (dissolved) | 08101w |  | 5.4177 | mg/L
005020 | 1995-10-12 | 4.0 | FITZROY RIVER 50.2KM FROM MOUTH ( 9.7KM D/S FROM BARRAGE ) | -23.383861 | 150.557583 | Oxygen per cent saturation | 08005w |  | 77.8 | %
005020 | 1995-10-12 | 4.0 | FITZROY RIVER 50.2KM FROM MOUTH ( 9.7KM D/S FROM BARRAGE ) | -23.383861 | 150.557583 | Salinity | 02106w |  | 34.0272 | g/L
005020 | 1995-10-12 | 4.0 | FITZROY RIVER 50.2KM FROM MOUTH ( 9.7KM D/S FROM BARRAGE ) | -23.383861 | 150.557583 | Temperature | 02201w |  | 23.7 | Deg C
005020 | 1995-10-12 | 4.0 | FITZROY RIVER 50.2KM FROM MOUTH ( 9.7KM D/S FROM BARRAGE ) | -23.383861 | 150.557583 | Turbidity | 02301w |  | 29 | NTU
005020 | 1995-10-12 | 4.0 | FITZROY RIVER 50.2KM FROM MOUTH ( 9.7KM D/S FROM BARRAGE ) | -23.383861 | 150.557583 | pH | 10301w |  | 8 | Unit
005020 | 1995-10-12 | 6.0 | FITZROY RIVER 50.2KM FROM MOUTH ( 9.7KM D/S FROM BARRAGE ) | -23.383861 | 150.557583 | Conductivity at 25 Deg C | 02101w |  | 51.682 | mS/cm
005020 | 1995-10-12 | 6.0 | FITZROY RIVER 50.2KM FROM MOUTH ( 9.7KM D/S FROM BARRAGE ) | -23.383861 | 150.557583 | Dissolved Oxygen % Deficit | 08008w |  | 21.8
005020 | 1995-10-12 | 6.0 | FITZROY RIVER 50.2KM FROM MOUTH ( 9.7KM D/S FROM BARRAGE ) | -23.383861 | 150.557583 | Dissolved Oxygen Deficit | 08010w |  | 1.5184 | mg/L
005020 | 1995-10-12 | 6.0 | FITZROY RIVER 50.2KM FROM MOUTH ( 9.7KM D/S FROM BARRAGE ) | -23.383861 | 150.557583 | Oxygen (dissolved) | 08101w |  | 5.4468 | mg/L
005020 | 1995-10-12 | 6.0 | FITZROY RIVER 50.2KM FROM MOUTH ( 9.7KM D/S FROM BARRAGE ) | -23.383861 | 150.557583 | Oxygen per cent saturation | 08005w |  | 78.2 | %
005020 | 1995-10-12 | 6.0 | FITZROY RIVER 50.2KM FROM MOUTH ( 9.7KM D/S FROM BARRAGE ) | -23.383861 | 150.557583 | Salinity | 02106w |  | 33.9887 | g/L
005020 | 1995-10-12 | 6.0 | FITZROY RIVER 50.2KM FROM MOUTH ( 9.7KM D/S FROM BARRAGE ) | -23.383861 | 150.557583 | Temperature | 02201w |  | 23.7 | Deg C
005020 | 1995-10-12 | 6.0 | FITZROY RIVER 50.2KM FROM MOUTH ( 9.7KM D/S FROM BARRAGE ) | -23.383861 | 150.557583 | Turbidity | 02301w |  | 30 | NTU
005020 | 1995-10-12 | 6.0 | FITZROY RIVER 50.2KM FROM MOUTH ( 9.7KM D/S FROM BARRAGE ) | -23.383861 | 150.557583 | pH | 10301w |  | 8 | Unit
005020 | 1995-10-12 | 8.0 | FITZROY RIVER 50.2KM FROM MOUTH ( 9.7KM D/S FROM BARRAGE ) | -23.383861 | 150.557583 | Conductivity at 25 Deg C | 02101w |  | 51.632 | mS/cm
005020 | 1995-10-12 | 8.0 | FITZROY RIVER 50.2KM FROM MOUTH ( 9.7KM D/S FROM BARRAGE ) | -23.383861 | 150.557583 | Dissolved Oxygen % Deficit | 08008w |  | 22
005020 | 1995-10-12 | 8.0 | FITZROY RIVER 50.2KM FROM MOUTH ( 9.7KM D/S FROM BARRAGE ) | -23.383861 | 150.557583 | Dissolved Oxygen Deficit | 08010w |  | 1.5327 | mg/L
005020 | 1995-10-12 | 8.0 | FITZROY RIVER 50.2KM FROM MOUTH ( 9.7KM D/S FROM BARRAGE ) | -23.383861 | 150.557583 | Oxygen (dissolved) | 08101w |  | 5.434 | mg/L
005020 | 1995-10-12 | 8.0 | FITZROY RIVER 50.2KM FROM MOUTH ( 9.7KM D/S FROM BARRAGE ) | -23.383861 | 150.557583 | Oxygen per cent saturation | 08005w |  | 78 | %
005020 | 1995-10-12 | 8.0 | FITZROY RIVER 50.2KM FROM MOUTH ( 9.7KM D/S FROM BARRAGE ) | -23.383861 | 150.557583 | Salinity | 02106w |  | 33.9518 | g/L
005020 | 1995-10-12 | 8.0 | FITZROY RIVER 50.2KM FROM MOUTH ( 9.7KM D/S FROM BARRAGE ) | -23.383861 | 150.557583 | Temperature | 02201w |  | 23.7 | Deg C
005020 | 1995-10-12 | 8.0 | FITZROY RIVER 50.2KM FROM MOUTH ( 9.7KM D/S FROM BARRAGE ) | -23.383861 | 150.557583 | Turbidity | 02301w |  | 29 | NTU
005020 | 1995-10-12 | 8.0 | FITZROY RIVER 50.2KM FROM MOUTH ( 9.7KM D/S FROM BARRAGE ) | -23.383861 | 150.557583 | pH | 10301w |  | 8 | Unit
005020 | 1995-11-14 | 2.0 | FITZROY RIVER 50.2KM FROM MOUTH ( 9.7KM D/S FROM BARRAGE ) | -23.383861 | 150.557583 | Conductivity at 25 Deg C | 02101w |  | 52.088 | mS/cm
005020 | 1995-11-14 | 2.0 | FITZROY RIVER 50.2KM FROM MOUTH ( 9.7KM D/S FROM BARRAGE ) | -23.383861 | 150.557583 | Dissolved Oxygen % Deficit | 08008w |  | 11.1
005020 | 1995-11-14 | 2.0 | FITZROY RIVER 50.2KM FROM MOUTH ( 9.7KM D/S FROM BARRAGE ) | -23.383861 | 150.557583 | Dissolved Oxygen Deficit | 08010w |  | 0.7226 | mg/L
005020 | 1995-11-14 | 2.0 | FITZROY RIVER 50.2KM FROM MOUTH ( 9.7KM D/S FROM BARRAGE ) | -23.383861 | 150.557583 | Oxygen (dissolved) | 08101w |  | 5.7872 | mg/L
005020 | 1995-11-14 | 2.0 | FITZROY RIVER 50.2KM FROM MOUTH ( 9.7KM D/S FROM BARRAGE ) | -23.383861 | 150.557583 | Oxygen per cent saturation | 08005w |  | 88.9 | %
005020 | 1995-11-14 | 2.0 | FITZROY RIVER 50.2KM FROM MOUTH ( 9.7KM D/S FROM BARRAGE ) | -23.383861 | 150.557583 | Salinity | 02106w |  | 34.2892 | g/L
005020 | 1995-11-14 | 2.0 | FITZROY RIVER 50.2KM FROM MOUTH ( 9.7KM D/S FROM BARRAGE ) | -23.383861 | 150.557583 | Temperature | 02201w |  | 27.6 | Deg C
005020 | 1995-11-14 | 2.0 | FITZROY RIVER 50.2KM FROM MOUTH ( 9.7KM D/S FROM BARRAGE ) | -23.383861 | 150.557583 | Turbidity | 02301w |  | 4 | NTU
005020 | 1995-11-14 | 2.0 | FITZROY RIVER 50.2KM FROM MOUTH ( 9.7KM D/S FROM BARRAGE ) | -23.383861 | 150.557583 | pH | 10301w |  | 7.69 | Unit
005020 | 1995-11-14 | 4.0 | FITZROY RIVER 50.2KM FROM MOUTH ( 9.7KM D/S FROM BARRAGE ) | -23.383861 | 150.557583 | Conductivity at 25 Deg C | 02101w |  | 52.184 | mS/cm
005020 | 1995-11-14 | 4.0 | FITZROY RIVER 50.2KM FROM MOUTH ( 9.7KM D/S FROM BARRAGE ) | -23.383861 | 150.557583 | Dissolved Oxygen % Deficit | 08008w |  | 10
005020 | 1995-11-14 | 4.0 | FITZROY RIVER 50.2KM FROM MOUTH ( 9.7KM D/S FROM BARRAGE ) | -23.383861 | 150.557583 | Dissolved Oxygen Deficit | 08010w |  | 0.6507 | mg/L
005020 | 1995-11-14 | 4.0 | FITZROY RIVER 50.2KM FROM MOUTH ( 9.7KM D/S FROM BARRAGE ) | -23.383861 | 150.557583 | Oxygen (dissolved) | 08101w |  | 5.8565 | mg/L
005020 | 1995-11-14 | 4.0 | FITZROY RIVER 50.2KM FROM MOUTH ( 9.7KM D/S FROM BARRAGE ) | -23.383861 | 150.557583 | Oxygen per cent saturation | 08005w |  | 90 | %
005020 | 1995-11-14 | 4.0 | FITZROY RIVER 50.2KM FROM MOUTH ( 9.7KM D/S FROM BARRAGE ) | -23.383861 | 150.557583 | Salinity | 02106w |  | 34.3603 | g/L
005020 | 1995-11-14 | 4.0 | FITZROY RIVER 50.2KM FROM MOUTH ( 9.7KM D/S FROM BARRAGE ) | -23.383861 | 150.557583 | Temperature | 02201w |  | 27.6 | Deg C
005020 | 1995-11-14 | 4.0 | FITZROY RIVER 50.2KM FROM MOUTH ( 9.7KM D/S FROM BARRAGE ) | -23.383861 | 150.557583 | Turbidity | 02301w |  | 4 | NTU
005020 | 1995-11-14 | 4.0 | FITZROY RIVER 50.2KM FROM MOUTH ( 9.7KM D/S FROM BARRAGE ) | -23.383861 | 150.557583 | pH | 10301w |  | 7.71 | Unit
005020 | 1995-11-14 | 6.0 | FITZROY RIVER 50.2KM FROM MOUTH ( 9.7KM D/S FROM BARRAGE ) | -23.383861 | 150.557583 | Conductivity at 25 Deg C | 02101w |  | 52.136 | mS/cm
005020 | 1995-11-14 | 6.0 | FITZROY RIVER 50.2KM FROM MOUTH ( 9.7KM D/S FROM BARRAGE ) | -23.383861 | 150.557583 | Dissolved Oxygen % Deficit | 08008w |  | 10.7
005020 | 1995-11-14 | 6.0 | FITZROY RIVER 50.2KM FROM MOUTH ( 9.7KM D/S FROM BARRAGE ) | -23.383861 | 150.557583 | Dissolved Oxygen Deficit | 08010w |  | 0.6953 | mg/L
005020 | 1995-11-14 | 6.0 | FITZROY RIVER 50.2KM FROM MOUTH ( 9.7KM D/S FROM BARRAGE ) | -23.383861 | 150.557583 | Oxygen (dissolved) | 08101w |  | 5.8026 | mg/L
005020 | 1995-11-14 | 6.0 | FITZROY RIVER 50.2KM FROM MOUTH ( 9.7KM D/S FROM BARRAGE ) | -23.383861 | 150.557583 | Oxygen per cent saturation | 08005w |  | 89.3 | %
005020 | 1995-11-14 | 6.0 | FITZROY RIVER 50.2KM FROM MOUTH ( 9.7KM D/S FROM BARRAGE ) | -23.383861 | 150.557583 | Salinity | 02106w |  | 34.3247 | g/L
005020 | 1995-11-14 | 6.0 | FITZROY RIVER 50.2KM FROM MOUTH ( 9.7KM D/S FROM BARRAGE ) | -23.383861 | 150.557583 | Temperature | 02201w |  | 27.7 | Deg C
005020 | 1995-11-14 | 6.0 | FITZROY RIVER 50.2KM FROM MOUTH ( 9.7KM D/S FROM BARRAGE ) | -23.383861 | 150.557583 | Turbidity | 02301w |  | 4 | NTU
005020 | 1995-11-14 | 6.0 | FITZROY RIVER 50.2KM FROM MOUTH ( 9.7KM D/S FROM BARRAGE ) | -23.383861 | 150.557583 | pH | 10301w |  | 7.7 | Unit
005020 | 1995-12-05 | 2.0 | FITZROY RIVER 50.2KM FROM MOUTH ( 9.7KM D/S FROM BARRAGE ) | -23.383861 | 150.557583 | Conductivity at 25 Deg C | 02101w |  | 0.396 | mS/cm
005020 | 1995-12-05 | 2.0 | FITZROY RIVER 50.2KM FROM MOUTH ( 9.7KM D/S FROM BARRAGE ) | -23.383861 | 150.557583 | Dissolved Oxygen % Deficit | 08008w |  | 22.8
005020 | 1995-12-05 | 2.0 | FITZROY RIVER 50.2KM FROM MOUTH ( 9.7KM D/S FROM BARRAGE ) | -23.383861 | 150.557583 | Dissolved Oxygen Deficit | 08010w |  | 1.7609 | mg/L
005020 | 1995-12-05 | 2.0 | FITZROY RIVER 50.2KM FROM MOUTH ( 9.7KM D/S FROM BARRAGE ) | -23.383861 | 150.557583 | Oxygen (dissolved) | 08101w |  | 5.9624 | mg/L
005020 | 1995-12-05 | 2.0 | FITZROY RIVER 50.2KM FROM MOUTH ( 9.7KM D/S FROM BARRAGE ) | -23.383861 | 150.557583 | Oxygen per cent saturation | 08005w |  | 77.2 | %
005020 | 1995-12-05 | 2.0 | FITZROY RIVER 50.2KM FROM MOUTH ( 9.7KM D/S FROM BARRAGE ) | -23.383861 | 150.557583 | Salinity | 02106w |  | 0.1987 | g/L
005020 | 1995-12-05 | 2.0 | FITZROY RIVER 50.2KM FROM MOUTH ( 9.7KM D/S FROM BARRAGE ) | -23.383861 | 150.557583 | Temperature | 02201w |  | 28.7 | Deg C
005020 | 1995-12-05 | 2.0 | FITZROY RIVER 50.2KM FROM MOUTH ( 9.7KM D/S FROM BARRAGE ) | -23.383861 | 150.557583 | Turbidity | 02301w |  | 466 | NTU
005020 | 1995-12-05 | 2.0 | FITZROY RIVER 50.2KM FROM MOUTH ( 9.7KM D/S FROM BARRAGE ) | -23.383861 | 150.557583 | pH | 10301w |  | 8.13 | Unit
005020 | 1995-12-05 | 4.0 | FITZROY RIVER 50.2KM FROM MOUTH ( 9.7KM D/S FROM BARRAGE ) | -23.383861 | 150.557583 | Conductivity at 25 Deg C | 02101w |  | 0.396 | mS/cm
005020 | 1995-12-05 | 4.0 | FITZROY RIVER 50.2KM FROM MOUTH ( 9.7KM D/S FROM BARRAGE ) | -23.383861 | 150.557583 | Dissolved Oxygen % Deficit | 08008w |  | 23
005020 | 1995-12-05 | 4.0 | FITZROY RIVER 50.2KM FROM MOUTH ( 9.7KM D/S FROM BARRAGE ) | -23.383861 | 150.557583 | Dissolved Oxygen Deficit | 08010w |  | 1.7795 | mg/L
005020 | 1995-12-05 | 4.0 | FITZROY RIVER 50.2KM FROM MOUTH ( 9.7KM D/S FROM BARRAGE ) | -23.383861 | 150.557583 | Oxygen (dissolved) | 08101w |  | 5.9574 | mg/L
005020 | 1995-12-05 | 4.0 | FITZROY RIVER 50.2KM FROM MOUTH ( 9.7KM D/S FROM BARRAGE ) | -23.383861 | 150.557583 | Oxygen per cent saturation | 08005w |  | 77 | %
005020 | 1995-12-05 | 4.0 | FITZROY RIVER 50.2KM FROM MOUTH ( 9.7KM D/S FROM BARRAGE ) | -23.383861 | 150.557583 | Salinity | 02106w |  | 0.1987 | g/L
005020 | 1995-12-05 | 4.0 | FITZROY RIVER 50.2KM FROM MOUTH ( 9.7KM D/S FROM BARRAGE ) | -23.383861 | 150.557583 | Temperature | 02201w |  | 28.6 | Deg C
005020 | 1995-12-05 | 4.0 | FITZROY RIVER 50.2KM FROM MOUTH ( 9.7KM D/S FROM BARRAGE ) | -23.383861 | 150.557583 | Turbidity | 02301w |  | 519 | NTU
005020 | 1995-12-05 | 4.0 | FITZROY RIVER 50.2KM FROM MOUTH ( 9.7KM D/S FROM BARRAGE ) | -23.383861 | 150.557583 | pH | 10301w |  | 8.05 | Unit
005020 | 1995-12-05 | 6.0 | FITZROY RIVER 50.2KM FROM MOUTH ( 9.7KM D/S FROM BARRAGE ) | -23.383861 | 150.557583 | Conductivity at 25 Deg C | 02101w |  | 0.398 | mS/cm
005020 | 1995-12-05 | 6.0 | FITZROY RIVER 50.2KM FROM MOUTH ( 9.7KM D/S FROM BARRAGE ) | -23.383861 | 150.557583 | Dissolved Oxygen % Deficit | 08008w |  | 23.1
005020 | 1995-12-05 | 6.0 | FITZROY RIVER 50.2KM FROM MOUTH ( 9.7KM D/S FROM BARRAGE ) | -23.383861 | 150.557583 | Dissolved Oxygen Deficit | 08010w |  | 1.7872 | mg/L
005020 | 1995-12-05 | 6.0 | FITZROY RIVER 50.2KM FROM MOUTH ( 9.7KM D/S FROM BARRAGE ) | -23.383861 | 150.557583 | Oxygen (dissolved) | 08101w |  | 5.9496 | mg/L
005020 | 1995-12-05 | 6.0 | FITZROY RIVER 50.2KM FROM MOUTH ( 9.7KM D/S FROM BARRAGE ) | -23.383861 | 150.557583 | Oxygen per cent saturation | 08005w |  | 76.9 | %
005020 | 1995-12-05 | 6.0 | FITZROY RIVER 50.2KM FROM MOUTH ( 9.7KM D/S FROM BARRAGE ) | -23.383861 | 150.557583 | Salinity | 02106w |  | 0.1997 | g/L
005020 | 1995-12-05 | 6.0 | FITZROY RIVER 50.2KM FROM MOUTH ( 9.7KM D/S FROM BARRAGE ) | -23.383861 | 150.557583 | Temperature | 02201w |  | 28.6 | Deg C
005020 | 1995-12-05 | 6.0 | FITZROY RIVER 50.2KM FROM MOUTH ( 9.7KM D/S FROM BARRAGE ) | -23.383861 | 150.557583 | Turbidity | 02301w |  | 476 | NTU
005020 | 1995-12-05 | 6.0 | FITZROY RIVER 50.2KM FROM MOUTH ( 9.7KM D/S FROM BARRAGE ) | -23.383861 | 150.557583 | pH | 10301w |  | 7.98 | Unit
005020 | 1995-12-05 | 8.0 | FITZROY RIVER 50.2KM FROM MOUTH ( 9.7KM D/S FROM BARRAGE ) | -23.383861 | 150.557583 | Conductivity at 25 Deg C | 02101w |  | 0.408 | mS/cm
005020 | 1995-12-05 | 8.0 | FITZROY RIVER 50.2KM FROM MOUTH ( 9.7KM D/S FROM BARRAGE ) | -23.383861 | 150.557583 | Dissolved Oxygen % Deficit | 08008w |  | 23.3
005020 | 1995-12-05 | 8.0 | FITZROY RIVER 50.2KM FROM MOUTH ( 9.7KM D/S FROM BARRAGE ) | -23.383861 | 150.557583 | Dissolved Oxygen Deficit | 08010w |  | 1.8026 | mg/L
005020 | 1995-12-05 | 8.0 | FITZROY RIVER 50.2KM FROM MOUTH ( 9.7KM D/S FROM BARRAGE ) | -23.383861 | 150.557583 | Oxygen (dissolved) | 08101w |  | 5.934 | mg/L
005020 | 1995-12-05 | 8.0 | FITZROY RIVER 50.2KM FROM MOUTH ( 9.7KM D/S FROM BARRAGE ) | -23.383861 | 150.557583 | Oxygen per cent saturation | 08005w |  | 76.7 | %
005020 | 1995-12-05 | 8.0 | FITZROY RIVER 50.2KM FROM MOUTH ( 9.7KM D/S FROM BARRAGE ) | -23.383861 | 150.557583 | Salinity | 02106w |  | 0.2047 | g/L
005020 | 1995-12-05 | 8.0 | FITZROY RIVER 50.2KM FROM MOUTH ( 9.7KM D/S FROM BARRAGE ) | -23.383861 | 150.557583 | Temperature | 02201w |  | 28.6 | Deg C
005020 | 1995-12-05 | 8.0 | FITZROY RIVER 50.2KM FROM MOUTH ( 9.7KM D/S FROM BARRAGE ) | -23.383861 | 150.557583 | Turbidity | 02301w |  | 485 | NTU
005020 | 1995-12-05 | 8.0 | FITZROY RIVER 50.2KM FROM MOUTH ( 9.7KM D/S FROM BARRAGE ) | -23.383861 | 150.557583 | pH | 10301w |  | 7.92 | Unit
005020 | 1996-01-16 | 2.0 | FITZROY RIVER 50.2KM FROM MOUTH ( 9.7KM D/S FROM BARRAGE ) | -23.383861 | 150.557583 | Conductivity at 25 Deg C | 02101w |  | 0.138 | mS/cm
005020 | 1996-01-16 | 2.0 | FITZROY RIVER 50.2KM FROM MOUTH ( 9.7KM D/S FROM BARRAGE ) | -23.383861 | 150.557583 | Dissolved Oxygen % Deficit | 08008w |  | 49.9
005020 | 1996-01-16 | 2.0 | FITZROY RIVER 50.2KM FROM MOUTH ( 9.7KM D/S FROM BARRAGE ) | -23.383861 | 150.557583 | Dissolved Oxygen Deficit | 08010w |  | 3.9115 | mg/L
005020 | 1996-01-16 | 2.0 | FITZROY RIVER 50.2KM FROM MOUTH ( 9.7KM D/S FROM BARRAGE ) | -23.383861 | 150.557583 | Oxygen (dissolved) | 08101w |  | 3.9272 | mg/L
005020 | 1996-01-16 | 2.0 | FITZROY RIVER 50.2KM FROM MOUTH ( 9.7KM D/S FROM BARRAGE ) | -23.383861 | 150.557583 | Oxygen per cent saturation | 08005w |  | 50.1 | %
005020 | 1996-01-16 | 2.0 | FITZROY RIVER 50.2KM FROM MOUTH ( 9.7KM D/S FROM BARRAGE ) | -23.383861 | 150.557583 | Salinity | 02106w |  | 0.0689 | g/L
005020 | 1996-01-16 | 2.0 | FITZROY RIVER 50.2KM FROM MOUTH ( 9.7KM D/S FROM BARRAGE ) | -23.383861 | 150.557583 | Temperature | 02201w |  | 27.9 | Deg C
005020 | 1996-01-16 | 2.0 | FITZROY RIVER 50.2KM FROM MOUTH ( 9.7KM D/S FROM BARRAGE ) | -23.383861 | 150.557583 | Turbidity | 02301w |  | 1211 | NTU
005020 | 1996-01-16 | 2.0 | FITZROY RIVER 50.2KM FROM MOUTH ( 9.7KM D/S FROM BARRAGE ) | -23.383861 | 150.557583 | pH | 10301w |  | 6.8 | Unit
005020 | 1996-01-16 | 4.0 | FITZROY RIVER 50.2KM FROM MOUTH ( 9.7KM D/S FROM BARRAGE ) | -23.383861 | 150.557583 | Conductivity at 25 Deg C | 02101w |  | 0.138 | mS/cm
005020 | 1996-01-16 | 4.0 | FITZROY RIVER 50.2KM FROM MOUTH ( 9.7KM D/S FROM BARRAGE ) | -23.383861 | 150.557583 | Dissolved Oxygen % Deficit | 08008w |  | 50.4
005020 | 1996-01-16 | 4.0 | FITZROY RIVER 50.2KM FROM MOUTH ( 9.7KM D/S FROM BARRAGE ) | -23.383861 | 150.557583 | Dissolved Oxygen Deficit | 08010w |  | 3.9507 | mg/L
005020 | 1996-01-16 | 4.0 | FITZROY RIVER 50.2KM FROM MOUTH ( 9.7KM D/S FROM BARRAGE ) | -23.383861 | 150.557583 | Oxygen (dissolved) | 08101w |  | 3.888 | mg/L
005020 | 1996-01-16 | 4.0 | FITZROY RIVER 50.2KM FROM MOUTH ( 9.7KM D/S FROM BARRAGE ) | -23.383861 | 150.557583 | Oxygen per cent saturation | 08005w |  | 49.6 | %
005020 | 1996-01-16 | 4.0 | FITZROY RIVER 50.2KM FROM MOUTH ( 9.7KM D/S FROM BARRAGE ) | -23.383861 | 150.557583 | Salinity | 02106w |  | 0.0689 | g/L
005020 | 1996-01-16 | 4.0 | FITZROY RIVER 50.2KM FROM MOUTH ( 9.7KM D/S FROM BARRAGE ) | -23.383861 | 150.557583 | Temperature | 02201w |  | 27.9 | Deg C
005020 | 1996-01-16 | 4.0 | FITZROY RIVER 50.2KM FROM MOUTH ( 9.7KM D/S FROM BARRAGE ) | -23.383861 | 150.557583 | Turbidity | 02301w |  | 1211 | NTU
005020 | 1996-01-16 | 4.0 | FITZROY RIVER 50.2KM FROM MOUTH ( 9.7KM D/S FROM BARRAGE ) | -23.383861 | 150.557583 | pH | 10301w |  | 6.79 | Unit
005020 | 1996-01-16 | 6.0 | FITZROY RIVER 50.2KM FROM MOUTH ( 9.7KM D/S FROM BARRAGE ) | -23.383861 | 150.557583 | Conductivity at 25 Deg C | 02101w |  | 0.138 | mS/cm
005020 | 1996-01-16 | 6.0 | FITZROY RIVER 50.2KM FROM MOUTH ( 9.7KM D/S FROM BARRAGE ) | -23.383861 | 150.557583 | Dissolved Oxygen % Deficit | 08008w |  | 51.1
005020 | 1996-01-16 | 6.0 | FITZROY RIVER 50.2KM FROM MOUTH ( 9.7KM D/S FROM BARRAGE ) | -23.383861 | 150.557583 | Dissolved Oxygen Deficit | 08010w |  | 4.0055 | mg/L
005020 | 1996-01-16 | 6.0 | FITZROY RIVER 50.2KM FROM MOUTH ( 9.7KM D/S FROM BARRAGE ) | -23.383861 | 150.557583 | Oxygen (dissolved) | 08101w |  | 3.8331 | mg/L
005020 | 1996-01-16 | 6.0 | FITZROY RIVER 50.2KM FROM MOUTH ( 9.7KM D/S FROM BARRAGE ) | -23.383861 | 150.557583 | Oxygen per cent saturation | 08005w |  | 48.9 | %
005020 | 1996-01-16 | 6.0 | FITZROY RIVER 50.2KM FROM MOUTH ( 9.7KM D/S FROM BARRAGE ) | -23.383861 | 150.557583 | Salinity | 02106w |  | 0.0689 | g/L
005020 | 1996-01-16 | 6.0 | FITZROY RIVER 50.2KM FROM MOUTH ( 9.7KM D/S FROM BARRAGE ) | -23.383861 | 150.557583 | Temperature | 02201w |  | 27.9 | Deg C
005020 | 1996-01-16 | 6.0 | FITZROY RIVER 50.2KM FROM MOUTH ( 9.7KM D/S FROM BARRAGE ) | -23.383861 | 150.557583 | Turbidity | 02301w |  | 1211 | NTU
005020 | 1996-01-16 | 6.0 | FITZROY RIVER 50.2KM FROM MOUTH ( 9.7KM D/S FROM BARRAGE ) | -23.383861 | 150.557583 | pH | 10301w |  | 6.77 | Unit
005020 | 1996-02-08 | 2.0 | FITZROY RIVER 50.2KM FROM MOUTH ( 9.7KM D/S FROM BARRAGE ) | -23.383861 | 150.557583 | Conductivity at 25 Deg C | 02101w |  | 0.258 | mS/cm
005020 | 1996-02-08 | 2.0 | FITZROY RIVER 50.2KM FROM MOUTH ( 9.7KM D/S FROM BARRAGE ) | -23.383861 | 150.557583 | Dissolved Oxygen % Deficit | 08008w |  | 20.3
005020 | 1996-02-08 | 2.0 | FITZROY RIVER 50.2KM FROM MOUTH ( 9.7KM D/S FROM BARRAGE ) | -23.383861 | 150.557583 | Dissolved Oxygen Deficit | 08010w |  | 1.536 | mg/L
005020 | 1996-02-08 | 2.0 | FITZROY RIVER 50.2KM FROM MOUTH ( 9.7KM D/S FROM BARRAGE ) | -23.383861 | 150.557583 | Oxygen (dissolved) | 08101w |  | 6.0305 | mg/L
005020 | 1996-02-08 | 2.0 | FITZROY RIVER 50.2KM FROM MOUTH ( 9.7KM D/S FROM BARRAGE ) | -23.383861 | 150.557583 | Oxygen per cent saturation | 08005w |  | 79.7 | %
005020 | 1996-02-08 | 2.0 | FITZROY RIVER 50.2KM FROM MOUTH ( 9.7KM D/S FROM BARRAGE ) | -23.383861 | 150.557583 | Salinity | 02106w |  | 0.1291 | g/L
005020 | 1996-02-08 | 2.0 | FITZROY RIVER 50.2KM FROM MOUTH ( 9.7KM D/S FROM BARRAGE ) | -23.383861 | 150.557583 | Temperature | 02201w |  | 29.9 | Deg C
005020 | 1996-02-08 | 2.0 | FITZROY RIVER 50.2KM FROM MOUTH ( 9.7KM D/S FROM BARRAGE ) | -23.383861 | 150.557583 | Turbidity | 02301w |  | 199 | NTU
005020 | 1996-02-08 | 2.0 | FITZROY RIVER 50.2KM FROM MOUTH ( 9.7KM D/S FROM BARRAGE ) | -23.383861 | 150.557583 | pH | 10301w |  | 7.25 | Unit
005020 | 1996-02-08 | 4.0 | FITZROY RIVER 50.2KM FROM MOUTH ( 9.7KM D/S FROM BARRAGE ) | -23.383861 | 150.557583 | Conductivity at 25 Deg C | 02101w |  | 0.258 | mS/cm
005020 | 1996-02-08 | 4.0 | FITZROY RIVER 50.2KM FROM MOUTH ( 9.7KM D/S FROM BARRAGE ) | -23.383861 | 150.557583 | Dissolved Oxygen % Deficit | 08008w |  | 21.2
005020 | 1996-02-08 | 4.0 | FITZROY RIVER 50.2KM FROM MOUTH ( 9.7KM D/S FROM BARRAGE ) | -23.383861 | 150.557583 | Dissolved Oxygen Deficit | 08010w |  | 1.6041 | mg/L
005020 | 1996-02-08 | 4.0 | FITZROY RIVER 50.2KM FROM MOUTH ( 9.7KM D/S FROM BARRAGE ) | -23.383861 | 150.557583 | Oxygen (dissolved) | 08101w |  | 5.9624 | mg/L
005020 | 1996-02-08 | 4.0 | FITZROY RIVER 50.2KM FROM MOUTH ( 9.7KM D/S FROM BARRAGE ) | -23.383861 | 150.557583 | Oxygen per cent saturation | 08005w |  | 78.8 | %
005020 | 1996-02-08 | 4.0 | FITZROY RIVER 50.2KM FROM MOUTH ( 9.7KM D/S FROM BARRAGE ) | -23.383861 | 150.557583 | Salinity | 02106w |  | 0.1291 | g/L
005020 | 1996-02-08 | 4.0 | FITZROY RIVER 50.2KM FROM MOUTH ( 9.7KM D/S FROM BARRAGE ) | -23.383861 | 150.557583 | Temperature | 02201w |  | 29.9 | Deg C
005020 | 1996-02-08 | 4.0 | FITZROY RIVER 50.2KM FROM MOUTH ( 9.7KM D/S FROM BARRAGE ) | -23.383861 | 150.557583 | Turbidity | 02301w |  | 236 | NTU
005020 | 1996-02-08 | 4.0 | FITZROY RIVER 50.2KM FROM MOUTH ( 9.7KM D/S FROM BARRAGE ) | -23.383861 | 150.557583 | pH | 10301w |  | 7.24 | Unit
005020 | 1996-02-08 | 6.0 | FITZROY RIVER 50.2KM FROM MOUTH ( 9.7KM D/S FROM BARRAGE ) | -23.383861 | 150.557583 | Conductivity at 25 Deg C | 02101w |  | 0.26 | mS/cm
005020 | 1996-02-08 | 6.0 | FITZROY RIVER 50.2KM FROM MOUTH ( 9.7KM D/S FROM BARRAGE ) | -23.383861 | 150.557583 | Dissolved Oxygen % Deficit | 08008w |  | 21.3
005020 | 1996-02-08 | 6.0 | FITZROY RIVER 50.2KM FROM MOUTH ( 9.7KM D/S FROM BARRAGE ) | -23.383861 | 150.557583 | Dissolved Oxygen Deficit | 08010w |  | 1.6117 | mg/L
005020 | 1996-02-08 | 6.0 | FITZROY RIVER 50.2KM FROM MOUTH ( 9.7KM D/S FROM BARRAGE ) | -23.383861 | 150.557583 | Oxygen (dissolved) | 08101w |  | 5.9548 | mg/L
005020 | 1996-02-08 | 6.0 | FITZROY RIVER 50.2KM FROM MOUTH ( 9.7KM D/S FROM BARRAGE ) | -23.383861 | 150.557583 | Oxygen per cent saturation | 08005w |  | 78.7 | %
005020 | 1996-02-08 | 6.0 | FITZROY RIVER 50.2KM FROM MOUTH ( 9.7KM D/S FROM BARRAGE ) | -23.383861 | 150.557583 | Salinity | 02106w |  | 0.1301 | g/L
005020 | 1996-02-08 | 6.0 | FITZROY RIVER 50.2KM FROM MOUTH ( 9.7KM D/S FROM BARRAGE ) | -23.383861 | 150.557583 | Temperature | 02201w |  | 29.9 | Deg C
005020 | 1996-02-08 | 6.0 | FITZROY RIVER 50.2KM FROM MOUTH ( 9.7KM D/S FROM BARRAGE ) | -23.383861 | 150.557583 | Turbidity | 02301w |  | 208 | NTU
005020 | 1996-02-08 | 6.0 | FITZROY RIVER 50.2KM FROM MOUTH ( 9.7KM D/S FROM BARRAGE ) | -23.383861 | 150.557583 | pH | 10301w |  | 7.23 | Unit
005020 | 1996-02-08 | 7.0 | FITZROY RIVER 50.2KM FROM MOUTH ( 9.7KM D/S FROM BARRAGE ) | -23.383861 | 150.557583 | Conductivity at 25 Deg C | 02101w |  | 0.26 | mS/cm
005020 | 1996-02-08 | 7.0 | FITZROY RIVER 50.2KM FROM MOUTH ( 9.7KM D/S FROM BARRAGE ) | -23.383861 | 150.557583 | Dissolved Oxygen % Deficit | 08008w |  | 20.7
005020 | 1996-02-08 | 7.0 | FITZROY RIVER 50.2KM FROM MOUTH ( 9.7KM D/S FROM BARRAGE ) | -23.383861 | 150.557583 | Dissolved Oxygen Deficit | 08010w |  | 1.5663 | mg/L
005020 | 1996-02-08 | 7.0 | FITZROY RIVER 50.2KM FROM MOUTH ( 9.7KM D/S FROM BARRAGE ) | -23.383861 | 150.557583 | Oxygen (dissolved) | 08101w |  | 6.0002 | mg/L
005020 | 1996-02-08 | 7.0 | FITZROY RIVER 50.2KM FROM MOUTH ( 9.7KM D/S FROM BARRAGE ) | -23.383861 | 150.557583 | Oxygen per cent saturation | 08005w |  | 79.3 | %
005020 | 1996-02-08 | 7.0 | FITZROY RIVER 50.2KM FROM MOUTH ( 9.7KM D/S FROM BARRAGE ) | -23.383861 | 150.557583 | Salinity | 02106w |  | 0.1301 | g/L
005020 | 1996-02-08 | 7.0 | FITZROY RIVER 50.2KM FROM MOUTH ( 9.7KM D/S FROM BARRAGE ) | -23.383861 | 150.557583 | Temperature | 02201w |  | 29.9 | Deg C
005020 | 1996-02-08 | 7.0 | FITZROY RIVER 50.2KM FROM MOUTH ( 9.7KM D/S FROM BARRAGE ) | -23.383861 | 150.557583 | Turbidity | 02301w |  | 212 | NTU
005020 | 1996-02-08 | 7.0 | FITZROY RIVER 50.2KM FROM MOUTH ( 9.7KM D/S FROM BARRAGE ) | -23.383861 | 150.557583 | pH | 10301w |  | 7.19 | Unit
005020 | 1996-03-07 | 2.0 | FITZROY RIVER 50.2KM FROM MOUTH ( 9.7KM D/S FROM BARRAGE ) | -23.383861 | 150.557583 | Conductivity at 25 Deg C | 02101w |  | 13.07 | mS/cm
005020 | 1996-03-07 | 2.0 | FITZROY RIVER 50.2KM FROM MOUTH ( 9.7KM D/S FROM BARRAGE ) | -23.383861 | 150.557583 | Dissolved Oxygen % Deficit | 08008w |  | 12.4
005020 | 1996-03-07 | 2.0 | FITZROY RIVER 50.2KM FROM MOUTH ( 9.7KM D/S FROM BARRAGE ) | -23.383861 | 150.557583 | Dissolved Oxygen Deficit | 08010w |  | 0.9625 | mg/L
005020 | 1996-03-07 | 2.0 | FITZROY RIVER 50.2KM FROM MOUTH ( 9.7KM D/S FROM BARRAGE ) | -23.383861 | 150.557583 | Oxygen (dissolved) | 08101w |  | 6.7998 | mg/L
005020 | 1996-03-07 | 2.0 | FITZROY RIVER 50.2KM FROM MOUTH ( 9.7KM D/S FROM BARRAGE ) | -23.383861 | 150.557583 | Oxygen per cent saturation | 08005w |  | 87.6 | %
005020 | 1996-03-07 | 2.0 | FITZROY RIVER 50.2KM FROM MOUTH ( 9.7KM D/S FROM BARRAGE ) | -23.383861 | 150.557583 | Salinity | 02106w |  | 7.5222 | g/L
005020 | 1996-03-07 | 2.0 | FITZROY RIVER 50.2KM FROM MOUTH ( 9.7KM D/S FROM BARRAGE ) | -23.383861 | 150.557583 | Temperature | 02201w |  | 26.1 | Deg C
005020 | 1996-03-07 | 2.0 | FITZROY RIVER 50.2KM FROM MOUTH ( 9.7KM D/S FROM BARRAGE ) | -23.383861 | 150.557583 | Turbidity | 02301w |  | 105 | NTU
005020 | 1996-03-07 | 2.0 | FITZROY RIVER 50.2KM FROM MOUTH ( 9.7KM D/S FROM BARRAGE ) | -23.383861 | 150.557583 | pH | 10301w |  | 7.85 | Unit
005020 | 1996-03-07 | 4.0 | FITZROY RIVER 50.2KM FROM MOUTH ( 9.7KM D/S FROM BARRAGE ) | -23.383861 | 150.557583 | Conductivity at 25 Deg C | 02101w |  | 13.08 | mS/cm
005020 | 1996-03-07 | 4.0 | FITZROY RIVER 50.2KM FROM MOUTH ( 9.7KM D/S FROM BARRAGE ) | -23.383861 | 150.557583 | Dissolved Oxygen % Deficit | 08008w |  | 12.2
005020 | 1996-03-07 | 4.0 | FITZROY RIVER 50.2KM FROM MOUTH ( 9.7KM D/S FROM BARRAGE ) | -23.383861 | 150.557583 | Dissolved Oxygen Deficit | 08010w |  | 0.9453 | mg/L
005020 | 1996-03-07 | 4.0 | FITZROY RIVER 50.2KM FROM MOUTH ( 9.7KM D/S FROM BARRAGE ) | -23.383861 | 150.557583 | Oxygen (dissolved) | 08101w |  | 6.803 | mg/L
005020 | 1996-03-07 | 4.0 | FITZROY RIVER 50.2KM FROM MOUTH ( 9.7KM D/S FROM BARRAGE ) | -23.383861 | 150.557583 | Oxygen per cent saturation | 08005w |  | 87.8 | %
005020 | 1996-03-07 | 4.0 | FITZROY RIVER 50.2KM FROM MOUTH ( 9.7KM D/S FROM BARRAGE ) | -23.383861 | 150.557583 | Salinity | 02106w |  | 7.5284 | g/L
005020 | 1996-03-07 | 4.0 | FITZROY RIVER 50.2KM FROM MOUTH ( 9.7KM D/S FROM BARRAGE ) | -23.383861 | 150.557583 | Temperature | 02201w |  | 26.2 | Deg C
005020 | 1996-03-07 | 4.0 | FITZROY RIVER 50.2KM FROM MOUTH ( 9.7KM D/S FROM BARRAGE ) | -23.383861 | 150.557583 | Turbidity | 02301w |  | 92 | NTU
005020 | 1996-03-07 | 4.0 | FITZROY RIVER 50.2KM FROM MOUTH ( 9.7KM D/S FROM BARRAGE ) | -23.383861 | 150.557583 | pH | 10301w |  | 7.85 | Unit
005020 | 1996-03-07 | 6.0 | FITZROY RIVER 50.2KM FROM MOUTH ( 9.7KM D/S FROM BARRAGE ) | -23.383861 | 150.557583 | Conductivity at 25 Deg C | 02101w |  | 13.042 | mS/cm
005020 | 1996-03-07 | 6.0 | FITZROY RIVER 50.2KM FROM MOUTH ( 9.7KM D/S FROM BARRAGE ) | -23.383861 | 150.557583 | Dissolved Oxygen % Deficit | 08008w |  | 11.8
005020 | 1996-03-07 | 6.0 | FITZROY RIVER 50.2KM FROM MOUTH ( 9.7KM D/S FROM BARRAGE ) | -23.383861 | 150.557583 | Dissolved Oxygen Deficit | 08010w |  | 0.916 | mg/L
005020 | 1996-03-07 | 6.0 | FITZROY RIVER 50.2KM FROM MOUTH ( 9.7KM D/S FROM BARRAGE ) | -23.383861 | 150.557583 | Oxygen (dissolved) | 08101w |  | 6.8471 | mg/L
005020 | 1996-03-07 | 6.0 | FITZROY RIVER 50.2KM FROM MOUTH ( 9.7KM D/S FROM BARRAGE ) | -23.383861 | 150.557583 | Oxygen per cent saturation | 08005w |  | 88.2 | %
005020 | 1996-03-07 | 6.0 | FITZROY RIVER 50.2KM FROM MOUTH ( 9.7KM D/S FROM BARRAGE ) | -23.383861 | 150.557583 | Salinity | 02106w |  | 7.5048 | g/L
005020 | 1996-03-07 | 6.0 | FITZROY RIVER 50.2KM FROM MOUTH ( 9.7KM D/S FROM BARRAGE ) | -23.383861 | 150.557583 | Temperature | 02201w |  | 26.1 | Deg C
005020 | 1996-03-07 | 6.0 | FITZROY RIVER 50.2KM FROM MOUTH ( 9.7KM D/S FROM BARRAGE ) | -23.383861 | 150.557583 | Turbidity | 02301w |  | 113 | NTU
005020 | 1996-03-07 | 6.0 | FITZROY RIVER 50.2KM FROM MOUTH ( 9.7KM D/S FROM BARRAGE ) | -23.383861 | 150.557583 | pH | 10301w |  | 7.86 | Unit
005020 | 1996-04-16 | 2.0 | FITZROY RIVER 50.2KM FROM MOUTH ( 9.7KM D/S FROM BARRAGE ) | -23.383861 | 150.557583 | Conductivity at 25 Deg C | 02101w |  | 30.084 | mS/cm
005020 | 1996-04-16 | 2.0 | FITZROY RIVER 50.2KM FROM MOUTH ( 9.7KM D/S FROM BARRAGE ) | -23.383861 | 150.557583 | Dissolved Oxygen % Deficit | 08008w |  | 1.2
005020 | 1996-04-16 | 2.0 | FITZROY RIVER 50.2KM FROM MOUTH ( 9.7KM D/S FROM BARRAGE ) | -23.383861 | 150.557583 | Dissolved Oxygen Deficit | 08010w |  | 0.0858 | mg/L
005020 | 1996-04-16 | 2.0 | FITZROY RIVER 50.2KM FROM MOUTH ( 9.7KM D/S FROM BARRAGE ) | -23.383861 | 150.557583 | Oxygen (dissolved) | 08101w |  | 7.0672 | mg/L
005020 | 1996-04-16 | 2.0 | FITZROY RIVER 50.2KM FROM MOUTH ( 9.7KM D/S FROM BARRAGE ) | -23.383861 | 150.557583 | Oxygen per cent saturation | 08005w |  | 98.8 | %
005020 | 1996-04-16 | 2.0 | FITZROY RIVER 50.2KM FROM MOUTH ( 9.7KM D/S FROM BARRAGE ) | -23.383861 | 150.557583 | Salinity | 02106w |  | 18.6402 | g/L
005020 | 1996-04-16 | 2.0 | FITZROY RIVER 50.2KM FROM MOUTH ( 9.7KM D/S FROM BARRAGE ) | -23.383861 | 150.557583 | Temperature | 02201w |  | 27.2 | Deg C
005020 | 1996-04-16 | 2.0 | FITZROY RIVER 50.2KM FROM MOUTH ( 9.7KM D/S FROM BARRAGE ) | -23.383861 | 150.557583 | Turbidity | 02301w |  | 5 | NTU
005020 | 1996-04-16 | 2.0 | FITZROY RIVER 50.2KM FROM MOUTH ( 9.7KM D/S FROM BARRAGE ) | -23.383861 | 150.557583 | pH | 10301w |  | 8.36 | Unit
005020 | 1996-04-16 | 4.0 | FITZROY RIVER 50.2KM FROM MOUTH ( 9.7KM D/S FROM BARRAGE ) | -23.383861 | 150.557583 | Conductivity at 25 Deg C | 02101w |  | 30.694 | mS/cm
005020 | 1996-04-16 | 4.0 | FITZROY RIVER 50.2KM FROM MOUTH ( 9.7KM D/S FROM BARRAGE ) | -23.383861 | 150.557583 | Dissolved Oxygen % Deficit | 08008w |  | 3.9
005020 | 1996-04-16 | 4.0 | FITZROY RIVER 50.2KM FROM MOUTH ( 9.7KM D/S FROM BARRAGE ) | -23.383861 | 150.557583 | Dissolved Oxygen Deficit | 08010w |  | 0.2788 | mg/L
005020 | 1996-04-16 | 4.0 | FITZROY RIVER 50.2KM FROM MOUTH ( 9.7KM D/S FROM BARRAGE ) | -23.383861 | 150.557583 | Oxygen (dissolved) | 08101w |  | 6.8698 | mg/L
005020 | 1996-04-16 | 4.0 | FITZROY RIVER 50.2KM FROM MOUTH ( 9.7KM D/S FROM BARRAGE ) | -23.383861 | 150.557583 | Oxygen per cent saturation | 08005w |  | 96.1 | %
005020 | 1996-04-16 | 4.0 | FITZROY RIVER 50.2KM FROM MOUTH ( 9.7KM D/S FROM BARRAGE ) | -23.383861 | 150.557583 | Salinity | 02106w |  | 19.0572 | g/L
005020 | 1996-04-16 | 4.0 | FITZROY RIVER 50.2KM FROM MOUTH ( 9.7KM D/S FROM BARRAGE ) | -23.383861 | 150.557583 | Temperature | 02201w |  | 27.1 | Deg C
005020 | 1996-04-16 | 4.0 | FITZROY RIVER 50.2KM FROM MOUTH ( 9.7KM D/S FROM BARRAGE ) | -23.383861 | 150.557583 | Turbidity | 02301w |  | 5 | NTU
005020 | 1996-04-16 | 4.0 | FITZROY RIVER 50.2KM FROM MOUTH ( 9.7KM D/S FROM BARRAGE ) | -23.383861 | 150.557583 | pH | 10301w |  | 8.34 | Unit
005020 | 1996-05-14 | 2.0 | FITZROY RIVER 50.2KM FROM MOUTH ( 9.7KM D/S FROM BARRAGE ) | -23.383861 | 150.557583 | Conductivity at 25 Deg C | 02101w |  | 0.154 | mS/cm
005020 | 1996-05-14 | 2.0 | FITZROY RIVER 50.2KM FROM MOUTH ( 9.7KM D/S FROM BARRAGE ) | -23.383861 | 150.557583 | Dissolved Oxygen % Deficit | 08008w |  | 12.1
005020 | 1996-05-14 | 2.0 | FITZROY RIVER 50.2KM FROM MOUTH ( 9.7KM D/S FROM BARRAGE ) | -23.383861 | 150.557583 | Dissolved Oxygen Deficit | 08010w |  | 1.022 | mg/L
005020 | 1996-05-14 | 2.0 | FITZROY RIVER 50.2KM FROM MOUTH ( 9.7KM D/S FROM BARRAGE ) | -23.383861 | 150.557583 | Oxygen (dissolved) | 08101w |  | 7.4241 | mg/L
005020 | 1996-05-14 | 2.0 | FITZROY RIVER 50.2KM FROM MOUTH ( 9.7KM D/S FROM BARRAGE ) | -23.383861 | 150.557583 | Oxygen per cent saturation | 08005w |  | 87.9 | %
005020 | 1996-05-14 | 2.0 | FITZROY RIVER 50.2KM FROM MOUTH ( 9.7KM D/S FROM BARRAGE ) | -23.383861 | 150.557583 | Salinity | 02106w |  | 0.0769 | g/L
005020 | 1996-05-14 | 2.0 | FITZROY RIVER 50.2KM FROM MOUTH ( 9.7KM D/S FROM BARRAGE ) | -23.383861 | 150.557583 | Temperature | 02201w |  | 23.8 | Deg C
005020 | 1996-05-14 | 2.0 | FITZROY RIVER 50.2KM FROM MOUTH ( 9.7KM D/S FROM BARRAGE ) | -23.383861 | 150.557583 | Turbidity | 02301w |  | 83 | NTU
005020 | 1996-05-14 | 2.0 | FITZROY RIVER 50.2KM FROM MOUTH ( 9.7KM D/S FROM BARRAGE ) | -23.383861 | 150.557583 | pH | 10301w |  | 6.99 | Unit
005020 | 1996-05-14 | 4.0 | FITZROY RIVER 50.2KM FROM MOUTH ( 9.7KM D/S FROM BARRAGE ) | -23.383861 | 150.557583 | Conductivity at 25 Deg C | 02101w |  | 0.154 | mS/cm
005020 | 1996-05-14 | 4.0 | FITZROY RIVER 50.2KM FROM MOUTH ( 9.7KM D/S FROM BARRAGE ) | -23.383861 | 150.557583 | Dissolved Oxygen % Deficit | 08008w |  | 12.3
005020 | 1996-05-14 | 4.0 | FITZROY RIVER 50.2KM FROM MOUTH ( 9.7KM D/S FROM BARRAGE ) | -23.383861 | 150.557583 | Dissolved Oxygen Deficit | 08010w |  | 1.0389 | mg/L
005020 | 1996-05-14 | 4.0 | FITZROY RIVER 50.2KM FROM MOUTH ( 9.7KM D/S FROM BARRAGE ) | -23.383861 | 150.557583 | Oxygen (dissolved) | 08101w |  | 7.4072 | mg/L
005020 | 1996-05-14 | 4.0 | FITZROY RIVER 50.2KM FROM MOUTH ( 9.7KM D/S FROM BARRAGE ) | -23.383861 | 150.557583 | Oxygen per cent saturation | 08005w |  | 87.7 | %
005020 | 1996-05-14 | 4.0 | FITZROY RIVER 50.2KM FROM MOUTH ( 9.7KM D/S FROM BARRAGE ) | -23.383861 | 150.557583 | Salinity | 02106w |  | 0.0769 | g/L
005020 | 1996-05-14 | 4.0 | FITZROY RIVER 50.2KM FROM MOUTH ( 9.7KM D/S FROM BARRAGE ) | -23.383861 | 150.557583 | Temperature | 02201w |  | 23.8 | Deg C
005020 | 1996-05-14 | 4.0 | FITZROY RIVER 50.2KM FROM MOUTH ( 9.7KM D/S FROM BARRAGE ) | -23.383861 | 150.557583 | Turbidity | 02301w |  | 86 | NTU
005020 | 1996-05-14 | 4.0 | FITZROY RIVER 50.2KM FROM MOUTH ( 9.7KM D/S FROM BARRAGE ) | -23.383861 | 150.557583 | pH | 10301w |  | 7.01 | Unit
005020 | 1996-05-14 | 6.0 | FITZROY RIVER 50.2KM FROM MOUTH ( 9.7KM D/S FROM BARRAGE ) | -23.383861 | 150.557583 | Conductivity at 25 Deg C | 02101w |  | 0.154 | mS/cm
005020 | 1996-05-14 | 6.0 | FITZROY RIVER 50.2KM FROM MOUTH ( 9.7KM D/S FROM BARRAGE ) | -23.383861 | 150.557583 | Dissolved Oxygen % Deficit | 08008w |  | 12.6
005020 | 1996-05-14 | 6.0 | FITZROY RIVER 50.2KM FROM MOUTH ( 9.7KM D/S FROM BARRAGE ) | -23.383861 | 150.557583 | Dissolved Oxygen Deficit | 08010w |  | 1.0642 | mg/L
005020 | 1996-05-14 | 6.0 | FITZROY RIVER 50.2KM FROM MOUTH ( 9.7KM D/S FROM BARRAGE ) | -23.383861 | 150.557583 | Oxygen (dissolved) | 08101w |  | 7.3819 | mg/L
005020 | 1996-05-14 | 6.0 | FITZROY RIVER 50.2KM FROM MOUTH ( 9.7KM D/S FROM BARRAGE ) | -23.383861 | 150.557583 | Oxygen per cent saturation | 08005w |  | 87.4 | %
005020 | 1996-05-14 | 6.0 | FITZROY RIVER 50.2KM FROM MOUTH ( 9.7KM D/S FROM BARRAGE ) | -23.383861 | 150.557583 | Salinity | 02106w |  | 0.0769 | g/L
005020 | 1996-05-14 | 6.0 | FITZROY RIVER 50.2KM FROM MOUTH ( 9.7KM D/S FROM BARRAGE ) | -23.383861 | 150.557583 | Temperature | 02201w |  | 23.8 | Deg C
005020 | 1996-05-14 | 6.0 | FITZROY RIVER 50.2KM FROM MOUTH ( 9.7KM D/S FROM BARRAGE ) | -23.383861 | 150.557583 | Turbidity | 02301w |  | 85 | NTU
005020 | 1996-05-14 | 6.0 | FITZROY RIVER 50.2KM FROM MOUTH ( 9.7KM D/S FROM BARRAGE ) | -23.383861 | 150.557583 | pH | 10301w |  | 7.01 | Unit
005020 | 1996-06-20 | 2.0 | FITZROY RIVER 50.2KM FROM MOUTH ( 9.7KM D/S FROM BARRAGE ) | -23.383861 | 150.557583 | Conductivity at 25 Deg C | 02101w |  | 9.106 | mS/cm
005020 | 1996-06-20 | 2.0 | FITZROY RIVER 50.2KM FROM MOUTH ( 9.7KM D/S FROM BARRAGE ) | -23.383861 | 150.557583 | Dissolved Oxygen % Deficit | 08008w |  | 22.7
005020 | 1996-06-20 | 2.0 | FITZROY RIVER 50.2KM FROM MOUTH ( 9.7KM D/S FROM BARRAGE ) | -23.383861 | 150.557583 | Dissolved Oxygen Deficit | 08010w |  | 1.9873 | mg/L
005020 | 1996-06-20 | 2.0 | FITZROY RIVER 50.2KM FROM MOUTH ( 9.7KM D/S FROM BARRAGE ) | -23.383861 | 150.557583 | Oxygen (dissolved) | 08101w |  | 6.7672 | mg/L
005020 | 1996-06-20 | 2.0 | FITZROY RIVER 50.2KM FROM MOUTH ( 9.7KM D/S FROM BARRAGE ) | -23.383861 | 150.557583 | Oxygen per cent saturation | 08005w |  | 77.3 | %
005020 | 1996-06-20 | 2.0 | FITZROY RIVER 50.2KM FROM MOUTH ( 9.7KM D/S FROM BARRAGE ) | -23.383861 | 150.557583 | Salinity | 02106w |  | 5.0941 | g/L
005020 | 1996-06-20 | 2.0 | FITZROY RIVER 50.2KM FROM MOUTH ( 9.7KM D/S FROM BARRAGE ) | -23.383861 | 150.557583 | Temperature | 02201w |  | 20.4 | Deg C
005020 | 1996-06-20 | 2.0 | FITZROY RIVER 50.2KM FROM MOUTH ( 9.7KM D/S FROM BARRAGE ) | -23.383861 | 150.557583 | Turbidity | 02301w |  | 17 | NTU
005020 | 1996-06-20 | 2.0 | FITZROY RIVER 50.2KM FROM MOUTH ( 9.7KM D/S FROM BARRAGE ) | -23.383861 | 150.557583 | pH | 10301w |  | 7.52 | Unit
005020 | 1996-06-20 | 4.0 | FITZROY RIVER 50.2KM FROM MOUTH ( 9.7KM D/S FROM BARRAGE ) | -23.383861 | 150.557583 | Conductivity at 25 Deg C | 02101w |  | 11.212 | mS/cm
005020 | 1996-06-20 | 4.0 | FITZROY RIVER 50.2KM FROM MOUTH ( 9.7KM D/S FROM BARRAGE ) | -23.383861 | 150.557583 | Dissolved Oxygen % Deficit | 08008w |  | 22.9
005020 | 1996-06-20 | 4.0 | FITZROY RIVER 50.2KM FROM MOUTH ( 9.7KM D/S FROM BARRAGE ) | -23.383861 | 150.557583 | Dissolved Oxygen Deficit | 08010w |  | 1.982 | mg/L
005020 | 1996-06-20 | 4.0 | FITZROY RIVER 50.2KM FROM MOUTH ( 9.7KM D/S FROM BARRAGE ) | -23.383861 | 150.557583 | Oxygen (dissolved) | 08101w |  | 6.6731 | mg/L
005020 | 1996-06-20 | 4.0 | FITZROY RIVER 50.2KM FROM MOUTH ( 9.7KM D/S FROM BARRAGE ) | -23.383861 | 150.557583 | Oxygen per cent saturation | 08005w |  | 77.1 | %
005020 | 1996-06-20 | 4.0 | FITZROY RIVER 50.2KM FROM MOUTH ( 9.7KM D/S FROM BARRAGE ) | -23.383861 | 150.557583 | Salinity | 02106w |  | 6.3741 | g/L
005020 | 1996-06-20 | 4.0 | FITZROY RIVER 50.2KM FROM MOUTH ( 9.7KM D/S FROM BARRAGE ) | -23.383861 | 150.557583 | Temperature | 02201w |  | 20.6 | Deg C
005020 | 1996-06-20 | 4.0 | FITZROY RIVER 50.2KM FROM MOUTH ( 9.7KM D/S FROM BARRAGE ) | -23.383861 | 150.557583 | Turbidity | 02301w |  | 24 | NTU
005020 | 1996-06-20 | 4.0 | FITZROY RIVER 50.2KM FROM MOUTH ( 9.7KM D/S FROM BARRAGE ) | -23.383861 | 150.557583 | pH | 10301w |  | 7.55 | Unit
005020 | 1996-06-20 | 6.0 | FITZROY RIVER 50.2KM FROM MOUTH ( 9.7KM D/S FROM BARRAGE ) | -23.383861 | 150.557583 | Conductivity at 25 Deg C | 02101w |  | 13.042 | mS/cm
005020 | 1996-06-20 | 6.0 | FITZROY RIVER 50.2KM FROM MOUTH ( 9.7KM D/S FROM BARRAGE ) | -23.383861 | 150.557583 | Dissolved Oxygen % Deficit | 08008w |  | 22.7
005020 | 1996-06-20 | 6.0 | FITZROY RIVER 50.2KM FROM MOUTH ( 9.7KM D/S FROM BARRAGE ) | -23.383861 | 150.557583 | Dissolved Oxygen Deficit | 08010w |  | 1.9442 | mg/L
005020 | 1996-06-20 | 6.0 | FITZROY RIVER 50.2KM FROM MOUTH ( 9.7KM D/S FROM BARRAGE ) | -23.383861 | 150.557583 | Oxygen (dissolved) | 08101w |  | 6.6205 | mg/L
005020 | 1996-06-20 | 6.0 | FITZROY RIVER 50.2KM FROM MOUTH ( 9.7KM D/S FROM BARRAGE ) | -23.383861 | 150.557583 | Oxygen per cent saturation | 08005w |  | 77.3 | %
005020 | 1996-06-20 | 6.0 | FITZROY RIVER 50.2KM FROM MOUTH ( 9.7KM D/S FROM BARRAGE ) | -23.383861 | 150.557583 | Salinity | 02106w |  | 7.5048 | g/L
005020 | 1996-06-20 | 6.0 | FITZROY RIVER 50.2KM FROM MOUTH ( 9.7KM D/S FROM BARRAGE ) | -23.383861 | 150.557583 | Temperature | 02201w |  | 20.8 | Deg C
005020 | 1996-06-20 | 6.0 | FITZROY RIVER 50.2KM FROM MOUTH ( 9.7KM D/S FROM BARRAGE ) | -23.383861 | 150.557583 | Turbidity | 02301w |  | 31 | NTU
005020 | 1996-06-20 | 6.0 | FITZROY RIVER 50.2KM FROM MOUTH ( 9.7KM D/S FROM BARRAGE ) | -23.383861 | 150.557583 | pH | 10301w |  | 7.62 | Unit
005020 | 1996-07-16 | 2.0 | FITZROY RIVER 50.2KM FROM MOUTH ( 9.7KM D/S FROM BARRAGE ) | -23.383861 | 150.557583 | Conductivity at 25 Deg C | 02101w |  | 24 | mS/cm
005020 | 1996-07-16 | 2.0 | FITZROY RIVER 50.2KM FROM MOUTH ( 9.7KM D/S FROM BARRAGE ) | -23.383861 | 150.557583 | Dissolved Oxygen % Deficit | 08008w |  | 18.9
005020 | 1996-07-16 | 2.0 | FITZROY RIVER 50.2KM FROM MOUTH ( 9.7KM D/S FROM BARRAGE ) | -23.383861 | 150.557583 | Dissolved Oxygen Deficit | 08010w |  | 1.6312 | mg/L
005020 | 1996-07-16 | 2.0 | FITZROY RIVER 50.2KM FROM MOUTH ( 9.7KM D/S FROM BARRAGE ) | -23.383861 | 150.557583 | Oxygen (dissolved) | 08101w |  | 6.9993 | mg/L
005020 | 1996-07-16 | 2.0 | FITZROY RIVER 50.2KM FROM MOUTH ( 9.7KM D/S FROM BARRAGE ) | -23.383861 | 150.557583 | Oxygen per cent saturation | 08005w |  | 81.1 | %
005020 | 1996-07-16 | 2.0 | FITZROY RIVER 50.2KM FROM MOUTH ( 9.7KM D/S FROM BARRAGE ) | -23.383861 | 150.557583 | Salinity | 02106w |  | 14.5486 | g/L
005020 | 1996-07-16 | 2.0 | FITZROY RIVER 50.2KM FROM MOUTH ( 9.7KM D/S FROM BARRAGE ) | -23.383861 | 150.557583 | Temperature | 02201w |  | 18.27 | Deg C
005020 | 1996-07-16 | 2.0 | FITZROY RIVER 50.2KM FROM MOUTH ( 9.7KM D/S FROM BARRAGE ) | -23.383861 | 150.557583 | Turbidity | 02301w |  | 15 | NTU
005020 | 1996-07-16 | 2.0 | FITZROY RIVER 50.2KM FROM MOUTH ( 9.7KM D/S FROM BARRAGE ) | -23.383861 | 150.557583 | pH | 10301w |  | 7.49 | Unit
005020 | 1996-07-16 | 4.0 | FITZROY RIVER 50.2KM FROM MOUTH ( 9.7KM D/S FROM BARRAGE ) | -23.383861 | 150.557583 | Conductivity at 25 Deg C | 02101w |  | 24.8 | mS/cm
005020 | 1996-07-16 | 4.0 | FITZROY RIVER 50.2KM FROM MOUTH ( 9.7KM D/S FROM BARRAGE ) | -23.383861 | 150.557583 | Dissolved Oxygen % Deficit | 08008w |  | 20.4
005020 | 1996-07-16 | 4.0 | FITZROY RIVER 50.2KM FROM MOUTH ( 9.7KM D/S FROM BARRAGE ) | -23.383861 | 150.557583 | Dissolved Oxygen Deficit | 08010w |  | 1.762 | mg/L
005020 | 1996-07-16 | 4.0 | FITZROY RIVER 50.2KM FROM MOUTH ( 9.7KM D/S FROM BARRAGE ) | -23.383861 | 150.557583 | Oxygen (dissolved) | 08101w |  | 6.8752 | mg/L
005020 | 1996-07-16 | 4.0 | FITZROY RIVER 50.2KM FROM MOUTH ( 9.7KM D/S FROM BARRAGE ) | -23.383861 | 150.557583 | Oxygen per cent saturation | 08005w |  | 79.6 | %
005020 | 1996-07-16 | 4.0 | FITZROY RIVER 50.2KM FROM MOUTH ( 9.7KM D/S FROM BARRAGE ) | -23.383861 | 150.557583 | Salinity | 02106w |  | 15.0794 | g/L
005020 | 1996-07-16 | 4.0 | FITZROY RIVER 50.2KM FROM MOUTH ( 9.7KM D/S FROM BARRAGE ) | -23.383861 | 150.557583 | Temperature | 02201w |  | 18.07 | Deg C
005020 | 1996-07-16 | 4.0 | FITZROY RIVER 50.2KM FROM MOUTH ( 9.7KM D/S FROM BARRAGE ) | -23.383861 | 150.557583 | Turbidity | 02301w |  | 23 | NTU
005020 | 1996-07-16 | 4.0 | FITZROY RIVER 50.2KM FROM MOUTH ( 9.7KM D/S FROM BARRAGE ) | -23.383861 | 150.557583 | pH | 10301w |  | 7.49 | Unit
005020 | 1996-07-16 | 6.0 | FITZROY RIVER 50.2KM FROM MOUTH ( 9.7KM D/S FROM BARRAGE ) | -23.383861 | 150.557583 | Conductivity at 25 Deg C | 02101w |  | 24.9 | mS/cm
005020 | 1996-07-16 | 6.0 | FITZROY RIVER 50.2KM FROM MOUTH ( 9.7KM D/S FROM BARRAGE ) | -23.383861 | 150.557583 | Dissolved Oxygen % Deficit | 08008w |  | 20.4
005020 | 1996-07-16 | 6.0 | FITZROY RIVER 50.2KM FROM MOUTH ( 9.7KM D/S FROM BARRAGE ) | -23.383861 | 150.557583 | Dissolved Oxygen Deficit | 08010w |  | 1.7606 | mg/L
005020 | 1996-07-16 | 6.0 | FITZROY RIVER 50.2KM FROM MOUTH ( 9.7KM D/S FROM BARRAGE ) | -23.383861 | 150.557583 | Oxygen (dissolved) | 08101w |  | 6.8698 | mg/L
005020 | 1996-07-16 | 6.0 | FITZROY RIVER 50.2KM FROM MOUTH ( 9.7KM D/S FROM BARRAGE ) | -23.383861 | 150.557583 | Oxygen per cent saturation | 08005w |  | 79.6 | %
005020 | 1996-07-16 | 6.0 | FITZROY RIVER 50.2KM FROM MOUTH ( 9.7KM D/S FROM BARRAGE ) | -23.383861 | 150.557583 | Salinity | 02106w |  | 15.1459 | g/L
005020 | 1996-07-16 | 6.0 | FITZROY RIVER 50.2KM FROM MOUTH ( 9.7KM D/S FROM BARRAGE ) | -23.383861 | 150.557583 | Temperature | 02201w |  | 18.09 | Deg C
005020 | 1996-07-16 | 6.0 | FITZROY RIVER 50.2KM FROM MOUTH ( 9.7KM D/S FROM BARRAGE ) | -23.383861 | 150.557583 | Turbidity | 02301w |  | 24 | NTU
005020 | 1996-07-16 | 6.0 | FITZROY RIVER 50.2KM FROM MOUTH ( 9.7KM D/S FROM BARRAGE ) | -23.383861 | 150.557583 | pH | 10301w |  | 7.49 | Unit
005020 | 1996-07-16 | 7.0 | FITZROY RIVER 50.2KM FROM MOUTH ( 9.7KM D/S FROM BARRAGE ) | -23.383861 | 150.557583 | Conductivity at 25 Deg C | 02101w |  | 24.9 | mS/cm
005020 | 1996-07-16 | 7.0 | FITZROY RIVER 50.2KM FROM MOUTH ( 9.7KM D/S FROM BARRAGE ) | -23.383861 | 150.557583 | Dissolved Oxygen % Deficit | 08008w |  | 19.4
005020 | 1996-07-16 | 7.0 | FITZROY RIVER 50.2KM FROM MOUTH ( 9.7KM D/S FROM BARRAGE ) | -23.383861 | 150.557583 | Dissolved Oxygen Deficit | 08010w |  | 1.6733 | mg/L
005020 | 1996-07-16 | 7.0 | FITZROY RIVER 50.2KM FROM MOUTH ( 9.7KM D/S FROM BARRAGE ) | -23.383861 | 150.557583 | Oxygen (dissolved) | 08101w |  | 6.952 | mg/L
005020 | 1996-07-16 | 7.0 | FITZROY RIVER 50.2KM FROM MOUTH ( 9.7KM D/S FROM BARRAGE ) | -23.383861 | 150.557583 | Oxygen per cent saturation | 08005w |  | 80.6 | %
005020 | 1996-07-16 | 7.0 | FITZROY RIVER 50.2KM FROM MOUTH ( 9.7KM D/S FROM BARRAGE ) | -23.383861 | 150.557583 | Salinity | 02106w |  | 15.1459 | g/L
005020 | 1996-07-16 | 7.0 | FITZROY RIVER 50.2KM FROM MOUTH ( 9.7KM D/S FROM BARRAGE ) | -23.383861 | 150.557583 | Temperature | 02201w |  | 18.12 | Deg C
005020 | 1996-07-16 | 7.0 | FITZROY RIVER 50.2KM FROM MOUTH ( 9.7KM D/S FROM BARRAGE ) | -23.383861 | 150.557583 | Turbidity | 02301w |  | 24 | NTU
005020 | 1996-07-16 | 7.0 | FITZROY RIVER 50.2KM FROM MOUTH ( 9.7KM D/S FROM BARRAGE ) | -23.383861 | 150.557583 | pH | 10301w |  | 7.49 | Unit
005020 | 1996-08-15 | 2.0 | FITZROY RIVER 50.2KM FROM MOUTH ( 9.7KM D/S FROM BARRAGE ) | -23.383861 | 150.557583 | Conductivity at 25 Deg C | 02101w |  | 35.384 | mS/cm
005020 | 1996-08-15 | 2.0 | FITZROY RIVER 50.2KM FROM MOUTH ( 9.7KM D/S FROM BARRAGE ) | -23.383861 | 150.557583 | Dissolved Oxygen % Deficit | 08008w |  | 13.3
005020 | 1996-08-15 | 2.0 | FITZROY RIVER 50.2KM FROM MOUTH ( 9.7KM D/S FROM BARRAGE ) | -23.383861 | 150.557583 | Dissolved Oxygen Deficit | 08010w |  | 1.0723 | mg/L
005020 | 1996-08-15 | 2.0 | FITZROY RIVER 50.2KM FROM MOUTH ( 9.7KM D/S FROM BARRAGE ) | -23.383861 | 150.557583 | Oxygen (dissolved) | 08101w |  | 6.9903 | mg/L
005020 | 1996-08-15 | 2.0 | FITZROY RIVER 50.2KM FROM MOUTH ( 9.7KM D/S FROM BARRAGE ) | -23.383861 | 150.557583 | Oxygen per cent saturation | 08005w |  | 86.7 | %
005020 | 1996-08-15 | 2.0 | FITZROY RIVER 50.2KM FROM MOUTH ( 9.7KM D/S FROM BARRAGE ) | -23.383861 | 150.557583 | Salinity | 02106w |  | 22.3018 | g/L
005020 | 1996-08-15 | 2.0 | FITZROY RIVER 50.2KM FROM MOUTH ( 9.7KM D/S FROM BARRAGE ) | -23.383861 | 150.557583 | Temperature | 02201w |  | 19.4 | Deg C
005020 | 1996-08-15 | 2.0 | FITZROY RIVER 50.2KM FROM MOUTH ( 9.7KM D/S FROM BARRAGE ) | -23.383861 | 150.557583 | Turbidity | 02301w |  | 20 | NTU
005020 | 1996-08-15 | 2.0 | FITZROY RIVER 50.2KM FROM MOUTH ( 9.7KM D/S FROM BARRAGE ) | -23.383861 | 150.557583 | pH | 10301w |  | 7.72 | Unit
005020 | 1996-08-15 | 4.0 | FITZROY RIVER 50.2KM FROM MOUTH ( 9.7KM D/S FROM BARRAGE ) | -23.383861 | 150.557583 | Conductivity at 25 Deg C | 02101w |  | 35.76 | mS/cm
005020 | 1996-08-15 | 4.0 | FITZROY RIVER 50.2KM FROM MOUTH ( 9.7KM D/S FROM BARRAGE ) | -23.383861 | 150.557583 | Dissolved Oxygen % Deficit | 08008w |  | 13.4
005020 | 1996-08-15 | 4.0 | FITZROY RIVER 50.2KM FROM MOUTH ( 9.7KM D/S FROM BARRAGE ) | -23.383861 | 150.557583 | Dissolved Oxygen Deficit | 08010w |  | 1.0828 | mg/L
005020 | 1996-08-15 | 4.0 | FITZROY RIVER 50.2KM FROM MOUTH ( 9.7KM D/S FROM BARRAGE ) | -23.383861 | 150.557583 | Oxygen (dissolved) | 08101w |  | 6.998 | mg/L
005020 | 1996-08-15 | 4.0 | FITZROY RIVER 50.2KM FROM MOUTH ( 9.7KM D/S FROM BARRAGE ) | -23.383861 | 150.557583 | Oxygen per cent saturation | 08005w |  | 86.6 | %
005020 | 1996-08-15 | 4.0 | FITZROY RIVER 50.2KM FROM MOUTH ( 9.7KM D/S FROM BARRAGE ) | -23.383861 | 150.557583 | Salinity | 02106w |  | 22.5647 | g/L
005020 | 1996-08-15 | 4.0 | FITZROY RIVER 50.2KM FROM MOUTH ( 9.7KM D/S FROM BARRAGE ) | -23.383861 | 150.557583 | Temperature | 02201w |  | 19.2 | Deg C
005020 | 1996-08-15 | 4.0 | FITZROY RIVER 50.2KM FROM MOUTH ( 9.7KM D/S FROM BARRAGE ) | -23.383861 | 150.557583 | Turbidity | 02301w |  | 23 | NTU
005020 | 1996-08-15 | 4.0 | FITZROY RIVER 50.2KM FROM MOUTH ( 9.7KM D/S FROM BARRAGE ) | -23.383861 | 150.557583 | pH | 10301w |  | 7.69 | Unit
005020 | 1996-08-15 | 6.0 | FITZROY RIVER 50.2KM FROM MOUTH ( 9.7KM D/S FROM BARRAGE ) | -23.383861 | 150.557583 | Conductivity at 25 Deg C | 02101w |  | 35.838 | mS/cm
005020 | 1996-08-15 | 6.0 | FITZROY RIVER 50.2KM FROM MOUTH ( 9.7KM D/S FROM BARRAGE ) | -23.383861 | 150.557583 | Dissolved Oxygen % Deficit | 08008w |  | 13.6
005020 | 1996-08-15 | 6.0 | FITZROY RIVER 50.2KM FROM MOUTH ( 9.7KM D/S FROM BARRAGE ) | -23.383861 | 150.557583 | Dissolved Oxygen Deficit | 08010w |  | 1.1007 | mg/L
005020 | 1996-08-15 | 6.0 | FITZROY RIVER 50.2KM FROM MOUTH ( 9.7KM D/S FROM BARRAGE ) | -23.383861 | 150.557583 | Oxygen (dissolved) | 08101w |  | 6.9929 | mg/L
005020 | 1996-08-15 | 6.0 | FITZROY RIVER 50.2KM FROM MOUTH ( 9.7KM D/S FROM BARRAGE ) | -23.383861 | 150.557583 | Oxygen per cent saturation | 08005w |  | 86.4 | %
005020 | 1996-08-15 | 6.0 | FITZROY RIVER 50.2KM FROM MOUTH ( 9.7KM D/S FROM BARRAGE ) | -23.383861 | 150.557583 | Salinity | 02106w |  | 22.6192 | g/L
005020 | 1996-08-15 | 6.0 | FITZROY RIVER 50.2KM FROM MOUTH ( 9.7KM D/S FROM BARRAGE ) | -23.383861 | 150.557583 | Temperature | 02201w |  | 19.1 | Deg C
005020 | 1996-08-15 | 6.0 | FITZROY RIVER 50.2KM FROM MOUTH ( 9.7KM D/S FROM BARRAGE ) | -23.383861 | 150.557583 | Turbidity | 02301w |  | 26 | NTU
005020 | 1996-08-15 | 6.0 | FITZROY RIVER 50.2KM FROM MOUTH ( 9.7KM D/S FROM BARRAGE ) | -23.383861 | 150.557583 | pH | 10301w |  | 7.67 | Unit
005020 | 1996-08-15 | 8.0 | FITZROY RIVER 50.2KM FROM MOUTH ( 9.7KM D/S FROM BARRAGE ) | -23.383861 | 150.557583 | Conductivity at 25 Deg C | 02101w |  | 35.846 | mS/cm
005020 | 1996-08-15 | 8.0 | FITZROY RIVER 50.2KM FROM MOUTH ( 9.7KM D/S FROM BARRAGE ) | -23.383861 | 150.557583 | Dissolved Oxygen % Deficit | 08008w |  | 13.4
005020 | 1996-08-15 | 8.0 | FITZROY RIVER 50.2KM FROM MOUTH ( 9.7KM D/S FROM BARRAGE ) | -23.383861 | 150.557583 | Dissolved Oxygen Deficit | 08010w |  | 1.0824 | mg/L
005020 | 1996-08-15 | 8.0 | FITZROY RIVER 50.2KM FROM MOUTH ( 9.7KM D/S FROM BARRAGE ) | -23.383861 | 150.557583 | Oxygen (dissolved) | 08101w |  | 6.9955 | mg/L
005020 | 1996-08-15 | 8.0 | FITZROY RIVER 50.2KM FROM MOUTH ( 9.7KM D/S FROM BARRAGE ) | -23.383861 | 150.557583 | Oxygen per cent saturation | 08005w |  | 86.6 | %
005020 | 1996-08-15 | 8.0 | FITZROY RIVER 50.2KM FROM MOUTH ( 9.7KM D/S FROM BARRAGE ) | -23.383861 | 150.557583 | Salinity | 02106w |  | 22.6248 | g/L
005020 | 1996-08-15 | 8.0 | FITZROY RIVER 50.2KM FROM MOUTH ( 9.7KM D/S FROM BARRAGE ) | -23.383861 | 150.557583 | Temperature | 02201w |  | 19.2 | Deg C
005020 | 1996-08-15 | 8.0 | FITZROY RIVER 50.2KM FROM MOUTH ( 9.7KM D/S FROM BARRAGE ) | -23.383861 | 150.557583 | Turbidity | 02301w |  | 27 | NTU
005020 | 1996-08-15 | 8.0 | FITZROY RIVER 50.2KM FROM MOUTH ( 9.7KM D/S FROM BARRAGE ) | -23.383861 | 150.557583 | pH | 10301w |  | 7.66 | Unit
005020 | 1996-09-24 | 2.0 | FITZROY RIVER 50.2KM FROM MOUTH ( 9.7KM D/S FROM BARRAGE ) | -23.383861 | 150.557583 | Conductivity at 25 Deg C | 02101w |  | 40.304 | mS/cm
005020 | 1996-09-24 | 2.0 | FITZROY RIVER 50.2KM FROM MOUTH ( 9.7KM D/S FROM BARRAGE ) | -23.383861 | 150.557583 | Dissolved Oxygen % Deficit | 08008w |  | 22.6
005020 | 1996-09-24 | 2.0 | FITZROY RIVER 50.2KM FROM MOUTH ( 9.7KM D/S FROM BARRAGE ) | -23.383861 | 150.557583 | Dissolved Oxygen Deficit | 08010w |  | 1.6951 | mg/L
005020 | 1996-09-24 | 2.0 | FITZROY RIVER 50.2KM FROM MOUTH ( 9.7KM D/S FROM BARRAGE ) | -23.383861 | 150.557583 | Oxygen (dissolved) | 08101w |  | 5.8053 | mg/L
005020 | 1996-09-24 | 2.0 | FITZROY RIVER 50.2KM FROM MOUTH ( 9.7KM D/S FROM BARRAGE ) | -23.383861 | 150.557583 | Oxygen per cent saturation | 08005w |  | 77.4 | %
005020 | 1996-09-24 | 2.0 | FITZROY RIVER 50.2KM FROM MOUTH ( 9.7KM D/S FROM BARRAGE ) | -23.383861 | 150.557583 | Salinity | 02106w |  | 25.7684 | g/L
005020 | 1996-09-24 | 2.0 | FITZROY RIVER 50.2KM FROM MOUTH ( 9.7KM D/S FROM BARRAGE ) | -23.383861 | 150.557583 | Temperature | 02201w |  | 22.2 | Deg C
005020 | 1996-09-24 | 2.0 | FITZROY RIVER 50.2KM FROM MOUTH ( 9.7KM D/S FROM BARRAGE ) | -23.383861 | 150.557583 | Turbidity | 02301w |  | 9 | NTU
005020 | 1996-09-24 | 2.0 | FITZROY RIVER 50.2KM FROM MOUTH ( 9.7KM D/S FROM BARRAGE ) | -23.383861 | 150.557583 | pH | 10301w |  | 7.89 | Unit
005020 | 1996-09-24 | 4.0 | FITZROY RIVER 50.2KM FROM MOUTH ( 9.7KM D/S FROM BARRAGE ) | -23.383861 | 150.557583 | Conductivity at 25 Deg C | 02101w |  | 40.598 | mS/cm
005020 | 1996-09-24 | 4.0 | FITZROY RIVER 50.2KM FROM MOUTH ( 9.7KM D/S FROM BARRAGE ) | -23.383861 | 150.557583 | Dissolved Oxygen % Deficit | 08008w |  | 22.7
005020 | 1996-09-24 | 4.0 | FITZROY RIVER 50.2KM FROM MOUTH ( 9.7KM D/S FROM BARRAGE ) | -23.383861 | 150.557583 | Dissolved Oxygen Deficit | 08010w |  | 1.7036 | mg/L
005020 | 1996-09-24 | 4.0 | FITZROY RIVER 50.2KM FROM MOUTH ( 9.7KM D/S FROM BARRAGE ) | -23.383861 | 150.557583 | Oxygen (dissolved) | 08101w |  | 5.8012 | mg/L
005020 | 1996-09-24 | 4.0 | FITZROY RIVER 50.2KM FROM MOUTH ( 9.7KM D/S FROM BARRAGE ) | -23.383861 | 150.557583 | Oxygen per cent saturation | 08005w |  | 77.3 | %
005020 | 1996-09-24 | 4.0 | FITZROY RIVER 50.2KM FROM MOUTH ( 9.7KM D/S FROM BARRAGE ) | -23.383861 | 150.557583 | Salinity | 02106w |  | 25.9773 | g/L
005020 | 1996-09-24 | 4.0 | FITZROY RIVER 50.2KM FROM MOUTH ( 9.7KM D/S FROM BARRAGE ) | -23.383861 | 150.557583 | Temperature | 02201w |  | 22.1 | Deg C
005020 | 1996-09-24 | 4.0 | FITZROY RIVER 50.2KM FROM MOUTH ( 9.7KM D/S FROM BARRAGE ) | -23.383861 | 150.557583 | Turbidity | 02301w |  | 12 | NTU
005020 | 1996-09-24 | 4.0 | FITZROY RIVER 50.2KM FROM MOUTH ( 9.7KM D/S FROM BARRAGE ) | -23.383861 | 150.557583 | pH | 10301w |  | 7.94 | Unit
005020 | 1996-09-24 | 6.0 | FITZROY RIVER 50.2KM FROM MOUTH ( 9.7KM D/S FROM BARRAGE ) | -23.383861 | 150.557583 | Conductivity at 25 Deg C | 02101w |  | 40.704 | mS/cm
005020 | 1996-09-24 | 6.0 | FITZROY RIVER 50.2KM FROM MOUTH ( 9.7KM D/S FROM BARRAGE ) | -23.383861 | 150.557583 | Dissolved Oxygen % Deficit | 08008w |  | 22.4
005020 | 1996-09-24 | 6.0 | FITZROY RIVER 50.2KM FROM MOUTH ( 9.7KM D/S FROM BARRAGE ) | -23.383861 | 150.557583 | Dissolved Oxygen Deficit | 08010w |  | 1.6803 | mg/L
005020 | 1996-09-24 | 6.0 | FITZROY RIVER 50.2KM FROM MOUTH ( 9.7KM D/S FROM BARRAGE ) | -23.383861 | 150.557583 | Oxygen (dissolved) | 08101w |  | 5.8212 | mg/L
005020 | 1996-09-24 | 6.0 | FITZROY RIVER 50.2KM FROM MOUTH ( 9.7KM D/S FROM BARRAGE ) | -23.383861 | 150.557583 | Oxygen per cent saturation | 08005w |  | 77.6 | %
005020 | 1996-09-24 | 6.0 | FITZROY RIVER 50.2KM FROM MOUTH ( 9.7KM D/S FROM BARRAGE ) | -23.383861 | 150.557583 | Salinity | 02106w |  | 26.0526 | g/L
005020 | 1996-09-24 | 6.0 | FITZROY RIVER 50.2KM FROM MOUTH ( 9.7KM D/S FROM BARRAGE ) | -23.383861 | 150.557583 | Temperature | 02201w |  | 22.1 | Deg C
005020 | 1996-09-24 | 6.0 | FITZROY RIVER 50.2KM FROM MOUTH ( 9.7KM D/S FROM BARRAGE ) | -23.383861 | 150.557583 | Turbidity | 02301w |  | 16 | NTU
005020 | 1996-09-24 | 6.0 | FITZROY RIVER 50.2KM FROM MOUTH ( 9.7KM D/S FROM BARRAGE ) | -23.383861 | 150.557583 | pH | 10301w |  | 7.98 | Unit
005020 | 1996-10-24 | 2.0 | FITZROY RIVER 50.2KM FROM MOUTH ( 9.7KM D/S FROM BARRAGE ) | -23.383861 | 150.557583 | Conductivity at 25 Deg C | 02101w |  | 4.226 | mS/cm
005020 | 1996-10-24 | 2.0 | FITZROY RIVER 50.2KM FROM MOUTH ( 9.7KM D/S FROM BARRAGE ) | -23.383861 | 150.557583 | Dissolved Oxygen % Deficit | 08008w |  | 14.2
005020 | 1996-10-24 | 2.0 | FITZROY RIVER 50.2KM FROM MOUTH ( 9.7KM D/S FROM BARRAGE ) | -23.383861 | 150.557583 | Dissolved Oxygen Deficit | 08010w |  | 1.1845 | mg/L
005020 | 1996-10-24 | 2.0 | FITZROY RIVER 50.2KM FROM MOUTH ( 9.7KM D/S FROM BARRAGE ) | -23.383861 | 150.557583 | Oxygen (dissolved) | 08101w |  | 7.157 | mg/L
005020 | 1996-10-24 | 2.0 | FITZROY RIVER 50.2KM FROM MOUTH ( 9.7KM D/S FROM BARRAGE ) | -23.383861 | 150.557583 | Oxygen per cent saturation | 08005w |  | 85.8 | %
005020 | 1996-10-24 | 2.0 | FITZROY RIVER 50.2KM FROM MOUTH ( 9.7KM D/S FROM BARRAGE ) | -23.383861 | 150.557583 | Salinity | 02106w |  | 2.2485 | g/L
005020 | 1996-10-24 | 2.0 | FITZROY RIVER 50.2KM FROM MOUTH ( 9.7KM D/S FROM BARRAGE ) | -23.383861 | 150.557583 | Temperature | 02201w |  | 23.8 | Deg C
005020 | 1996-10-24 | 2.0 | FITZROY RIVER 50.2KM FROM MOUTH ( 9.7KM D/S FROM BARRAGE ) | -23.383861 | 150.557583 | Turbidity | 02301w |  | 73 | NTU
005020 | 1996-10-24 | 2.0 | FITZROY RIVER 50.2KM FROM MOUTH ( 9.7KM D/S FROM BARRAGE ) | -23.383861 | 150.557583 | pH | 10301w |  | 7.8 | Unit
005020 | 1996-10-24 | 4.0 | FITZROY RIVER 50.2KM FROM MOUTH ( 9.7KM D/S FROM BARRAGE ) | -23.383861 | 150.557583 | Conductivity at 25 Deg C | 02101w |  | 5.626 | mS/cm
005020 | 1996-10-24 | 4.0 | FITZROY RIVER 50.2KM FROM MOUTH ( 9.7KM D/S FROM BARRAGE ) | -23.383861 | 150.557583 | Dissolved Oxygen % Deficit | 08008w |  | 16
005020 | 1996-10-24 | 4.0 | FITZROY RIVER 50.2KM FROM MOUTH ( 9.7KM D/S FROM BARRAGE ) | -23.383861 | 150.557583 | Dissolved Oxygen Deficit | 08010w |  | 1.336 | mg/L
005020 | 1996-10-24 | 4.0 | FITZROY RIVER 50.2KM FROM MOUTH ( 9.7KM D/S FROM BARRAGE ) | -23.383861 | 150.557583 | Oxygen (dissolved) | 08101w |  | 7.0142 | mg/L
005020 | 1996-10-24 | 4.0 | FITZROY RIVER 50.2KM FROM MOUTH ( 9.7KM D/S FROM BARRAGE ) | -23.383861 | 150.557583 | Oxygen per cent saturation | 08005w |  | 84 | %
005020 | 1996-10-24 | 4.0 | FITZROY RIVER 50.2KM FROM MOUTH ( 9.7KM D/S FROM BARRAGE ) | -23.383861 | 150.557583 | Salinity | 02106w |  | 3.0436 | g/L
005020 | 1996-10-24 | 4.0 | FITZROY RIVER 50.2KM FROM MOUTH ( 9.7KM D/S FROM BARRAGE ) | -23.383861 | 150.557583 | Temperature | 02201w |  | 23.5 | Deg C
005020 | 1996-10-24 | 4.0 | FITZROY RIVER 50.2KM FROM MOUTH ( 9.7KM D/S FROM BARRAGE ) | -23.383861 | 150.557583 | Turbidity | 02301w |  | 112 | NTU
005020 | 1996-10-24 | 4.0 | FITZROY RIVER 50.2KM FROM MOUTH ( 9.7KM D/S FROM BARRAGE ) | -23.383861 | 150.557583 | pH | 10301w |  | 7.79 | Unit
005020 | 1996-10-24 | 5.0 | FITZROY RIVER 50.2KM FROM MOUTH ( 9.7KM D/S FROM BARRAGE ) | -23.383861 | 150.557583 | Conductivity at 25 Deg C | 02101w |  | 6.058 | mS/cm
005020 | 1996-10-24 | 5.0 | FITZROY RIVER 50.2KM FROM MOUTH ( 9.7KM D/S FROM BARRAGE ) | -23.383861 | 150.557583 | Dissolved Oxygen % Deficit | 08008w |  | 16.1
005020 | 1996-10-24 | 5.0 | FITZROY RIVER 50.2KM FROM MOUTH ( 9.7KM D/S FROM BARRAGE ) | -23.383861 | 150.557583 | Dissolved Oxygen Deficit | 08010w |  | 1.3425 | mg/L
005020 | 1996-10-24 | 5.0 | FITZROY RIVER 50.2KM FROM MOUTH ( 9.7KM D/S FROM BARRAGE ) | -23.383861 | 150.557583 | Oxygen (dissolved) | 08101w |  | 6.9958 | mg/L
005020 | 1996-10-24 | 5.0 | FITZROY RIVER 50.2KM FROM MOUTH ( 9.7KM D/S FROM BARRAGE ) | -23.383861 | 150.557583 | Oxygen per cent saturation | 08005w |  | 83.9 | %
005020 | 1996-10-24 | 5.0 | FITZROY RIVER 50.2KM FROM MOUTH ( 9.7KM D/S FROM BARRAGE ) | -23.383861 | 150.557583 | Salinity | 02106w |  | 3.2929 | g/L
005020 | 1996-10-24 | 5.0 | FITZROY RIVER 50.2KM FROM MOUTH ( 9.7KM D/S FROM BARRAGE ) | -23.383861 | 150.557583 | Temperature | 02201w |  | 23.5 | Deg C
005020 | 1996-10-24 | 5.0 | FITZROY RIVER 50.2KM FROM MOUTH ( 9.7KM D/S FROM BARRAGE ) | -23.383861 | 150.557583 | Turbidity | 02301w |  | 116 | NTU
005020 | 1996-10-24 | 5.0 | FITZROY RIVER 50.2KM FROM MOUTH ( 9.7KM D/S FROM BARRAGE ) | -23.383861 | 150.557583 | pH | 10301w |  | 7.79 | Unit
005020 | 1996-11-19 | 2.0 | FITZROY RIVER 50.2KM FROM MOUTH ( 9.7KM D/S FROM BARRAGE ) | -23.383861 | 150.557583 | Conductivity at 25 Deg C | 02101w |  | 15.9 | mS/cm
005020 | 1996-11-19 | 2.0 | FITZROY RIVER 50.2KM FROM MOUTH ( 9.7KM D/S FROM BARRAGE ) | -23.383861 | 150.557583 | Dissolved Oxygen % Deficit | 08008w |  | 19.6
005020 | 1996-11-19 | 2.0 | FITZROY RIVER 50.2KM FROM MOUTH ( 9.7KM D/S FROM BARRAGE ) | -23.383861 | 150.557583 | Dissolved Oxygen Deficit | 08010w |  | 1.4731 | mg/L
005020 | 1996-11-19 | 2.0 | FITZROY RIVER 50.2KM FROM MOUTH ( 9.7KM D/S FROM BARRAGE ) | -23.383861 | 150.557583 | Oxygen (dissolved) | 08101w |  | 6.0429 | mg/L
005020 | 1996-11-19 | 2.0 | FITZROY RIVER 50.2KM FROM MOUTH ( 9.7KM D/S FROM BARRAGE ) | -23.383861 | 150.557583 | Oxygen per cent saturation | 08005w |  | 80.4 | %
005020 | 1996-11-19 | 2.0 | FITZROY RIVER 50.2KM FROM MOUTH ( 9.7KM D/S FROM BARRAGE ) | -23.383861 | 150.557583 | Salinity | 02106w |  | 9.2996 | g/L
005020 | 1996-11-19 | 2.0 | FITZROY RIVER 50.2KM FROM MOUTH ( 9.7KM D/S FROM BARRAGE ) | -23.383861 | 150.557583 | Temperature | 02201w |  | 27.36 | Deg C
005020 | 1996-11-19 | 2.0 | FITZROY RIVER 50.2KM FROM MOUTH ( 9.7KM D/S FROM BARRAGE ) | -23.383861 | 150.557583 | Turbidity | 02301w |  | 4 | NTU
005020 | 1996-11-19 | 2.0 | FITZROY RIVER 50.2KM FROM MOUTH ( 9.7KM D/S FROM BARRAGE ) | -23.383861 | 150.557583 | pH | 10301w |  | 7.57 | Unit
005020 | 1996-11-19 | 4.0 | FITZROY RIVER 50.2KM FROM MOUTH ( 9.7KM D/S FROM BARRAGE ) | -23.383861 | 150.557583 | Conductivity at 25 Deg C | 02101w |  | 17.2 | mS/cm
005020 | 1996-11-19 | 4.0 | FITZROY RIVER 50.2KM FROM MOUTH ( 9.7KM D/S FROM BARRAGE ) | -23.383861 | 150.557583 | Dissolved Oxygen % Deficit | 08008w |  | 22.4
005020 | 1996-11-19 | 4.0 | FITZROY RIVER 50.2KM FROM MOUTH ( 9.7KM D/S FROM BARRAGE ) | -23.383861 | 150.557583 | Dissolved Oxygen Deficit | 08010w |  | 1.6808 | mg/L
005020 | 1996-11-19 | 4.0 | FITZROY RIVER 50.2KM FROM MOUTH ( 9.7KM D/S FROM BARRAGE ) | -23.383861 | 150.557583 | Oxygen (dissolved) | 08101w |  | 5.8228 | mg/L
005020 | 1996-11-19 | 4.0 | FITZROY RIVER 50.2KM FROM MOUTH ( 9.7KM D/S FROM BARRAGE ) | -23.383861 | 150.557583 | Oxygen per cent saturation | 08005w |  | 77.6 | %
005020 | 1996-11-19 | 4.0 | FITZROY RIVER 50.2KM FROM MOUTH ( 9.7KM D/S FROM BARRAGE ) | -23.383861 | 150.557583 | Salinity | 02106w |  | 10.1264 | g/L
005020 | 1996-11-19 | 4.0 | FITZROY RIVER 50.2KM FROM MOUTH ( 9.7KM D/S FROM BARRAGE ) | -23.383861 | 150.557583 | Temperature | 02201w |  | 27.19 | Deg C
005020 | 1996-11-19 | 4.0 | FITZROY RIVER 50.2KM FROM MOUTH ( 9.7KM D/S FROM BARRAGE ) | -23.383861 | 150.557583 | Turbidity | 02301w |  | 3 | NTU
005020 | 1996-11-19 | 4.0 | FITZROY RIVER 50.2KM FROM MOUTH ( 9.7KM D/S FROM BARRAGE ) | -23.383861 | 150.557583 | pH | 10301w |  | 7.55 | Unit
005020 | 1996-11-19 | 5.0 | FITZROY RIVER 50.2KM FROM MOUTH ( 9.7KM D/S FROM BARRAGE ) | -23.383861 | 150.557583 | Conductivity at 25 Deg C | 02101w |  | 17.8 | mS/cm
005020 | 1996-11-19 | 5.0 | FITZROY RIVER 50.2KM FROM MOUTH ( 9.7KM D/S FROM BARRAGE ) | -23.383861 | 150.557583 | Dissolved Oxygen % Deficit | 08008w |  | 22.7
005020 | 1996-11-19 | 5.0 | FITZROY RIVER 50.2KM FROM MOUTH ( 9.7KM D/S FROM BARRAGE ) | -23.383861 | 150.557583 | Dissolved Oxygen Deficit | 08010w |  | 1.7 | mg/L
005020 | 1996-11-19 | 5.0 | FITZROY RIVER 50.2KM FROM MOUTH ( 9.7KM D/S FROM BARRAGE ) | -23.383861 | 150.557583 | Oxygen (dissolved) | 08101w |  | 5.7889 | mg/L
005020 | 1996-11-19 | 5.0 | FITZROY RIVER 50.2KM FROM MOUTH ( 9.7KM D/S FROM BARRAGE ) | -23.383861 | 150.557583 | Oxygen per cent saturation | 08005w |  | 77.3 | %
005020 | 1996-11-19 | 5.0 | FITZROY RIVER 50.2KM FROM MOUTH ( 9.7KM D/S FROM BARRAGE ) | -23.383861 | 150.557583 | Salinity | 02106w |  | 10.51 | g/L
005020 | 1996-11-19 | 5.0 | FITZROY RIVER 50.2KM FROM MOUTH ( 9.7KM D/S FROM BARRAGE ) | -23.383861 | 150.557583 | Temperature | 02201w |  | 27.18 | Deg C
005020 | 1996-11-19 | 5.0 | FITZROY RIVER 50.2KM FROM MOUTH ( 9.7KM D/S FROM BARRAGE ) | -23.383861 | 150.557583 | Turbidity | 02301w |  | 3 | NTU
005020 | 1996-11-19 | 5.0 | FITZROY RIVER 50.2KM FROM MOUTH ( 9.7KM D/S FROM BARRAGE ) | -23.383861 | 150.557583 | pH | 10301w |  | 7.56 | Unit
005020 | 1996-12-12 | 2.0 | FITZROY RIVER 50.2KM FROM MOUTH ( 9.7KM D/S FROM BARRAGE ) | -23.383861 | 150.557583 | Conductivity at 25 Deg C | 02101w |  | 17.462 | mS/cm
005020 | 1996-12-12 | 2.0 | FITZROY RIVER 50.2KM FROM MOUTH ( 9.7KM D/S FROM BARRAGE ) | -23.383861 | 150.557583 | Dissolved Oxygen % Deficit | 08008w |  | 28.1
005020 | 1996-12-12 | 2.0 | FITZROY RIVER 50.2KM FROM MOUTH ( 9.7KM D/S FROM BARRAGE ) | -23.383861 | 150.557583 | Dissolved Oxygen Deficit | 08010w |  | 2.0628 | mg/L
005020 | 1996-12-12 | 2.0 | FITZROY RIVER 50.2KM FROM MOUTH ( 9.7KM D/S FROM BARRAGE ) | -23.383861 | 150.557583 | Oxygen (dissolved) | 08101w |  | 5.2781 | mg/L
005020 | 1996-12-12 | 2.0 | FITZROY RIVER 50.2KM FROM MOUTH ( 9.7KM D/S FROM BARRAGE ) | -23.383861 | 150.557583 | Oxygen per cent saturation | 08005w |  | 71.9 | %
005020 | 1996-12-12 | 2.0 | FITZROY RIVER 50.2KM FROM MOUTH ( 9.7KM D/S FROM BARRAGE ) | -23.383861 | 150.557583 | Salinity | 02106w |  | 10.2937 | g/L
005020 | 1996-12-12 | 2.0 | FITZROY RIVER 50.2KM FROM MOUTH ( 9.7KM D/S FROM BARRAGE ) | -23.383861 | 150.557583 | Temperature | 02201w |  | 28.4 | Deg C
005020 | 1996-12-12 | 2.0 | FITZROY RIVER 50.2KM FROM MOUTH ( 9.7KM D/S FROM BARRAGE ) | -23.383861 | 150.557583 | Turbidity | 02301w |  | 39 | NTU
005020 | 1996-12-12 | 2.0 | FITZROY RIVER 50.2KM FROM MOUTH ( 9.7KM D/S FROM BARRAGE ) | -23.383861 | 150.557583 | pH | 10301w |  | 7.74 | Unit
005020 | 1996-12-12 | 4.0 | FITZROY RIVER 50.2KM FROM MOUTH ( 9.7KM D/S FROM BARRAGE ) | -23.383861 | 150.557583 | Conductivity at 25 Deg C | 02101w |  | 18.18 | mS/cm
005020 | 1996-12-12 | 4.0 | FITZROY RIVER 50.2KM FROM MOUTH ( 9.7KM D/S FROM BARRAGE ) | -23.383861 | 150.557583 | Dissolved Oxygen % Deficit | 08008w |  | 28.1
005020 | 1996-12-12 | 4.0 | FITZROY RIVER 50.2KM FROM MOUTH ( 9.7KM D/S FROM BARRAGE ) | -23.383861 | 150.557583 | Dissolved Oxygen Deficit | 08010w |  | 2.0611 | mg/L
005020 | 1996-12-12 | 4.0 | FITZROY RIVER 50.2KM FROM MOUTH ( 9.7KM D/S FROM BARRAGE ) | -23.383861 | 150.557583 | Oxygen (dissolved) | 08101w |  | 5.2737 | mg/L
005020 | 1996-12-12 | 4.0 | FITZROY RIVER 50.2KM FROM MOUTH ( 9.7KM D/S FROM BARRAGE ) | -23.383861 | 150.557583 | Oxygen per cent saturation | 08005w |  | 71.9 | %
005020 | 1996-12-12 | 4.0 | FITZROY RIVER 50.2KM FROM MOUTH ( 9.7KM D/S FROM BARRAGE ) | -23.383861 | 150.557583 | Salinity | 02106w |  | 10.7537 | g/L
005020 | 1996-12-12 | 4.0 | FITZROY RIVER 50.2KM FROM MOUTH ( 9.7KM D/S FROM BARRAGE ) | -23.383861 | 150.557583 | Temperature | 02201w |  | 28.3 | Deg C
005020 | 1996-12-12 | 4.0 | FITZROY RIVER 50.2KM FROM MOUTH ( 9.7KM D/S FROM BARRAGE ) | -23.383861 | 150.557583 | Turbidity | 02301w |  | 51 | NTU
005020 | 1996-12-12 | 4.0 | FITZROY RIVER 50.2KM FROM MOUTH ( 9.7KM D/S FROM BARRAGE ) | -23.383861 | 150.557583 | pH | 10301w |  | 7.75 | Unit
005020 | 1996-12-12 | 6.0 | FITZROY RIVER 50.2KM FROM MOUTH ( 9.7KM D/S FROM BARRAGE ) | -23.383861 | 150.557583 | Conductivity at 25 Deg C | 02101w |  | 18.756 | mS/cm
005020 | 1996-12-12 | 6.0 | FITZROY RIVER 50.2KM FROM MOUTH ( 9.7KM D/S FROM BARRAGE ) | -23.383861 | 150.557583 | Dissolved Oxygen % Deficit | 08008w |  | 27.8
005020 | 1996-12-12 | 6.0 | FITZROY RIVER 50.2KM FROM MOUTH ( 9.7KM D/S FROM BARRAGE ) | -23.383861 | 150.557583 | Dissolved Oxygen Deficit | 08010w |  | 2.0314 | mg/L
005020 | 1996-12-12 | 6.0 | FITZROY RIVER 50.2KM FROM MOUTH ( 9.7KM D/S FROM BARRAGE ) | -23.383861 | 150.557583 | Oxygen (dissolved) | 08101w |  | 5.2757 | mg/L
005020 | 1996-12-12 | 6.0 | FITZROY RIVER 50.2KM FROM MOUTH ( 9.7KM D/S FROM BARRAGE ) | -23.383861 | 150.557583 | Oxygen per cent saturation | 08005w |  | 72.2 | %
005020 | 1996-12-12 | 6.0 | FITZROY RIVER 50.2KM FROM MOUTH ( 9.7KM D/S FROM BARRAGE ) | -23.383861 | 150.557583 | Salinity | 02106w |  | 11.124 | g/L
005020 | 1996-12-12 | 6.0 | FITZROY RIVER 50.2KM FROM MOUTH ( 9.7KM D/S FROM BARRAGE ) | -23.383861 | 150.557583 | Temperature | 02201w |  | 28.4 | Deg C
005020 | 1996-12-12 | 6.0 | FITZROY RIVER 50.2KM FROM MOUTH ( 9.7KM D/S FROM BARRAGE ) | -23.383861 | 150.557583 | Turbidity | 02301w |  | 49 | NTU
005020 | 1996-12-12 | 6.0 | FITZROY RIVER 50.2KM FROM MOUTH ( 9.7KM D/S FROM BARRAGE ) | -23.383861 | 150.557583 | pH | 10301w |  | 7.76 | Unit
005020 | 1996-12-12 | 8.0 | FITZROY RIVER 50.2KM FROM MOUTH ( 9.7KM D/S FROM BARRAGE ) | -23.383861 | 150.557583 | Conductivity at 25 Deg C | 02101w |  | 18.826 | mS/cm
005020 | 1996-12-12 | 8.0 | FITZROY RIVER 50.2KM FROM MOUTH ( 9.7KM D/S FROM BARRAGE ) | -23.383861 | 150.557583 | Dissolved Oxygen % Deficit | 08008w |  | 27.9
005020 | 1996-12-12 | 8.0 | FITZROY RIVER 50.2KM FROM MOUTH ( 9.7KM D/S FROM BARRAGE ) | -23.383861 | 150.557583 | Dissolved Oxygen Deficit | 08010w |  | 2.0382 | mg/L
005020 | 1996-12-12 | 8.0 | FITZROY RIVER 50.2KM FROM MOUTH ( 9.7KM D/S FROM BARRAGE ) | -23.383861 | 150.557583 | Oxygen (dissolved) | 08101w |  | 5.2671 | mg/L
005020 | 1996-12-12 | 8.0 | FITZROY RIVER 50.2KM FROM MOUTH ( 9.7KM D/S FROM BARRAGE ) | -23.383861 | 150.557583 | Oxygen per cent saturation | 08005w |  | 72.1 | %
005020 | 1996-12-12 | 8.0 | FITZROY RIVER 50.2KM FROM MOUTH ( 9.7KM D/S FROM BARRAGE ) | -23.383861 | 150.557583 | Salinity | 02106w |  | 11.1691 | g/L
005020 | 1996-12-12 | 8.0 | FITZROY RIVER 50.2KM FROM MOUTH ( 9.7KM D/S FROM BARRAGE ) | -23.383861 | 150.557583 | Temperature | 02201w |  | 28.4 | Deg C
005020 | 1996-12-12 | 8.0 | FITZROY RIVER 50.2KM FROM MOUTH ( 9.7KM D/S FROM BARRAGE ) | -23.383861 | 150.557583 | Turbidity | 02301w |  | 48 | NTU
005020 | 1996-12-12 | 8.0 | FITZROY RIVER 50.2KM FROM MOUTH ( 9.7KM D/S FROM BARRAGE ) | -23.383861 | 150.557583 | pH | 10301w |  | 7.77 | Unit
005020 | 1996-12-12 | 9.0 | FITZROY RIVER 50.2KM FROM MOUTH ( 9.7KM D/S FROM BARRAGE ) | -23.383861 | 150.557583 | Conductivity at 25 Deg C | 02101w |  | 18.826 | mS/cm
005020 | 1996-12-12 | 9.0 | FITZROY RIVER 50.2KM FROM MOUTH ( 9.7KM D/S FROM BARRAGE ) | -23.383861 | 150.557583 | Dissolved Oxygen % Deficit | 08008w |  | 27.5
005020 | 1996-12-12 | 9.0 | FITZROY RIVER 50.2KM FROM MOUTH ( 9.7KM D/S FROM BARRAGE ) | -23.383861 | 150.557583 | Dissolved Oxygen Deficit | 08010w |  | 2.0089 | mg/L
005020 | 1996-12-12 | 9.0 | FITZROY RIVER 50.2KM FROM MOUTH ( 9.7KM D/S FROM BARRAGE ) | -23.383861 | 150.557583 | Oxygen (dissolved) | 08101w |  | 5.2963 | mg/L
005020 | 1996-12-12 | 9.0 | FITZROY RIVER 50.2KM FROM MOUTH ( 9.7KM D/S FROM BARRAGE ) | -23.383861 | 150.557583 | Oxygen per cent saturation | 08005w |  | 72.5 | %
005020 | 1996-12-12 | 9.0 | FITZROY RIVER 50.2KM FROM MOUTH ( 9.7KM D/S FROM BARRAGE ) | -23.383861 | 150.557583 | Salinity | 02106w |  | 11.1691 | g/L
005020 | 1996-12-12 | 9.0 | FITZROY RIVER 50.2KM FROM MOUTH ( 9.7KM D/S FROM BARRAGE ) | -23.383861 | 150.557583 | Temperature | 02201w |  | 28.4 | Deg C
005020 | 1996-12-12 | 9.0 | FITZROY RIVER 50.2KM FROM MOUTH ( 9.7KM D/S FROM BARRAGE ) | -23.383861 | 150.557583 | Turbidity | 02301w |  | 50 | NTU
005020 | 1996-12-12 | 9.0 | FITZROY RIVER 50.2KM FROM MOUTH ( 9.7KM D/S FROM BARRAGE ) | -23.383861 | 150.557583 | pH | 10301w |  | 7.77 | Unit
005020 | 1997-01-21 | 2.0 | FITZROY RIVER 50.2KM FROM MOUTH ( 9.7KM D/S FROM BARRAGE ) | -23.383861 | 150.557583 | Conductivity at 25 Deg C | 02101w |  | 17.36 | mS/cm
005020 | 1997-01-21 | 2.0 | FITZROY RIVER 50.2KM FROM MOUTH ( 9.7KM D/S FROM BARRAGE ) | -23.383861 | 150.557583 | Salinity | 02106w |  | 10.2285 | g/L
005020 | 1997-01-21 | 2.0 | FITZROY RIVER 50.2KM FROM MOUTH ( 9.7KM D/S FROM BARRAGE ) | -23.383861 | 150.557583 | Temperature | 02201w |  | 26.1 | Deg C
005020 | 1997-01-21 | 2.0 | FITZROY RIVER 50.2KM FROM MOUTH ( 9.7KM D/S FROM BARRAGE ) | -23.383861 | 150.557583 | Turbidity | 02301w |  | 26 | NTU
005020 | 1997-01-21 | 2.0 | FITZROY RIVER 50.2KM FROM MOUTH ( 9.7KM D/S FROM BARRAGE ) | -23.383861 | 150.557583 | pH | 10301w |  | 8.04 | Unit
005020 | 1997-01-21 | 4.0 | FITZROY RIVER 50.2KM FROM MOUTH ( 9.7KM D/S FROM BARRAGE ) | -23.383861 | 150.557583 | Conductivity at 25 Deg C | 02101w |  | 17.918 | mS/cm
005020 | 1997-01-21 | 4.0 | FITZROY RIVER 50.2KM FROM MOUTH ( 9.7KM D/S FROM BARRAGE ) | -23.383861 | 150.557583 | Salinity | 02106w |  | 10.5856 | g/L
005020 | 1997-01-21 | 4.0 | FITZROY RIVER 50.2KM FROM MOUTH ( 9.7KM D/S FROM BARRAGE ) | -23.383861 | 150.557583 | Temperature | 02201w |  | 25.9 | Deg C
005020 | 1997-01-21 | 4.0 | FITZROY RIVER 50.2KM FROM MOUTH ( 9.7KM D/S FROM BARRAGE ) | -23.383861 | 150.557583 | Turbidity | 02301w |  | 28 | NTU
005020 | 1997-01-21 | 4.0 | FITZROY RIVER 50.2KM FROM MOUTH ( 9.7KM D/S FROM BARRAGE ) | -23.383861 | 150.557583 | pH | 10301w |  | 8.02 | Unit
005020 | 1997-02-20 | 2.0 | FITZROY RIVER 50.2KM FROM MOUTH ( 9.7KM D/S FROM BARRAGE ) | -23.383861 | 150.557583 | Conductivity at 25 Deg C | 02101w |  | 0.262 | mS/cm
005020 | 1997-02-20 | 2.0 | FITZROY RIVER 50.2KM FROM MOUTH ( 9.7KM D/S FROM BARRAGE ) | -23.383861 | 150.557583 | Dissolved Oxygen % Deficit | 08008w |  | 5.8
005020 | 1997-02-20 | 2.0 | FITZROY RIVER 50.2KM FROM MOUTH ( 9.7KM D/S FROM BARRAGE ) | -23.383861 | 150.557583 | Dissolved Oxygen Deficit | 08010w |  | 0.4497 | mg/L
005020 | 1997-02-20 | 2.0 | FITZROY RIVER 50.2KM FROM MOUTH ( 9.7KM D/S FROM BARRAGE ) | -23.383861 | 150.557583 | Oxygen (dissolved) | 08101w |  | 7.3037 | mg/L
005020 | 1997-02-20 | 2.0 | FITZROY RIVER 50.2KM FROM MOUTH ( 9.7KM D/S FROM BARRAGE ) | -23.383861 | 150.557583 | Oxygen per cent saturation | 08005w |  | 94.2 | %
005020 | 1997-02-20 | 2.0 | FITZROY RIVER 50.2KM FROM MOUTH ( 9.7KM D/S FROM BARRAGE ) | -23.383861 | 150.557583 | Salinity | 02106w |  | 0.1311 | g/L
005020 | 1997-02-20 | 2.0 | FITZROY RIVER 50.2KM FROM MOUTH ( 9.7KM D/S FROM BARRAGE ) | -23.383861 | 150.557583 | Temperature | 02201w |  | 28.5 | Deg C
005020 | 1997-02-20 | 2.0 | FITZROY RIVER 50.2KM FROM MOUTH ( 9.7KM D/S FROM BARRAGE ) | -23.383861 | 150.557583 | Turbidity | 02301w |  | 269 | NTU
005020 | 1997-02-20 | 2.0 | FITZROY RIVER 50.2KM FROM MOUTH ( 9.7KM D/S FROM BARRAGE ) | -23.383861 | 150.557583 | pH | 10301w |  | 7.75 | Unit
005020 | 1997-02-20 | 4.0 | FITZROY RIVER 50.2KM FROM MOUTH ( 9.7KM D/S FROM BARRAGE ) | -23.383861 | 150.557583 | Conductivity at 25 Deg C | 02101w |  | 0.264 | mS/cm
005020 | 1997-02-20 | 4.0 | FITZROY RIVER 50.2KM FROM MOUTH ( 9.7KM D/S FROM BARRAGE ) | -23.383861 | 150.557583 | Dissolved Oxygen % Deficit | 08008w |  | 6
005020 | 1997-02-20 | 4.0 | FITZROY RIVER 50.2KM FROM MOUTH ( 9.7KM D/S FROM BARRAGE ) | -23.383861 | 150.557583 | Dissolved Oxygen Deficit | 08010w |  | 0.4652 | mg/L
005020 | 1997-02-20 | 4.0 | FITZROY RIVER 50.2KM FROM MOUTH ( 9.7KM D/S FROM BARRAGE ) | -23.383861 | 150.557583 | Oxygen (dissolved) | 08101w |  | 7.2881 | mg/L
005020 | 1997-02-20 | 4.0 | FITZROY RIVER 50.2KM FROM MOUTH ( 9.7KM D/S FROM BARRAGE ) | -23.383861 | 150.557583 | Oxygen per cent saturation | 08005w |  | 94 | %
005020 | 1997-02-20 | 4.0 | FITZROY RIVER 50.2KM FROM MOUTH ( 9.7KM D/S FROM BARRAGE ) | -23.383861 | 150.557583 | Salinity | 02106w |  | 0.1321 | g/L
005020 | 1997-02-20 | 4.0 | FITZROY RIVER 50.2KM FROM MOUTH ( 9.7KM D/S FROM BARRAGE ) | -23.383861 | 150.557583 | Temperature | 02201w |  | 28.5 | Deg C
005020 | 1997-02-20 | 4.0 | FITZROY RIVER 50.2KM FROM MOUTH ( 9.7KM D/S FROM BARRAGE ) | -23.383861 | 150.557583 | Turbidity | 02301w |  | 268 | NTU
005020 | 1997-02-20 | 4.0 | FITZROY RIVER 50.2KM FROM MOUTH ( 9.7KM D/S FROM BARRAGE ) | -23.383861 | 150.557583 | pH | 10301w |  | 7.74 | Unit
005020 | 1997-02-20 | 6.0 | FITZROY RIVER 50.2KM FROM MOUTH ( 9.7KM D/S FROM BARRAGE ) | -23.383861 | 150.557583 | Conductivity at 25 Deg C | 02101w |  | 0.264 | mS/cm
005020 | 1997-02-20 | 6.0 | FITZROY RIVER 50.2KM FROM MOUTH ( 9.7KM D/S FROM BARRAGE ) | -23.383861 | 150.557583 | Dissolved Oxygen % Deficit | 08008w |  | 6.5
005020 | 1997-02-20 | 6.0 | FITZROY RIVER 50.2KM FROM MOUTH ( 9.7KM D/S FROM BARRAGE ) | -23.383861 | 150.557583 | Dissolved Oxygen Deficit | 08010w |  | 0.504 | mg/L
005020 | 1997-02-20 | 6.0 | FITZROY RIVER 50.2KM FROM MOUTH ( 9.7KM D/S FROM BARRAGE ) | -23.383861 | 150.557583 | Oxygen (dissolved) | 08101w |  | 7.2494 | mg/L
005020 | 1997-02-20 | 6.0 | FITZROY RIVER 50.2KM FROM MOUTH ( 9.7KM D/S FROM BARRAGE ) | -23.383861 | 150.557583 | Oxygen per cent saturation | 08005w |  | 93.5 | %
005020 | 1997-02-20 | 6.0 | FITZROY RIVER 50.2KM FROM MOUTH ( 9.7KM D/S FROM BARRAGE ) | -23.383861 | 150.557583 | Salinity | 02106w |  | 0.1321 | g/L
005020 | 1997-02-20 | 6.0 | FITZROY RIVER 50.2KM FROM MOUTH ( 9.7KM D/S FROM BARRAGE ) | -23.383861 | 150.557583 | Temperature | 02201w |  | 28.5 | Deg C
005020 | 1997-02-20 | 6.0 | FITZROY RIVER 50.2KM FROM MOUTH ( 9.7KM D/S FROM BARRAGE ) | -23.383861 | 150.557583 | Turbidity | 02301w |  | 278 | NTU
005020 | 1997-02-20 | 6.0 | FITZROY RIVER 50.2KM FROM MOUTH ( 9.7KM D/S FROM BARRAGE ) | -23.383861 | 150.557583 | pH | 10301w |  | 7.77 | Unit
005020 | 1997-02-20 | 7.0 | FITZROY RIVER 50.2KM FROM MOUTH ( 9.7KM D/S FROM BARRAGE ) | -23.383861 | 150.557583 | Conductivity at 25 Deg C | 02101w |  | 0.264 | mS/cm
005020 | 1997-02-20 | 7.0 | FITZROY RIVER 50.2KM FROM MOUTH ( 9.7KM D/S FROM BARRAGE ) | -23.383861 | 150.557583 | Dissolved Oxygen % Deficit | 08008w |  | 6.7
005020 | 1997-02-20 | 7.0 | FITZROY RIVER 50.2KM FROM MOUTH ( 9.7KM D/S FROM BARRAGE ) | -23.383861 | 150.557583 | Dissolved Oxygen Deficit | 08010w |  | 0.5195 | mg/L
005020 | 1997-02-20 | 7.0 | FITZROY RIVER 50.2KM FROM MOUTH ( 9.7KM D/S FROM BARRAGE ) | -23.383861 | 150.557583 | Oxygen (dissolved) | 08101w |  | 7.2339 | mg/L
005020 | 1997-02-20 | 7.0 | FITZROY RIVER 50.2KM FROM MOUTH ( 9.7KM D/S FROM BARRAGE ) | -23.383861 | 150.557583 | Oxygen per cent saturation | 08005w |  | 93.3 | %
005020 | 1997-02-20 | 7.0 | FITZROY RIVER 50.2KM FROM MOUTH ( 9.7KM D/S FROM BARRAGE ) | -23.383861 | 150.557583 | Salinity | 02106w |  | 0.1321 | g/L
005020 | 1997-02-20 | 7.0 | FITZROY RIVER 50.2KM FROM MOUTH ( 9.7KM D/S FROM BARRAGE ) | -23.383861 | 150.557583 | Temperature | 02201w |  | 28.5 | Deg C
005020 | 1997-02-20 | 7.0 | FITZROY RIVER 50.2KM FROM MOUTH ( 9.7KM D/S FROM BARRAGE ) | -23.383861 | 150.557583 | Turbidity | 02301w |  | 280 | NTU
005020 | 1997-02-20 | 7.0 | FITZROY RIVER 50.2KM FROM MOUTH ( 9.7KM D/S FROM BARRAGE ) | -23.383861 | 150.557583 | pH | 10301w |  | 7.76 | Unit
005020 | 1997-03-11 | 2.0 | FITZROY RIVER 50.2KM FROM MOUTH ( 9.7KM D/S FROM BARRAGE ) | -23.383861 | 150.557583 | Conductivity at 25 Deg C | 02101w |  | 0.146 | mS/cm
005020 | 1997-03-11 | 2.0 | FITZROY RIVER 50.2KM FROM MOUTH ( 9.7KM D/S FROM BARRAGE ) | -23.383861 | 150.557583 | Dissolved Oxygen % Deficit | 08008w |  | 27.4
005020 | 1997-03-11 | 2.0 | FITZROY RIVER 50.2KM FROM MOUTH ( 9.7KM D/S FROM BARRAGE ) | -23.383861 | 150.557583 | Dissolved Oxygen Deficit | 08010w |  | 2.2182 | mg/L
005020 | 1997-03-11 | 2.0 | FITZROY RIVER 50.2KM FROM MOUTH ( 9.7KM D/S FROM BARRAGE ) | -23.383861 | 150.557583 | Oxygen (dissolved) | 08101w |  | 5.8774 | mg/L
005020 | 1997-03-11 | 2.0 | FITZROY RIVER 50.2KM FROM MOUTH ( 9.7KM D/S FROM BARRAGE ) | -23.383861 | 150.557583 | Oxygen per cent saturation | 08005w |  | 72.6 | %
005020 | 1997-03-11 | 2.0 | FITZROY RIVER 50.2KM FROM MOUTH ( 9.7KM D/S FROM BARRAGE ) | -23.383861 | 150.557583 | Salinity | 02106w |  | 0.0729 | g/L
005020 | 1997-03-11 | 2.0 | FITZROY RIVER 50.2KM FROM MOUTH ( 9.7KM D/S FROM BARRAGE ) | -23.383861 | 150.557583 | Temperature | 02201w |  | 26.1 | Deg C
005020 | 1997-03-11 | 2.0 | FITZROY RIVER 50.2KM FROM MOUTH ( 9.7KM D/S FROM BARRAGE ) | -23.383861 | 150.557583 | Turbidity | 02301w |  | 413 | NTU
005020 | 1997-03-11 | 2.0 | FITZROY RIVER 50.2KM FROM MOUTH ( 9.7KM D/S FROM BARRAGE ) | -23.383861 | 150.557583 | pH | 10301w |  | 7.4 | Unit
005020 | 1997-03-11 | 4.0 | FITZROY RIVER 50.2KM FROM MOUTH ( 9.7KM D/S FROM BARRAGE ) | -23.383861 | 150.557583 | Conductivity at 25 Deg C | 02101w |  | 0.146 | mS/cm
005020 | 1997-03-11 | 4.0 | FITZROY RIVER 50.2KM FROM MOUTH ( 9.7KM D/S FROM BARRAGE ) | -23.383861 | 150.557583 | Dissolved Oxygen % Deficit | 08008w |  | 27.6
005020 | 1997-03-11 | 4.0 | FITZROY RIVER 50.2KM FROM MOUTH ( 9.7KM D/S FROM BARRAGE ) | -23.383861 | 150.557583 | Dissolved Oxygen Deficit | 08010w |  | 2.2344 | mg/L
005020 | 1997-03-11 | 4.0 | FITZROY RIVER 50.2KM FROM MOUTH ( 9.7KM D/S FROM BARRAGE ) | -23.383861 | 150.557583 | Oxygen (dissolved) | 08101w |  | 5.8612 | mg/L
005020 | 1997-03-11 | 4.0 | FITZROY RIVER 50.2KM FROM MOUTH ( 9.7KM D/S FROM BARRAGE ) | -23.383861 | 150.557583 | Oxygen per cent saturation | 08005w |  | 72.4 | %
005020 | 1997-03-11 | 4.0 | FITZROY RIVER 50.2KM FROM MOUTH ( 9.7KM D/S FROM BARRAGE ) | -23.383861 | 150.557583 | Salinity | 02106w |  | 0.0729 | g/L
005020 | 1997-03-11 | 4.0 | FITZROY RIVER 50.2KM FROM MOUTH ( 9.7KM D/S FROM BARRAGE ) | -23.383861 | 150.557583 | Temperature | 02201w |  | 26.1 | Deg C
005020 | 1997-03-11 | 4.0 | FITZROY RIVER 50.2KM FROM MOUTH ( 9.7KM D/S FROM BARRAGE ) | -23.383861 | 150.557583 | Turbidity | 02301w |  | 401 | NTU
005020 | 1997-03-11 | 4.0 | FITZROY RIVER 50.2KM FROM MOUTH ( 9.7KM D/S FROM BARRAGE ) | -23.383861 | 150.557583 | pH | 10301w |  | 7.3 | Unit
005020 | 1997-03-11 | 6.0 | FITZROY RIVER 50.2KM FROM MOUTH ( 9.7KM D/S FROM BARRAGE ) | -23.383861 | 150.557583 | Conductivity at 25 Deg C | 02101w |  | 0.146 | mS/cm
005020 | 1997-03-11 | 6.0 | FITZROY RIVER 50.2KM FROM MOUTH ( 9.7KM D/S FROM BARRAGE ) | -23.383861 | 150.557583 | Dissolved Oxygen % Deficit | 08008w |  | 27.6
005020 | 1997-03-11 | 6.0 | FITZROY RIVER 50.2KM FROM MOUTH ( 9.7KM D/S FROM BARRAGE ) | -23.383861 | 150.557583 | Dissolved Oxygen Deficit | 08010w |  | 2.2344 | mg/L
005020 | 1997-03-11 | 6.0 | FITZROY RIVER 50.2KM FROM MOUTH ( 9.7KM D/S FROM BARRAGE ) | -23.383861 | 150.557583 | Oxygen (dissolved) | 08101w |  | 5.8612 | mg/L
005020 | 1997-03-11 | 6.0 | FITZROY RIVER 50.2KM FROM MOUTH ( 9.7KM D/S FROM BARRAGE ) | -23.383861 | 150.557583 | Oxygen per cent saturation | 08005w |  | 72.4 | %
005020 | 1997-03-11 | 6.0 | FITZROY RIVER 50.2KM FROM MOUTH ( 9.7KM D/S FROM BARRAGE ) | -23.383861 | 150.557583 | Salinity | 02106w |  | 0.0729 | g/L
005020 | 1997-03-11 | 6.0 | FITZROY RIVER 50.2KM FROM MOUTH ( 9.7KM D/S FROM BARRAGE ) | -23.383861 | 150.557583 | Temperature | 02201w |  | 26.1 | Deg C
005020 | 1997-03-11 | 6.0 | FITZROY RIVER 50.2KM FROM MOUTH ( 9.7KM D/S FROM BARRAGE ) | -23.383861 | 150.557583 | Turbidity | 02301w |  | 422 | NTU
005020 | 1997-03-11 | 6.0 | FITZROY RIVER 50.2KM FROM MOUTH ( 9.7KM D/S FROM BARRAGE ) | -23.383861 | 150.557583 | pH | 10301w |  | 7.3 | Unit
005020 | 1997-03-11 | 8.0 | FITZROY RIVER 50.2KM FROM MOUTH ( 9.7KM D/S FROM BARRAGE ) | -23.383861 | 150.557583 | Conductivity at 25 Deg C | 02101w |  | 0.146 | mS/cm
005020 | 1997-03-11 | 8.0 | FITZROY RIVER 50.2KM FROM MOUTH ( 9.7KM D/S FROM BARRAGE ) | -23.383861 | 150.557583 | Dissolved Oxygen % Deficit | 08008w |  | 28
005020 | 1997-03-11 | 8.0 | FITZROY RIVER 50.2KM FROM MOUTH ( 9.7KM D/S FROM BARRAGE ) | -23.383861 | 150.557583 | Dissolved Oxygen Deficit | 08010w |  | 2.2668 | mg/L
005020 | 1997-03-11 | 8.0 | FITZROY RIVER 50.2KM FROM MOUTH ( 9.7KM D/S FROM BARRAGE ) | -23.383861 | 150.557583 | Oxygen (dissolved) | 08101w |  | 5.8288 | mg/L
005020 | 1997-03-11 | 8.0 | FITZROY RIVER 50.2KM FROM MOUTH ( 9.7KM D/S FROM BARRAGE ) | -23.383861 | 150.557583 | Oxygen per cent saturation | 08005w |  | 72 | %
005020 | 1997-03-11 | 8.0 | FITZROY RIVER 50.2KM FROM MOUTH ( 9.7KM D/S FROM BARRAGE ) | -23.383861 | 150.557583 | Salinity | 02106w |  | 0.0729 | g/L
005020 | 1997-03-11 | 8.0 | FITZROY RIVER 50.2KM FROM MOUTH ( 9.7KM D/S FROM BARRAGE ) | -23.383861 | 150.557583 | Temperature | 02201w |  | 26.1 | Deg C
005020 | 1997-03-11 | 8.0 | FITZROY RIVER 50.2KM FROM MOUTH ( 9.7KM D/S FROM BARRAGE ) | -23.383861 | 150.557583 | Turbidity | 02301w |  | 429 | NTU
005020 | 1997-03-11 | 8.0 | FITZROY RIVER 50.2KM FROM MOUTH ( 9.7KM D/S FROM BARRAGE ) | -23.383861 | 150.557583 | pH | 10301w |  | 7.3 | Unit
005020 | 1997-04-08 | 2.0 | FITZROY RIVER 50.2KM FROM MOUTH ( 9.7KM D/S FROM BARRAGE ) | -23.383861 | 150.557583 | Conductivity at 25 Deg C | 02101w |  | 0.182 | mS/cm
005020 | 1997-04-08 | 2.0 | FITZROY RIVER 50.2KM FROM MOUTH ( 9.7KM D/S FROM BARRAGE ) | -23.383861 | 150.557583 | Dissolved Oxygen % Deficit | 08008w |  | 16.3
005020 | 1997-04-08 | 2.0 | FITZROY RIVER 50.2KM FROM MOUTH ( 9.7KM D/S FROM BARRAGE ) | -23.383861 | 150.557583 | Dissolved Oxygen Deficit | 08010w |  | 1.3315 | mg/L
005020 | 1997-04-08 | 2.0 | FITZROY RIVER 50.2KM FROM MOUTH ( 9.7KM D/S FROM BARRAGE ) | -23.383861 | 150.557583 | Oxygen (dissolved) | 08101w |  | 6.8373 | mg/L
005020 | 1997-04-08 | 2.0 | FITZROY RIVER 50.2KM FROM MOUTH ( 9.7KM D/S FROM BARRAGE ) | -23.383861 | 150.557583 | Oxygen per cent saturation | 08005w |  | 83.7 | %
005020 | 1997-04-08 | 2.0 | FITZROY RIVER 50.2KM FROM MOUTH ( 9.7KM D/S FROM BARRAGE ) | -23.383861 | 150.557583 | Salinity | 02106w |  | 0.0909 | g/L
005020 | 1997-04-08 | 2.0 | FITZROY RIVER 50.2KM FROM MOUTH ( 9.7KM D/S FROM BARRAGE ) | -23.383861 | 150.557583 | Temperature | 02201w |  | 25.6 | Deg C
005020 | 1997-04-08 | 2.0 | FITZROY RIVER 50.2KM FROM MOUTH ( 9.7KM D/S FROM BARRAGE ) | -23.383861 | 150.557583 | Turbidity | 02301w |  | 118 | NTU
005020 | 1997-04-08 | 2.0 | FITZROY RIVER 50.2KM FROM MOUTH ( 9.7KM D/S FROM BARRAGE ) | -23.383861 | 150.557583 | pH | 10301w |  | 7.44 | Unit
005020 | 1997-04-08 | 4.0 | FITZROY RIVER 50.2KM FROM MOUTH ( 9.7KM D/S FROM BARRAGE ) | -23.383861 | 150.557583 | Conductivity at 25 Deg C | 02101w |  | 0.184 | mS/cm
005020 | 1997-04-08 | 4.0 | FITZROY RIVER 50.2KM FROM MOUTH ( 9.7KM D/S FROM BARRAGE ) | -23.383861 | 150.557583 | Dissolved Oxygen % Deficit | 08008w |  | 16.5
005020 | 1997-04-08 | 4.0 | FITZROY RIVER 50.2KM FROM MOUTH ( 9.7KM D/S FROM BARRAGE ) | -23.383861 | 150.557583 | Dissolved Oxygen Deficit | 08010w |  | 1.3478 | mg/L
005020 | 1997-04-08 | 4.0 | FITZROY RIVER 50.2KM FROM MOUTH ( 9.7KM D/S FROM BARRAGE ) | -23.383861 | 150.557583 | Oxygen (dissolved) | 08101w |  | 6.8209 | mg/L
005020 | 1997-04-08 | 4.0 | FITZROY RIVER 50.2KM FROM MOUTH ( 9.7KM D/S FROM BARRAGE ) | -23.383861 | 150.557583 | Oxygen per cent saturation | 08005w |  | 83.5 | %
005020 | 1997-04-08 | 4.0 | FITZROY RIVER 50.2KM FROM MOUTH ( 9.7KM D/S FROM BARRAGE ) | -23.383861 | 150.557583 | Salinity | 02106w |  | 0.092 | g/L
005020 | 1997-04-08 | 4.0 | FITZROY RIVER 50.2KM FROM MOUTH ( 9.7KM D/S FROM BARRAGE ) | -23.383861 | 150.557583 | Temperature | 02201w |  | 25.6 | Deg C
005020 | 1997-04-08 | 4.0 | FITZROY RIVER 50.2KM FROM MOUTH ( 9.7KM D/S FROM BARRAGE ) | -23.383861 | 150.557583 | Turbidity | 02301w |  | 126 | NTU
005020 | 1997-04-08 | 4.0 | FITZROY RIVER 50.2KM FROM MOUTH ( 9.7KM D/S FROM BARRAGE ) | -23.383861 | 150.557583 | pH | 10301w |  | 7.4 | Unit
005020 | 1997-04-08 | 6.0 | FITZROY RIVER 50.2KM FROM MOUTH ( 9.7KM D/S FROM BARRAGE ) | -23.383861 | 150.557583 | Conductivity at 25 Deg C | 02101w |  | 0.184 | mS/cm
005020 | 1997-04-08 | 6.0 | FITZROY RIVER 50.2KM FROM MOUTH ( 9.7KM D/S FROM BARRAGE ) | -23.383861 | 150.557583 | Dissolved Oxygen % Deficit | 08008w |  | 16.7
005020 | 1997-04-08 | 6.0 | FITZROY RIVER 50.2KM FROM MOUTH ( 9.7KM D/S FROM BARRAGE ) | -23.383861 | 150.557583 | Dissolved Oxygen Deficit | 08010w |  | 1.3642 | mg/L
005020 | 1997-04-08 | 6.0 | FITZROY RIVER 50.2KM FROM MOUTH ( 9.7KM D/S FROM BARRAGE ) | -23.383861 | 150.557583 | Oxygen (dissolved) | 08101w |  | 6.8045 | mg/L
005020 | 1997-04-08 | 6.0 | FITZROY RIVER 50.2KM FROM MOUTH ( 9.7KM D/S FROM BARRAGE ) | -23.383861 | 150.557583 | Oxygen per cent saturation | 08005w |  | 83.3 | %
005020 | 1997-04-08 | 6.0 | FITZROY RIVER 50.2KM FROM MOUTH ( 9.7KM D/S FROM BARRAGE ) | -23.383861 | 150.557583 | Salinity | 02106w |  | 0.092 | g/L
005020 | 1997-04-08 | 6.0 | FITZROY RIVER 50.2KM FROM MOUTH ( 9.7KM D/S FROM BARRAGE ) | -23.383861 | 150.557583 | Temperature | 02201w |  | 25.6 | Deg C
005020 | 1997-04-08 | 6.0 | FITZROY RIVER 50.2KM FROM MOUTH ( 9.7KM D/S FROM BARRAGE ) | -23.383861 | 150.557583 | Turbidity | 02301w |  | 127 | NTU
005020 | 1997-04-08 | 6.0 | FITZROY RIVER 50.2KM FROM MOUTH ( 9.7KM D/S FROM BARRAGE ) | -23.383861 | 150.557583 | pH | 10301w |  | 7.4 | Unit
005020 | 1997-04-08 | 8.0 | FITZROY RIVER 50.2KM FROM MOUTH ( 9.7KM D/S FROM BARRAGE ) | -23.383861 | 150.557583 | Conductivity at 25 Deg C | 02101w |  | 0.184 | mS/cm
005020 | 1997-04-08 | 8.0 | FITZROY RIVER 50.2KM FROM MOUTH ( 9.7KM D/S FROM BARRAGE ) | -23.383861 | 150.557583 | Dissolved Oxygen % Deficit | 08008w |  | 16.7
005020 | 1997-04-08 | 8.0 | FITZROY RIVER 50.2KM FROM MOUTH ( 9.7KM D/S FROM BARRAGE ) | -23.383861 | 150.557583 | Dissolved Oxygen Deficit | 08010w |  | 1.3642 | mg/L
005020 | 1997-04-08 | 8.0 | FITZROY RIVER 50.2KM FROM MOUTH ( 9.7KM D/S FROM BARRAGE ) | -23.383861 | 150.557583 | Oxygen (dissolved) | 08101w |  | 6.8045 | mg/L
005020 | 1997-04-08 | 8.0 | FITZROY RIVER 50.2KM FROM MOUTH ( 9.7KM D/S FROM BARRAGE ) | -23.383861 | 150.557583 | Oxygen per cent saturation | 08005w |  | 83.3 | %
005020 | 1997-04-08 | 8.0 | FITZROY RIVER 50.2KM FROM MOUTH ( 9.7KM D/S FROM BARRAGE ) | -23.383861 | 150.557583 | Salinity | 02106w |  | 0.092 | g/L
005020 | 1997-04-08 | 8.0 | FITZROY RIVER 50.2KM FROM MOUTH ( 9.7KM D/S FROM BARRAGE ) | -23.383861 | 150.557583 | Temperature | 02201w |  | 25.6 | Deg C
005020 | 1997-04-08 | 8.0 | FITZROY RIVER 50.2KM FROM MOUTH ( 9.7KM D/S FROM BARRAGE ) | -23.383861 | 150.557583 | Turbidity | 02301w |  | 120 | NTU
005020 | 1997-04-08 | 8.0 | FITZROY RIVER 50.2KM FROM MOUTH ( 9.7KM D/S FROM BARRAGE ) | -23.383861 | 150.557583 | pH | 10301w |  | 7.34 | Unit
005020 | 1997-05-13 | 2.0 | FITZROY RIVER 50.2KM FROM MOUTH ( 9.7KM D/S FROM BARRAGE ) | -23.383861 | 150.557583 | Conductivity at 25 Deg C | 02101w |  | 11.366 | mS/cm
005020 | 1997-05-13 | 2.0 | FITZROY RIVER 50.2KM FROM MOUTH ( 9.7KM D/S FROM BARRAGE ) | -23.383861 | 150.557583 | Dissolved Oxygen % Deficit | 08008w |  | 17.4
005020 | 1997-05-13 | 2.0 | FITZROY RIVER 50.2KM FROM MOUTH ( 9.7KM D/S FROM BARRAGE ) | -23.383861 | 150.557583 | Dissolved Oxygen Deficit | 08010w |  | 1.457 | mg/L
005020 | 1997-05-13 | 2.0 | FITZROY RIVER 50.2KM FROM MOUTH ( 9.7KM D/S FROM BARRAGE ) | -23.383861 | 150.557583 | Oxygen (dissolved) | 08101w |  | 6.9164 | mg/L
005020 | 1997-05-13 | 2.0 | FITZROY RIVER 50.2KM FROM MOUTH ( 9.7KM D/S FROM BARRAGE ) | -23.383861 | 150.557583 | Oxygen per cent saturation | 08005w |  | 82.6 | %
005020 | 1997-05-13 | 2.0 | FITZROY RIVER 50.2KM FROM MOUTH ( 9.7KM D/S FROM BARRAGE ) | -23.383861 | 150.557583 | Salinity | 02106w |  | 6.4686 | g/L
005020 | 1997-05-13 | 2.0 | FITZROY RIVER 50.2KM FROM MOUTH ( 9.7KM D/S FROM BARRAGE ) | -23.383861 | 150.557583 | Temperature | 02201w |  | 22.3 | Deg C
005020 | 1997-05-13 | 2.0 | FITZROY RIVER 50.2KM FROM MOUTH ( 9.7KM D/S FROM BARRAGE ) | -23.383861 | 150.557583 | Turbidity | 02301w |  | 11 | NTU
005020 | 1997-05-13 | 2.0 | FITZROY RIVER 50.2KM FROM MOUTH ( 9.7KM D/S FROM BARRAGE ) | -23.383861 | 150.557583 | pH | 10301w |  | 7.86 | Unit
005020 | 1997-05-13 | 4.0 | FITZROY RIVER 50.2KM FROM MOUTH ( 9.7KM D/S FROM BARRAGE ) | -23.383861 | 150.557583 | Conductivity at 25 Deg C | 02101w |  | 15.466 | mS/cm
005020 | 1997-05-13 | 4.0 | FITZROY RIVER 50.2KM FROM MOUTH ( 9.7KM D/S FROM BARRAGE ) | -23.383861 | 150.557583 | Dissolved Oxygen % Deficit | 08008w |  | 24.1
005020 | 1997-05-13 | 4.0 | FITZROY RIVER 50.2KM FROM MOUTH ( 9.7KM D/S FROM BARRAGE ) | -23.383861 | 150.557583 | Dissolved Oxygen Deficit | 08010w |  | 1.9958 | mg/L
005020 | 1997-05-13 | 4.0 | FITZROY RIVER 50.2KM FROM MOUTH ( 9.7KM D/S FROM BARRAGE ) | -23.383861 | 150.557583 | Oxygen (dissolved) | 08101w |  | 6.2855 | mg/L
005020 | 1997-05-13 | 4.0 | FITZROY RIVER 50.2KM FROM MOUTH ( 9.7KM D/S FROM BARRAGE ) | -23.383861 | 150.557583 | Oxygen per cent saturation | 08005w |  | 75.9 | %
005020 | 1997-05-13 | 4.0 | FITZROY RIVER 50.2KM FROM MOUTH ( 9.7KM D/S FROM BARRAGE ) | -23.383861 | 150.557583 | Salinity | 02106w |  | 9.0249 | g/L
005020 | 1997-05-13 | 4.0 | FITZROY RIVER 50.2KM FROM MOUTH ( 9.7KM D/S FROM BARRAGE ) | -23.383861 | 150.557583 | Temperature | 02201w |  | 22.1 | Deg C
005020 | 1997-05-13 | 4.0 | FITZROY RIVER 50.2KM FROM MOUTH ( 9.7KM D/S FROM BARRAGE ) | -23.383861 | 150.557583 | Turbidity | 02301w |  | 17 | NTU
005020 | 1997-05-13 | 4.0 | FITZROY RIVER 50.2KM FROM MOUTH ( 9.7KM D/S FROM BARRAGE ) | -23.383861 | 150.557583 | pH | 10301w |  | 7.8 | Unit
005020 | 1997-05-13 | 5.0 | FITZROY RIVER 50.2KM FROM MOUTH ( 9.7KM D/S FROM BARRAGE ) | -23.383861 | 150.557583 | Conductivity at 25 Deg C | 02101w |  | 15.854 | mS/cm
005020 | 1997-05-13 | 5.0 | FITZROY RIVER 50.2KM FROM MOUTH ( 9.7KM D/S FROM BARRAGE ) | -23.383861 | 150.557583 | Dissolved Oxygen % Deficit | 08008w |  | 24.1
005020 | 1997-05-13 | 5.0 | FITZROY RIVER 50.2KM FROM MOUTH ( 9.7KM D/S FROM BARRAGE ) | -23.383861 | 150.557583 | Dissolved Oxygen Deficit | 08010w |  | 1.9929 | mg/L
005020 | 1997-05-13 | 5.0 | FITZROY RIVER 50.2KM FROM MOUTH ( 9.7KM D/S FROM BARRAGE ) | -23.383861 | 150.557583 | Oxygen (dissolved) | 08101w |  | 6.2765 | mg/L
005020 | 1997-05-13 | 5.0 | FITZROY RIVER 50.2KM FROM MOUTH ( 9.7KM D/S FROM BARRAGE ) | -23.383861 | 150.557583 | Oxygen per cent saturation | 08005w |  | 75.9 | %
005020 | 1997-05-13 | 5.0 | FITZROY RIVER 50.2KM FROM MOUTH ( 9.7KM D/S FROM BARRAGE ) | -23.383861 | 150.557583 | Salinity | 02106w |  | 9.2704 | g/L
005020 | 1997-05-13 | 5.0 | FITZROY RIVER 50.2KM FROM MOUTH ( 9.7KM D/S FROM BARRAGE ) | -23.383861 | 150.557583 | Temperature | 02201w |  | 22.1 | Deg C
005020 | 1997-05-13 | 5.0 | FITZROY RIVER 50.2KM FROM MOUTH ( 9.7KM D/S FROM BARRAGE ) | -23.383861 | 150.557583 | Turbidity | 02301w |  | 32 | NTU
005020 | 1997-05-13 | 5.0 | FITZROY RIVER 50.2KM FROM MOUTH ( 9.7KM D/S FROM BARRAGE ) | -23.383861 | 150.557583 | pH | 10301w |  | 7.81 | Unit
005020 | 1997-06-03 | 2.0 | FITZROY RIVER 50.2KM FROM MOUTH ( 9.7KM D/S FROM BARRAGE ) | -23.383861 | 150.557583 | Conductivity at 25 Deg C | 02101w |  | 16.6 | mS/cm
005020 | 1997-06-03 | 2.0 | FITZROY RIVER 50.2KM FROM MOUTH ( 9.7KM D/S FROM BARRAGE ) | -23.383861 | 150.557583 | Dissolved Oxygen % Deficit | 08008w |  | 18.3
005020 | 1997-06-03 | 2.0 | FITZROY RIVER 50.2KM FROM MOUTH ( 9.7KM D/S FROM BARRAGE ) | -23.383861 | 150.557583 | Dissolved Oxygen Deficit | 08010w |  | 1.5454 | mg/L
005020 | 1997-06-03 | 2.0 | FITZROY RIVER 50.2KM FROM MOUTH ( 9.7KM D/S FROM BARRAGE ) | -23.383861 | 150.557583 | Oxygen (dissolved) | 08101w |  | 6.8994 | mg/L
005020 | 1997-06-03 | 2.0 | FITZROY RIVER 50.2KM FROM MOUTH ( 9.7KM D/S FROM BARRAGE ) | -23.383861 | 150.557583 | Oxygen per cent saturation | 08005w |  | 81.7 | %
005020 | 1997-06-03 | 2.0 | FITZROY RIVER 50.2KM FROM MOUTH ( 9.7KM D/S FROM BARRAGE ) | -23.383861 | 150.557583 | Salinity | 02106w |  | 9.744 | g/L
005020 | 1997-06-03 | 2.0 | FITZROY RIVER 50.2KM FROM MOUTH ( 9.7KM D/S FROM BARRAGE ) | -23.383861 | 150.557583 | Temperature | 02201w |  | 20.85 | Deg C
005020 | 1997-06-03 | 2.0 | FITZROY RIVER 50.2KM FROM MOUTH ( 9.7KM D/S FROM BARRAGE ) | -23.383861 | 150.557583 | Turbidity | 02301w |  | 15 | NTU
005020 | 1997-06-03 | 2.0 | FITZROY RIVER 50.2KM FROM MOUTH ( 9.7KM D/S FROM BARRAGE ) | -23.383861 | 150.557583 | pH | 10301w |  | 7.58 | Unit
005020 | 1997-06-03 | 4.0 | FITZROY RIVER 50.2KM FROM MOUTH ( 9.7KM D/S FROM BARRAGE ) | -23.383861 | 150.557583 | Conductivity at 25 Deg C | 02101w |  | 17.4 | mS/cm
005020 | 1997-06-03 | 4.0 | FITZROY RIVER 50.2KM FROM MOUTH ( 9.7KM D/S FROM BARRAGE ) | -23.383861 | 150.557583 | Dissolved Oxygen % Deficit | 08008w |  | 19.2
005020 | 1997-06-03 | 4.0 | FITZROY RIVER 50.2KM FROM MOUTH ( 9.7KM D/S FROM BARRAGE ) | -23.383861 | 150.557583 | Dissolved Oxygen Deficit | 08010w |  | 1.6175 | mg/L
005020 | 1997-06-03 | 4.0 | FITZROY RIVER 50.2KM FROM MOUTH ( 9.7KM D/S FROM BARRAGE ) | -23.383861 | 150.557583 | Oxygen (dissolved) | 08101w |  | 6.8069 | mg/L
005020 | 1997-06-03 | 4.0 | FITZROY RIVER 50.2KM FROM MOUTH ( 9.7KM D/S FROM BARRAGE ) | -23.383861 | 150.557583 | Oxygen per cent saturation | 08005w |  | 80.8 | %
005020 | 1997-06-03 | 4.0 | FITZROY RIVER 50.2KM FROM MOUTH ( 9.7KM D/S FROM BARRAGE ) | -23.383861 | 150.557583 | Salinity | 02106w |  | 10.2541 | g/L
005020 | 1997-06-03 | 4.0 | FITZROY RIVER 50.2KM FROM MOUTH ( 9.7KM D/S FROM BARRAGE ) | -23.383861 | 150.557583 | Temperature | 02201w |  | 20.82 | Deg C
005020 | 1997-06-03 | 4.0 | FITZROY RIVER 50.2KM FROM MOUTH ( 9.7KM D/S FROM BARRAGE ) | -23.383861 | 150.557583 | Turbidity | 02301w |  | 19 | NTU
005020 | 1997-06-03 | 4.0 | FITZROY RIVER 50.2KM FROM MOUTH ( 9.7KM D/S FROM BARRAGE ) | -23.383861 | 150.557583 | pH | 10301w |  | 7.59 | Unit
005020 | 1997-06-03 | 5.0 | FITZROY RIVER 50.2KM FROM MOUTH ( 9.7KM D/S FROM BARRAGE ) | -23.383861 | 150.557583 | Conductivity at 25 Deg C | 02101w |  | 18.1 | mS/cm
005020 | 1997-06-03 | 5.0 | FITZROY RIVER 50.2KM FROM MOUTH ( 9.7KM D/S FROM BARRAGE ) | -23.383861 | 150.557583 | Dissolved Oxygen % Deficit | 08008w |  | 18.6
005020 | 1997-06-03 | 5.0 | FITZROY RIVER 50.2KM FROM MOUTH ( 9.7KM D/S FROM BARRAGE ) | -23.383861 | 150.557583 | Dissolved Oxygen Deficit | 08010w |  | 1.5622 | mg/L
005020 | 1997-06-03 | 5.0 | FITZROY RIVER 50.2KM FROM MOUTH ( 9.7KM D/S FROM BARRAGE ) | -23.383861 | 150.557583 | Oxygen (dissolved) | 08101w |  | 6.8369 | mg/L
005020 | 1997-06-03 | 5.0 | FITZROY RIVER 50.2KM FROM MOUTH ( 9.7KM D/S FROM BARRAGE ) | -23.383861 | 150.557583 | Oxygen per cent saturation | 08005w |  | 81.4 | %
005020 | 1997-06-03 | 5.0 | FITZROY RIVER 50.2KM FROM MOUTH ( 9.7KM D/S FROM BARRAGE ) | -23.383861 | 150.557583 | Salinity | 02106w |  | 10.7024 | g/L
005020 | 1997-06-03 | 5.0 | FITZROY RIVER 50.2KM FROM MOUTH ( 9.7KM D/S FROM BARRAGE ) | -23.383861 | 150.557583 | Temperature | 02201w |  | 20.84 | Deg C
005020 | 1997-06-03 | 5.0 | FITZROY RIVER 50.2KM FROM MOUTH ( 9.7KM D/S FROM BARRAGE ) | -23.383861 | 150.557583 | Turbidity | 02301w |  | 22 | NTU
005020 | 1997-06-03 | 5.0 | FITZROY RIVER 50.2KM FROM MOUTH ( 9.7KM D/S FROM BARRAGE ) | -23.383861 | 150.557583 | pH | 10301w |  | 7.59 | Unit
005020 | 1997-07-15 | 2.0 | FITZROY RIVER 50.2KM FROM MOUTH ( 9.7KM D/S FROM BARRAGE ) | -23.383861 | 150.557583 | Conductivity at 25 Deg C | 02101w |  | 31.3 | mS/cm
005020 | 1997-07-15 | 2.0 | FITZROY RIVER 50.2KM FROM MOUTH ( 9.7KM D/S FROM BARRAGE ) | -23.383861 | 150.557583 | Dissolved Oxygen % Deficit | 08008w | - | 23.7
005020 | 1997-07-15 | 2.0 | FITZROY RIVER 50.2KM FROM MOUTH ( 9.7KM D/S FROM BARRAGE ) | -23.383861 | 150.557583 | Dissolved Oxygen Deficit | 08010w | - | 1.9454 | mg/L
005020 | 1997-07-15 | 2.0 | FITZROY RIVER 50.2KM FROM MOUTH ( 9.7KM D/S FROM BARRAGE ) | -23.383861 | 150.557583 | Oxygen (dissolved) | 08101w |  | 10.1538 | mg/L
005020 | 1997-07-15 | 2.0 | FITZROY RIVER 50.2KM FROM MOUTH ( 9.7KM D/S FROM BARRAGE ) | -23.383861 | 150.557583 | Oxygen per cent saturation | 08005w |  | 123.7 | %
005020 | 1997-07-15 | 2.0 | FITZROY RIVER 50.2KM FROM MOUTH ( 9.7KM D/S FROM BARRAGE ) | -23.383861 | 150.557583 | Salinity | 02106w |  | 19.4727 | g/L
005020 | 1997-07-15 | 2.0 | FITZROY RIVER 50.2KM FROM MOUTH ( 9.7KM D/S FROM BARRAGE ) | -23.383861 | 150.557583 | Temperature | 02201w |  | 19.34 | Deg C
005020 | 1997-07-15 | 2.0 | FITZROY RIVER 50.2KM FROM MOUTH ( 9.7KM D/S FROM BARRAGE ) | -23.383861 | 150.557583 | Turbidity | 02301w |  | 7 | NTU
005020 | 1997-07-15 | 2.0 | FITZROY RIVER 50.2KM FROM MOUTH ( 9.7KM D/S FROM BARRAGE ) | -23.383861 | 150.557583 | pH | 10301w |  | 8 | Unit
005020 | 1997-07-15 | 4.0 | FITZROY RIVER 50.2KM FROM MOUTH ( 9.7KM D/S FROM BARRAGE ) | -23.383861 | 150.557583 | Conductivity at 25 Deg C | 02101w |  | 31.8 | mS/cm
005020 | 1997-07-15 | 4.0 | FITZROY RIVER 50.2KM FROM MOUTH ( 9.7KM D/S FROM BARRAGE ) | -23.383861 | 150.557583 | Dissolved Oxygen % Deficit | 08008w | - | 18.8
005020 | 1997-07-15 | 4.0 | FITZROY RIVER 50.2KM FROM MOUTH ( 9.7KM D/S FROM BARRAGE ) | -23.383861 | 150.557583 | Dissolved Oxygen Deficit | 08010w | - | 1.5433 | mg/L
005020 | 1997-07-15 | 4.0 | FITZROY RIVER 50.2KM FROM MOUTH ( 9.7KM D/S FROM BARRAGE ) | -23.383861 | 150.557583 | Oxygen (dissolved) | 08101w |  | 9.7523 | mg/L
005020 | 1997-07-15 | 4.0 | FITZROY RIVER 50.2KM FROM MOUTH ( 9.7KM D/S FROM BARRAGE ) | -23.383861 | 150.557583 | Oxygen per cent saturation | 08005w |  | 118.8 | %
005020 | 1997-07-15 | 4.0 | FITZROY RIVER 50.2KM FROM MOUTH ( 9.7KM D/S FROM BARRAGE ) | -23.383861 | 150.557583 | Salinity | 02106w |  | 19.8164 | g/L
005020 | 1997-07-15 | 4.0 | FITZROY RIVER 50.2KM FROM MOUTH ( 9.7KM D/S FROM BARRAGE ) | -23.383861 | 150.557583 | Temperature | 02201w |  | 19.23 | Deg C
005020 | 1997-07-15 | 4.0 | FITZROY RIVER 50.2KM FROM MOUTH ( 9.7KM D/S FROM BARRAGE ) | -23.383861 | 150.557583 | Turbidity | 02301w |  | 10 | NTU
005020 | 1997-07-15 | 4.0 | FITZROY RIVER 50.2KM FROM MOUTH ( 9.7KM D/S FROM BARRAGE ) | -23.383861 | 150.557583 | pH | 10301w |  | 7.96 | Unit
005020 | 1997-08-19 | 2.0 | FITZROY RIVER 50.2KM FROM MOUTH ( 9.7KM D/S FROM BARRAGE ) | -23.383861 | 150.557583 | Conductivity at 25 Deg C | 02101w |  | 40.398 | mS/cm
005020 | 1997-08-19 | 2.0 | FITZROY RIVER 50.2KM FROM MOUTH ( 9.7KM D/S FROM BARRAGE ) | -23.383861 | 150.557583 | Dissolved Oxygen % Deficit | 08008w |  | 19.2
005020 | 1997-08-19 | 2.0 | FITZROY RIVER 50.2KM FROM MOUTH ( 9.7KM D/S FROM BARRAGE ) | -23.383861 | 150.557583 | Dissolved Oxygen Deficit | 08010w |  | 1.485 | mg/L
005020 | 1997-08-19 | 2.0 | FITZROY RIVER 50.2KM FROM MOUTH ( 9.7KM D/S FROM BARRAGE ) | -23.383861 | 150.557583 | Oxygen (dissolved) | 08101w |  | 6.2496 | mg/L
005020 | 1997-08-19 | 2.0 | FITZROY RIVER 50.2KM FROM MOUTH ( 9.7KM D/S FROM BARRAGE ) | -23.383861 | 150.557583 | Oxygen per cent saturation | 08005w |  | 80.8 | %
005020 | 1997-08-19 | 2.0 | FITZROY RIVER 50.2KM FROM MOUTH ( 9.7KM D/S FROM BARRAGE ) | -23.383861 | 150.557583 | Salinity | 02106w |  | 25.8352 | g/L
005020 | 1997-08-19 | 2.0 | FITZROY RIVER 50.2KM FROM MOUTH ( 9.7KM D/S FROM BARRAGE ) | -23.383861 | 150.557583 | Temperature | 02201w |  | 20.5 | Deg C
005020 | 1997-08-19 | 2.0 | FITZROY RIVER 50.2KM FROM MOUTH ( 9.7KM D/S FROM BARRAGE ) | -23.383861 | 150.557583 | Turbidity | 02301w |  | 15 | NTU
005020 | 1997-08-19 | 2.0 | FITZROY RIVER 50.2KM FROM MOUTH ( 9.7KM D/S FROM BARRAGE ) | -23.383861 | 150.557583 | pH | 10301w |  | 7.91 | Unit
005020 | 1997-08-19 | 4.0 | FITZROY RIVER 50.2KM FROM MOUTH ( 9.7KM D/S FROM BARRAGE ) | -23.383861 | 150.557583 | Conductivity at 25 Deg C | 02101w |  | 40.704 | mS/cm
005020 | 1997-08-19 | 4.0 | FITZROY RIVER 50.2KM FROM MOUTH ( 9.7KM D/S FROM BARRAGE ) | -23.383861 | 150.557583 | Dissolved Oxygen % Deficit | 08008w |  | 19.2
005020 | 1997-08-19 | 4.0 | FITZROY RIVER 50.2KM FROM MOUTH ( 9.7KM D/S FROM BARRAGE ) | -23.383861 | 150.557583 | Dissolved Oxygen Deficit | 08010w |  | 1.4887 | mg/L
005020 | 1997-08-19 | 4.0 | FITZROY RIVER 50.2KM FROM MOUTH ( 9.7KM D/S FROM BARRAGE ) | -23.383861 | 150.557583 | Oxygen (dissolved) | 08101w |  | 6.2648 | mg/L
005020 | 1997-08-19 | 4.0 | FITZROY RIVER 50.2KM FROM MOUTH ( 9.7KM D/S FROM BARRAGE ) | -23.383861 | 150.557583 | Oxygen per cent saturation | 08005w |  | 80.8 | %
005020 | 1997-08-19 | 4.0 | FITZROY RIVER 50.2KM FROM MOUTH ( 9.7KM D/S FROM BARRAGE ) | -23.383861 | 150.557583 | Salinity | 02106w |  | 26.0526 | g/L
005020 | 1997-08-19 | 4.0 | FITZROY RIVER 50.2KM FROM MOUTH ( 9.7KM D/S FROM BARRAGE ) | -23.383861 | 150.557583 | Temperature | 02201w |  | 20.3 | Deg C
005020 | 1997-08-19 | 4.0 | FITZROY RIVER 50.2KM FROM MOUTH ( 9.7KM D/S FROM BARRAGE ) | -23.383861 | 150.557583 | Turbidity | 02301w |  | 18 | NTU
005020 | 1997-08-19 | 4.0 | FITZROY RIVER 50.2KM FROM MOUTH ( 9.7KM D/S FROM BARRAGE ) | -23.383861 | 150.557583 | pH | 10301w |  | 7.92 | Unit
005020 | 1997-08-19 | 6.0 | FITZROY RIVER 50.2KM FROM MOUTH ( 9.7KM D/S FROM BARRAGE ) | -23.383861 | 150.557583 | Conductivity at 25 Deg C | 02101w |  | 40.732 | mS/cm
005020 | 1997-08-19 | 6.0 | FITZROY RIVER 50.2KM FROM MOUTH ( 9.7KM D/S FROM BARRAGE ) | -23.383861 | 150.557583 | Dissolved Oxygen % Deficit | 08008w |  | 19.5
005020 | 1997-08-19 | 6.0 | FITZROY RIVER 50.2KM FROM MOUTH ( 9.7KM D/S FROM BARRAGE ) | -23.383861 | 150.557583 | Dissolved Oxygen Deficit | 08010w |  | 1.5117 | mg/L
005020 | 1997-08-19 | 6.0 | FITZROY RIVER 50.2KM FROM MOUTH ( 9.7KM D/S FROM BARRAGE ) | -23.383861 | 150.557583 | Oxygen (dissolved) | 08101w |  | 6.2408 | mg/L
005020 | 1997-08-19 | 6.0 | FITZROY RIVER 50.2KM FROM MOUTH ( 9.7KM D/S FROM BARRAGE ) | -23.383861 | 150.557583 | Oxygen per cent saturation | 08005w |  | 80.5 | %
005020 | 1997-08-19 | 6.0 | FITZROY RIVER 50.2KM FROM MOUTH ( 9.7KM D/S FROM BARRAGE ) | -23.383861 | 150.557583 | Salinity | 02106w |  | 26.0725 | g/L
005020 | 1997-08-19 | 6.0 | FITZROY RIVER 50.2KM FROM MOUTH ( 9.7KM D/S FROM BARRAGE ) | -23.383861 | 150.557583 | Temperature | 02201w |  | 20.3 | Deg C
005020 | 1997-08-19 | 6.0 | FITZROY RIVER 50.2KM FROM MOUTH ( 9.7KM D/S FROM BARRAGE ) | -23.383861 | 150.557583 | Turbidity | 02301w |  | 21 | NTU
005020 | 1997-08-19 | 6.0 | FITZROY RIVER 50.2KM FROM MOUTH ( 9.7KM D/S FROM BARRAGE ) | -23.383861 | 150.557583 | pH | 10301w |  | 7.92 | Unit
005020 | 1997-08-19 | 8.0 | FITZROY RIVER 50.2KM FROM MOUTH ( 9.7KM D/S FROM BARRAGE ) | -23.383861 | 150.557583 | Conductivity at 25 Deg C | 02101w |  | 40.758 | mS/cm
005020 | 1997-08-19 | 8.0 | FITZROY RIVER 50.2KM FROM MOUTH ( 9.7KM D/S FROM BARRAGE ) | -23.383861 | 150.557583 | Dissolved Oxygen % Deficit | 08008w |  | 19.7
005020 | 1997-08-19 | 8.0 | FITZROY RIVER 50.2KM FROM MOUTH ( 9.7KM D/S FROM BARRAGE ) | -23.383861 | 150.557583 | Dissolved Oxygen Deficit | 08010w |  | 1.5271 | mg/L
005020 | 1997-08-19 | 8.0 | FITZROY RIVER 50.2KM FROM MOUTH ( 9.7KM D/S FROM BARRAGE ) | -23.383861 | 150.557583 | Oxygen (dissolved) | 08101w |  | 6.2246 | mg/L
005020 | 1997-08-19 | 8.0 | FITZROY RIVER 50.2KM FROM MOUTH ( 9.7KM D/S FROM BARRAGE ) | -23.383861 | 150.557583 | Oxygen per cent saturation | 08005w |  | 80.3 | %
005020 | 1997-08-19 | 8.0 | FITZROY RIVER 50.2KM FROM MOUTH ( 9.7KM D/S FROM BARRAGE ) | -23.383861 | 150.557583 | Salinity | 02106w |  | 26.091 | g/L
005020 | 1997-08-19 | 8.0 | FITZROY RIVER 50.2KM FROM MOUTH ( 9.7KM D/S FROM BARRAGE ) | -23.383861 | 150.557583 | Temperature | 02201w |  | 20.3 | Deg C
005020 | 1997-08-19 | 8.0 | FITZROY RIVER 50.2KM FROM MOUTH ( 9.7KM D/S FROM BARRAGE ) | -23.383861 | 150.557583 | Turbidity | 02301w |  | 19 | NTU
005020 | 1997-08-19 | 8.0 | FITZROY RIVER 50.2KM FROM MOUTH ( 9.7KM D/S FROM BARRAGE ) | -23.383861 | 150.557583 | pH | 10301w |  | 7.92 | Unit
005020 | 1997-09-26 | 2.0 | FITZROY RIVER 50.2KM FROM MOUTH ( 9.7KM D/S FROM BARRAGE ) | -23.383861 | 150.557583 | Conductivity at 25 Deg C | 02101w |  | 44 | mS/cm
005020 | 1997-09-26 | 2.0 | FITZROY RIVER 50.2KM FROM MOUTH ( 9.7KM D/S FROM BARRAGE ) | -23.383861 | 150.557583 | Dissolved Oxygen % Deficit | 08008w |  | 21.7
005020 | 1997-09-26 | 2.0 | FITZROY RIVER 50.2KM FROM MOUTH ( 9.7KM D/S FROM BARRAGE ) | -23.383861 | 150.557583 | Dissolved Oxygen Deficit | 08010w |  | 1.5291 | mg/L
005020 | 1997-09-26 | 2.0 | FITZROY RIVER 50.2KM FROM MOUTH ( 9.7KM D/S FROM BARRAGE ) | -23.383861 | 150.557583 | Oxygen (dissolved) | 08101w |  | 5.5175 | mg/L
005020 | 1997-09-26 | 2.0 | FITZROY RIVER 50.2KM FROM MOUTH ( 9.7KM D/S FROM BARRAGE ) | -23.383861 | 150.557583 | Oxygen per cent saturation | 08005w |  | 78.3 | %
005020 | 1997-09-26 | 2.0 | FITZROY RIVER 50.2KM FROM MOUTH ( 9.7KM D/S FROM BARRAGE ) | -23.383861 | 150.557583 | Salinity | 02106w |  | 28.4068 | g/L
005020 | 1997-09-26 | 2.0 | FITZROY RIVER 50.2KM FROM MOUTH ( 9.7KM D/S FROM BARRAGE ) | -23.383861 | 150.557583 | Temperature | 02201w |  | 24.87 | Deg C
005020 | 1997-09-26 | 2.0 | FITZROY RIVER 50.2KM FROM MOUTH ( 9.7KM D/S FROM BARRAGE ) | -23.383861 | 150.557583 | Turbidity | 02301w |  | 8 | NTU
005020 | 1997-09-26 | 2.0 | FITZROY RIVER 50.2KM FROM MOUTH ( 9.7KM D/S FROM BARRAGE ) | -23.383861 | 150.557583 | pH | 10301w |  | 7.45 | Unit
005020 | 1997-09-26 | 4.0 | FITZROY RIVER 50.2KM FROM MOUTH ( 9.7KM D/S FROM BARRAGE ) | -23.383861 | 150.557583 | Conductivity at 25 Deg C | 02101w |  | 44.2 | mS/cm
005020 | 1997-09-26 | 4.0 | FITZROY RIVER 50.2KM FROM MOUTH ( 9.7KM D/S FROM BARRAGE ) | -23.383861 | 150.557583 | Dissolved Oxygen % Deficit | 08008w |  | 22.3
005020 | 1997-09-26 | 4.0 | FITZROY RIVER 50.2KM FROM MOUTH ( 9.7KM D/S FROM BARRAGE ) | -23.383861 | 150.557583 | Dissolved Oxygen Deficit | 08010w |  | 1.572 | mg/L
005020 | 1997-09-26 | 4.0 | FITZROY RIVER 50.2KM FROM MOUTH ( 9.7KM D/S FROM BARRAGE ) | -23.383861 | 150.557583 | Oxygen (dissolved) | 08101w |  | 5.4774 | mg/L
005020 | 1997-09-26 | 4.0 | FITZROY RIVER 50.2KM FROM MOUTH ( 9.7KM D/S FROM BARRAGE ) | -23.383861 | 150.557583 | Oxygen per cent saturation | 08005w |  | 77.7 | %
005020 | 1997-09-26 | 4.0 | FITZROY RIVER 50.2KM FROM MOUTH ( 9.7KM D/S FROM BARRAGE ) | -23.383861 | 150.557583 | Salinity | 02106w |  | 28.5503 | g/L
005020 | 1997-09-26 | 4.0 | FITZROY RIVER 50.2KM FROM MOUTH ( 9.7KM D/S FROM BARRAGE ) | -23.383861 | 150.557583 | Temperature | 02201w |  | 24.8 | Deg C
005020 | 1997-09-26 | 4.0 | FITZROY RIVER 50.2KM FROM MOUTH ( 9.7KM D/S FROM BARRAGE ) | -23.383861 | 150.557583 | Turbidity | 02301w |  | 6 | NTU
005020 | 1997-09-26 | 4.0 | FITZROY RIVER 50.2KM FROM MOUTH ( 9.7KM D/S FROM BARRAGE ) | -23.383861 | 150.557583 | pH | 10301w |  | 7.45 | Unit
005020 | 1997-10-27 | 2.0 | FITZROY RIVER 50.2KM FROM MOUTH ( 9.7KM D/S FROM BARRAGE ) | -23.383861 | 150.557583 | Conductivity at 25 Deg C | 02101w |  | 48.4 | mS/cm
005020 | 1997-10-27 | 2.0 | FITZROY RIVER 50.2KM FROM MOUTH ( 9.7KM D/S FROM BARRAGE ) | -23.383861 | 150.557583 | Dissolved Oxygen % Deficit | 08008w |  | 16
005020 | 1997-10-27 | 2.0 | FITZROY RIVER 50.2KM FROM MOUTH ( 9.7KM D/S FROM BARRAGE ) | -23.383861 | 150.557583 | Dissolved Oxygen Deficit | 08010w |  | 1.1122 | mg/L
005020 | 1997-10-27 | 2.0 | FITZROY RIVER 50.2KM FROM MOUTH ( 9.7KM D/S FROM BARRAGE ) | -23.383861 | 150.557583 | Oxygen (dissolved) | 08101w |  | 5.8392 | mg/L
005020 | 1997-10-27 | 2.0 | FITZROY RIVER 50.2KM FROM MOUTH ( 9.7KM D/S FROM BARRAGE ) | -23.383861 | 150.557583 | Oxygen per cent saturation | 08005w |  | 84 | %
005020 | 1997-10-27 | 2.0 | FITZROY RIVER 50.2KM FROM MOUTH ( 9.7KM D/S FROM BARRAGE ) | -23.383861 | 150.557583 | Salinity | 02106w |  | 31.584 | g/L
005020 | 1997-10-27 | 2.0 | FITZROY RIVER 50.2KM FROM MOUTH ( 9.7KM D/S FROM BARRAGE ) | -23.383861 | 150.557583 | Temperature | 02201w |  | 24.61 | Deg C
005020 | 1997-10-27 | 2.0 | FITZROY RIVER 50.2KM FROM MOUTH ( 9.7KM D/S FROM BARRAGE ) | -23.383861 | 150.557583 | Turbidity | 02301w |  | 11 | NTU
005020 | 1997-10-27 | 2.0 | FITZROY RIVER 50.2KM FROM MOUTH ( 9.7KM D/S FROM BARRAGE ) | -23.383861 | 150.557583 | pH | 10301w |  | 7.59 | Unit
005020 | 1997-10-27 | 4.0 | FITZROY RIVER 50.2KM FROM MOUTH ( 9.7KM D/S FROM BARRAGE ) | -23.383861 | 150.557583 | Conductivity at 25 Deg C | 02101w |  | 48.6 | mS/cm
005020 | 1997-10-27 | 4.0 | FITZROY RIVER 50.2KM FROM MOUTH ( 9.7KM D/S FROM BARRAGE ) | -23.383861 | 150.557583 | Dissolved Oxygen % Deficit | 08008w |  | 16.7
005020 | 1997-10-27 | 4.0 | FITZROY RIVER 50.2KM FROM MOUTH ( 9.7KM D/S FROM BARRAGE ) | -23.383861 | 150.557583 | Dissolved Oxygen Deficit | 08010w |  | 1.1615 | mg/L
005020 | 1997-10-27 | 4.0 | FITZROY RIVER 50.2KM FROM MOUTH ( 9.7KM D/S FROM BARRAGE ) | -23.383861 | 150.557583 | Oxygen (dissolved) | 08101w |  | 5.7937 | mg/L
005020 | 1997-10-27 | 4.0 | FITZROY RIVER 50.2KM FROM MOUTH ( 9.7KM D/S FROM BARRAGE ) | -23.383861 | 150.557583 | Oxygen per cent saturation | 08005w |  | 83.3 | %
005020 | 1997-10-27 | 4.0 | FITZROY RIVER 50.2KM FROM MOUTH ( 9.7KM D/S FROM BARRAGE ) | -23.383861 | 150.557583 | Salinity | 02106w |  | 31.7295 | g/L
005020 | 1997-10-27 | 4.0 | FITZROY RIVER 50.2KM FROM MOUTH ( 9.7KM D/S FROM BARRAGE ) | -23.383861 | 150.557583 | Temperature | 02201w |  | 24.53 | Deg C
005020 | 1997-10-27 | 4.0 | FITZROY RIVER 50.2KM FROM MOUTH ( 9.7KM D/S FROM BARRAGE ) | -23.383861 | 150.557583 | Turbidity | 02301w |  | 9 | NTU
005020 | 1997-10-27 | 4.0 | FITZROY RIVER 50.2KM FROM MOUTH ( 9.7KM D/S FROM BARRAGE ) | -23.383861 | 150.557583 | pH | 10301w |  | 7.59 | Unit
005020 | 1997-10-27 | 6.0 | FITZROY RIVER 50.2KM FROM MOUTH ( 9.7KM D/S FROM BARRAGE ) | -23.383861 | 150.557583 | Conductivity at 25 Deg C | 02101w |  | 48.6 | mS/cm
005020 | 1997-10-27 | 6.0 | FITZROY RIVER 50.2KM FROM MOUTH ( 9.7KM D/S FROM BARRAGE ) | -23.383861 | 150.557583 | Dissolved Oxygen % Deficit | 08008w |  | 17.4
005020 | 1997-10-27 | 6.0 | FITZROY RIVER 50.2KM FROM MOUTH ( 9.7KM D/S FROM BARRAGE ) | -23.383861 | 150.557583 | Dissolved Oxygen Deficit | 08010w |  | 1.2104 | mg/L
005020 | 1997-10-27 | 6.0 | FITZROY RIVER 50.2KM FROM MOUTH ( 9.7KM D/S FROM BARRAGE ) | -23.383861 | 150.557583 | Oxygen (dissolved) | 08101w |  | 5.746 | mg/L
005020 | 1997-10-27 | 6.0 | FITZROY RIVER 50.2KM FROM MOUTH ( 9.7KM D/S FROM BARRAGE ) | -23.383861 | 150.557583 | Oxygen per cent saturation | 08005w |  | 82.6 | %
005020 | 1997-10-27 | 6.0 | FITZROY RIVER 50.2KM FROM MOUTH ( 9.7KM D/S FROM BARRAGE ) | -23.383861 | 150.557583 | Salinity | 02106w |  | 31.7295 | g/L
005020 | 1997-10-27 | 6.0 | FITZROY RIVER 50.2KM FROM MOUTH ( 9.7KM D/S FROM BARRAGE ) | -23.383861 | 150.557583 | Temperature | 02201w |  | 24.52 | Deg C
005020 | 1997-10-27 | 6.0 | FITZROY RIVER 50.2KM FROM MOUTH ( 9.7KM D/S FROM BARRAGE ) | -23.383861 | 150.557583 | Turbidity | 02301w |  | 8 | NTU
005020 | 1997-10-27 | 6.0 | FITZROY RIVER 50.2KM FROM MOUTH ( 9.7KM D/S FROM BARRAGE ) | -23.383861 | 150.557583 | pH | 10301w |  | 7.59 | Unit
005020 | 1997-11-25 | 2.0 | FITZROY RIVER 50.2KM FROM MOUTH ( 9.7KM D/S FROM BARRAGE ) | -23.383861 | 150.557583 | Conductivity at 25 Deg C | 02101w |  | 48.5 | mS/cm
005020 | 1997-11-25 | 2.0 | FITZROY RIVER 50.2KM FROM MOUTH ( 9.7KM D/S FROM BARRAGE ) | -23.383861 | 150.557583 | Dissolved Oxygen % Deficit | 08008w | - | 48.6
005020 | 1997-11-25 | 2.0 | FITZROY RIVER 50.2KM FROM MOUTH ( 9.7KM D/S FROM BARRAGE ) | -23.383861 | 150.557583 | Dissolved Oxygen Deficit | 08010w | - | 3.2074 | mg/L
005020 | 1997-11-25 | 2.0 | FITZROY RIVER 50.2KM FROM MOUTH ( 9.7KM D/S FROM BARRAGE ) | -23.383861 | 150.557583 | Oxygen (dissolved) | 08101w |  | 9.8071 | mg/L
005020 | 1997-11-25 | 2.0 | FITZROY RIVER 50.2KM FROM MOUTH ( 9.7KM D/S FROM BARRAGE ) | -23.383861 | 150.557583 | Oxygen per cent saturation | 08005w |  | 148.6 | %
005020 | 1997-11-25 | 2.0 | FITZROY RIVER 50.2KM FROM MOUTH ( 9.7KM D/S FROM BARRAGE ) | -23.383861 | 150.557583 | Salinity | 02106w |  | 31.6567 | g/L
005020 | 1997-11-25 | 2.0 | FITZROY RIVER 50.2KM FROM MOUTH ( 9.7KM D/S FROM BARRAGE ) | -23.383861 | 150.557583 | Temperature | 02201w |  | 27.66 | Deg C
005020 | 1997-11-25 | 2.0 | FITZROY RIVER 50.2KM FROM MOUTH ( 9.7KM D/S FROM BARRAGE ) | -23.383861 | 150.557583 | Turbidity | 02301w |  | 9 | NTU
005020 | 1997-11-25 | 2.0 | FITZROY RIVER 50.2KM FROM MOUTH ( 9.7KM D/S FROM BARRAGE ) | -23.383861 | 150.557583 | pH | 10301w |  | 8.01 | Unit
005020 | 1997-11-25 | 4.0 | FITZROY RIVER 50.2KM FROM MOUTH ( 9.7KM D/S FROM BARRAGE ) | -23.383861 | 150.557583 | Conductivity at 25 Deg C | 02101w |  | 49.1 | mS/cm
005020 | 1997-11-25 | 4.0 | FITZROY RIVER 50.2KM FROM MOUTH ( 9.7KM D/S FROM BARRAGE ) | -23.383861 | 150.557583 | Dissolved Oxygen % Deficit | 08008w | - | 38.3
005020 | 1997-11-25 | 4.0 | FITZROY RIVER 50.2KM FROM MOUTH ( 9.7KM D/S FROM BARRAGE ) | -23.383861 | 150.557583 | Dissolved Oxygen Deficit | 08010w | - | 2.5299 | mg/L
005020 | 1997-11-25 | 4.0 | FITZROY RIVER 50.2KM FROM MOUTH ( 9.7KM D/S FROM BARRAGE ) | -23.383861 | 150.557583 | Oxygen (dissolved) | 08101w |  | 9.1353 | mg/L
005020 | 1997-11-25 | 4.0 | FITZROY RIVER 50.2KM FROM MOUTH ( 9.7KM D/S FROM BARRAGE ) | -23.383861 | 150.557583 | Oxygen per cent saturation | 08005w |  | 138.3 | %
005020 | 1997-11-25 | 4.0 | FITZROY RIVER 50.2KM FROM MOUTH ( 9.7KM D/S FROM BARRAGE ) | -23.383861 | 150.557583 | Salinity | 02106w |  | 32.0938 | g/L
005020 | 1997-11-25 | 4.0 | FITZROY RIVER 50.2KM FROM MOUTH ( 9.7KM D/S FROM BARRAGE ) | -23.383861 | 150.557583 | Temperature | 02201w |  | 27.46 | Deg C
005020 | 1997-11-25 | 4.0 | FITZROY RIVER 50.2KM FROM MOUTH ( 9.7KM D/S FROM BARRAGE ) | -23.383861 | 150.557583 | Turbidity | 02301w |  | 7 | NTU
005020 | 1997-11-25 | 4.0 | FITZROY RIVER 50.2KM FROM MOUTH ( 9.7KM D/S FROM BARRAGE ) | -23.383861 | 150.557583 | pH | 10301w |  | 7.98 | Unit
005020 | 1997-11-25 | 6.0 | FITZROY RIVER 50.2KM FROM MOUTH ( 9.7KM D/S FROM BARRAGE ) | -23.383861 | 150.557583 | Conductivity at 25 Deg C | 02101w |  | 49.4 | mS/cm
005020 | 1997-11-25 | 6.0 | FITZROY RIVER 50.2KM FROM MOUTH ( 9.7KM D/S FROM BARRAGE ) | -23.383861 | 150.557583 | Dissolved Oxygen % Deficit | 08008w | - | 33.1
005020 | 1997-11-25 | 6.0 | FITZROY RIVER 50.2KM FROM MOUTH ( 9.7KM D/S FROM BARRAGE ) | -23.383861 | 150.557583 | Dissolved Oxygen Deficit | 08010w | - | 2.1866 | mg/L
005020 | 1997-11-25 | 6.0 | FITZROY RIVER 50.2KM FROM MOUTH ( 9.7KM D/S FROM BARRAGE ) | -23.383861 | 150.557583 | Oxygen (dissolved) | 08101w |  | 8.7927 | mg/L
005020 | 1997-11-25 | 6.0 | FITZROY RIVER 50.2KM FROM MOUTH ( 9.7KM D/S FROM BARRAGE ) | -23.383861 | 150.557583 | Oxygen per cent saturation | 08005w |  | 133.1 | %
005020 | 1997-11-25 | 6.0 | FITZROY RIVER 50.2KM FROM MOUTH ( 9.7KM D/S FROM BARRAGE ) | -23.383861 | 150.557583 | Salinity | 02106w |  | 32.3128 | g/L
005020 | 1997-11-25 | 6.0 | FITZROY RIVER 50.2KM FROM MOUTH ( 9.7KM D/S FROM BARRAGE ) | -23.383861 | 150.557583 | Temperature | 02201w |  | 27.38 | Deg C
005020 | 1997-11-25 | 6.0 | FITZROY RIVER 50.2KM FROM MOUTH ( 9.7KM D/S FROM BARRAGE ) | -23.383861 | 150.557583 | Turbidity | 02301w |  | 3 | NTU
005020 | 1997-11-25 | 6.0 | FITZROY RIVER 50.2KM FROM MOUTH ( 9.7KM D/S FROM BARRAGE ) | -23.383861 | 150.557583 | pH | 10301w |  | 7.96 | Unit
005020 | 1997-12-10 | 2.0 | FITZROY RIVER 50.2KM FROM MOUTH ( 9.7KM D/S FROM BARRAGE ) | -23.383861 | 150.557583 | Conductivity at 25 Deg C | 02101w |  | 50.2 | mS/cm
005020 | 1997-12-10 | 2.0 | FITZROY RIVER 50.2KM FROM MOUTH ( 9.7KM D/S FROM BARRAGE ) | -23.383861 | 150.557583 | Dissolved Oxygen % Deficit | 08008w |  | 22.3
005020 | 1997-12-10 | 2.0 | FITZROY RIVER 50.2KM FROM MOUTH ( 9.7KM D/S FROM BARRAGE ) | -23.383861 | 150.557583 | Dissolved Oxygen Deficit | 08010w |  | 1.4128 | mg/L
005020 | 1997-12-10 | 2.0 | FITZROY RIVER 50.2KM FROM MOUTH ( 9.7KM D/S FROM BARRAGE ) | -23.383861 | 150.557583 | Oxygen (dissolved) | 08101w |  | 4.9227 | mg/L
005020 | 1997-12-10 | 2.0 | FITZROY RIVER 50.2KM FROM MOUTH ( 9.7KM D/S FROM BARRAGE ) | -23.383861 | 150.557583 | Oxygen per cent saturation | 08005w |  | 77.7 | %
005020 | 1997-12-10 | 2.0 | FITZROY RIVER 50.2KM FROM MOUTH ( 9.7KM D/S FROM BARRAGE ) | -23.383861 | 150.557583 | Salinity | 02106w |  | 32.8981 | g/L
005020 | 1997-12-10 | 2.0 | FITZROY RIVER 50.2KM FROM MOUTH ( 9.7KM D/S FROM BARRAGE ) | -23.383861 | 150.557583 | Temperature | 02201w |  | 29.74 | Deg C
005020 | 1997-12-10 | 2.0 | FITZROY RIVER 50.2KM FROM MOUTH ( 9.7KM D/S FROM BARRAGE ) | -23.383861 | 150.557583 | Turbidity | 02301w |  | 10 | NTU
005020 | 1997-12-10 | 2.0 | FITZROY RIVER 50.2KM FROM MOUTH ( 9.7KM D/S FROM BARRAGE ) | -23.383861 | 150.557583 | pH | 10301w |  | 7.5 | Unit
005020 | 1997-12-10 | 4.0 | FITZROY RIVER 50.2KM FROM MOUTH ( 9.7KM D/S FROM BARRAGE ) | -23.383861 | 150.557583 | Conductivity at 25 Deg C | 02101w |  | 50.6 | mS/cm
005020 | 1997-12-10 | 4.0 | FITZROY RIVER 50.2KM FROM MOUTH ( 9.7KM D/S FROM BARRAGE ) | -23.383861 | 150.557583 | Dissolved Oxygen % Deficit | 08008w |  | 24.8
005020 | 1997-12-10 | 4.0 | FITZROY RIVER 50.2KM FROM MOUTH ( 9.7KM D/S FROM BARRAGE ) | -23.383861 | 150.557583 | Dissolved Oxygen Deficit | 08010w |  | 1.5717 | mg/L
005020 | 1997-12-10 | 4.0 | FITZROY RIVER 50.2KM FROM MOUTH ( 9.7KM D/S FROM BARRAGE ) | -23.383861 | 150.557583 | Oxygen (dissolved) | 08101w |  | 4.7658 | mg/L
005020 | 1997-12-10 | 4.0 | FITZROY RIVER 50.2KM FROM MOUTH ( 9.7KM D/S FROM BARRAGE ) | -23.383861 | 150.557583 | Oxygen per cent saturation | 08005w |  | 75.2 | %
005020 | 1997-12-10 | 4.0 | FITZROY RIVER 50.2KM FROM MOUTH ( 9.7KM D/S FROM BARRAGE ) | -23.383861 | 150.557583 | Salinity | 02106w |  | 33.1916 | g/L
005020 | 1997-12-10 | 4.0 | FITZROY RIVER 50.2KM FROM MOUTH ( 9.7KM D/S FROM BARRAGE ) | -23.383861 | 150.557583 | Temperature | 02201w |  | 29.62 | Deg C
005020 | 1997-12-10 | 4.0 | FITZROY RIVER 50.2KM FROM MOUTH ( 9.7KM D/S FROM BARRAGE ) | -23.383861 | 150.557583 | Turbidity | 02301w |  | 13 | NTU
005020 | 1997-12-10 | 4.0 | FITZROY RIVER 50.2KM FROM MOUTH ( 9.7KM D/S FROM BARRAGE ) | -23.383861 | 150.557583 | pH | 10301w |  | 7.5 | Unit
005020 | 1997-12-10 | 6.0 | FITZROY RIVER 50.2KM FROM MOUTH ( 9.7KM D/S FROM BARRAGE ) | -23.383861 | 150.557583 | Conductivity at 25 Deg C | 02101w |  | 50.7 | mS/cm
005020 | 1997-12-10 | 6.0 | FITZROY RIVER 50.2KM FROM MOUTH ( 9.7KM D/S FROM BARRAGE ) | -23.383861 | 150.557583 | Dissolved Oxygen % Deficit | 08008w |  | 25
005020 | 1997-12-10 | 6.0 | FITZROY RIVER 50.2KM FROM MOUTH ( 9.7KM D/S FROM BARRAGE ) | -23.383861 | 150.557583 | Dissolved Oxygen Deficit | 08010w |  | 1.5842 | mg/L
005020 | 1997-12-10 | 6.0 | FITZROY RIVER 50.2KM FROM MOUTH ( 9.7KM D/S FROM BARRAGE ) | -23.383861 | 150.557583 | Oxygen (dissolved) | 08101w |  | 4.7527 | mg/L
005020 | 1997-12-10 | 6.0 | FITZROY RIVER 50.2KM FROM MOUTH ( 9.7KM D/S FROM BARRAGE ) | -23.383861 | 150.557583 | Oxygen per cent saturation | 08005w |  | 75 | %
005020 | 1997-12-10 | 6.0 | FITZROY RIVER 50.2KM FROM MOUTH ( 9.7KM D/S FROM BARRAGE ) | -23.383861 | 150.557583 | Salinity | 02106w |  | 33.2651 | g/L
005020 | 1997-12-10 | 6.0 | FITZROY RIVER 50.2KM FROM MOUTH ( 9.7KM D/S FROM BARRAGE ) | -23.383861 | 150.557583 | Temperature | 02201w |  | 29.6 | Deg C
005020 | 1997-12-10 | 6.0 | FITZROY RIVER 50.2KM FROM MOUTH ( 9.7KM D/S FROM BARRAGE ) | -23.383861 | 150.557583 | Turbidity | 02301w |  | 14 | NTU
005020 | 1997-12-10 | 6.0 | FITZROY RIVER 50.2KM FROM MOUTH ( 9.7KM D/S FROM BARRAGE ) | -23.383861 | 150.557583 | pH | 10301w |  | 7.5 | Unit
005020 | 1998-01-07 | 2.0 | FITZROY RIVER 50.2KM FROM MOUTH ( 9.7KM D/S FROM BARRAGE ) | -23.383861 | 150.557583 | Conductivity at 25 Deg C | 02101w |  | 35.8 | mS/cm
005020 | 1998-01-07 | 2.0 | FITZROY RIVER 50.2KM FROM MOUTH ( 9.7KM D/S FROM BARRAGE ) | -23.383861 | 150.557583 | Dissolved Oxygen % Deficit | 08008w |  | 31.7
005020 | 1998-01-07 | 2.0 | FITZROY RIVER 50.2KM FROM MOUTH ( 9.7KM D/S FROM BARRAGE ) | -23.383861 | 150.557583 | Dissolved Oxygen Deficit | 08010w |  | 2.1973 | mg/L
005020 | 1998-01-07 | 2.0 | FITZROY RIVER 50.2KM FROM MOUTH ( 9.7KM D/S FROM BARRAGE ) | -23.383861 | 150.557583 | Oxygen (dissolved) | 08101w |  | 4.7343 | mg/L
005020 | 1998-01-07 | 2.0 | FITZROY RIVER 50.2KM FROM MOUTH ( 9.7KM D/S FROM BARRAGE ) | -23.383861 | 150.557583 | Oxygen per cent saturation | 08005w |  | 68.3 | %
005020 | 1998-01-07 | 2.0 | FITZROY RIVER 50.2KM FROM MOUTH ( 9.7KM D/S FROM BARRAGE ) | -23.383861 | 150.557583 | Salinity | 02106w |  | 22.5926 | g/L
005020 | 1998-01-07 | 2.0 | FITZROY RIVER 50.2KM FROM MOUTH ( 9.7KM D/S FROM BARRAGE ) | -23.383861 | 150.557583 | Temperature | 02201w |  | 27.75 | Deg C
005020 | 1998-01-07 | 2.0 | FITZROY RIVER 50.2KM FROM MOUTH ( 9.7KM D/S FROM BARRAGE ) | -23.383861 | 150.557583 | Turbidity | 02301w |  | 8 | NTU
005020 | 1998-01-07 | 2.0 | FITZROY RIVER 50.2KM FROM MOUTH ( 9.7KM D/S FROM BARRAGE ) | -23.383861 | 150.557583 | pH | 10301w |  | 7.34 | Unit
005020 | 1998-01-07 | 4.0 | FITZROY RIVER 50.2KM FROM MOUTH ( 9.7KM D/S FROM BARRAGE ) | -23.383861 | 150.557583 | Conductivity at 25 Deg C | 02101w |  | 40.3 | mS/cm
005020 | 1998-01-07 | 4.0 | FITZROY RIVER 50.2KM FROM MOUTH ( 9.7KM D/S FROM BARRAGE ) | -23.383861 | 150.557583 | Dissolved Oxygen % Deficit | 08008w |  | 34.5
005020 | 1998-01-07 | 4.0 | FITZROY RIVER 50.2KM FROM MOUTH ( 9.7KM D/S FROM BARRAGE ) | -23.383861 | 150.557583 | Dissolved Oxygen Deficit | 08010w |  | 2.3475 | mg/L
005020 | 1998-01-07 | 4.0 | FITZROY RIVER 50.2KM FROM MOUTH ( 9.7KM D/S FROM BARRAGE ) | -23.383861 | 150.557583 | Oxygen (dissolved) | 08101w |  | 4.4568 | mg/L
005020 | 1998-01-07 | 4.0 | FITZROY RIVER 50.2KM FROM MOUTH ( 9.7KM D/S FROM BARRAGE ) | -23.383861 | 150.557583 | Oxygen per cent saturation | 08005w |  | 65.5 | %
005020 | 1998-01-07 | 4.0 | FITZROY RIVER 50.2KM FROM MOUTH ( 9.7KM D/S FROM BARRAGE ) | -23.383861 | 150.557583 | Salinity | 02106w |  | 25.7656 | g/L
005020 | 1998-01-07 | 4.0 | FITZROY RIVER 50.2KM FROM MOUTH ( 9.7KM D/S FROM BARRAGE ) | -23.383861 | 150.557583 | Temperature | 02201w |  | 27.8 | Deg C
005020 | 1998-01-07 | 4.0 | FITZROY RIVER 50.2KM FROM MOUTH ( 9.7KM D/S FROM BARRAGE ) | -23.383861 | 150.557583 | Turbidity | 02301w |  | 1 | NTU
005020 | 1998-01-07 | 4.0 | FITZROY RIVER 50.2KM FROM MOUTH ( 9.7KM D/S FROM BARRAGE ) | -23.383861 | 150.557583 | pH | 10301w |  | 7.32 | Unit
005020 | 1998-02-04 | 2.0 | FITZROY RIVER 50.2KM FROM MOUTH ( 9.7KM D/S FROM BARRAGE ) | -23.383861 | 150.557583 | Conductivity at 25 Deg C | 02101w |  | 36.3 | mS/cm
005020 | 1998-02-04 | 2.0 | FITZROY RIVER 50.2KM FROM MOUTH ( 9.7KM D/S FROM BARRAGE ) | -23.383861 | 150.557583 | Dissolved Oxygen % Deficit | 08008w |  | 23.5
005020 | 1998-02-04 | 2.0 | FITZROY RIVER 50.2KM FROM MOUTH ( 9.7KM D/S FROM BARRAGE ) | -23.383861 | 150.557583 | Dissolved Oxygen Deficit | 08010w |  | 1.5324 | mg/L
005020 | 1998-02-04 | 2.0 | FITZROY RIVER 50.2KM FROM MOUTH ( 9.7KM D/S FROM BARRAGE ) | -23.383861 | 150.557583 | Oxygen (dissolved) | 08101w |  | 4.9883 | mg/L
005020 | 1998-02-04 | 2.0 | FITZROY RIVER 50.2KM FROM MOUTH ( 9.7KM D/S FROM BARRAGE ) | -23.383861 | 150.557583 | Oxygen per cent saturation | 08005w |  | 76.5 | %
005020 | 1998-02-04 | 2.0 | FITZROY RIVER 50.2KM FROM MOUTH ( 9.7KM D/S FROM BARRAGE ) | -23.383861 | 150.557583 | Salinity | 02106w |  | 22.9428 | g/L
005020 | 1998-02-04 | 2.0 | FITZROY RIVER 50.2KM FROM MOUTH ( 9.7KM D/S FROM BARRAGE ) | -23.383861 | 150.557583 | Temperature | 02201w |  | 31.33 | Deg C
005020 | 1998-02-04 | 2.0 | FITZROY RIVER 50.2KM FROM MOUTH ( 9.7KM D/S FROM BARRAGE ) | -23.383861 | 150.557583 | Turbidity | 02301w |  | 5 | NTU
005020 | 1998-02-04 | 2.0 | FITZROY RIVER 50.2KM FROM MOUTH ( 9.7KM D/S FROM BARRAGE ) | -23.383861 | 150.557583 | pH | 10301w |  | 7.72 | Unit
005020 | 1998-02-04 | 4.0 | FITZROY RIVER 50.2KM FROM MOUTH ( 9.7KM D/S FROM BARRAGE ) | -23.383861 | 150.557583 | Conductivity at 25 Deg C | 02101w |  | 37 | mS/cm
005020 | 1998-02-04 | 4.0 | FITZROY RIVER 50.2KM FROM MOUTH ( 9.7KM D/S FROM BARRAGE ) | -23.383861 | 150.557583 | Dissolved Oxygen % Deficit | 08008w |  | 26.8
005020 | 1998-02-04 | 4.0 | FITZROY RIVER 50.2KM FROM MOUTH ( 9.7KM D/S FROM BARRAGE ) | -23.383861 | 150.557583 | Dissolved Oxygen Deficit | 08010w |  | 1.7471 | mg/L
005020 | 1998-02-04 | 4.0 | FITZROY RIVER 50.2KM FROM MOUTH ( 9.7KM D/S FROM BARRAGE ) | -23.383861 | 150.557583 | Oxygen (dissolved) | 08101w |  | 4.772 | mg/L
005020 | 1998-02-04 | 4.0 | FITZROY RIVER 50.2KM FROM MOUTH ( 9.7KM D/S FROM BARRAGE ) | -23.383861 | 150.557583 | Oxygen per cent saturation | 08005w |  | 73.2 | %
005020 | 1998-02-04 | 4.0 | FITZROY RIVER 50.2KM FROM MOUTH ( 9.7KM D/S FROM BARRAGE ) | -23.383861 | 150.557583 | Salinity | 02106w |  | 23.434 | g/L
005020 | 1998-02-04 | 4.0 | FITZROY RIVER 50.2KM FROM MOUTH ( 9.7KM D/S FROM BARRAGE ) | -23.383861 | 150.557583 | Temperature | 02201w |  | 31.18 | Deg C
005020 | 1998-02-04 | 4.0 | FITZROY RIVER 50.2KM FROM MOUTH ( 9.7KM D/S FROM BARRAGE ) | -23.383861 | 150.557583 | Turbidity | 02301w |  | 5 | NTU
005020 | 1998-02-04 | 4.0 | FITZROY RIVER 50.2KM FROM MOUTH ( 9.7KM D/S FROM BARRAGE ) | -23.383861 | 150.557583 | pH | 10301w |  | 7.7 | Unit
005020 | 1998-03-10 | 2.0 | FITZROY RIVER 50.2KM FROM MOUTH ( 9.7KM D/S FROM BARRAGE ) | -23.383861 | 150.557583 | Conductivity at 25 Deg C | 02101w |  | 0.438 | mS/cm
005020 | 1998-03-10 | 2.0 | FITZROY RIVER 50.2KM FROM MOUTH ( 9.7KM D/S FROM BARRAGE ) | -23.383861 | 150.557583 | Dissolved Oxygen % Deficit | 08008w |  | 12.9
005020 | 1998-03-10 | 2.0 | FITZROY RIVER 50.2KM FROM MOUTH ( 9.7KM D/S FROM BARRAGE ) | -23.383861 | 150.557583 | Dissolved Oxygen Deficit | 08010w |  | 1.0036 | mg/L
005020 | 1998-03-10 | 2.0 | FITZROY RIVER 50.2KM FROM MOUTH ( 9.7KM D/S FROM BARRAGE ) | -23.383861 | 150.557583 | Oxygen (dissolved) | 08101w |  | 6.7761 | mg/L
005020 | 1998-03-10 | 2.0 | FITZROY RIVER 50.2KM FROM MOUTH ( 9.7KM D/S FROM BARRAGE ) | -23.383861 | 150.557583 | Oxygen per cent saturation | 08005w |  | 87.1 | %
005020 | 1998-03-10 | 2.0 | FITZROY RIVER 50.2KM FROM MOUTH ( 9.7KM D/S FROM BARRAGE ) | -23.383861 | 150.557583 | Salinity | 02106w |  | 0.2199 | g/L
005020 | 1998-03-10 | 2.0 | FITZROY RIVER 50.2KM FROM MOUTH ( 9.7KM D/S FROM BARRAGE ) | -23.383861 | 150.557583 | Temperature | 02201w |  | 28.28 | Deg C
005020 | 1998-03-10 | 2.0 | FITZROY RIVER 50.2KM FROM MOUTH ( 9.7KM D/S FROM BARRAGE ) | -23.383861 | 150.557583 | Turbidity | 02301w |  | 744 | NTU
005020 | 1998-03-10 | 2.0 | FITZROY RIVER 50.2KM FROM MOUTH ( 9.7KM D/S FROM BARRAGE ) | -23.383861 | 150.557583 | pH | 10301w |  | 7.9 | Unit
005020 | 1998-03-10 | 4.0 | FITZROY RIVER 50.2KM FROM MOUTH ( 9.7KM D/S FROM BARRAGE ) | -23.383861 | 150.557583 | Conductivity at 25 Deg C | 02101w |  | 0.439 | mS/cm
005020 | 1998-03-10 | 4.0 | FITZROY RIVER 50.2KM FROM MOUTH ( 9.7KM D/S FROM BARRAGE ) | -23.383861 | 150.557583 | Dissolved Oxygen % Deficit | 08008w |  | 20.9
005020 | 1998-03-10 | 4.0 | FITZROY RIVER 50.2KM FROM MOUTH ( 9.7KM D/S FROM BARRAGE ) | -23.383861 | 150.557583 | Dissolved Oxygen Deficit | 08010w |  | 1.6262 | mg/L
005020 | 1998-03-10 | 4.0 | FITZROY RIVER 50.2KM FROM MOUTH ( 9.7KM D/S FROM BARRAGE ) | -23.383861 | 150.557583 | Oxygen (dissolved) | 08101w |  | 6.1548 | mg/L
005020 | 1998-03-10 | 4.0 | FITZROY RIVER 50.2KM FROM MOUTH ( 9.7KM D/S FROM BARRAGE ) | -23.383861 | 150.557583 | Oxygen per cent saturation | 08005w |  | 79.1 | %
005020 | 1998-03-10 | 4.0 | FITZROY RIVER 50.2KM FROM MOUTH ( 9.7KM D/S FROM BARRAGE ) | -23.383861 | 150.557583 | Salinity | 02106w |  | 0.2204 | g/L
005020 | 1998-03-10 | 4.0 | FITZROY RIVER 50.2KM FROM MOUTH ( 9.7KM D/S FROM BARRAGE ) | -23.383861 | 150.557583 | Temperature | 02201w |  | 28.27 | Deg C
005020 | 1998-03-10 | 4.0 | FITZROY RIVER 50.2KM FROM MOUTH ( 9.7KM D/S FROM BARRAGE ) | -23.383861 | 150.557583 | Turbidity | 02301w |  | 751 | NTU
005020 | 1998-03-10 | 4.0 | FITZROY RIVER 50.2KM FROM MOUTH ( 9.7KM D/S FROM BARRAGE ) | -23.383861 | 150.557583 | pH | 10301w |  | 7.87 | Unit
005020 | 1998-03-10 | 6.0 | FITZROY RIVER 50.2KM FROM MOUTH ( 9.7KM D/S FROM BARRAGE ) | -23.383861 | 150.557583 | Conductivity at 25 Deg C | 02101w |  | 0.441 | mS/cm
005020 | 1998-03-10 | 6.0 | FITZROY RIVER 50.2KM FROM MOUTH ( 9.7KM D/S FROM BARRAGE ) | -23.383861 | 150.557583 | Dissolved Oxygen % Deficit | 08008w |  | 22.8
005020 | 1998-03-10 | 6.0 | FITZROY RIVER 50.2KM FROM MOUTH ( 9.7KM D/S FROM BARRAGE ) | -23.383861 | 150.557583 | Dissolved Oxygen Deficit | 08010w |  | 1.7741 | mg/L
005020 | 1998-03-10 | 6.0 | FITZROY RIVER 50.2KM FROM MOUTH ( 9.7KM D/S FROM BARRAGE ) | -23.383861 | 150.557583 | Oxygen (dissolved) | 08101w |  | 6.0069 | mg/L
005020 | 1998-03-10 | 6.0 | FITZROY RIVER 50.2KM FROM MOUTH ( 9.7KM D/S FROM BARRAGE ) | -23.383861 | 150.557583 | Oxygen per cent saturation | 08005w |  | 77.2 | %
005020 | 1998-03-10 | 6.0 | FITZROY RIVER 50.2KM FROM MOUTH ( 9.7KM D/S FROM BARRAGE ) | -23.383861 | 150.557583 | Salinity | 02106w |  | 0.2214 | g/L
005020 | 1998-03-10 | 6.0 | FITZROY RIVER 50.2KM FROM MOUTH ( 9.7KM D/S FROM BARRAGE ) | -23.383861 | 150.557583 | Temperature | 02201w |  | 28.27 | Deg C
005020 | 1998-03-10 | 6.0 | FITZROY RIVER 50.2KM FROM MOUTH ( 9.7KM D/S FROM BARRAGE ) | -23.383861 | 150.557583 | Turbidity | 02301w |  | 757 | NTU
005020 | 1998-03-10 | 6.0 | FITZROY RIVER 50.2KM FROM MOUTH ( 9.7KM D/S FROM BARRAGE ) | -23.383861 | 150.557583 | pH | 10301w |  | 7.86 | Unit
005020 | 1998-04-06 | 2.0 | FITZROY RIVER 50.2KM FROM MOUTH ( 9.7KM D/S FROM BARRAGE ) | -23.383861 | 150.557583 | Conductivity at 25 Deg C | 02101w |  | 13.33 | mS/cm
005020 | 1998-04-06 | 2.0 | FITZROY RIVER 50.2KM FROM MOUTH ( 9.7KM D/S FROM BARRAGE ) | -23.383861 | 150.557583 | Dissolved Oxygen % Deficit | 08008w |  | 21.9
005020 | 1998-04-06 | 2.0 | FITZROY RIVER 50.2KM FROM MOUTH ( 9.7KM D/S FROM BARRAGE ) | -23.383861 | 150.557583 | Dissolved Oxygen Deficit | 08010w |  | 1.6813 | mg/L
005020 | 1998-04-06 | 2.0 | FITZROY RIVER 50.2KM FROM MOUTH ( 9.7KM D/S FROM BARRAGE ) | -23.383861 | 150.557583 | Oxygen (dissolved) | 08101w |  | 5.9958 | mg/L
005020 | 1998-04-06 | 2.0 | FITZROY RIVER 50.2KM FROM MOUTH ( 9.7KM D/S FROM BARRAGE ) | -23.383861 | 150.557583 | Oxygen per cent saturation | 08005w |  | 78.1 | %
005020 | 1998-04-06 | 2.0 | FITZROY RIVER 50.2KM FROM MOUTH ( 9.7KM D/S FROM BARRAGE ) | -23.383861 | 150.557583 | Salinity | 02106w |  | 7.6841 | g/L
005020 | 1998-04-06 | 2.0 | FITZROY RIVER 50.2KM FROM MOUTH ( 9.7KM D/S FROM BARRAGE ) | -23.383861 | 150.557583 | Temperature | 02201w |  | 26.67 | Deg C
005020 | 1998-04-06 | 2.0 | FITZROY RIVER 50.2KM FROM MOUTH ( 9.7KM D/S FROM BARRAGE ) | -23.383861 | 150.557583 | Turbidity | 02301w |  | 34 | NTU
005020 | 1998-04-06 | 2.0 | FITZROY RIVER 50.2KM FROM MOUTH ( 9.7KM D/S FROM BARRAGE ) | -23.383861 | 150.557583 | pH | 10301w |  | 7.58 | Unit
005020 | 1998-04-06 | 4.0 | FITZROY RIVER 50.2KM FROM MOUTH ( 9.7KM D/S FROM BARRAGE ) | -23.383861 | 150.557583 | Conductivity at 25 Deg C | 02101w |  | 16.2 | mS/cm
005020 | 1998-04-06 | 4.0 | FITZROY RIVER 50.2KM FROM MOUTH ( 9.7KM D/S FROM BARRAGE ) | -23.383861 | 150.557583 | Dissolved Oxygen % Deficit | 08008w |  | 24.2
005020 | 1998-04-06 | 4.0 | FITZROY RIVER 50.2KM FROM MOUTH ( 9.7KM D/S FROM BARRAGE ) | -23.383861 | 150.557583 | Dissolved Oxygen Deficit | 08010w |  | 1.8394 | mg/L
005020 | 1998-04-06 | 4.0 | FITZROY RIVER 50.2KM FROM MOUTH ( 9.7KM D/S FROM BARRAGE ) | -23.383861 | 150.557583 | Oxygen (dissolved) | 08101w |  | 5.7615 | mg/L
005020 | 1998-04-06 | 4.0 | FITZROY RIVER 50.2KM FROM MOUTH ( 9.7KM D/S FROM BARRAGE ) | -23.383861 | 150.557583 | Oxygen per cent saturation | 08005w |  | 75.8 | %
005020 | 1998-04-06 | 4.0 | FITZROY RIVER 50.2KM FROM MOUTH ( 9.7KM D/S FROM BARRAGE ) | -23.383861 | 150.557583 | Salinity | 02106w |  | 9.4898 | g/L
005020 | 1998-04-06 | 4.0 | FITZROY RIVER 50.2KM FROM MOUTH ( 9.7KM D/S FROM BARRAGE ) | -23.383861 | 150.557583 | Temperature | 02201w |  | 26.66 | Deg C
005020 | 1998-04-06 | 4.0 | FITZROY RIVER 50.2KM FROM MOUTH ( 9.7KM D/S FROM BARRAGE ) | -23.383861 | 150.557583 | Turbidity | 02301w |  | 42 | NTU
005020 | 1998-04-06 | 4.0 | FITZROY RIVER 50.2KM FROM MOUTH ( 9.7KM D/S FROM BARRAGE ) | -23.383861 | 150.557583 | pH | 10301w |  | 7.56 | Unit
005020 | 1998-05-21 | 2.0 | FITZROY RIVER 50.2KM FROM MOUTH ( 9.7KM D/S FROM BARRAGE ) | -23.383861 | 150.557583 | Conductivity at 25 Deg C | 02101w |  | 0.197 | mS/cm
005020 | 1998-05-21 | 2.0 | FITZROY RIVER 50.2KM FROM MOUTH ( 9.7KM D/S FROM BARRAGE ) | -23.383861 | 150.557583 | Dissolved Oxygen % Deficit | 08008w |  | 10.5
005020 | 1998-05-21 | 2.0 | FITZROY RIVER 50.2KM FROM MOUTH ( 9.7KM D/S FROM BARRAGE ) | -23.383861 | 150.557583 | Dissolved Oxygen Deficit | 08010w |  | 0.9213 | mg/L
005020 | 1998-05-21 | 2.0 | FITZROY RIVER 50.2KM FROM MOUTH ( 9.7KM D/S FROM BARRAGE ) | -23.383861 | 150.557583 | Oxygen (dissolved) | 08101w |  | 7.8529 | mg/L
005020 | 1998-05-21 | 2.0 | FITZROY RIVER 50.2KM FROM MOUTH ( 9.7KM D/S FROM BARRAGE ) | -23.383861 | 150.557583 | Oxygen per cent saturation | 08005w |  | 89.5 | %
005020 | 1998-05-21 | 2.0 | FITZROY RIVER 50.2KM FROM MOUTH ( 9.7KM D/S FROM BARRAGE ) | -23.383861 | 150.557583 | Salinity | 02106w |  | 0.0985 | g/L
005020 | 1998-05-21 | 2.0 | FITZROY RIVER 50.2KM FROM MOUTH ( 9.7KM D/S FROM BARRAGE ) | -23.383861 | 150.557583 | Temperature | 02201w |  | 21.79 | Deg C
005020 | 1998-05-21 | 2.0 | FITZROY RIVER 50.2KM FROM MOUTH ( 9.7KM D/S FROM BARRAGE ) | -23.383861 | 150.557583 | Turbidity | 02301w | > | 1000 | NTU
005020 | 1998-05-21 | 2.0 | FITZROY RIVER 50.2KM FROM MOUTH ( 9.7KM D/S FROM BARRAGE ) | -23.383861 | 150.557583 | pH | 10301w |  | 7.35 | Unit
005020 | 1998-05-21 | 4.0 | FITZROY RIVER 50.2KM FROM MOUTH ( 9.7KM D/S FROM BARRAGE ) | -23.383861 | 150.557583 | Conductivity at 25 Deg C | 02101w |  | 0.198 | mS/cm
005020 | 1998-05-21 | 4.0 | FITZROY RIVER 50.2KM FROM MOUTH ( 9.7KM D/S FROM BARRAGE ) | -23.383861 | 150.557583 | Dissolved Oxygen % Deficit | 08008w |  | 11
005020 | 1998-05-21 | 4.0 | FITZROY RIVER 50.2KM FROM MOUTH ( 9.7KM D/S FROM BARRAGE ) | -23.383861 | 150.557583 | Dissolved Oxygen Deficit | 08010w |  | 0.9655 | mg/L
005020 | 1998-05-21 | 4.0 | FITZROY RIVER 50.2KM FROM MOUTH ( 9.7KM D/S FROM BARRAGE ) | -23.383861 | 150.557583 | Oxygen (dissolved) | 08101w |  | 7.812 | mg/L
005020 | 1998-05-21 | 4.0 | FITZROY RIVER 50.2KM FROM MOUTH ( 9.7KM D/S FROM BARRAGE ) | -23.383861 | 150.557583 | Oxygen per cent saturation | 08005w |  | 89 | %
005020 | 1998-05-21 | 4.0 | FITZROY RIVER 50.2KM FROM MOUTH ( 9.7KM D/S FROM BARRAGE ) | -23.383861 | 150.557583 | Salinity | 02106w |  | 0.099 | g/L
005020 | 1998-05-21 | 4.0 | FITZROY RIVER 50.2KM FROM MOUTH ( 9.7KM D/S FROM BARRAGE ) | -23.383861 | 150.557583 | Temperature | 02201w |  | 21.77 | Deg C
005020 | 1998-05-21 | 4.0 | FITZROY RIVER 50.2KM FROM MOUTH ( 9.7KM D/S FROM BARRAGE ) | -23.383861 | 150.557583 | Turbidity | 02301w | > | 1000 | NTU
005020 | 1998-05-21 | 4.0 | FITZROY RIVER 50.2KM FROM MOUTH ( 9.7KM D/S FROM BARRAGE ) | -23.383861 | 150.557583 | pH | 10301w |  | 7.34 | Unit
005020 | 1998-06-22 | 2.0 | FITZROY RIVER 50.2KM FROM MOUTH ( 9.7KM D/S FROM BARRAGE ) | -23.383861 | 150.557583 | Conductivity at 25 Deg C | 02101w |  | 12.26 | mS/cm
005020 | 1998-06-22 | 2.0 | FITZROY RIVER 50.2KM FROM MOUTH ( 9.7KM D/S FROM BARRAGE ) | -23.383861 | 150.557583 | Dissolved Oxygen % Deficit | 08008w |  | 26.4
005020 | 1998-06-22 | 2.0 | FITZROY RIVER 50.2KM FROM MOUTH ( 9.7KM D/S FROM BARRAGE ) | -23.383861 | 150.557583 | Dissolved Oxygen Deficit | 08010w |  | 2.2896 | mg/L
005020 | 1998-06-22 | 2.0 | FITZROY RIVER 50.2KM FROM MOUTH ( 9.7KM D/S FROM BARRAGE ) | -23.383861 | 150.557583 | Oxygen (dissolved) | 08101w |  | 6.3831 | mg/L
005020 | 1998-06-22 | 2.0 | FITZROY RIVER 50.2KM FROM MOUTH ( 9.7KM D/S FROM BARRAGE ) | -23.383861 | 150.557583 | Oxygen per cent saturation | 08005w |  | 73.6 | %
005020 | 1998-06-22 | 2.0 | FITZROY RIVER 50.2KM FROM MOUTH ( 9.7KM D/S FROM BARRAGE ) | -23.383861 | 150.557583 | Salinity | 02106w |  | 7.0197 | g/L
005020 | 1998-06-22 | 2.0 | FITZROY RIVER 50.2KM FROM MOUTH ( 9.7KM D/S FROM BARRAGE ) | -23.383861 | 150.557583 | Temperature | 02201w |  | 20.3 | Deg C
005020 | 1998-06-22 | 2.0 | FITZROY RIVER 50.2KM FROM MOUTH ( 9.7KM D/S FROM BARRAGE ) | -23.383861 | 150.557583 | Turbidity | 02301w |  | 70 | NTU
005020 | 1998-06-22 | 2.0 | FITZROY RIVER 50.2KM FROM MOUTH ( 9.7KM D/S FROM BARRAGE ) | -23.383861 | 150.557583 | pH | 10301w |  | 7.41 | Unit
005020 | 1998-06-22 | 4.0 | FITZROY RIVER 50.2KM FROM MOUTH ( 9.7KM D/S FROM BARRAGE ) | -23.383861 | 150.557583 | Conductivity at 25 Deg C | 02101w |  | 13.13 | mS/cm
005020 | 1998-06-22 | 4.0 | FITZROY RIVER 50.2KM FROM MOUTH ( 9.7KM D/S FROM BARRAGE ) | -23.383861 | 150.557583 | Dissolved Oxygen % Deficit | 08008w |  | 27.9
005020 | 1998-06-22 | 4.0 | FITZROY RIVER 50.2KM FROM MOUTH ( 9.7KM D/S FROM BARRAGE ) | -23.383861 | 150.557583 | Dissolved Oxygen Deficit | 08010w |  | 2.4167 | mg/L
005020 | 1998-06-22 | 4.0 | FITZROY RIVER 50.2KM FROM MOUTH ( 9.7KM D/S FROM BARRAGE ) | -23.383861 | 150.557583 | Oxygen (dissolved) | 08101w |  | 6.2453 | mg/L
005020 | 1998-06-22 | 4.0 | FITZROY RIVER 50.2KM FROM MOUTH ( 9.7KM D/S FROM BARRAGE ) | -23.383861 | 150.557583 | Oxygen per cent saturation | 08005w |  | 72.1 | %
005020 | 1998-06-22 | 4.0 | FITZROY RIVER 50.2KM FROM MOUTH ( 9.7KM D/S FROM BARRAGE ) | -23.383861 | 150.557583 | Salinity | 02106w |  | 7.5595 | g/L
005020 | 1998-06-22 | 4.0 | FITZROY RIVER 50.2KM FROM MOUTH ( 9.7KM D/S FROM BARRAGE ) | -23.383861 | 150.557583 | Temperature | 02201w |  | 20.2 | Deg C
005020 | 1998-06-22 | 4.0 | FITZROY RIVER 50.2KM FROM MOUTH ( 9.7KM D/S FROM BARRAGE ) | -23.383861 | 150.557583 | Turbidity | 02301w |  | 103 | NTU
005020 | 1998-06-22 | 4.0 | FITZROY RIVER 50.2KM FROM MOUTH ( 9.7KM D/S FROM BARRAGE ) | -23.383861 | 150.557583 | pH | 10301w |  | 7.38 | Unit
005020 | 1998-06-22 | 5.5 | FITZROY RIVER 50.2KM FROM MOUTH ( 9.7KM D/S FROM BARRAGE ) | -23.383861 | 150.557583 | Conductivity at 25 Deg C | 02101w |  | 13.77 | mS/cm
005020 | 1998-06-22 | 5.5 | FITZROY RIVER 50.2KM FROM MOUTH ( 9.7KM D/S FROM BARRAGE ) | -23.383861 | 150.557583 | Dissolved Oxygen % Deficit | 08008w |  | 24.6
005020 | 1998-06-22 | 5.5 | FITZROY RIVER 50.2KM FROM MOUTH ( 9.7KM D/S FROM BARRAGE ) | -23.383861 | 150.557583 | Dissolved Oxygen Deficit | 08010w |  | 2.1271 | mg/L
005020 | 1998-06-22 | 5.5 | FITZROY RIVER 50.2KM FROM MOUTH ( 9.7KM D/S FROM BARRAGE ) | -23.383861 | 150.557583 | Oxygen (dissolved) | 08101w |  | 6.5196 | mg/L
005020 | 1998-06-22 | 5.5 | FITZROY RIVER 50.2KM FROM MOUTH ( 9.7KM D/S FROM BARRAGE ) | -23.383861 | 150.557583 | Oxygen per cent saturation | 08005w |  | 75.4 | %
005020 | 1998-06-22 | 5.5 | FITZROY RIVER 50.2KM FROM MOUTH ( 9.7KM D/S FROM BARRAGE ) | -23.383861 | 150.557583 | Salinity | 02106w |  | 7.9588 | g/L
005020 | 1998-06-22 | 5.5 | FITZROY RIVER 50.2KM FROM MOUTH ( 9.7KM D/S FROM BARRAGE ) | -23.383861 | 150.557583 | Temperature | 02201w |  | 20.17 | Deg C
005020 | 1998-06-22 | 5.5 | FITZROY RIVER 50.2KM FROM MOUTH ( 9.7KM D/S FROM BARRAGE ) | -23.383861 | 150.557583 | Turbidity | 02301w |  | 126 | NTU
005020 | 1998-06-22 | 5.5 | FITZROY RIVER 50.2KM FROM MOUTH ( 9.7KM D/S FROM BARRAGE ) | -23.383861 | 150.557583 | pH | 10301w |  | 7.37 | Unit
005020 | 1998-07-20 | 2.0 | FITZROY RIVER 50.2KM FROM MOUTH ( 9.7KM D/S FROM BARRAGE ) | -23.383861 | 150.557583 | Conductivity at 25 Deg C | 02101w |  | 22.1 | mS/cm
005020 | 1998-07-20 | 2.0 | FITZROY RIVER 50.2KM FROM MOUTH ( 9.7KM D/S FROM BARRAGE ) | -23.383861 | 150.557583 | Dissolved Oxygen % Deficit | 08008w |  | 2.5
005020 | 1998-07-20 | 2.0 | FITZROY RIVER 50.2KM FROM MOUTH ( 9.7KM D/S FROM BARRAGE ) | -23.383861 | 150.557583 | Dissolved Oxygen Deficit | 08010w |  | 0.2109 | mg/L
005020 | 1998-07-20 | 2.0 | FITZROY RIVER 50.2KM FROM MOUTH ( 9.7KM D/S FROM BARRAGE ) | -23.383861 | 150.557583 | Oxygen (dissolved) | 08101w |  | 8.2232 | mg/L
005020 | 1998-07-20 | 2.0 | FITZROY RIVER 50.2KM FROM MOUTH ( 9.7KM D/S FROM BARRAGE ) | -23.383861 | 150.557583 | Oxygen per cent saturation | 08005w |  | 97.5 | %
005020 | 1998-07-20 | 2.0 | FITZROY RIVER 50.2KM FROM MOUTH ( 9.7KM D/S FROM BARRAGE ) | -23.383861 | 150.557583 | Salinity | 02106w |  | 13.2968 | g/L
005020 | 1998-07-20 | 2.0 | FITZROY RIVER 50.2KM FROM MOUTH ( 9.7KM D/S FROM BARRAGE ) | -23.383861 | 150.557583 | Temperature | 02201w |  | 19.83 | Deg C
005020 | 1998-07-20 | 2.0 | FITZROY RIVER 50.2KM FROM MOUTH ( 9.7KM D/S FROM BARRAGE ) | -23.383861 | 150.557583 | Turbidity | 02301w |  | 7 | NTU
005020 | 1998-07-20 | 2.0 | FITZROY RIVER 50.2KM FROM MOUTH ( 9.7KM D/S FROM BARRAGE ) | -23.383861 | 150.557583 | pH | 10301w |  | 7.5 | Unit
005020 | 1998-07-20 | 4.0 | FITZROY RIVER 50.2KM FROM MOUTH ( 9.7KM D/S FROM BARRAGE ) | -23.383861 | 150.557583 | Conductivity at 25 Deg C | 02101w |  | 22.7 | mS/cm
005020 | 1998-07-20 | 4.0 | FITZROY RIVER 50.2KM FROM MOUTH ( 9.7KM D/S FROM BARRAGE ) | -23.383861 | 150.557583 | Dissolved Oxygen % Deficit | 08008w |  | 2.8
005020 | 1998-07-20 | 4.0 | FITZROY RIVER 50.2KM FROM MOUTH ( 9.7KM D/S FROM BARRAGE ) | -23.383861 | 150.557583 | Dissolved Oxygen Deficit | 08010w |  | 0.236 | mg/L
005020 | 1998-07-20 | 4.0 | FITZROY RIVER 50.2KM FROM MOUTH ( 9.7KM D/S FROM BARRAGE ) | -23.383861 | 150.557583 | Oxygen (dissolved) | 08101w |  | 8.1914 | mg/L
005020 | 1998-07-20 | 4.0 | FITZROY RIVER 50.2KM FROM MOUTH ( 9.7KM D/S FROM BARRAGE ) | -23.383861 | 150.557583 | Oxygen per cent saturation | 08005w |  | 97.2 | %
005020 | 1998-07-20 | 4.0 | FITZROY RIVER 50.2KM FROM MOUTH ( 9.7KM D/S FROM BARRAGE ) | -23.383861 | 150.557583 | Salinity | 02106w |  | 13.6907 | g/L
005020 | 1998-07-20 | 4.0 | FITZROY RIVER 50.2KM FROM MOUTH ( 9.7KM D/S FROM BARRAGE ) | -23.383861 | 150.557583 | Temperature | 02201w |  | 19.75 | Deg C
005020 | 1998-07-20 | 4.0 | FITZROY RIVER 50.2KM FROM MOUTH ( 9.7KM D/S FROM BARRAGE ) | -23.383861 | 150.557583 | Turbidity | 02301w |  | 7 | NTU
005020 | 1998-07-20 | 4.0 | FITZROY RIVER 50.2KM FROM MOUTH ( 9.7KM D/S FROM BARRAGE ) | -23.383861 | 150.557583 | pH | 10301w |  | 7.51 | Unit
005020 | 1998-07-20 | 5.0 | FITZROY RIVER 50.2KM FROM MOUTH ( 9.7KM D/S FROM BARRAGE ) | -23.383861 | 150.557583 | Conductivity at 25 Deg C | 02101w |  | 22.9 | mS/cm
005020 | 1998-07-20 | 5.0 | FITZROY RIVER 50.2KM FROM MOUTH ( 9.7KM D/S FROM BARRAGE ) | -23.383861 | 150.557583 | Dissolved Oxygen % Deficit | 08008w |  | 2.7
005020 | 1998-07-20 | 5.0 | FITZROY RIVER 50.2KM FROM MOUTH ( 9.7KM D/S FROM BARRAGE ) | -23.383861 | 150.557583 | Dissolved Oxygen Deficit | 08010w |  | 0.2275 | mg/L
005020 | 1998-07-20 | 5.0 | FITZROY RIVER 50.2KM FROM MOUTH ( 9.7KM D/S FROM BARRAGE ) | -23.383861 | 150.557583 | Oxygen (dissolved) | 08101w |  | 8.1967 | mg/L
005020 | 1998-07-20 | 5.0 | FITZROY RIVER 50.2KM FROM MOUTH ( 9.7KM D/S FROM BARRAGE ) | -23.383861 | 150.557583 | Oxygen per cent saturation | 08005w |  | 97.3 | %
005020 | 1998-07-20 | 5.0 | FITZROY RIVER 50.2KM FROM MOUTH ( 9.7KM D/S FROM BARRAGE ) | -23.383861 | 150.557583 | Salinity | 02106w |  | 13.8223 | g/L
005020 | 1998-07-20 | 5.0 | FITZROY RIVER 50.2KM FROM MOUTH ( 9.7KM D/S FROM BARRAGE ) | -23.383861 | 150.557583 | Temperature | 02201w |  | 19.73 | Deg C
005020 | 1998-07-20 | 5.0 | FITZROY RIVER 50.2KM FROM MOUTH ( 9.7KM D/S FROM BARRAGE ) | -23.383861 | 150.557583 | Turbidity | 02301w |  | 7 | NTU
005020 | 1998-07-20 | 5.0 | FITZROY RIVER 50.2KM FROM MOUTH ( 9.7KM D/S FROM BARRAGE ) | -23.383861 | 150.557583 | pH | 10301w |  | 7.52 | Unit
005020 | 1998-08-19 | 2.0 | FITZROY RIVER 50.2KM FROM MOUTH ( 9.7KM D/S FROM BARRAGE ) | -23.383861 | 150.557583 | Conductivity at 25 Deg C | 02101w |  | 34.8 | mS/cm
005020 | 1998-08-19 | 2.0 | FITZROY RIVER 50.2KM FROM MOUTH ( 9.7KM D/S FROM BARRAGE ) | -23.383861 | 150.557583 | Dissolved Oxygen % Deficit | 08008w |  | 2.9
005020 | 1998-08-19 | 2.0 | FITZROY RIVER 50.2KM FROM MOUTH ( 9.7KM D/S FROM BARRAGE ) | -23.383861 | 150.557583 | Dissolved Oxygen Deficit | 08010w |  | 0.2223 | mg/L
005020 | 1998-08-19 | 2.0 | FITZROY RIVER 50.2KM FROM MOUTH ( 9.7KM D/S FROM BARRAGE ) | -23.383861 | 150.557583 | Oxygen (dissolved) | 08101w |  | 7.4416 | mg/L
005020 | 1998-08-19 | 2.0 | FITZROY RIVER 50.2KM FROM MOUTH ( 9.7KM D/S FROM BARRAGE ) | -23.383861 | 150.557583 | Oxygen per cent saturation | 08005w |  | 97.1 | %
005020 | 1998-08-19 | 2.0 | FITZROY RIVER 50.2KM FROM MOUTH ( 9.7KM D/S FROM BARRAGE ) | -23.383861 | 150.557583 | Salinity | 02106w |  | 21.8943 | g/L
005020 | 1998-08-19 | 2.0 | FITZROY RIVER 50.2KM FROM MOUTH ( 9.7KM D/S FROM BARRAGE ) | -23.383861 | 150.557583 | Temperature | 02201w |  | 22.25 | Deg C
005020 | 1998-08-19 | 2.0 | FITZROY RIVER 50.2KM FROM MOUTH ( 9.7KM D/S FROM BARRAGE ) | -23.383861 | 150.557583 | Turbidity | 02301w |  | 7 | NTU
005020 | 1998-08-19 | 2.0 | FITZROY RIVER 50.2KM FROM MOUTH ( 9.7KM D/S FROM BARRAGE ) | -23.383861 | 150.557583 | pH | 10301w |  | 7.48 | Unit
005020 | 1998-08-19 | 4.0 | FITZROY RIVER 50.2KM FROM MOUTH ( 9.7KM D/S FROM BARRAGE ) | -23.383861 | 150.557583 | Conductivity at 25 Deg C | 02101w |  | 35.3 | mS/cm
005020 | 1998-08-19 | 4.0 | FITZROY RIVER 50.2KM FROM MOUTH ( 9.7KM D/S FROM BARRAGE ) | -23.383861 | 150.557583 | Dissolved Oxygen % Deficit | 08008w |  | 6.3
005020 | 1998-08-19 | 4.0 | FITZROY RIVER 50.2KM FROM MOUTH ( 9.7KM D/S FROM BARRAGE ) | -23.383861 | 150.557583 | Dissolved Oxygen Deficit | 08010w |  | 0.4835 | mg/L
005020 | 1998-08-19 | 4.0 | FITZROY RIVER 50.2KM FROM MOUTH ( 9.7KM D/S FROM BARRAGE ) | -23.383861 | 150.557583 | Oxygen (dissolved) | 08101w |  | 7.1914 | mg/L
005020 | 1998-08-19 | 4.0 | FITZROY RIVER 50.2KM FROM MOUTH ( 9.7KM D/S FROM BARRAGE ) | -23.383861 | 150.557583 | Oxygen per cent saturation | 08005w |  | 93.7 | %
005020 | 1998-08-19 | 4.0 | FITZROY RIVER 50.2KM FROM MOUTH ( 9.7KM D/S FROM BARRAGE ) | -23.383861 | 150.557583 | Salinity | 02106w |  | 22.2431 | g/L
005020 | 1998-08-19 | 4.0 | FITZROY RIVER 50.2KM FROM MOUTH ( 9.7KM D/S FROM BARRAGE ) | -23.383861 | 150.557583 | Temperature | 02201w |  | 22.06 | Deg C
005020 | 1998-08-19 | 4.0 | FITZROY RIVER 50.2KM FROM MOUTH ( 9.7KM D/S FROM BARRAGE ) | -23.383861 | 150.557583 | Turbidity | 02301w |  | 6 | NTU
005020 | 1998-08-19 | 4.0 | FITZROY RIVER 50.2KM FROM MOUTH ( 9.7KM D/S FROM BARRAGE ) | -23.383861 | 150.557583 | pH | 10301w |  | 7.46 | Unit
005020 | 1998-08-19 | 5.0 | FITZROY RIVER 50.2KM FROM MOUTH ( 9.7KM D/S FROM BARRAGE ) | -23.383861 | 150.557583 | Conductivity at 25 Deg C | 02101w |  | 35.4 | mS/cm
005020 | 1998-08-19 | 5.0 | FITZROY RIVER 50.2KM FROM MOUTH ( 9.7KM D/S FROM BARRAGE ) | -23.383861 | 150.557583 | Dissolved Oxygen % Deficit | 08008w |  | 15.3
005020 | 1998-08-19 | 5.0 | FITZROY RIVER 50.2KM FROM MOUTH ( 9.7KM D/S FROM BARRAGE ) | -23.383861 | 150.557583 | Dissolved Oxygen Deficit | 08010w |  | 1.174 | mg/L
005020 | 1998-08-19 | 5.0 | FITZROY RIVER 50.2KM FROM MOUTH ( 9.7KM D/S FROM BARRAGE ) | -23.383861 | 150.557583 | Oxygen (dissolved) | 08101w |  | 6.4992 | mg/L
005020 | 1998-08-19 | 5.0 | FITZROY RIVER 50.2KM FROM MOUTH ( 9.7KM D/S FROM BARRAGE ) | -23.383861 | 150.557583 | Oxygen per cent saturation | 08005w |  | 84.7 | %
005020 | 1998-08-19 | 5.0 | FITZROY RIVER 50.2KM FROM MOUTH ( 9.7KM D/S FROM BARRAGE ) | -23.383861 | 150.557583 | Salinity | 02106w |  | 22.313 | g/L
005020 | 1998-08-19 | 5.0 | FITZROY RIVER 50.2KM FROM MOUTH ( 9.7KM D/S FROM BARRAGE ) | -23.383861 | 150.557583 | Temperature | 02201w |  | 22.05 | Deg C
005020 | 1998-08-19 | 5.0 | FITZROY RIVER 50.2KM FROM MOUTH ( 9.7KM D/S FROM BARRAGE ) | -23.383861 | 150.557583 | Turbidity | 02301w |  | 7 | NTU
005020 | 1998-08-19 | 5.0 | FITZROY RIVER 50.2KM FROM MOUTH ( 9.7KM D/S FROM BARRAGE ) | -23.383861 | 150.557583 | pH | 10301w |  | 7.46 | Unit
005020 | 1998-10-15 | 2.0 | FITZROY RIVER 50.2KM FROM MOUTH ( 9.7KM D/S FROM BARRAGE ) | -23.383861 | 150.557583 | Conductivity at 25 Deg C | 02101w |  | 0.237 | mS/cm
005020 | 1998-10-15 | 2.0 | FITZROY RIVER 50.2KM FROM MOUTH ( 9.7KM D/S FROM BARRAGE ) | -23.383861 | 150.557583 | Dissolved Oxygen % Deficit | 08008w |  | 12.7
005020 | 1998-10-15 | 2.0 | FITZROY RIVER 50.2KM FROM MOUTH ( 9.7KM D/S FROM BARRAGE ) | -23.383861 | 150.557583 | Dissolved Oxygen Deficit | 08010w |  | 1.0324 | mg/L
005020 | 1998-10-15 | 2.0 | FITZROY RIVER 50.2KM FROM MOUTH ( 9.7KM D/S FROM BARRAGE ) | -23.383861 | 150.557583 | Oxygen (dissolved) | 08101w |  | 7.0965 | mg/L
005020 | 1998-10-15 | 2.0 | FITZROY RIVER 50.2KM FROM MOUTH ( 9.7KM D/S FROM BARRAGE ) | -23.383861 | 150.557583 | Oxygen per cent saturation | 08005w |  | 87.3 | %
005020 | 1998-10-15 | 2.0 | FITZROY RIVER 50.2KM FROM MOUTH ( 9.7KM D/S FROM BARRAGE ) | -23.383861 | 150.557583 | Salinity | 02106w |  | 0.1186 | g/L
005020 | 1998-10-15 | 2.0 | FITZROY RIVER 50.2KM FROM MOUTH ( 9.7KM D/S FROM BARRAGE ) | -23.383861 | 150.557583 | Temperature | 02201w |  | 25.86 | Deg C
005020 | 1998-10-15 | 2.0 | FITZROY RIVER 50.2KM FROM MOUTH ( 9.7KM D/S FROM BARRAGE ) | -23.383861 | 150.557583 | Turbidity | 02301w |  | 489 | NTU
005020 | 1998-10-15 | 2.0 | FITZROY RIVER 50.2KM FROM MOUTH ( 9.7KM D/S FROM BARRAGE ) | -23.383861 | 150.557583 | pH | 10301w |  | 7.52 | Unit
005020 | 1998-10-15 | 4.0 | FITZROY RIVER 50.2KM FROM MOUTH ( 9.7KM D/S FROM BARRAGE ) | -23.383861 | 150.557583 | Conductivity at 25 Deg C | 02101w |  | 0.238 | mS/cm
005020 | 1998-10-15 | 4.0 | FITZROY RIVER 50.2KM FROM MOUTH ( 9.7KM D/S FROM BARRAGE ) | -23.383861 | 150.557583 | Dissolved Oxygen % Deficit | 08008w |  | 12.8
005020 | 1998-10-15 | 4.0 | FITZROY RIVER 50.2KM FROM MOUTH ( 9.7KM D/S FROM BARRAGE ) | -23.383861 | 150.557583 | Dissolved Oxygen Deficit | 08010w |  | 1.0407 | mg/L
005020 | 1998-10-15 | 4.0 | FITZROY RIVER 50.2KM FROM MOUTH ( 9.7KM D/S FROM BARRAGE ) | -23.383861 | 150.557583 | Oxygen (dissolved) | 08101w |  | 7.0896 | mg/L
005020 | 1998-10-15 | 4.0 | FITZROY RIVER 50.2KM FROM MOUTH ( 9.7KM D/S FROM BARRAGE ) | -23.383861 | 150.557583 | Oxygen per cent saturation | 08005w |  | 87.2 | %
005020 | 1998-10-15 | 4.0 | FITZROY RIVER 50.2KM FROM MOUTH ( 9.7KM D/S FROM BARRAGE ) | -23.383861 | 150.557583 | Salinity | 02106w |  | 0.1191 | g/L
005020 | 1998-10-15 | 4.0 | FITZROY RIVER 50.2KM FROM MOUTH ( 9.7KM D/S FROM BARRAGE ) | -23.383861 | 150.557583 | Temperature | 02201w |  | 25.85 | Deg C
005020 | 1998-10-15 | 4.0 | FITZROY RIVER 50.2KM FROM MOUTH ( 9.7KM D/S FROM BARRAGE ) | -23.383861 | 150.557583 | Turbidity | 02301w |  | 493 | NTU
005020 | 1998-10-15 | 4.0 | FITZROY RIVER 50.2KM FROM MOUTH ( 9.7KM D/S FROM BARRAGE ) | -23.383861 | 150.557583 | pH | 10301w |  | 7.5 | Unit
005020 | 1998-10-15 | 6.0 | FITZROY RIVER 50.2KM FROM MOUTH ( 9.7KM D/S FROM BARRAGE ) | -23.383861 | 150.557583 | Conductivity at 25 Deg C | 02101w |  | 0.237 | mS/cm
005020 | 1998-10-15 | 6.0 | FITZROY RIVER 50.2KM FROM MOUTH ( 9.7KM D/S FROM BARRAGE ) | -23.383861 | 150.557583 | Dissolved Oxygen % Deficit | 08008w |  | 13.1
005020 | 1998-10-15 | 6.0 | FITZROY RIVER 50.2KM FROM MOUTH ( 9.7KM D/S FROM BARRAGE ) | -23.383861 | 150.557583 | Dissolved Oxygen Deficit | 08010w |  | 1.0649 | mg/L
005020 | 1998-10-15 | 6.0 | FITZROY RIVER 50.2KM FROM MOUTH ( 9.7KM D/S FROM BARRAGE ) | -23.383861 | 150.557583 | Oxygen (dissolved) | 08101w |  | 7.064 | mg/L
005020 | 1998-10-15 | 6.0 | FITZROY RIVER 50.2KM FROM MOUTH ( 9.7KM D/S FROM BARRAGE ) | -23.383861 | 150.557583 | Oxygen per cent saturation | 08005w |  | 86.9 | %
005020 | 1998-10-15 | 6.0 | FITZROY RIVER 50.2KM FROM MOUTH ( 9.7KM D/S FROM BARRAGE ) | -23.383861 | 150.557583 | Salinity | 02106w |  | 0.1186 | g/L
005020 | 1998-10-15 | 6.0 | FITZROY RIVER 50.2KM FROM MOUTH ( 9.7KM D/S FROM BARRAGE ) | -23.383861 | 150.557583 | Temperature | 02201w |  | 25.86 | Deg C
005020 | 1998-10-15 | 6.0 | FITZROY RIVER 50.2KM FROM MOUTH ( 9.7KM D/S FROM BARRAGE ) | -23.383861 | 150.557583 | Turbidity | 02301w |  | 493 | NTU
005020 | 1998-10-15 | 6.0 | FITZROY RIVER 50.2KM FROM MOUTH ( 9.7KM D/S FROM BARRAGE ) | -23.383861 | 150.557583 | pH | 10301w |  | 7.49 | Unit
005020 | 1998-11-16 | 2.0 | FITZROY RIVER 50.2KM FROM MOUTH ( 9.7KM D/S FROM BARRAGE ) | -23.383861 | 150.557583 | Conductivity at 25 Deg C | 02101w |  | 0.254 | mS/cm
005020 | 1998-11-16 | 2.0 | FITZROY RIVER 50.2KM FROM MOUTH ( 9.7KM D/S FROM BARRAGE ) | -23.383861 | 150.557583 | Dissolved Oxygen % Deficit | 08008w |  | 12.6
005020 | 1998-11-16 | 2.0 | FITZROY RIVER 50.2KM FROM MOUTH ( 9.7KM D/S FROM BARRAGE ) | -23.383861 | 150.557583 | Dissolved Oxygen Deficit | 08010w |  | 1.0115 | mg/L
005020 | 1998-11-16 | 2.0 | FITZROY RIVER 50.2KM FROM MOUTH ( 9.7KM D/S FROM BARRAGE ) | -23.383861 | 150.557583 | Oxygen (dissolved) | 08101w |  | 7.016 | mg/L
005020 | 1998-11-16 | 2.0 | FITZROY RIVER 50.2KM FROM MOUTH ( 9.7KM D/S FROM BARRAGE ) | -23.383861 | 150.557583 | Oxygen per cent saturation | 08005w |  | 87.4 | %
005020 | 1998-11-16 | 2.0 | FITZROY RIVER 50.2KM FROM MOUTH ( 9.7KM D/S FROM BARRAGE ) | -23.383861 | 150.557583 | Salinity | 02106w |  | 0.1271 | g/L
005020 | 1998-11-16 | 2.0 | FITZROY RIVER 50.2KM FROM MOUTH ( 9.7KM D/S FROM BARRAGE ) | -23.383861 | 150.557583 | Temperature | 02201w |  | 26.55 | Deg C
005020 | 1998-11-16 | 2.0 | FITZROY RIVER 50.2KM FROM MOUTH ( 9.7KM D/S FROM BARRAGE ) | -23.383861 | 150.557583 | Turbidity | 02301w |  | 582 | NTU
005020 | 1998-11-16 | 2.0 | FITZROY RIVER 50.2KM FROM MOUTH ( 9.7KM D/S FROM BARRAGE ) | -23.383861 | 150.557583 | pH | 10301w |  | 7.54 | Unit
005020 | 1998-11-16 | 4.0 | FITZROY RIVER 50.2KM FROM MOUTH ( 9.7KM D/S FROM BARRAGE ) | -23.383861 | 150.557583 | Conductivity at 25 Deg C | 02101w |  | 0.253 | mS/cm
005020 | 1998-11-16 | 4.0 | FITZROY RIVER 50.2KM FROM MOUTH ( 9.7KM D/S FROM BARRAGE ) | -23.383861 | 150.557583 | Dissolved Oxygen % Deficit | 08008w |  | 12.8
005020 | 1998-11-16 | 4.0 | FITZROY RIVER 50.2KM FROM MOUTH ( 9.7KM D/S FROM BARRAGE ) | -23.383861 | 150.557583 | Dissolved Oxygen Deficit | 08010w |  | 1.0283 | mg/L
005020 | 1998-11-16 | 4.0 | FITZROY RIVER 50.2KM FROM MOUTH ( 9.7KM D/S FROM BARRAGE ) | -23.383861 | 150.557583 | Oxygen (dissolved) | 08101w |  | 7.005 | mg/L
005020 | 1998-11-16 | 4.0 | FITZROY RIVER 50.2KM FROM MOUTH ( 9.7KM D/S FROM BARRAGE ) | -23.383861 | 150.557583 | Oxygen per cent saturation | 08005w |  | 87.2 | %
005020 | 1998-11-16 | 4.0 | FITZROY RIVER 50.2KM FROM MOUTH ( 9.7KM D/S FROM BARRAGE ) | -23.383861 | 150.557583 | Salinity | 02106w |  | 0.1266 | g/L
005020 | 1998-11-16 | 4.0 | FITZROY RIVER 50.2KM FROM MOUTH ( 9.7KM D/S FROM BARRAGE ) | -23.383861 | 150.557583 | Temperature | 02201w |  | 26.51 | Deg C
005020 | 1998-11-16 | 4.0 | FITZROY RIVER 50.2KM FROM MOUTH ( 9.7KM D/S FROM BARRAGE ) | -23.383861 | 150.557583 | Turbidity | 02301w |  | 585 | NTU
005020 | 1998-11-16 | 4.0 | FITZROY RIVER 50.2KM FROM MOUTH ( 9.7KM D/S FROM BARRAGE ) | -23.383861 | 150.557583 | pH | 10301w |  | 7.51 | Unit
005020 | 1998-11-16 | 6.0 | FITZROY RIVER 50.2KM FROM MOUTH ( 9.7KM D/S FROM BARRAGE ) | -23.383861 | 150.557583 | Conductivity at 25 Deg C | 02101w |  | 0.254 | mS/cm
005020 | 1998-11-16 | 6.0 | FITZROY RIVER 50.2KM FROM MOUTH ( 9.7KM D/S FROM BARRAGE ) | -23.383861 | 150.557583 | Dissolved Oxygen % Deficit | 08008w |  | 13
005020 | 1998-11-16 | 6.0 | FITZROY RIVER 50.2KM FROM MOUTH ( 9.7KM D/S FROM BARRAGE ) | -23.383861 | 150.557583 | Dissolved Oxygen Deficit | 08010w |  | 1.0445 | mg/L
005020 | 1998-11-16 | 6.0 | FITZROY RIVER 50.2KM FROM MOUTH ( 9.7KM D/S FROM BARRAGE ) | -23.383861 | 150.557583 | Oxygen (dissolved) | 08101w |  | 6.9902 | mg/L
005020 | 1998-11-16 | 6.0 | FITZROY RIVER 50.2KM FROM MOUTH ( 9.7KM D/S FROM BARRAGE ) | -23.383861 | 150.557583 | Oxygen per cent saturation | 08005w |  | 87 | %
005020 | 1998-11-16 | 6.0 | FITZROY RIVER 50.2KM FROM MOUTH ( 9.7KM D/S FROM BARRAGE ) | -23.383861 | 150.557583 | Salinity | 02106w |  | 0.1271 | g/L
005020 | 1998-11-16 | 6.0 | FITZROY RIVER 50.2KM FROM MOUTH ( 9.7KM D/S FROM BARRAGE ) | -23.383861 | 150.557583 | Temperature | 02201w |  | 26.5 | Deg C
005020 | 1998-11-16 | 6.0 | FITZROY RIVER 50.2KM FROM MOUTH ( 9.7KM D/S FROM BARRAGE ) | -23.383861 | 150.557583 | Turbidity | 02301w |  | 586 | NTU
005020 | 1998-11-16 | 6.0 | FITZROY RIVER 50.2KM FROM MOUTH ( 9.7KM D/S FROM BARRAGE ) | -23.383861 | 150.557583 | pH | 10301w |  | 7.48 | Unit
005020 | 1998-12-15 | 2.0 | FITZROY RIVER 50.2KM FROM MOUTH ( 9.7KM D/S FROM BARRAGE ) | -23.383861 | 150.557583 | Conductivity at 25 Deg C | 02101w |  | 0.218 | mS/cm
005020 | 1998-12-15 | 2.0 | FITZROY RIVER 50.2KM FROM MOUTH ( 9.7KM D/S FROM BARRAGE ) | -23.383861 | 150.557583 | Dissolved Oxygen % Deficit | 08008w |  | 11.7
005020 | 1998-12-15 | 2.0 | FITZROY RIVER 50.2KM FROM MOUTH ( 9.7KM D/S FROM BARRAGE ) | -23.383861 | 150.557583 | Dissolved Oxygen Deficit | 08010w |  | 0.9314 | mg/L
005020 | 1998-12-15 | 2.0 | FITZROY RIVER 50.2KM FROM MOUTH ( 9.7KM D/S FROM BARRAGE ) | -23.383861 | 150.557583 | Oxygen (dissolved) | 08101w |  | 7.0293 | mg/L
005020 | 1998-12-15 | 2.0 | FITZROY RIVER 50.2KM FROM MOUTH ( 9.7KM D/S FROM BARRAGE ) | -23.383861 | 150.557583 | Oxygen per cent saturation | 08005w |  | 88.3 | %
005020 | 1998-12-15 | 2.0 | FITZROY RIVER 50.2KM FROM MOUTH ( 9.7KM D/S FROM BARRAGE ) | -23.383861 | 150.557583 | Salinity | 02106w |  | 0.109 | g/L
005020 | 1998-12-15 | 2.0 | FITZROY RIVER 50.2KM FROM MOUTH ( 9.7KM D/S FROM BARRAGE ) | -23.383861 | 150.557583 | Temperature | 02201w |  | 27.02 | Deg C
005020 | 1998-12-15 | 2.0 | FITZROY RIVER 50.2KM FROM MOUTH ( 9.7KM D/S FROM BARRAGE ) | -23.383861 | 150.557583 | Turbidity | 02301w |  | 440 | NTU
005020 | 1998-12-15 | 2.0 | FITZROY RIVER 50.2KM FROM MOUTH ( 9.7KM D/S FROM BARRAGE ) | -23.383861 | 150.557583 | pH | 10301w |  | 7.36 | Unit
005020 | 1998-12-15 | 4.0 | FITZROY RIVER 50.2KM FROM MOUTH ( 9.7KM D/S FROM BARRAGE ) | -23.383861 | 150.557583 | Conductivity at 25 Deg C | 02101w |  | 0.218 | mS/cm
005020 | 1998-12-15 | 4.0 | FITZROY RIVER 50.2KM FROM MOUTH ( 9.7KM D/S FROM BARRAGE ) | -23.383861 | 150.557583 | Dissolved Oxygen % Deficit | 08008w |  | 12.9
005020 | 1998-12-15 | 4.0 | FITZROY RIVER 50.2KM FROM MOUTH ( 9.7KM D/S FROM BARRAGE ) | -23.383861 | 150.557583 | Dissolved Oxygen Deficit | 08010w |  | 1.0273 | mg/L
005020 | 1998-12-15 | 4.0 | FITZROY RIVER 50.2KM FROM MOUTH ( 9.7KM D/S FROM BARRAGE ) | -23.383861 | 150.557583 | Oxygen (dissolved) | 08101w |  | 6.9363 | mg/L
005020 | 1998-12-15 | 4.0 | FITZROY RIVER 50.2KM FROM MOUTH ( 9.7KM D/S FROM BARRAGE ) | -23.383861 | 150.557583 | Oxygen per cent saturation | 08005w |  | 87.1 | %
005020 | 1998-12-15 | 4.0 | FITZROY RIVER 50.2KM FROM MOUTH ( 9.7KM D/S FROM BARRAGE ) | -23.383861 | 150.557583 | Salinity | 02106w |  | 0.109 | g/L
005020 | 1998-12-15 | 4.0 | FITZROY RIVER 50.2KM FROM MOUTH ( 9.7KM D/S FROM BARRAGE ) | -23.383861 | 150.557583 | Temperature | 02201w |  | 27 | Deg C
005020 | 1998-12-15 | 4.0 | FITZROY RIVER 50.2KM FROM MOUTH ( 9.7KM D/S FROM BARRAGE ) | -23.383861 | 150.557583 | Turbidity | 02301w |  | 442 | NTU
005020 | 1998-12-15 | 4.0 | FITZROY RIVER 50.2KM FROM MOUTH ( 9.7KM D/S FROM BARRAGE ) | -23.383861 | 150.557583 | pH | 10301w |  | 7.35 | Unit
005020 | 1998-12-15 | 6.0 | FITZROY RIVER 50.2KM FROM MOUTH ( 9.7KM D/S FROM BARRAGE ) | -23.383861 | 150.557583 | Conductivity at 25 Deg C | 02101w |  | 0.218 | mS/cm
005020 | 1998-12-15 | 6.0 | FITZROY RIVER 50.2KM FROM MOUTH ( 9.7KM D/S FROM BARRAGE ) | -23.383861 | 150.557583 | Dissolved Oxygen % Deficit | 08008w |  | 12.2
005020 | 1998-12-15 | 6.0 | FITZROY RIVER 50.2KM FROM MOUTH ( 9.7KM D/S FROM BARRAGE ) | -23.383861 | 150.557583 | Dissolved Oxygen Deficit | 08010w |  | 0.9716 | mg/L
005020 | 1998-12-15 | 6.0 | FITZROY RIVER 50.2KM FROM MOUTH ( 9.7KM D/S FROM BARRAGE ) | -23.383861 | 150.557583 | Oxygen (dissolved) | 08101w |  | 6.9921 | mg/L
005020 | 1998-12-15 | 6.0 | FITZROY RIVER 50.2KM FROM MOUTH ( 9.7KM D/S FROM BARRAGE ) | -23.383861 | 150.557583 | Oxygen per cent saturation | 08005w |  | 87.8 | %
005020 | 1998-12-15 | 6.0 | FITZROY RIVER 50.2KM FROM MOUTH ( 9.7KM D/S FROM BARRAGE ) | -23.383861 | 150.557583 | Salinity | 02106w |  | 0.109 | g/L
005020 | 1998-12-15 | 6.0 | FITZROY RIVER 50.2KM FROM MOUTH ( 9.7KM D/S FROM BARRAGE ) | -23.383861 | 150.557583 | Temperature | 02201w |  | 27 | Deg C
005020 | 1998-12-15 | 6.0 | FITZROY RIVER 50.2KM FROM MOUTH ( 9.7KM D/S FROM BARRAGE ) | -23.383861 | 150.557583 | Turbidity | 02301w |  | 438 | NTU
005020 | 1998-12-15 | 6.0 | FITZROY RIVER 50.2KM FROM MOUTH ( 9.7KM D/S FROM BARRAGE ) | -23.383861 | 150.557583 | pH | 10301w |  | 7.35 | Unit
005020 | 1999-01-12 | 2.0 | FITZROY RIVER 50.2KM FROM MOUTH ( 9.7KM D/S FROM BARRAGE ) | -23.383861 | 150.557583 | Conductivity at 25 Deg C | 02101w |  | 0.19 | mS/cm
005020 | 1999-01-12 | 2.0 | FITZROY RIVER 50.2KM FROM MOUTH ( 9.7KM D/S FROM BARRAGE ) | -23.383861 | 150.557583 | Dissolved Oxygen % Deficit | 08008w |  | 12.5
005020 | 1999-01-12 | 2.0 | FITZROY RIVER 50.2KM FROM MOUTH ( 9.7KM D/S FROM BARRAGE ) | -23.383861 | 150.557583 | Dissolved Oxygen Deficit | 08010w |  | 0.9678 | mg/L
005020 | 1999-01-12 | 2.0 | FITZROY RIVER 50.2KM FROM MOUTH ( 9.7KM D/S FROM BARRAGE ) | -23.383861 | 150.557583 | Oxygen (dissolved) | 08101w |  | 6.7748 | mg/L
005020 | 1999-01-12 | 2.0 | FITZROY RIVER 50.2KM FROM MOUTH ( 9.7KM D/S FROM BARRAGE ) | -23.383861 | 150.557583 | Oxygen per cent saturation | 08005w |  | 87.5 | %
005020 | 1999-01-12 | 2.0 | FITZROY RIVER 50.2KM FROM MOUTH ( 9.7KM D/S FROM BARRAGE ) | -23.383861 | 150.557583 | Salinity | 02106w |  | 0.095 | g/L
005020 | 1999-01-12 | 2.0 | FITZROY RIVER 50.2KM FROM MOUTH ( 9.7KM D/S FROM BARRAGE ) | -23.383861 | 150.557583 | Temperature | 02201w |  | 28.59 | Deg C
005020 | 1999-01-12 | 2.0 | FITZROY RIVER 50.2KM FROM MOUTH ( 9.7KM D/S FROM BARRAGE ) | -23.383861 | 150.557583 | Turbidity | 02301w |  | 946 | NTU
005020 | 1999-01-12 | 2.0 | FITZROY RIVER 50.2KM FROM MOUTH ( 9.7KM D/S FROM BARRAGE ) | -23.383861 | 150.557583 | pH | 10301w |  | 7.14 | Unit
005020 | 1999-01-12 | 4.0 | FITZROY RIVER 50.2KM FROM MOUTH ( 9.7KM D/S FROM BARRAGE ) | -23.383861 | 150.557583 | Conductivity at 25 Deg C | 02101w |  | 0.19 | mS/cm
005020 | 1999-01-12 | 4.0 | FITZROY RIVER 50.2KM FROM MOUTH ( 9.7KM D/S FROM BARRAGE ) | -23.383861 | 150.557583 | Dissolved Oxygen % Deficit | 08008w |  | 14
005020 | 1999-01-12 | 4.0 | FITZROY RIVER 50.2KM FROM MOUTH ( 9.7KM D/S FROM BARRAGE ) | -23.383861 | 150.557583 | Dissolved Oxygen Deficit | 08010w |  | 1.0842 | mg/L
005020 | 1999-01-12 | 4.0 | FITZROY RIVER 50.2KM FROM MOUTH ( 9.7KM D/S FROM BARRAGE ) | -23.383861 | 150.557583 | Oxygen (dissolved) | 08101w |  | 6.6599 | mg/L
005020 | 1999-01-12 | 4.0 | FITZROY RIVER 50.2KM FROM MOUTH ( 9.7KM D/S FROM BARRAGE ) | -23.383861 | 150.557583 | Oxygen per cent saturation | 08005w |  | 86 | %
005020 | 1999-01-12 | 4.0 | FITZROY RIVER 50.2KM FROM MOUTH ( 9.7KM D/S FROM BARRAGE ) | -23.383861 | 150.557583 | Salinity | 02106w |  | 0.095 | g/L
005020 | 1999-01-12 | 4.0 | FITZROY RIVER 50.2KM FROM MOUTH ( 9.7KM D/S FROM BARRAGE ) | -23.383861 | 150.557583 | Temperature | 02201w |  | 28.58 | Deg C
005020 | 1999-01-12 | 4.0 | FITZROY RIVER 50.2KM FROM MOUTH ( 9.7KM D/S FROM BARRAGE ) | -23.383861 | 150.557583 | Turbidity | 02301w |  | 949 | NTU
005020 | 1999-01-12 | 4.0 | FITZROY RIVER 50.2KM FROM MOUTH ( 9.7KM D/S FROM BARRAGE ) | -23.383861 | 150.557583 | pH | 10301w |  | 7.14 | Unit
005020 | 1999-01-12 | 6.0 | FITZROY RIVER 50.2KM FROM MOUTH ( 9.7KM D/S FROM BARRAGE ) | -23.383861 | 150.557583 | Conductivity at 25 Deg C | 02101w |  | 0.19 | mS/cm
005020 | 1999-01-12 | 6.0 | FITZROY RIVER 50.2KM FROM MOUTH ( 9.7KM D/S FROM BARRAGE ) | -23.383861 | 150.557583 | Dissolved Oxygen % Deficit | 08008w |  | 13
005020 | 1999-01-12 | 6.0 | FITZROY RIVER 50.2KM FROM MOUTH ( 9.7KM D/S FROM BARRAGE ) | -23.383861 | 150.557583 | Dissolved Oxygen Deficit | 08010w |  | 1.0067 | mg/L
005020 | 1999-01-12 | 6.0 | FITZROY RIVER 50.2KM FROM MOUTH ( 9.7KM D/S FROM BARRAGE ) | -23.383861 | 150.557583 | Oxygen (dissolved) | 08101w |  | 6.7373 | mg/L
005020 | 1999-01-12 | 6.0 | FITZROY RIVER 50.2KM FROM MOUTH ( 9.7KM D/S FROM BARRAGE ) | -23.383861 | 150.557583 | Oxygen per cent saturation | 08005w |  | 87 | %
005020 | 1999-01-12 | 6.0 | FITZROY RIVER 50.2KM FROM MOUTH ( 9.7KM D/S FROM BARRAGE ) | -23.383861 | 150.557583 | Salinity | 02106w |  | 0.095 | g/L
005020 | 1999-01-12 | 6.0 | FITZROY RIVER 50.2KM FROM MOUTH ( 9.7KM D/S FROM BARRAGE ) | -23.383861 | 150.557583 | Temperature | 02201w |  | 28.58 | Deg C
005020 | 1999-01-12 | 6.0 | FITZROY RIVER 50.2KM FROM MOUTH ( 9.7KM D/S FROM BARRAGE ) | -23.383861 | 150.557583 | Turbidity | 02301w |  | 955 | NTU
005020 | 1999-01-12 | 6.0 | FITZROY RIVER 50.2KM FROM MOUTH ( 9.7KM D/S FROM BARRAGE ) | -23.383861 | 150.557583 | pH | 10301w |  | 7.13 | Unit
005020 | 1999-02-11 | 2.0 | FITZROY RIVER 50.2KM FROM MOUTH ( 9.7KM D/S FROM BARRAGE ) | -23.383861 | 150.557583 | Conductivity at 25 Deg C | 02101w |  | 0.25 | mS/cm
005020 | 1999-02-11 | 2.0 | FITZROY RIVER 50.2KM FROM MOUTH ( 9.7KM D/S FROM BARRAGE ) | -23.383861 | 150.557583 | Dissolved Oxygen % Deficit | 08008w | - | 0.7
005020 | 1999-02-11 | 2.0 | FITZROY RIVER 50.2KM FROM MOUTH ( 9.7KM D/S FROM BARRAGE ) | -23.383861 | 150.557583 | Dissolved Oxygen Deficit | 08010w | - | 0.0535 | mg/L
005020 | 1999-02-11 | 2.0 | FITZROY RIVER 50.2KM FROM MOUTH ( 9.7KM D/S FROM BARRAGE ) | -23.383861 | 150.557583 | Oxygen (dissolved) | 08101w |  | 7.7007 | mg/L
005020 | 1999-02-11 | 2.0 | FITZROY RIVER 50.2KM FROM MOUTH ( 9.7KM D/S FROM BARRAGE ) | -23.383861 | 150.557583 | Oxygen per cent saturation | 08005w |  | 100.7 | %
005020 | 1999-02-11 | 2.0 | FITZROY RIVER 50.2KM FROM MOUTH ( 9.7KM D/S FROM BARRAGE ) | -23.383861 | 150.557583 | Salinity | 02106w |  | 0.1251 | g/L
005020 | 1999-02-11 | 2.0 | FITZROY RIVER 50.2KM FROM MOUTH ( 9.7KM D/S FROM BARRAGE ) | -23.383861 | 150.557583 | Temperature | 02201w |  | 29.29 | Deg C
005020 | 1999-02-11 | 2.0 | FITZROY RIVER 50.2KM FROM MOUTH ( 9.7KM D/S FROM BARRAGE ) | -23.383861 | 150.557583 | Turbidity | 02301w |  | 171 | NTU
005020 | 1999-02-11 | 2.0 | FITZROY RIVER 50.2KM FROM MOUTH ( 9.7KM D/S FROM BARRAGE ) | -23.383861 | 150.557583 | pH | 10301w |  | 7.68 | Unit
005020 | 1999-02-11 | 4.0 | FITZROY RIVER 50.2KM FROM MOUTH ( 9.7KM D/S FROM BARRAGE ) | -23.383861 | 150.557583 | Conductivity at 25 Deg C | 02101w |  | 0.25 | mS/cm
005020 | 1999-02-11 | 4.0 | FITZROY RIVER 50.2KM FROM MOUTH ( 9.7KM D/S FROM BARRAGE ) | -23.383861 | 150.557583 | Dissolved Oxygen % Deficit | 08008w | - | 1
005020 | 1999-02-11 | 4.0 | FITZROY RIVER 50.2KM FROM MOUTH ( 9.7KM D/S FROM BARRAGE ) | -23.383861 | 150.557583 | Dissolved Oxygen Deficit | 08010w | - | 0.0765 | mg/L
005020 | 1999-02-11 | 4.0 | FITZROY RIVER 50.2KM FROM MOUTH ( 9.7KM D/S FROM BARRAGE ) | -23.383861 | 150.557583 | Oxygen (dissolved) | 08101w |  | 7.7237 | mg/L
005020 | 1999-02-11 | 4.0 | FITZROY RIVER 50.2KM FROM MOUTH ( 9.7KM D/S FROM BARRAGE ) | -23.383861 | 150.557583 | Oxygen per cent saturation | 08005w |  | 101 | %
005020 | 1999-02-11 | 4.0 | FITZROY RIVER 50.2KM FROM MOUTH ( 9.7KM D/S FROM BARRAGE ) | -23.383861 | 150.557583 | Salinity | 02106w |  | 0.1251 | g/L
005020 | 1999-02-11 | 4.0 | FITZROY RIVER 50.2KM FROM MOUTH ( 9.7KM D/S FROM BARRAGE ) | -23.383861 | 150.557583 | Temperature | 02201w |  | 29.29 | Deg C
005020 | 1999-02-11 | 4.0 | FITZROY RIVER 50.2KM FROM MOUTH ( 9.7KM D/S FROM BARRAGE ) | -23.383861 | 150.557583 | Turbidity | 02301w |  | 172 | NTU
005020 | 1999-02-11 | 4.0 | FITZROY RIVER 50.2KM FROM MOUTH ( 9.7KM D/S FROM BARRAGE ) | -23.383861 | 150.557583 | pH | 10301w |  | 7.68 | Unit
005020 | 1999-03-15 | 2.0 | FITZROY RIVER 50.2KM FROM MOUTH ( 9.7KM D/S FROM BARRAGE ) | -23.383861 | 150.557583 | Conductivity at 25 Deg C | 02101w |  | 0.182 | mS/cm
005020 | 1999-03-15 | 2.0 | FITZROY RIVER 50.2KM FROM MOUTH ( 9.7KM D/S FROM BARRAGE ) | -23.383861 | 150.557583 | Dissolved Oxygen % Deficit | 08008w |  | 1.8
005020 | 1999-03-15 | 2.0 | FITZROY RIVER 50.2KM FROM MOUTH ( 9.7KM D/S FROM BARRAGE ) | -23.383861 | 150.557583 | Dissolved Oxygen Deficit | 08010w |  | 0.1415 | mg/L
005020 | 1999-03-15 | 2.0 | FITZROY RIVER 50.2KM FROM MOUTH ( 9.7KM D/S FROM BARRAGE ) | -23.383861 | 150.557583 | Oxygen (dissolved) | 08101w |  | 7.7199 | mg/L
005020 | 1999-03-15 | 2.0 | FITZROY RIVER 50.2KM FROM MOUTH ( 9.7KM D/S FROM BARRAGE ) | -23.383861 | 150.557583 | Oxygen per cent saturation | 08005w |  | 98.2 | %
005020 | 1999-03-15 | 2.0 | FITZROY RIVER 50.2KM FROM MOUTH ( 9.7KM D/S FROM BARRAGE ) | -23.383861 | 150.557583 | Salinity | 02106w |  | 0.0909 | g/L
005020 | 1999-03-15 | 2.0 | FITZROY RIVER 50.2KM FROM MOUTH ( 9.7KM D/S FROM BARRAGE ) | -23.383861 | 150.557583 | Temperature | 02201w |  | 27.73 | Deg C
005020 | 1999-03-15 | 2.0 | FITZROY RIVER 50.2KM FROM MOUTH ( 9.7KM D/S FROM BARRAGE ) | -23.383861 | 150.557583 | Turbidity | 02301w |  | 492 | NTU
005020 | 1999-03-15 | 2.0 | FITZROY RIVER 50.2KM FROM MOUTH ( 9.7KM D/S FROM BARRAGE ) | -23.383861 | 150.557583 | pH | 10301w |  | 7.3 | Unit
005020 | 1999-03-15 | 4.0 | FITZROY RIVER 50.2KM FROM MOUTH ( 9.7KM D/S FROM BARRAGE ) | -23.383861 | 150.557583 | Conductivity at 25 Deg C | 02101w |  | 0.183 | mS/cm
005020 | 1999-03-15 | 4.0 | FITZROY RIVER 50.2KM FROM MOUTH ( 9.7KM D/S FROM BARRAGE ) | -23.383861 | 150.557583 | Dissolved Oxygen % Deficit | 08008w |  | 2.4
005020 | 1999-03-15 | 4.0 | FITZROY RIVER 50.2KM FROM MOUTH ( 9.7KM D/S FROM BARRAGE ) | -23.383861 | 150.557583 | Dissolved Oxygen Deficit | 08010w |  | 0.1887 | mg/L
005020 | 1999-03-15 | 4.0 | FITZROY RIVER 50.2KM FROM MOUTH ( 9.7KM D/S FROM BARRAGE ) | -23.383861 | 150.557583 | Oxygen (dissolved) | 08101w |  | 7.6727 | mg/L
005020 | 1999-03-15 | 4.0 | FITZROY RIVER 50.2KM FROM MOUTH ( 9.7KM D/S FROM BARRAGE ) | -23.383861 | 150.557583 | Oxygen per cent saturation | 08005w |  | 97.6 | %
005020 | 1999-03-15 | 4.0 | FITZROY RIVER 50.2KM FROM MOUTH ( 9.7KM D/S FROM BARRAGE ) | -23.383861 | 150.557583 | Salinity | 02106w |  | 0.0915 | g/L
005020 | 1999-03-15 | 4.0 | FITZROY RIVER 50.2KM FROM MOUTH ( 9.7KM D/S FROM BARRAGE ) | -23.383861 | 150.557583 | Temperature | 02201w |  | 27.73 | Deg C
005020 | 1999-03-15 | 4.0 | FITZROY RIVER 50.2KM FROM MOUTH ( 9.7KM D/S FROM BARRAGE ) | -23.383861 | 150.557583 | Turbidity | 02301w |  | 491 | NTU
005020 | 1999-03-15 | 4.0 | FITZROY RIVER 50.2KM FROM MOUTH ( 9.7KM D/S FROM BARRAGE ) | -23.383861 | 150.557583 | pH | 10301w |  | 7.29 | Unit
005020 | 1999-03-15 | 6.0 | FITZROY RIVER 50.2KM FROM MOUTH ( 9.7KM D/S FROM BARRAGE ) | -23.383861 | 150.557583 | Conductivity at 25 Deg C | 02101w |  | 0.182 | mS/cm
005020 | 1999-03-15 | 6.0 | FITZROY RIVER 50.2KM FROM MOUTH ( 9.7KM D/S FROM BARRAGE ) | -23.383861 | 150.557583 | Dissolved Oxygen % Deficit | 08008w |  | 2.2
005020 | 1999-03-15 | 6.0 | FITZROY RIVER 50.2KM FROM MOUTH ( 9.7KM D/S FROM BARRAGE ) | -23.383861 | 150.557583 | Dissolved Oxygen Deficit | 08010w |  | 0.1729 | mg/L
005020 | 1999-03-15 | 6.0 | FITZROY RIVER 50.2KM FROM MOUTH ( 9.7KM D/S FROM BARRAGE ) | -23.383861 | 150.557583 | Oxygen (dissolved) | 08101w |  | 7.6884 | mg/L
005020 | 1999-03-15 | 6.0 | FITZROY RIVER 50.2KM FROM MOUTH ( 9.7KM D/S FROM BARRAGE ) | -23.383861 | 150.557583 | Oxygen per cent saturation | 08005w |  | 97.8 | %
005020 | 1999-03-15 | 6.0 | FITZROY RIVER 50.2KM FROM MOUTH ( 9.7KM D/S FROM BARRAGE ) | -23.383861 | 150.557583 | Salinity | 02106w |  | 0.0909 | g/L
005020 | 1999-03-15 | 6.0 | FITZROY RIVER 50.2KM FROM MOUTH ( 9.7KM D/S FROM BARRAGE ) | -23.383861 | 150.557583 | Temperature | 02201w |  | 27.73 | Deg C
005020 | 1999-03-15 | 6.0 | FITZROY RIVER 50.2KM FROM MOUTH ( 9.7KM D/S FROM BARRAGE ) | -23.383861 | 150.557583 | Turbidity | 02301w |  | 490 | NTU
005020 | 1999-03-15 | 6.0 | FITZROY RIVER 50.2KM FROM MOUTH ( 9.7KM D/S FROM BARRAGE ) | -23.383861 | 150.557583 | pH | 10301w |  | 7.28 | Unit
005020 | 2000-03-08 | 2.0 | FITZROY RIVER 50.2KM FROM MOUTH ( 9.7KM D/S FROM BARRAGE ) | -23.383861 | 150.557583 | Conductivity at 25 Deg C | 02101w |  | 0.2 | mS/cm
005020 | 2000-03-08 | 2.0 | FITZROY RIVER 50.2KM FROM MOUTH ( 9.7KM D/S FROM BARRAGE ) | -23.383861 | 150.557583 | Dissolved Oxygen % Deficit | 08008w |  | 10.1
005020 | 2000-03-08 | 2.0 | FITZROY RIVER 50.2KM FROM MOUTH ( 9.7KM D/S FROM BARRAGE ) | -23.383861 | 150.557583 | Dissolved Oxygen Deficit | 08010w |  | 0.8102 | mg/L
005020 | 2000-03-08 | 2.0 | FITZROY RIVER 50.2KM FROM MOUTH ( 9.7KM D/S FROM BARRAGE ) | -23.383861 | 150.557583 | Oxygen (dissolved) | 08101w |  | 7.2113 | mg/L
005020 | 2000-03-08 | 2.0 | FITZROY RIVER 50.2KM FROM MOUTH ( 9.7KM D/S FROM BARRAGE ) | -23.383861 | 150.557583 | Oxygen per cent saturation | 08005w |  | 89.9 | %
005020 | 2000-03-08 | 2.0 | FITZROY RIVER 50.2KM FROM MOUTH ( 9.7KM D/S FROM BARRAGE ) | -23.383861 | 150.557583 | Salinity | 02106w |  | 0.1 | g/L
005020 | 2000-03-08 | 2.0 | FITZROY RIVER 50.2KM FROM MOUTH ( 9.7KM D/S FROM BARRAGE ) | -23.383861 | 150.557583 | Temperature | 02201w |  | 26.6 | Deg C
005020 | 2000-03-08 | 2.0 | FITZROY RIVER 50.2KM FROM MOUTH ( 9.7KM D/S FROM BARRAGE ) | -23.383861 | 150.557583 | Turbidity | 02301w |  | 137 | NTU
005020 | 2000-03-08 | 2.0 | FITZROY RIVER 50.2KM FROM MOUTH ( 9.7KM D/S FROM BARRAGE ) | -23.383861 | 150.557583 | pH | 10301w |  | 6.89 | Unit
005020 | 2000-03-08 | 4.0 | FITZROY RIVER 50.2KM FROM MOUTH ( 9.7KM D/S FROM BARRAGE ) | -23.383861 | 150.557583 | Conductivity at 25 Deg C | 02101w |  | 0.2 | mS/cm
005020 | 2000-03-08 | 4.0 | FITZROY RIVER 50.2KM FROM MOUTH ( 9.7KM D/S FROM BARRAGE ) | -23.383861 | 150.557583 | Dissolved Oxygen % Deficit | 08008w |  | 10.1
005020 | 2000-03-08 | 4.0 | FITZROY RIVER 50.2KM FROM MOUTH ( 9.7KM D/S FROM BARRAGE ) | -23.383861 | 150.557583 | Dissolved Oxygen Deficit | 08010w |  | 0.8102 | mg/L
005020 | 2000-03-08 | 4.0 | FITZROY RIVER 50.2KM FROM MOUTH ( 9.7KM D/S FROM BARRAGE ) | -23.383861 | 150.557583 | Oxygen (dissolved) | 08101w |  | 7.2113 | mg/L
005020 | 2000-03-08 | 4.0 | FITZROY RIVER 50.2KM FROM MOUTH ( 9.7KM D/S FROM BARRAGE ) | -23.383861 | 150.557583 | Oxygen per cent saturation | 08005w |  | 89.9 | %
005020 | 2000-03-08 | 4.0 | FITZROY RIVER 50.2KM FROM MOUTH ( 9.7KM D/S FROM BARRAGE ) | -23.383861 | 150.557583 | Salinity | 02106w |  | 0.1 | g/L
005020 | 2000-03-08 | 4.0 | FITZROY RIVER 50.2KM FROM MOUTH ( 9.7KM D/S FROM BARRAGE ) | -23.383861 | 150.557583 | Temperature | 02201w |  | 26.6 | Deg C
005020 | 2000-03-08 | 4.0 | FITZROY RIVER 50.2KM FROM MOUTH ( 9.7KM D/S FROM BARRAGE ) | -23.383861 | 150.557583 | Turbidity | 02301w |  | 137 | NTU
005020 | 2000-03-08 | 4.0 | FITZROY RIVER 50.2KM FROM MOUTH ( 9.7KM D/S FROM BARRAGE ) | -23.383861 | 150.557583 | pH | 10301w |  | 6.83 | Unit
005020 | 2000-03-08 | 6.0 | FITZROY RIVER 50.2KM FROM MOUTH ( 9.7KM D/S FROM BARRAGE ) | -23.383861 | 150.557583 | Conductivity at 25 Deg C | 02101w |  | 0.2 | mS/cm
005020 | 2000-03-08 | 6.0 | FITZROY RIVER 50.2KM FROM MOUTH ( 9.7KM D/S FROM BARRAGE ) | -23.383861 | 150.557583 | Dissolved Oxygen % Deficit | 08008w |  | 9.4
005020 | 2000-03-08 | 6.0 | FITZROY RIVER 50.2KM FROM MOUTH ( 9.7KM D/S FROM BARRAGE ) | -23.383861 | 150.557583 | Dissolved Oxygen Deficit | 08010w |  | 0.754 | mg/L
005020 | 2000-03-08 | 6.0 | FITZROY RIVER 50.2KM FROM MOUTH ( 9.7KM D/S FROM BARRAGE ) | -23.383861 | 150.557583 | Oxygen (dissolved) | 08101w |  | 7.2675 | mg/L
005020 | 2000-03-08 | 6.0 | FITZROY RIVER 50.2KM FROM MOUTH ( 9.7KM D/S FROM BARRAGE ) | -23.383861 | 150.557583 | Oxygen per cent saturation | 08005w |  | 90.6 | %
005020 | 2000-03-08 | 6.0 | FITZROY RIVER 50.2KM FROM MOUTH ( 9.7KM D/S FROM BARRAGE ) | -23.383861 | 150.557583 | Salinity | 02106w |  | 0.1 | g/L
005020 | 2000-03-08 | 6.0 | FITZROY RIVER 50.2KM FROM MOUTH ( 9.7KM D/S FROM BARRAGE ) | -23.383861 | 150.557583 | Temperature | 02201w |  | 26.6 | Deg C
005020 | 2000-03-08 | 6.0 | FITZROY RIVER 50.2KM FROM MOUTH ( 9.7KM D/S FROM BARRAGE ) | -23.383861 | 150.557583 | Turbidity | 02301w |  | 133 | NTU
005020 | 2000-03-08 | 6.0 | FITZROY RIVER 50.2KM FROM MOUTH ( 9.7KM D/S FROM BARRAGE ) | -23.383861 | 150.557583 | pH | 10301w |  | 6.79 | Unit
005020 | 2000-10-17 | 2.0 | FITZROY RIVER 50.2KM FROM MOUTH ( 9.7KM D/S FROM BARRAGE ) | -23.383861 | 150.557583 | Conductivity at 25 Deg C | 02101w |  | 39.976 | mS/cm
005020 | 2000-10-17 | 2.0 | FITZROY RIVER 50.2KM FROM MOUTH ( 9.7KM D/S FROM BARRAGE ) | -23.383861 | 150.557583 | Dissolved Oxygen % Deficit | 08008w |  | 20.4
005020 | 2000-10-17 | 2.0 | FITZROY RIVER 50.2KM FROM MOUTH ( 9.7KM D/S FROM BARRAGE ) | -23.383861 | 150.557583 | Dissolved Oxygen Deficit | 08010w |  | 1.4604 | mg/L
005020 | 2000-10-17 | 2.0 | FITZROY RIVER 50.2KM FROM MOUTH ( 9.7KM D/S FROM BARRAGE ) | -23.383861 | 150.557583 | Oxygen (dissolved) | 08101w |  | 5.6986 | mg/L
005020 | 2000-10-17 | 2.0 | FITZROY RIVER 50.2KM FROM MOUTH ( 9.7KM D/S FROM BARRAGE ) | -23.383861 | 150.557583 | Oxygen per cent saturation | 08005w |  | 79.6 | %
005020 | 2000-10-17 | 2.0 | FITZROY RIVER 50.2KM FROM MOUTH ( 9.7KM D/S FROM BARRAGE ) | -23.383861 | 150.557583 | Salinity | 02106w |  | 25.5356 | g/L
005020 | 2000-10-17 | 2.0 | FITZROY RIVER 50.2KM FROM MOUTH ( 9.7KM D/S FROM BARRAGE ) | -23.383861 | 150.557583 | Temperature | 02201w |  | 24.9 | Deg C
005020 | 2000-10-17 | 2.0 | FITZROY RIVER 50.2KM FROM MOUTH ( 9.7KM D/S FROM BARRAGE ) | -23.383861 | 150.557583 | Turbidity | 02301w |  | 18 | NTU
005020 | 2000-10-17 | 2.0 | FITZROY RIVER 50.2KM FROM MOUTH ( 9.7KM D/S FROM BARRAGE ) | -23.383861 | 150.557583 | pH | 10301w |  | 7.65 | Unit
005020 | 2000-10-17 | 4.0 | FITZROY RIVER 50.2KM FROM MOUTH ( 9.7KM D/S FROM BARRAGE ) | -23.383861 | 150.557583 | Conductivity at 25 Deg C | 02101w |  | 40.002 | mS/cm
005020 | 2000-10-17 | 4.0 | FITZROY RIVER 50.2KM FROM MOUTH ( 9.7KM D/S FROM BARRAGE ) | -23.383861 | 150.557583 | Dissolved Oxygen % Deficit | 08008w |  | 21.2
005020 | 2000-10-17 | 4.0 | FITZROY RIVER 50.2KM FROM MOUTH ( 9.7KM D/S FROM BARRAGE ) | -23.383861 | 150.557583 | Dissolved Oxygen Deficit | 08010w |  | 1.5176 | mg/L
005020 | 2000-10-17 | 4.0 | FITZROY RIVER 50.2KM FROM MOUTH ( 9.7KM D/S FROM BARRAGE ) | -23.383861 | 150.557583 | Oxygen (dissolved) | 08101w |  | 5.6407 | mg/L
005020 | 2000-10-17 | 4.0 | FITZROY RIVER 50.2KM FROM MOUTH ( 9.7KM D/S FROM BARRAGE ) | -23.383861 | 150.557583 | Oxygen per cent saturation | 08005w |  | 78.8 | %
005020 | 2000-10-17 | 4.0 | FITZROY RIVER 50.2KM FROM MOUTH ( 9.7KM D/S FROM BARRAGE ) | -23.383861 | 150.557583 | Salinity | 02106w |  | 25.554 | g/L
005020 | 2000-10-17 | 4.0 | FITZROY RIVER 50.2KM FROM MOUTH ( 9.7KM D/S FROM BARRAGE ) | -23.383861 | 150.557583 | Temperature | 02201w |  | 24.9 | Deg C
005020 | 2000-10-17 | 4.0 | FITZROY RIVER 50.2KM FROM MOUTH ( 9.7KM D/S FROM BARRAGE ) | -23.383861 | 150.557583 | Turbidity | 02301w |  | 21 | NTU
005020 | 2000-10-17 | 4.0 | FITZROY RIVER 50.2KM FROM MOUTH ( 9.7KM D/S FROM BARRAGE ) | -23.383861 | 150.557583 | pH | 10301w |  | 7.64 | Unit
005020 | 2000-10-17 | 6.0 | FITZROY RIVER 50.2KM FROM MOUTH ( 9.7KM D/S FROM BARRAGE ) | -23.383861 | 150.557583 | Conductivity at 25 Deg C | 02101w |  | 40.152 | mS/cm
005020 | 2000-10-17 | 6.0 | FITZROY RIVER 50.2KM FROM MOUTH ( 9.7KM D/S FROM BARRAGE ) | -23.383861 | 150.557583 | Dissolved Oxygen % Deficit | 08008w |  | 20.8
005020 | 2000-10-17 | 6.0 | FITZROY RIVER 50.2KM FROM MOUTH ( 9.7KM D/S FROM BARRAGE ) | -23.383861 | 150.557583 | Dissolved Oxygen Deficit | 08010w |  | 1.488 | mg/L
005020 | 2000-10-17 | 6.0 | FITZROY RIVER 50.2KM FROM MOUTH ( 9.7KM D/S FROM BARRAGE ) | -23.383861 | 150.557583 | Oxygen (dissolved) | 08101w |  | 5.6659 | mg/L
005020 | 2000-10-17 | 6.0 | FITZROY RIVER 50.2KM FROM MOUTH ( 9.7KM D/S FROM BARRAGE ) | -23.383861 | 150.557583 | Oxygen per cent saturation | 08005w |  | 79.2 | %
005020 | 2000-10-17 | 6.0 | FITZROY RIVER 50.2KM FROM MOUTH ( 9.7KM D/S FROM BARRAGE ) | -23.383861 | 150.557583 | Salinity | 02106w |  | 25.6605 | g/L
005020 | 2000-10-17 | 6.0 | FITZROY RIVER 50.2KM FROM MOUTH ( 9.7KM D/S FROM BARRAGE ) | -23.383861 | 150.557583 | Temperature | 02201w |  | 24.9 | Deg C
005020 | 2000-10-17 | 6.0 | FITZROY RIVER 50.2KM FROM MOUTH ( 9.7KM D/S FROM BARRAGE ) | -23.383861 | 150.557583 | Turbidity | 02301w |  | 28 | NTU
005020 | 2000-10-17 | 6.0 | FITZROY RIVER 50.2KM FROM MOUTH ( 9.7KM D/S FROM BARRAGE ) | -23.383861 | 150.557583 | pH | 10301w |  | 7.63 | Unit
005020 | 2000-10-17 | 7.5 | FITZROY RIVER 50.2KM FROM MOUTH ( 9.7KM D/S FROM BARRAGE ) | -23.383861 | 150.557583 | Conductivity at 25 Deg C | 02101w |  | 40.152 | mS/cm
005020 | 2000-10-17 | 7.5 | FITZROY RIVER 50.2KM FROM MOUTH ( 9.7KM D/S FROM BARRAGE ) | -23.383861 | 150.557583 | Dissolved Oxygen % Deficit | 08008w |  | 21.5
005020 | 2000-10-17 | 7.5 | FITZROY RIVER 50.2KM FROM MOUTH ( 9.7KM D/S FROM BARRAGE ) | -23.383861 | 150.557583 | Dissolved Oxygen Deficit | 08010w |  | 1.5408 | mg/L
005020 | 2000-10-17 | 7.5 | FITZROY RIVER 50.2KM FROM MOUTH ( 9.7KM D/S FROM BARRAGE ) | -23.383861 | 150.557583 | Oxygen (dissolved) | 08101w |  | 5.6256 | mg/L
005020 | 2000-10-17 | 7.5 | FITZROY RIVER 50.2KM FROM MOUTH ( 9.7KM D/S FROM BARRAGE ) | -23.383861 | 150.557583 | Oxygen per cent saturation | 08005w |  | 78.5 | %
005020 | 2000-10-17 | 7.5 | FITZROY RIVER 50.2KM FROM MOUTH ( 9.7KM D/S FROM BARRAGE ) | -23.383861 | 150.557583 | Salinity | 02106w |  | 25.6605 | g/L
005020 | 2000-10-17 | 7.5 | FITZROY RIVER 50.2KM FROM MOUTH ( 9.7KM D/S FROM BARRAGE ) | -23.383861 | 150.557583 | Temperature | 02201w |  | 24.8 | Deg C
005020 | 2000-10-17 | 7.5 | FITZROY RIVER 50.2KM FROM MOUTH ( 9.7KM D/S FROM BARRAGE ) | -23.383861 | 150.557583 | Turbidity | 02301w |  | 29 | NTU
005020 | 2000-10-17 | 7.5 | FITZROY RIVER 50.2KM FROM MOUTH ( 9.7KM D/S FROM BARRAGE ) | -23.383861 | 150.557583 | pH | 10301w |  | 7.63 | Unit
005020 | 2000-11-15 | 2.0 | FITZROY RIVER 50.2KM FROM MOUTH ( 9.7KM D/S FROM BARRAGE ) | -23.383861 | 150.557583 | Conductivity at 25 Deg C | 02101w |  | 0.188 | mS/cm
005020 | 2000-11-15 | 2.0 | FITZROY RIVER 50.2KM FROM MOUTH ( 9.7KM D/S FROM BARRAGE ) | -23.383861 | 150.557583 | Dissolved Oxygen % Deficit | 08008w |  | 10.5
005020 | 2000-11-15 | 2.0 | FITZROY RIVER 50.2KM FROM MOUTH ( 9.7KM D/S FROM BARRAGE ) | -23.383861 | 150.557583 | Dissolved Oxygen Deficit | 08010w |  | 0.8736 | mg/L
005020 | 2000-11-15 | 2.0 | FITZROY RIVER 50.2KM FROM MOUTH ( 9.7KM D/S FROM BARRAGE ) | -23.383861 | 150.557583 | Oxygen (dissolved) | 08101w |  | 7.4467 | mg/L
005020 | 2000-11-15 | 2.0 | FITZROY RIVER 50.2KM FROM MOUTH ( 9.7KM D/S FROM BARRAGE ) | -23.383861 | 150.557583 | Oxygen per cent saturation | 08005w |  | 89.5 | %
005020 | 2000-11-15 | 2.0 | FITZROY RIVER 50.2KM FROM MOUTH ( 9.7KM D/S FROM BARRAGE ) | -23.383861 | 150.557583 | Salinity | 02106w |  | 0.094 | g/L
005020 | 2000-11-15 | 2.0 | FITZROY RIVER 50.2KM FROM MOUTH ( 9.7KM D/S FROM BARRAGE ) | -23.383861 | 150.557583 | Temperature | 02201w |  | 24.6 | Deg C
005020 | 2000-11-15 | 2.0 | FITZROY RIVER 50.2KM FROM MOUTH ( 9.7KM D/S FROM BARRAGE ) | -23.383861 | 150.557583 | Turbidity | 02301w |  | 445 | NTU
005020 | 2000-11-15 | 2.0 | FITZROY RIVER 50.2KM FROM MOUTH ( 9.7KM D/S FROM BARRAGE ) | -23.383861 | 150.557583 | pH | 10301w |  | 6.78 | Unit
005020 | 2000-11-15 | 4.0 | FITZROY RIVER 50.2KM FROM MOUTH ( 9.7KM D/S FROM BARRAGE ) | -23.383861 | 150.557583 | Conductivity at 25 Deg C | 02101w |  | 0.188 | mS/cm
005020 | 2000-11-15 | 4.0 | FITZROY RIVER 50.2KM FROM MOUTH ( 9.7KM D/S FROM BARRAGE ) | -23.383861 | 150.557583 | Dissolved Oxygen % Deficit | 08008w |  | 8.4
005020 | 2000-11-15 | 4.0 | FITZROY RIVER 50.2KM FROM MOUTH ( 9.7KM D/S FROM BARRAGE ) | -23.383861 | 150.557583 | Dissolved Oxygen Deficit | 08010w |  | 0.7002 | mg/L
005020 | 2000-11-15 | 4.0 | FITZROY RIVER 50.2KM FROM MOUTH ( 9.7KM D/S FROM BARRAGE ) | -23.383861 | 150.557583 | Oxygen (dissolved) | 08101w |  | 7.6355 | mg/L
005020 | 2000-11-15 | 4.0 | FITZROY RIVER 50.2KM FROM MOUTH ( 9.7KM D/S FROM BARRAGE ) | -23.383861 | 150.557583 | Oxygen per cent saturation | 08005w |  | 91.6 | %
005020 | 2000-11-15 | 4.0 | FITZROY RIVER 50.2KM FROM MOUTH ( 9.7KM D/S FROM BARRAGE ) | -23.383861 | 150.557583 | Salinity | 02106w |  | 0.094 | g/L
005020 | 2000-11-15 | 4.0 | FITZROY RIVER 50.2KM FROM MOUTH ( 9.7KM D/S FROM BARRAGE ) | -23.383861 | 150.557583 | Temperature | 02201w |  | 24.5 | Deg C
005020 | 2000-11-15 | 4.0 | FITZROY RIVER 50.2KM FROM MOUTH ( 9.7KM D/S FROM BARRAGE ) | -23.383861 | 150.557583 | Turbidity | 02301w |  | 424 | NTU
005020 | 2000-11-15 | 4.0 | FITZROY RIVER 50.2KM FROM MOUTH ( 9.7KM D/S FROM BARRAGE ) | -23.383861 | 150.557583 | pH | 10301w |  | 6.84 | Unit
005020 | 2000-11-15 | 6.0 | FITZROY RIVER 50.2KM FROM MOUTH ( 9.7KM D/S FROM BARRAGE ) | -23.383861 | 150.557583 | Conductivity at 25 Deg C | 02101w |  | 0.188 | mS/cm
005020 | 2000-11-15 | 6.0 | FITZROY RIVER 50.2KM FROM MOUTH ( 9.7KM D/S FROM BARRAGE ) | -23.383861 | 150.557583 | Dissolved Oxygen % Deficit | 08008w |  | 8.3
005020 | 2000-11-15 | 6.0 | FITZROY RIVER 50.2KM FROM MOUTH ( 9.7KM D/S FROM BARRAGE ) | -23.383861 | 150.557583 | Dissolved Oxygen Deficit | 08010w |  | 0.6919 | mg/L
005020 | 2000-11-15 | 6.0 | FITZROY RIVER 50.2KM FROM MOUTH ( 9.7KM D/S FROM BARRAGE ) | -23.383861 | 150.557583 | Oxygen (dissolved) | 08101w |  | 7.6439 | mg/L
005020 | 2000-11-15 | 6.0 | FITZROY RIVER 50.2KM FROM MOUTH ( 9.7KM D/S FROM BARRAGE ) | -23.383861 | 150.557583 | Oxygen per cent saturation | 08005w |  | 91.7 | %
005020 | 2000-11-15 | 6.0 | FITZROY RIVER 50.2KM FROM MOUTH ( 9.7KM D/S FROM BARRAGE ) | -23.383861 | 150.557583 | Salinity | 02106w |  | 0.094 | g/L
005020 | 2000-11-15 | 6.0 | FITZROY RIVER 50.2KM FROM MOUTH ( 9.7KM D/S FROM BARRAGE ) | -23.383861 | 150.557583 | Temperature | 02201w |  | 24.5 | Deg C
005020 | 2000-11-15 | 6.0 | FITZROY RIVER 50.2KM FROM MOUTH ( 9.7KM D/S FROM BARRAGE ) | -23.383861 | 150.557583 | Turbidity | 02301w |  | 415 | NTU
005020 | 2000-11-15 | 6.0 | FITZROY RIVER 50.2KM FROM MOUTH ( 9.7KM D/S FROM BARRAGE ) | -23.383861 | 150.557583 | pH | 10301w |  | 6.88 | Unit
005020 | 2000-11-15 | 8.0 | FITZROY RIVER 50.2KM FROM MOUTH ( 9.7KM D/S FROM BARRAGE ) | -23.383861 | 150.557583 | Conductivity at 25 Deg C | 02101w |  | 0.188 | mS/cm
005020 | 2000-11-15 | 8.0 | FITZROY RIVER 50.2KM FROM MOUTH ( 9.7KM D/S FROM BARRAGE ) | -23.383861 | 150.557583 | Dissolved Oxygen % Deficit | 08008w |  | 8.6
005020 | 2000-11-15 | 8.0 | FITZROY RIVER 50.2KM FROM MOUTH ( 9.7KM D/S FROM BARRAGE ) | -23.383861 | 150.557583 | Dissolved Oxygen Deficit | 08010w |  | 0.7169 | mg/L
005020 | 2000-11-15 | 8.0 | FITZROY RIVER 50.2KM FROM MOUTH ( 9.7KM D/S FROM BARRAGE ) | -23.383861 | 150.557583 | Oxygen (dissolved) | 08101w |  | 7.6189 | mg/L
005020 | 2000-11-15 | 8.0 | FITZROY RIVER 50.2KM FROM MOUTH ( 9.7KM D/S FROM BARRAGE ) | -23.383861 | 150.557583 | Oxygen per cent saturation | 08005w |  | 91.4 | %
005020 | 2000-11-15 | 8.0 | FITZROY RIVER 50.2KM FROM MOUTH ( 9.7KM D/S FROM BARRAGE ) | -23.383861 | 150.557583 | Salinity | 02106w |  | 0.094 | g/L
005020 | 2000-11-15 | 8.0 | FITZROY RIVER 50.2KM FROM MOUTH ( 9.7KM D/S FROM BARRAGE ) | -23.383861 | 150.557583 | Temperature | 02201w |  | 24.5 | Deg C
005020 | 2000-11-15 | 8.0 | FITZROY RIVER 50.2KM FROM MOUTH ( 9.7KM D/S FROM BARRAGE ) | -23.383861 | 150.557583 | Turbidity | 02301w |  | 433 | NTU
005020 | 2000-11-15 | 8.0 | FITZROY RIVER 50.2KM FROM MOUTH ( 9.7KM D/S FROM BARRAGE ) | -23.383861 | 150.557583 | pH | 10301w |  | 6.93 | Unit
005020 | 2000-12-12 | 2.0 | FITZROY RIVER 50.2KM FROM MOUTH ( 9.7KM D/S FROM BARRAGE ) | -23.383861 | 150.557583 | Conductivity at 25 Deg C | 02101w |  | 0.313 | mS/cm
005020 | 2000-12-12 | 2.0 | FITZROY RIVER 50.2KM FROM MOUTH ( 9.7KM D/S FROM BARRAGE ) | -23.383861 | 150.557583 | Dissolved Oxygen % Deficit | 08008w |  | 26.4
005020 | 2000-12-12 | 2.0 | FITZROY RIVER 50.2KM FROM MOUTH ( 9.7KM D/S FROM BARRAGE ) | -23.383861 | 150.557583 | Dissolved Oxygen Deficit | 08010w |  | 2.0754 | mg/L
005020 | 2000-12-12 | 2.0 | FITZROY RIVER 50.2KM FROM MOUTH ( 9.7KM D/S FROM BARRAGE ) | -23.383861 | 150.557583 | Oxygen (dissolved) | 08101w |  | 5.7859 | mg/L
005020 | 2000-12-12 | 2.0 | FITZROY RIVER 50.2KM FROM MOUTH ( 9.7KM D/S FROM BARRAGE ) | -23.383861 | 150.557583 | Oxygen per cent saturation | 08005w |  | 73.6 | %
005020 | 2000-12-12 | 2.0 | FITZROY RIVER 50.2KM FROM MOUTH ( 9.7KM D/S FROM BARRAGE ) | -23.383861 | 150.557583 | Salinity | 02106w |  | 0.1568 | g/L
005020 | 2000-12-12 | 2.0 | FITZROY RIVER 50.2KM FROM MOUTH ( 9.7KM D/S FROM BARRAGE ) | -23.383861 | 150.557583 | Temperature | 02201w |  | 27.71 | Deg C
005020 | 2000-12-12 | 2.0 | FITZROY RIVER 50.2KM FROM MOUTH ( 9.7KM D/S FROM BARRAGE ) | -23.383861 | 150.557583 | Turbidity | 02301w |  | 292 | NTU
005020 | 2000-12-12 | 2.0 | FITZROY RIVER 50.2KM FROM MOUTH ( 9.7KM D/S FROM BARRAGE ) | -23.383861 | 150.557583 | pH | 10301w |  | 7.52 | Unit
005020 | 2000-12-12 | 4.0 | FITZROY RIVER 50.2KM FROM MOUTH ( 9.7KM D/S FROM BARRAGE ) | -23.383861 | 150.557583 | Conductivity at 25 Deg C | 02101w |  | 0.313 | mS/cm
005020 | 2000-12-12 | 4.0 | FITZROY RIVER 50.2KM FROM MOUTH ( 9.7KM D/S FROM BARRAGE ) | -23.383861 | 150.557583 | Dissolved Oxygen % Deficit | 08008w |  | 26.3
005020 | 2000-12-12 | 4.0 | FITZROY RIVER 50.2KM FROM MOUTH ( 9.7KM D/S FROM BARRAGE ) | -23.383861 | 150.557583 | Dissolved Oxygen Deficit | 08010w |  | 2.0679 | mg/L
005020 | 2000-12-12 | 4.0 | FITZROY RIVER 50.2KM FROM MOUTH ( 9.7KM D/S FROM BARRAGE ) | -23.383861 | 150.557583 | Oxygen (dissolved) | 08101w |  | 5.7948 | mg/L
005020 | 2000-12-12 | 4.0 | FITZROY RIVER 50.2KM FROM MOUTH ( 9.7KM D/S FROM BARRAGE ) | -23.383861 | 150.557583 | Oxygen per cent saturation | 08005w |  | 73.7 | %
005020 | 2000-12-12 | 4.0 | FITZROY RIVER 50.2KM FROM MOUTH ( 9.7KM D/S FROM BARRAGE ) | -23.383861 | 150.557583 | Salinity | 02106w |  | 0.1568 | g/L
005020 | 2000-12-12 | 4.0 | FITZROY RIVER 50.2KM FROM MOUTH ( 9.7KM D/S FROM BARRAGE ) | -23.383861 | 150.557583 | Temperature | 02201w |  | 27.7 | Deg C
005020 | 2000-12-12 | 4.0 | FITZROY RIVER 50.2KM FROM MOUTH ( 9.7KM D/S FROM BARRAGE ) | -23.383861 | 150.557583 | Turbidity | 02301w |  | 301 | NTU
005020 | 2000-12-12 | 4.0 | FITZROY RIVER 50.2KM FROM MOUTH ( 9.7KM D/S FROM BARRAGE ) | -23.383861 | 150.557583 | pH | 10301w |  | 7.51 | Unit
005020 | 2000-12-12 | 6.0 | FITZROY RIVER 50.2KM FROM MOUTH ( 9.7KM D/S FROM BARRAGE ) | -23.383861 | 150.557583 | Conductivity at 25 Deg C | 02101w |  | 0.317 | mS/cm
005020 | 2000-12-12 | 6.0 | FITZROY RIVER 50.2KM FROM MOUTH ( 9.7KM D/S FROM BARRAGE ) | -23.383861 | 150.557583 | Dissolved Oxygen % Deficit | 08008w |  | 26.4
005020 | 2000-12-12 | 6.0 | FITZROY RIVER 50.2KM FROM MOUTH ( 9.7KM D/S FROM BARRAGE ) | -23.383861 | 150.557583 | Dissolved Oxygen Deficit | 08010w |  | 2.0757 | mg/L
005020 | 2000-12-12 | 6.0 | FITZROY RIVER 50.2KM FROM MOUTH ( 9.7KM D/S FROM BARRAGE ) | -23.383861 | 150.557583 | Oxygen (dissolved) | 08101w |  | 5.7868 | mg/L
005020 | 2000-12-12 | 6.0 | FITZROY RIVER 50.2KM FROM MOUTH ( 9.7KM D/S FROM BARRAGE ) | -23.383861 | 150.557583 | Oxygen per cent saturation | 08005w |  | 73.6 | %
005020 | 2000-12-12 | 6.0 | FITZROY RIVER 50.2KM FROM MOUTH ( 9.7KM D/S FROM BARRAGE ) | -23.383861 | 150.557583 | Salinity | 02106w |  | 0.1588 | g/L
005020 | 2000-12-12 | 6.0 | FITZROY RIVER 50.2KM FROM MOUTH ( 9.7KM D/S FROM BARRAGE ) | -23.383861 | 150.557583 | Temperature | 02201w |  | 27.7 | Deg C
005020 | 2000-12-12 | 6.0 | FITZROY RIVER 50.2KM FROM MOUTH ( 9.7KM D/S FROM BARRAGE ) | -23.383861 | 150.557583 | Turbidity | 02301w |  | 316 | NTU
005020 | 2000-12-12 | 6.0 | FITZROY RIVER 50.2KM FROM MOUTH ( 9.7KM D/S FROM BARRAGE ) | -23.383861 | 150.557583 | pH | 10301w |  | 7.49 | Unit
005020 | 2000-12-12 | 8.0 | FITZROY RIVER 50.2KM FROM MOUTH ( 9.7KM D/S FROM BARRAGE ) | -23.383861 | 150.557583 | Conductivity at 25 Deg C | 02101w |  | 0.318 | mS/cm
005020 | 2000-12-12 | 8.0 | FITZROY RIVER 50.2KM FROM MOUTH ( 9.7KM D/S FROM BARRAGE ) | -23.383861 | 150.557583 | Dissolved Oxygen % Deficit | 08008w |  | 26.4
005020 | 2000-12-12 | 8.0 | FITZROY RIVER 50.2KM FROM MOUTH ( 9.7KM D/S FROM BARRAGE ) | -23.383861 | 150.557583 | Dissolved Oxygen Deficit | 08010w |  | 2.0753 | mg/L
005020 | 2000-12-12 | 8.0 | FITZROY RIVER 50.2KM FROM MOUTH ( 9.7KM D/S FROM BARRAGE ) | -23.383861 | 150.557583 | Oxygen (dissolved) | 08101w |  | 5.7858 | mg/L
005020 | 2000-12-12 | 8.0 | FITZROY RIVER 50.2KM FROM MOUTH ( 9.7KM D/S FROM BARRAGE ) | -23.383861 | 150.557583 | Oxygen per cent saturation | 08005w |  | 73.6 | %
005020 | 2000-12-12 | 8.0 | FITZROY RIVER 50.2KM FROM MOUTH ( 9.7KM D/S FROM BARRAGE ) | -23.383861 | 150.557583 | Salinity | 02106w |  | 0.1593 | g/L
005020 | 2000-12-12 | 8.0 | FITZROY RIVER 50.2KM FROM MOUTH ( 9.7KM D/S FROM BARRAGE ) | -23.383861 | 150.557583 | Temperature | 02201w |  | 27.71 | Deg C
005020 | 2000-12-12 | 8.0 | FITZROY RIVER 50.2KM FROM MOUTH ( 9.7KM D/S FROM BARRAGE ) | -23.383861 | 150.557583 | Turbidity | 02301w |  | 351 | NTU
005020 | 2000-12-12 | 8.0 | FITZROY RIVER 50.2KM FROM MOUTH ( 9.7KM D/S FROM BARRAGE ) | -23.383861 | 150.557583 | pH | 10301w |  | 7.49 | Unit
005020 | 2001-01-17 | 2.0 | FITZROY RIVER 50.2KM FROM MOUTH ( 9.7KM D/S FROM BARRAGE ) | -23.383861 | 150.557583 | Conductivity at 25 Deg C | 02101w |  | 0.23 | mS/cm
005020 | 2001-01-17 | 2.0 | FITZROY RIVER 50.2KM FROM MOUTH ( 9.7KM D/S FROM BARRAGE ) | -23.383861 | 150.557583 | Dissolved Oxygen % Deficit | 08008w |  | 21.8
005020 | 2001-01-17 | 2.0 | FITZROY RIVER 50.2KM FROM MOUTH ( 9.7KM D/S FROM BARRAGE ) | -23.383861 | 150.557583 | Dissolved Oxygen Deficit | 08010w |  | 1.6934 | mg/L
005020 | 2001-01-17 | 2.0 | FITZROY RIVER 50.2KM FROM MOUTH ( 9.7KM D/S FROM BARRAGE ) | -23.383861 | 150.557583 | Oxygen (dissolved) | 08101w |  | 6.0744 | mg/L
005020 | 2001-01-17 | 2.0 | FITZROY RIVER 50.2KM FROM MOUTH ( 9.7KM D/S FROM BARRAGE ) | -23.383861 | 150.557583 | Oxygen per cent saturation | 08005w |  | 78.2 | %
005020 | 2001-01-17 | 2.0 | FITZROY RIVER 50.2KM FROM MOUTH ( 9.7KM D/S FROM BARRAGE ) | -23.383861 | 150.557583 | Salinity | 02106w |  | 0.115 | g/L
005020 | 2001-01-17 | 2.0 | FITZROY RIVER 50.2KM FROM MOUTH ( 9.7KM D/S FROM BARRAGE ) | -23.383861 | 150.557583 | Temperature | 02201w |  | 28.4 | Deg C
005020 | 2001-01-17 | 2.0 | FITZROY RIVER 50.2KM FROM MOUTH ( 9.7KM D/S FROM BARRAGE ) | -23.383861 | 150.557583 | Turbidity | 02301w |  | 190 | NTU
005020 | 2001-01-17 | 2.0 | FITZROY RIVER 50.2KM FROM MOUTH ( 9.7KM D/S FROM BARRAGE ) | -23.383861 | 150.557583 | pH | 10301w |  | 7.13 | Unit
005020 | 2001-01-17 | 4.0 | FITZROY RIVER 50.2KM FROM MOUTH ( 9.7KM D/S FROM BARRAGE ) | -23.383861 | 150.557583 | Conductivity at 25 Deg C | 02101w |  | 0.23 | mS/cm
005020 | 2001-01-17 | 4.0 | FITZROY RIVER 50.2KM FROM MOUTH ( 9.7KM D/S FROM BARRAGE ) | -23.383861 | 150.557583 | Dissolved Oxygen % Deficit | 08008w |  | 22.6
005020 | 2001-01-17 | 4.0 | FITZROY RIVER 50.2KM FROM MOUTH ( 9.7KM D/S FROM BARRAGE ) | -23.383861 | 150.557583 | Dissolved Oxygen Deficit | 08010w |  | 1.7648 | mg/L
005020 | 2001-01-17 | 4.0 | FITZROY RIVER 50.2KM FROM MOUTH ( 9.7KM D/S FROM BARRAGE ) | -23.383861 | 150.557583 | Oxygen (dissolved) | 08101w |  | 6.0441 | mg/L
005020 | 2001-01-17 | 4.0 | FITZROY RIVER 50.2KM FROM MOUTH ( 9.7KM D/S FROM BARRAGE ) | -23.383861 | 150.557583 | Oxygen per cent saturation | 08005w |  | 77.4 | %
005020 | 2001-01-17 | 4.0 | FITZROY RIVER 50.2KM FROM MOUTH ( 9.7KM D/S FROM BARRAGE ) | -23.383861 | 150.557583 | Salinity | 02106w |  | 0.115 | g/L
005020 | 2001-01-17 | 4.0 | FITZROY RIVER 50.2KM FROM MOUTH ( 9.7KM D/S FROM BARRAGE ) | -23.383861 | 150.557583 | Temperature | 02201w |  | 28.1 | Deg C
005020 | 2001-01-17 | 4.0 | FITZROY RIVER 50.2KM FROM MOUTH ( 9.7KM D/S FROM BARRAGE ) | -23.383861 | 150.557583 | Turbidity | 02301w |  | 195 | NTU
005020 | 2001-01-17 | 4.0 | FITZROY RIVER 50.2KM FROM MOUTH ( 9.7KM D/S FROM BARRAGE ) | -23.383861 | 150.557583 | pH | 10301w |  | 7.22 | Unit
005020 | 2001-01-17 | 6.0 | FITZROY RIVER 50.2KM FROM MOUTH ( 9.7KM D/S FROM BARRAGE ) | -23.383861 | 150.557583 | Conductivity at 25 Deg C | 02101w |  | 0.23 | mS/cm
005020 | 2001-01-17 | 6.0 | FITZROY RIVER 50.2KM FROM MOUTH ( 9.7KM D/S FROM BARRAGE ) | -23.383861 | 150.557583 | Dissolved Oxygen % Deficit | 08008w |  | 22.1
005020 | 2001-01-17 | 6.0 | FITZROY RIVER 50.2KM FROM MOUTH ( 9.7KM D/S FROM BARRAGE ) | -23.383861 | 150.557583 | Dissolved Oxygen Deficit | 08010w |  | 1.7258 | mg/L
005020 | 2001-01-17 | 6.0 | FITZROY RIVER 50.2KM FROM MOUTH ( 9.7KM D/S FROM BARRAGE ) | -23.383861 | 150.557583 | Oxygen (dissolved) | 08101w |  | 6.0832 | mg/L
005020 | 2001-01-17 | 6.0 | FITZROY RIVER 50.2KM FROM MOUTH ( 9.7KM D/S FROM BARRAGE ) | -23.383861 | 150.557583 | Oxygen per cent saturation | 08005w |  | 77.9 | %
005020 | 2001-01-17 | 6.0 | FITZROY RIVER 50.2KM FROM MOUTH ( 9.7KM D/S FROM BARRAGE ) | -23.383861 | 150.557583 | Salinity | 02106w |  | 0.115 | g/L
005020 | 2001-01-17 | 6.0 | FITZROY RIVER 50.2KM FROM MOUTH ( 9.7KM D/S FROM BARRAGE ) | -23.383861 | 150.557583 | Temperature | 02201w |  | 28.1 | Deg C
005020 | 2001-01-17 | 6.0 | FITZROY RIVER 50.2KM FROM MOUTH ( 9.7KM D/S FROM BARRAGE ) | -23.383861 | 150.557583 | Turbidity | 02301w |  | 193 | NTU
005020 | 2001-01-17 | 6.0 | FITZROY RIVER 50.2KM FROM MOUTH ( 9.7KM D/S FROM BARRAGE ) | -23.383861 | 150.557583 | pH | 10301w |  | 7.33 | Unit
005020 | 2001-02-20 | 2.0 | FITZROY RIVER 50.2KM FROM MOUTH ( 9.7KM D/S FROM BARRAGE ) | -23.383861 | 150.557583 | Conductivity at 25 Deg C | 02101w |  | 0.174 | mS/cm
005020 | 2001-02-20 | 2.0 | FITZROY RIVER 50.2KM FROM MOUTH ( 9.7KM D/S FROM BARRAGE ) | -23.383861 | 150.557583 | Dissolved Oxygen % Deficit | 08008w |  | 10.9
005020 | 2001-02-20 | 2.0 | FITZROY RIVER 50.2KM FROM MOUTH ( 9.7KM D/S FROM BARRAGE ) | -23.383861 | 150.557583 | Dissolved Oxygen Deficit | 08010w |  | 0.8681 | mg/L
005020 | 2001-02-20 | 2.0 | FITZROY RIVER 50.2KM FROM MOUTH ( 9.7KM D/S FROM BARRAGE ) | -23.383861 | 150.557583 | Oxygen (dissolved) | 08101w |  | 7.0965 | mg/L
005020 | 2001-02-20 | 2.0 | FITZROY RIVER 50.2KM FROM MOUTH ( 9.7KM D/S FROM BARRAGE ) | -23.383861 | 150.557583 | Oxygen per cent saturation | 08005w |  | 89.1 | %
005020 | 2001-02-20 | 2.0 | FITZROY RIVER 50.2KM FROM MOUTH ( 9.7KM D/S FROM BARRAGE ) | -23.383861 | 150.557583 | Salinity | 02106w |  | 0.0869 | g/L
005020 | 2001-02-20 | 2.0 | FITZROY RIVER 50.2KM FROM MOUTH ( 9.7KM D/S FROM BARRAGE ) | -23.383861 | 150.557583 | Temperature | 02201w |  | 27 | Deg C
005020 | 2001-02-20 | 2.0 | FITZROY RIVER 50.2KM FROM MOUTH ( 9.7KM D/S FROM BARRAGE ) | -23.383861 | 150.557583 | Turbidity | 02301w |  | 65 | NTU
005020 | 2001-02-20 | 2.0 | FITZROY RIVER 50.2KM FROM MOUTH ( 9.7KM D/S FROM BARRAGE ) | -23.383861 | 150.557583 | pH | 10301w |  | 7.4 | Unit
005020 | 2001-02-20 | 4.0 | FITZROY RIVER 50.2KM FROM MOUTH ( 9.7KM D/S FROM BARRAGE ) | -23.383861 | 150.557583 | Conductivity at 25 Deg C | 02101w |  | 0.174 | mS/cm
005020 | 2001-02-20 | 4.0 | FITZROY RIVER 50.2KM FROM MOUTH ( 9.7KM D/S FROM BARRAGE ) | -23.383861 | 150.557583 | Dissolved Oxygen % Deficit | 08008w |  | 11.1
005020 | 2001-02-20 | 4.0 | FITZROY RIVER 50.2KM FROM MOUTH ( 9.7KM D/S FROM BARRAGE ) | -23.383861 | 150.557583 | Dissolved Oxygen Deficit | 08010w |  | 0.8841 | mg/L
005020 | 2001-02-20 | 4.0 | FITZROY RIVER 50.2KM FROM MOUTH ( 9.7KM D/S FROM BARRAGE ) | -23.383861 | 150.557583 | Oxygen (dissolved) | 08101w |  | 7.0805 | mg/L
005020 | 2001-02-20 | 4.0 | FITZROY RIVER 50.2KM FROM MOUTH ( 9.7KM D/S FROM BARRAGE ) | -23.383861 | 150.557583 | Oxygen per cent saturation | 08005w |  | 88.9 | %
005020 | 2001-02-20 | 4.0 | FITZROY RIVER 50.2KM FROM MOUTH ( 9.7KM D/S FROM BARRAGE ) | -23.383861 | 150.557583 | Salinity | 02106w |  | 0.0869 | g/L
005020 | 2001-02-20 | 4.0 | FITZROY RIVER 50.2KM FROM MOUTH ( 9.7KM D/S FROM BARRAGE ) | -23.383861 | 150.557583 | Temperature | 02201w |  | 27 | Deg C
005020 | 2001-02-20 | 4.0 | FITZROY RIVER 50.2KM FROM MOUTH ( 9.7KM D/S FROM BARRAGE ) | -23.383861 | 150.557583 | Turbidity | 02301w |  | 64 | NTU
005020 | 2001-02-20 | 4.0 | FITZROY RIVER 50.2KM FROM MOUTH ( 9.7KM D/S FROM BARRAGE ) | -23.383861 | 150.557583 | pH | 10301w |  | 7.4 | Unit
005020 | 2001-02-20 | 6.0 | FITZROY RIVER 50.2KM FROM MOUTH ( 9.7KM D/S FROM BARRAGE ) | -23.383861 | 150.557583 | Conductivity at 25 Deg C | 02101w |  | 0.174 | mS/cm
005020 | 2001-02-20 | 6.0 | FITZROY RIVER 50.2KM FROM MOUTH ( 9.7KM D/S FROM BARRAGE ) | -23.383861 | 150.557583 | Dissolved Oxygen % Deficit | 08008w |  | 11.3
005020 | 2001-02-20 | 6.0 | FITZROY RIVER 50.2KM FROM MOUTH ( 9.7KM D/S FROM BARRAGE ) | -23.383861 | 150.557583 | Dissolved Oxygen Deficit | 08010w |  | 0.9 | mg/L
005020 | 2001-02-20 | 6.0 | FITZROY RIVER 50.2KM FROM MOUTH ( 9.7KM D/S FROM BARRAGE ) | -23.383861 | 150.557583 | Oxygen (dissolved) | 08101w |  | 7.0646 | mg/L
005020 | 2001-02-20 | 6.0 | FITZROY RIVER 50.2KM FROM MOUTH ( 9.7KM D/S FROM BARRAGE ) | -23.383861 | 150.557583 | Oxygen per cent saturation | 08005w |  | 88.7 | %
005020 | 2001-02-20 | 6.0 | FITZROY RIVER 50.2KM FROM MOUTH ( 9.7KM D/S FROM BARRAGE ) | -23.383861 | 150.557583 | Salinity | 02106w |  | 0.0869 | g/L
005020 | 2001-02-20 | 6.0 | FITZROY RIVER 50.2KM FROM MOUTH ( 9.7KM D/S FROM BARRAGE ) | -23.383861 | 150.557583 | Temperature | 02201w |  | 27 | Deg C
005020 | 2001-02-20 | 6.0 | FITZROY RIVER 50.2KM FROM MOUTH ( 9.7KM D/S FROM BARRAGE ) | -23.383861 | 150.557583 | Turbidity | 02301w |  | 66 | NTU
005020 | 2001-02-20 | 6.0 | FITZROY RIVER 50.2KM FROM MOUTH ( 9.7KM D/S FROM BARRAGE ) | -23.383861 | 150.557583 | pH | 10301w |  | 7.4 | Unit
005020 | 2001-02-20 | 7.0 | FITZROY RIVER 50.2KM FROM MOUTH ( 9.7KM D/S FROM BARRAGE ) | -23.383861 | 150.557583 | Conductivity at 25 Deg C | 02101w |  | 0.176 | mS/cm
005020 | 2001-02-20 | 7.0 | FITZROY RIVER 50.2KM FROM MOUTH ( 9.7KM D/S FROM BARRAGE ) | -23.383861 | 150.557583 | Dissolved Oxygen % Deficit | 08008w |  | 11.2
005020 | 2001-02-20 | 7.0 | FITZROY RIVER 50.2KM FROM MOUTH ( 9.7KM D/S FROM BARRAGE ) | -23.383861 | 150.557583 | Dissolved Oxygen Deficit | 08010w |  | 0.892 | mg/L
005020 | 2001-02-20 | 7.0 | FITZROY RIVER 50.2KM FROM MOUTH ( 9.7KM D/S FROM BARRAGE ) | -23.383861 | 150.557583 | Oxygen (dissolved) | 08101w |  | 7.0725 | mg/L
005020 | 2001-02-20 | 7.0 | FITZROY RIVER 50.2KM FROM MOUTH ( 9.7KM D/S FROM BARRAGE ) | -23.383861 | 150.557583 | Oxygen per cent saturation | 08005w |  | 88.8 | %
005020 | 2001-02-20 | 7.0 | FITZROY RIVER 50.2KM FROM MOUTH ( 9.7KM D/S FROM BARRAGE ) | -23.383861 | 150.557583 | Salinity | 02106w |  | 0.0879 | g/L
005020 | 2001-02-20 | 7.0 | FITZROY RIVER 50.2KM FROM MOUTH ( 9.7KM D/S FROM BARRAGE ) | -23.383861 | 150.557583 | Temperature | 02201w |  | 27 | Deg C
005020 | 2001-02-20 | 7.0 | FITZROY RIVER 50.2KM FROM MOUTH ( 9.7KM D/S FROM BARRAGE ) | -23.383861 | 150.557583 | Turbidity | 02301w |  | 65 | NTU
005020 | 2001-02-20 | 7.0 | FITZROY RIVER 50.2KM FROM MOUTH ( 9.7KM D/S FROM BARRAGE ) | -23.383861 | 150.557583 | pH | 10301w |  | 7.4 | Unit
005020 | 2001-04-10 | 2.0 | FITZROY RIVER 50.2KM FROM MOUTH ( 9.7KM D/S FROM BARRAGE ) | -23.383861 | 150.557583 | Conductivity at 25 Deg C | 02101w |  | 3.668 | mS/cm
005020 | 2001-04-10 | 2.0 | FITZROY RIVER 50.2KM FROM MOUTH ( 9.7KM D/S FROM BARRAGE ) | -23.383861 | 150.557583 | Dissolved Oxygen % Deficit | 08008w |  | 19.4
005020 | 2001-04-10 | 2.0 | FITZROY RIVER 50.2KM FROM MOUTH ( 9.7KM D/S FROM BARRAGE ) | -23.383861 | 150.557583 | Dissolved Oxygen Deficit | 08010w |  | 1.6061 | mg/L
005020 | 2001-04-10 | 2.0 | FITZROY RIVER 50.2KM FROM MOUTH ( 9.7KM D/S FROM BARRAGE ) | -23.383861 | 150.557583 | Oxygen (dissolved) | 08101w |  | 6.6729 | mg/L
005020 | 2001-04-10 | 2.0 | FITZROY RIVER 50.2KM FROM MOUTH ( 9.7KM D/S FROM BARRAGE ) | -23.383861 | 150.557583 | Oxygen per cent saturation | 08005w |  | 80.6 | %
005020 | 2001-04-10 | 2.0 | FITZROY RIVER 50.2KM FROM MOUTH ( 9.7KM D/S FROM BARRAGE ) | -23.383861 | 150.557583 | Salinity | 02106w |  | 1.9374 | g/L
005020 | 2001-04-10 | 2.0 | FITZROY RIVER 50.2KM FROM MOUTH ( 9.7KM D/S FROM BARRAGE ) | -23.383861 | 150.557583 | Temperature | 02201w |  | 24.3 | Deg C
005020 | 2001-04-10 | 2.0 | FITZROY RIVER 50.2KM FROM MOUTH ( 9.7KM D/S FROM BARRAGE ) | -23.383861 | 150.557583 | Turbidity | 02301w |  | 257 | NTU
005020 | 2001-04-10 | 2.0 | FITZROY RIVER 50.2KM FROM MOUTH ( 9.7KM D/S FROM BARRAGE ) | -23.383861 | 150.557583 | pH | 10301w |  | 8.01 | Unit
005020 | 2001-04-10 | 4.0 | FITZROY RIVER 50.2KM FROM MOUTH ( 9.7KM D/S FROM BARRAGE ) | -23.383861 | 150.557583 | Conductivity at 25 Deg C | 02101w |  | 4.276 | mS/cm
005020 | 2001-04-10 | 4.0 | FITZROY RIVER 50.2KM FROM MOUTH ( 9.7KM D/S FROM BARRAGE ) | -23.383861 | 150.557583 | Dissolved Oxygen % Deficit | 08008w |  | 19.6
005020 | 2001-04-10 | 4.0 | FITZROY RIVER 50.2KM FROM MOUTH ( 9.7KM D/S FROM BARRAGE ) | -23.383861 | 150.557583 | Dissolved Oxygen Deficit | 08010w |  | 1.6196 | mg/L
005020 | 2001-04-10 | 4.0 | FITZROY RIVER 50.2KM FROM MOUTH ( 9.7KM D/S FROM BARRAGE ) | -23.383861 | 150.557583 | Oxygen (dissolved) | 08101w |  | 6.6435 | mg/L
005020 | 2001-04-10 | 4.0 | FITZROY RIVER 50.2KM FROM MOUTH ( 9.7KM D/S FROM BARRAGE ) | -23.383861 | 150.557583 | Oxygen per cent saturation | 08005w |  | 80.4 | %
005020 | 2001-04-10 | 4.0 | FITZROY RIVER 50.2KM FROM MOUTH ( 9.7KM D/S FROM BARRAGE ) | -23.383861 | 150.557583 | Salinity | 02106w |  | 2.2765 | g/L
005020 | 2001-04-10 | 4.0 | FITZROY RIVER 50.2KM FROM MOUTH ( 9.7KM D/S FROM BARRAGE ) | -23.383861 | 150.557583 | Temperature | 02201w |  | 24.3 | Deg C
005020 | 2001-04-10 | 4.0 | FITZROY RIVER 50.2KM FROM MOUTH ( 9.7KM D/S FROM BARRAGE ) | -23.383861 | 150.557583 | Turbidity | 02301w |  | 214 | NTU
005020 | 2001-04-10 | 4.0 | FITZROY RIVER 50.2KM FROM MOUTH ( 9.7KM D/S FROM BARRAGE ) | -23.383861 | 150.557583 | pH | 10301w |  | 8.02 | Unit
005020 | 2001-04-10 | 6.0 | FITZROY RIVER 50.2KM FROM MOUTH ( 9.7KM D/S FROM BARRAGE ) | -23.383861 | 150.557583 | Conductivity at 25 Deg C | 02101w |  | 4.444 | mS/cm
005020 | 2001-04-10 | 6.0 | FITZROY RIVER 50.2KM FROM MOUTH ( 9.7KM D/S FROM BARRAGE ) | -23.383861 | 150.557583 | Dissolved Oxygen % Deficit | 08008w |  | 19.1
005020 | 2001-04-10 | 6.0 | FITZROY RIVER 50.2KM FROM MOUTH ( 9.7KM D/S FROM BARRAGE ) | -23.383861 | 150.557583 | Dissolved Oxygen Deficit | 08010w |  | 1.5774 | mg/L
005020 | 2001-04-10 | 6.0 | FITZROY RIVER 50.2KM FROM MOUTH ( 9.7KM D/S FROM BARRAGE ) | -23.383861 | 150.557583 | Oxygen (dissolved) | 08101w |  | 6.6812 | mg/L
005020 | 2001-04-10 | 6.0 | FITZROY RIVER 50.2KM FROM MOUTH ( 9.7KM D/S FROM BARRAGE ) | -23.383861 | 150.557583 | Oxygen per cent saturation | 08005w |  | 80.9 | %
005020 | 2001-04-10 | 6.0 | FITZROY RIVER 50.2KM FROM MOUTH ( 9.7KM D/S FROM BARRAGE ) | -23.383861 | 150.557583 | Salinity | 02106w |  | 2.3709 | g/L
005020 | 2001-04-10 | 6.0 | FITZROY RIVER 50.2KM FROM MOUTH ( 9.7KM D/S FROM BARRAGE ) | -23.383861 | 150.557583 | Temperature | 02201w |  | 24.3 | Deg C
005020 | 2001-04-10 | 6.0 | FITZROY RIVER 50.2KM FROM MOUTH ( 9.7KM D/S FROM BARRAGE ) | -23.383861 | 150.557583 | Turbidity | 02301w |  | 176 | NTU
005020 | 2001-04-10 | 6.0 | FITZROY RIVER 50.2KM FROM MOUTH ( 9.7KM D/S FROM BARRAGE ) | -23.383861 | 150.557583 | pH | 10301w |  | 8.04 | Unit
005020 | 2001-04-10 | 8.0 | FITZROY RIVER 50.2KM FROM MOUTH ( 9.7KM D/S FROM BARRAGE ) | -23.383861 | 150.557583 | Conductivity at 25 Deg C | 02101w |  | 4.474 | mS/cm
005020 | 2001-04-10 | 8.0 | FITZROY RIVER 50.2KM FROM MOUTH ( 9.7KM D/S FROM BARRAGE ) | -23.383861 | 150.557583 | Dissolved Oxygen % Deficit | 08008w |  | 19.7
005020 | 2001-04-10 | 8.0 | FITZROY RIVER 50.2KM FROM MOUTH ( 9.7KM D/S FROM BARRAGE ) | -23.383861 | 150.557583 | Dissolved Oxygen Deficit | 08010w |  | 1.6268 | mg/L
005020 | 2001-04-10 | 8.0 | FITZROY RIVER 50.2KM FROM MOUTH ( 9.7KM D/S FROM BARRAGE ) | -23.383861 | 150.557583 | Oxygen (dissolved) | 08101w |  | 6.631 | mg/L
005020 | 2001-04-10 | 8.0 | FITZROY RIVER 50.2KM FROM MOUTH ( 9.7KM D/S FROM BARRAGE ) | -23.383861 | 150.557583 | Oxygen per cent saturation | 08005w |  | 80.3 | %
005020 | 2001-04-10 | 8.0 | FITZROY RIVER 50.2KM FROM MOUTH ( 9.7KM D/S FROM BARRAGE ) | -23.383861 | 150.557583 | Salinity | 02106w |  | 2.3878 | g/L
005020 | 2001-04-10 | 8.0 | FITZROY RIVER 50.2KM FROM MOUTH ( 9.7KM D/S FROM BARRAGE ) | -23.383861 | 150.557583 | Temperature | 02201w |  | 24.3 | Deg C
005020 | 2001-04-10 | 8.0 | FITZROY RIVER 50.2KM FROM MOUTH ( 9.7KM D/S FROM BARRAGE ) | -23.383861 | 150.557583 | Turbidity | 02301w |  | 158 | NTU
005020 | 2001-04-10 | 8.0 | FITZROY RIVER 50.2KM FROM MOUTH ( 9.7KM D/S FROM BARRAGE ) | -23.383861 | 150.557583 | pH | 10301w |  | 8.06 | Unit
005020 | 2001-04-10 | 9.0 | FITZROY RIVER 50.2KM FROM MOUTH ( 9.7KM D/S FROM BARRAGE ) | -23.383861 | 150.557583 | Conductivity at 25 Deg C | 02101w |  | 4.448 | mS/cm
005020 | 2001-04-10 | 9.0 | FITZROY RIVER 50.2KM FROM MOUTH ( 9.7KM D/S FROM BARRAGE ) | -23.383861 | 150.557583 | Dissolved Oxygen % Deficit | 08008w |  | 19.9
005020 | 2001-04-10 | 9.0 | FITZROY RIVER 50.2KM FROM MOUTH ( 9.7KM D/S FROM BARRAGE ) | -23.383861 | 150.557583 | Dissolved Oxygen Deficit | 08010w |  | 1.6434 | mg/L
005020 | 2001-04-10 | 9.0 | FITZROY RIVER 50.2KM FROM MOUTH ( 9.7KM D/S FROM BARRAGE ) | -23.383861 | 150.557583 | Oxygen (dissolved) | 08101w |  | 6.6151 | mg/L
005020 | 2001-04-10 | 9.0 | FITZROY RIVER 50.2KM FROM MOUTH ( 9.7KM D/S FROM BARRAGE ) | -23.383861 | 150.557583 | Oxygen per cent saturation | 08005w |  | 80.1 | %
005020 | 2001-04-10 | 9.0 | FITZROY RIVER 50.2KM FROM MOUTH ( 9.7KM D/S FROM BARRAGE ) | -23.383861 | 150.557583 | Salinity | 02106w |  | 2.3732 | g/L
005020 | 2001-04-10 | 9.0 | FITZROY RIVER 50.2KM FROM MOUTH ( 9.7KM D/S FROM BARRAGE ) | -23.383861 | 150.557583 | Temperature | 02201w |  | 24.3 | Deg C
005020 | 2001-04-10 | 9.0 | FITZROY RIVER 50.2KM FROM MOUTH ( 9.7KM D/S FROM BARRAGE ) | -23.383861 | 150.557583 | Turbidity | 02301w |  | 199 | NTU
005020 | 2001-04-10 | 9.0 | FITZROY RIVER 50.2KM FROM MOUTH ( 9.7KM D/S FROM BARRAGE ) | -23.383861 | 150.557583 | pH | 10301w |  | 8.08 | Unit
005020 | 2001-05-22 | 2.0 | FITZROY RIVER 50.2KM FROM MOUTH ( 9.7KM D/S FROM BARRAGE ) | -23.383861 | 150.557583 | Conductivity at 25 Deg C | 02101w |  | 24.274 | mS/cm
005020 | 2001-05-22 | 2.0 | FITZROY RIVER 50.2KM FROM MOUTH ( 9.7KM D/S FROM BARRAGE ) | -23.383861 | 150.557583 | Dissolved Oxygen % Deficit | 08008w | - | 24.1
005020 | 2001-05-22 | 2.0 | FITZROY RIVER 50.2KM FROM MOUTH ( 9.7KM D/S FROM BARRAGE ) | -23.383861 | 150.557583 | Dissolved Oxygen Deficit | 08010w | - | 1.9272 | mg/L
005020 | 2001-05-22 | 2.0 | FITZROY RIVER 50.2KM FROM MOUTH ( 9.7KM D/S FROM BARRAGE ) | -23.383861 | 150.557583 | Oxygen (dissolved) | 08101w |  | 9.9237 | mg/L
005020 | 2001-05-22 | 2.0 | FITZROY RIVER 50.2KM FROM MOUTH ( 9.7KM D/S FROM BARRAGE ) | -23.383861 | 150.557583 | Oxygen per cent saturation | 08005w |  | 124.1 | %
005020 | 2001-05-22 | 2.0 | FITZROY RIVER 50.2KM FROM MOUTH ( 9.7KM D/S FROM BARRAGE ) | -23.383861 | 150.557583 | Salinity | 02106w |  | 14.7301 | g/L
005020 | 2001-05-22 | 2.0 | FITZROY RIVER 50.2KM FROM MOUTH ( 9.7KM D/S FROM BARRAGE ) | -23.383861 | 150.557583 | Temperature | 02201w |  | 22.2 | Deg C
005020 | 2001-05-22 | 2.0 | FITZROY RIVER 50.2KM FROM MOUTH ( 9.7KM D/S FROM BARRAGE ) | -23.383861 | 150.557583 | Turbidity | 02301w |  | 33 | NTU
005020 | 2001-05-22 | 2.0 | FITZROY RIVER 50.2KM FROM MOUTH ( 9.7KM D/S FROM BARRAGE ) | -23.383861 | 150.557583 | pH | 10301w |  | 8.32 | Unit
005020 | 2001-05-22 | 4.0 | FITZROY RIVER 50.2KM FROM MOUTH ( 9.7KM D/S FROM BARRAGE ) | -23.383861 | 150.557583 | Conductivity at 25 Deg C | 02101w |  | 24.774 | mS/cm
005020 | 2001-05-22 | 4.0 | FITZROY RIVER 50.2KM FROM MOUTH ( 9.7KM D/S FROM BARRAGE ) | -23.383861 | 150.557583 | Dissolved Oxygen % Deficit | 08008w | - | 21.3
005020 | 2001-05-22 | 4.0 | FITZROY RIVER 50.2KM FROM MOUTH ( 9.7KM D/S FROM BARRAGE ) | -23.383861 | 150.557583 | Dissolved Oxygen Deficit | 08010w | - | 1.7 | mg/L
005020 | 2001-05-22 | 4.0 | FITZROY RIVER 50.2KM FROM MOUTH ( 9.7KM D/S FROM BARRAGE ) | -23.383861 | 150.557583 | Oxygen (dissolved) | 08101w |  | 9.6811 | mg/L
005020 | 2001-05-22 | 4.0 | FITZROY RIVER 50.2KM FROM MOUTH ( 9.7KM D/S FROM BARRAGE ) | -23.383861 | 150.557583 | Oxygen per cent saturation | 08005w |  | 121.3 | %
005020 | 2001-05-22 | 4.0 | FITZROY RIVER 50.2KM FROM MOUTH ( 9.7KM D/S FROM BARRAGE ) | -23.383861 | 150.557583 | Salinity | 02106w |  | 15.0621 | g/L
005020 | 2001-05-22 | 4.0 | FITZROY RIVER 50.2KM FROM MOUTH ( 9.7KM D/S FROM BARRAGE ) | -23.383861 | 150.557583 | Temperature | 02201w |  | 22.2 | Deg C
005020 | 2001-05-22 | 4.0 | FITZROY RIVER 50.2KM FROM MOUTH ( 9.7KM D/S FROM BARRAGE ) | -23.383861 | 150.557583 | Turbidity | 02301w |  | 44 | NTU
005020 | 2001-05-22 | 4.0 | FITZROY RIVER 50.2KM FROM MOUTH ( 9.7KM D/S FROM BARRAGE ) | -23.383861 | 150.557583 | pH | 10301w |  | 8.31 | Unit
005020 | 2001-05-22 | 5.0 | FITZROY RIVER 50.2KM FROM MOUTH ( 9.7KM D/S FROM BARRAGE ) | -23.383861 | 150.557583 | Conductivity at 25 Deg C | 02101w |  | 24.88 | mS/cm
005020 | 2001-05-22 | 5.0 | FITZROY RIVER 50.2KM FROM MOUTH ( 9.7KM D/S FROM BARRAGE ) | -23.383861 | 150.557583 | Dissolved Oxygen % Deficit | 08008w | - | 21.6
005020 | 2001-05-22 | 5.0 | FITZROY RIVER 50.2KM FROM MOUTH ( 9.7KM D/S FROM BARRAGE ) | -23.383861 | 150.557583 | Dissolved Oxygen Deficit | 08010w | - | 1.7232 | mg/L
005020 | 2001-05-22 | 5.0 | FITZROY RIVER 50.2KM FROM MOUTH ( 9.7KM D/S FROM BARRAGE ) | -23.383861 | 150.557583 | Oxygen (dissolved) | 08101w |  | 9.7011 | mg/L
005020 | 2001-05-22 | 5.0 | FITZROY RIVER 50.2KM FROM MOUTH ( 9.7KM D/S FROM BARRAGE ) | -23.383861 | 150.557583 | Oxygen per cent saturation | 08005w |  | 121.6 | %
005020 | 2001-05-22 | 5.0 | FITZROY RIVER 50.2KM FROM MOUTH ( 9.7KM D/S FROM BARRAGE ) | -23.383861 | 150.557583 | Salinity | 02106w |  | 15.1326 | g/L
005020 | 2001-05-22 | 5.0 | FITZROY RIVER 50.2KM FROM MOUTH ( 9.7KM D/S FROM BARRAGE ) | -23.383861 | 150.557583 | Temperature | 02201w |  | 22.2 | Deg C
005020 | 2001-05-22 | 5.0 | FITZROY RIVER 50.2KM FROM MOUTH ( 9.7KM D/S FROM BARRAGE ) | -23.383861 | 150.557583 | Turbidity | 02301w |  | 44 | NTU
005020 | 2001-05-22 | 5.0 | FITZROY RIVER 50.2KM FROM MOUTH ( 9.7KM D/S FROM BARRAGE ) | -23.383861 | 150.557583 | pH | 10301w |  | 8.32 | Unit
005020 | 2001-06-13 | 2.0 | FITZROY RIVER 50.2KM FROM MOUTH ( 9.7KM D/S FROM BARRAGE ) | -23.383861 | 150.557583 | Conductivity at 25 Deg C | 02101w |  | 30.234 | mS/cm
005020 | 2001-06-13 | 2.0 | FITZROY RIVER 50.2KM FROM MOUTH ( 9.7KM D/S FROM BARRAGE ) | -23.383861 | 150.557583 | Dissolved Oxygen % Deficit | 08008w | - | 29.7
005020 | 2001-06-13 | 2.0 | FITZROY RIVER 50.2KM FROM MOUTH ( 9.7KM D/S FROM BARRAGE ) | -23.383861 | 150.557583 | Dissolved Oxygen Deficit | 08010w | - | 2.3602 | mg/L
005020 | 2001-06-13 | 2.0 | FITZROY RIVER 50.2KM FROM MOUTH ( 9.7KM D/S FROM BARRAGE ) | -23.383861 | 150.557583 | Oxygen (dissolved) | 08101w |  | 10.3069 | mg/L
005020 | 2001-06-13 | 2.0 | FITZROY RIVER 50.2KM FROM MOUTH ( 9.7KM D/S FROM BARRAGE ) | -23.383861 | 150.557583 | Oxygen per cent saturation | 08005w |  | 129.7 | %
005020 | 2001-06-13 | 2.0 | FITZROY RIVER 50.2KM FROM MOUTH ( 9.7KM D/S FROM BARRAGE ) | -23.383861 | 150.557583 | Salinity | 02106w |  | 18.7426 | g/L
005020 | 2001-06-13 | 2.0 | FITZROY RIVER 50.2KM FROM MOUTH ( 9.7KM D/S FROM BARRAGE ) | -23.383861 | 150.557583 | Temperature | 02201w |  | 21.28 | Deg C
005020 | 2001-06-13 | 2.0 | FITZROY RIVER 50.2KM FROM MOUTH ( 9.7KM D/S FROM BARRAGE ) | -23.383861 | 150.557583 | Turbidity | 02301w |  | 6 | NTU
005020 | 2001-06-13 | 2.0 | FITZROY RIVER 50.2KM FROM MOUTH ( 9.7KM D/S FROM BARRAGE ) | -23.383861 | 150.557583 | pH | 10301w |  | 8.17 | Unit
005020 | 2001-06-13 | 4.0 | FITZROY RIVER 50.2KM FROM MOUTH ( 9.7KM D/S FROM BARRAGE ) | -23.383861 | 150.557583 | Conductivity at 25 Deg C | 02101w |  | 31.547 | mS/cm
005020 | 2001-06-13 | 4.0 | FITZROY RIVER 50.2KM FROM MOUTH ( 9.7KM D/S FROM BARRAGE ) | -23.383861 | 150.557583 | Dissolved Oxygen % Deficit | 08008w | - | 25.6
005020 | 2001-06-13 | 4.0 | FITZROY RIVER 50.2KM FROM MOUTH ( 9.7KM D/S FROM BARRAGE ) | -23.383861 | 150.557583 | Dissolved Oxygen Deficit | 08010w | - | 2.0275 | mg/L
005020 | 2001-06-13 | 4.0 | FITZROY RIVER 50.2KM FROM MOUTH ( 9.7KM D/S FROM BARRAGE ) | -23.383861 | 150.557583 | Oxygen (dissolved) | 08101w |  | 9.9472 | mg/L
005020 | 2001-06-13 | 4.0 | FITZROY RIVER 50.2KM FROM MOUTH ( 9.7KM D/S FROM BARRAGE ) | -23.383861 | 150.557583 | Oxygen per cent saturation | 08005w |  | 125.6 | %
005020 | 2001-06-13 | 4.0 | FITZROY RIVER 50.2KM FROM MOUTH ( 9.7KM D/S FROM BARRAGE ) | -23.383861 | 150.557583 | Salinity | 02106w |  | 19.6424 | g/L
005020 | 2001-06-13 | 4.0 | FITZROY RIVER 50.2KM FROM MOUTH ( 9.7KM D/S FROM BARRAGE ) | -23.383861 | 150.557583 | Temperature | 02201w |  | 21.18 | Deg C
005020 | 2001-06-13 | 4.0 | FITZROY RIVER 50.2KM FROM MOUTH ( 9.7KM D/S FROM BARRAGE ) | -23.383861 | 150.557583 | Turbidity | 02301w |  | 7 | NTU
005020 | 2001-06-13 | 4.0 | FITZROY RIVER 50.2KM FROM MOUTH ( 9.7KM D/S FROM BARRAGE ) | -23.383861 | 150.557583 | pH | 10301w |  | 8.15 | Unit
005020 | 2001-06-13 | 6.0 | FITZROY RIVER 50.2KM FROM MOUTH ( 9.7KM D/S FROM BARRAGE ) | -23.383861 | 150.557583 | Conductivity at 25 Deg C | 02101w |  | 32.476 | mS/cm
005020 | 2001-06-13 | 6.0 | FITZROY RIVER 50.2KM FROM MOUTH ( 9.7KM D/S FROM BARRAGE ) | -23.383861 | 150.557583 | Dissolved Oxygen % Deficit | 08008w | - | 21.7
005020 | 2001-06-13 | 6.0 | FITZROY RIVER 50.2KM FROM MOUTH ( 9.7KM D/S FROM BARRAGE ) | -23.383861 | 150.557583 | Dissolved Oxygen Deficit | 08010w | - | 1.7125 | mg/L
005020 | 2001-06-13 | 6.0 | FITZROY RIVER 50.2KM FROM MOUTH ( 9.7KM D/S FROM BARRAGE ) | -23.383861 | 150.557583 | Oxygen (dissolved) | 08101w |  | 9.6041 | mg/L
005020 | 2001-06-13 | 6.0 | FITZROY RIVER 50.2KM FROM MOUTH ( 9.7KM D/S FROM BARRAGE ) | -23.383861 | 150.557583 | Oxygen per cent saturation | 08005w |  | 121.7 | %
005020 | 2001-06-13 | 6.0 | FITZROY RIVER 50.2KM FROM MOUTH ( 9.7KM D/S FROM BARRAGE ) | -23.383861 | 150.557583 | Salinity | 02106w |  | 20.2823 | g/L
005020 | 2001-06-13 | 6.0 | FITZROY RIVER 50.2KM FROM MOUTH ( 9.7KM D/S FROM BARRAGE ) | -23.383861 | 150.557583 | Temperature | 02201w |  | 21.17 | Deg C
005020 | 2001-06-13 | 6.0 | FITZROY RIVER 50.2KM FROM MOUTH ( 9.7KM D/S FROM BARRAGE ) | -23.383861 | 150.557583 | Turbidity | 02301w |  | 11 | NTU
005020 | 2001-06-13 | 6.0 | FITZROY RIVER 50.2KM FROM MOUTH ( 9.7KM D/S FROM BARRAGE ) | -23.383861 | 150.557583 | pH | 10301w |  | 8.13 | Unit
005020 | 2001-07-03 | 2.0 | FITZROY RIVER 50.2KM FROM MOUTH ( 9.7KM D/S FROM BARRAGE ) | -23.383861 | 150.557583 | Conductivity at 25 Deg C | 02101w |  | 33.777 | mS/cm
005020 | 2001-07-03 | 2.0 | FITZROY RIVER 50.2KM FROM MOUTH ( 9.7KM D/S FROM BARRAGE ) | -23.383861 | 150.557583 | Dissolved Oxygen % Deficit | 08008w |  | 23.2
005020 | 2001-07-03 | 2.0 | FITZROY RIVER 50.2KM FROM MOUTH ( 9.7KM D/S FROM BARRAGE ) | -23.383861 | 150.557583 | Dissolved Oxygen Deficit | 08010w |  | 1.8687 | mg/L
005020 | 2001-07-03 | 2.0 | FITZROY RIVER 50.2KM FROM MOUTH ( 9.7KM D/S FROM BARRAGE ) | -23.383861 | 150.557583 | Oxygen (dissolved) | 08101w |  | 6.186 | mg/L
005020 | 2001-07-03 | 2.0 | FITZROY RIVER 50.2KM FROM MOUTH ( 9.7KM D/S FROM BARRAGE ) | -23.383861 | 150.557583 | Oxygen per cent saturation | 08005w |  | 76.8 | %
005020 | 2001-07-03 | 2.0 | FITZROY RIVER 50.2KM FROM MOUTH ( 9.7KM D/S FROM BARRAGE ) | -23.383861 | 150.557583 | Salinity | 02106w |  | 21.1828 | g/L
005020 | 2001-07-03 | 2.0 | FITZROY RIVER 50.2KM FROM MOUTH ( 9.7KM D/S FROM BARRAGE ) | -23.383861 | 150.557583 | Temperature | 02201w |  | 19.8 | Deg C
005020 | 2001-07-03 | 2.0 | FITZROY RIVER 50.2KM FROM MOUTH ( 9.7KM D/S FROM BARRAGE ) | -23.383861 | 150.557583 | Turbidity | 02301w |  | 25 | NTU
005020 | 2001-07-03 | 2.0 | FITZROY RIVER 50.2KM FROM MOUTH ( 9.7KM D/S FROM BARRAGE ) | -23.383861 | 150.557583 | pH | 10301w |  | 7.74 | Unit
005020 | 2001-07-03 | 4.0 | FITZROY RIVER 50.2KM FROM MOUTH ( 9.7KM D/S FROM BARRAGE ) | -23.383861 | 150.557583 | Conductivity at 25 Deg C | 02101w |  | 34.348 | mS/cm
005020 | 2001-07-03 | 4.0 | FITZROY RIVER 50.2KM FROM MOUTH ( 9.7KM D/S FROM BARRAGE ) | -23.383861 | 150.557583 | Dissolved Oxygen % Deficit | 08008w |  | 23.8
005020 | 2001-07-03 | 4.0 | FITZROY RIVER 50.2KM FROM MOUTH ( 9.7KM D/S FROM BARRAGE ) | -23.383861 | 150.557583 | Dissolved Oxygen Deficit | 08010w |  | 1.9173 | mg/L
005020 | 2001-07-03 | 4.0 | FITZROY RIVER 50.2KM FROM MOUTH ( 9.7KM D/S FROM BARRAGE ) | -23.383861 | 150.557583 | Oxygen (dissolved) | 08101w |  | 6.1384 | mg/L
005020 | 2001-07-03 | 4.0 | FITZROY RIVER 50.2KM FROM MOUTH ( 9.7KM D/S FROM BARRAGE ) | -23.383861 | 150.557583 | Oxygen per cent saturation | 08005w |  | 76.2 | %
005020 | 2001-07-03 | 4.0 | FITZROY RIVER 50.2KM FROM MOUTH ( 9.7KM D/S FROM BARRAGE ) | -23.383861 | 150.557583 | Salinity | 02106w |  | 21.5796 | g/L
005020 | 2001-07-03 | 4.0 | FITZROY RIVER 50.2KM FROM MOUTH ( 9.7KM D/S FROM BARRAGE ) | -23.383861 | 150.557583 | Temperature | 02201w |  | 19.67 | Deg C
005020 | 2001-07-03 | 4.0 | FITZROY RIVER 50.2KM FROM MOUTH ( 9.7KM D/S FROM BARRAGE ) | -23.383861 | 150.557583 | Turbidity | 02301w |  | 28 | NTU
005020 | 2001-07-03 | 4.0 | FITZROY RIVER 50.2KM FROM MOUTH ( 9.7KM D/S FROM BARRAGE ) | -23.383861 | 150.557583 | pH | 10301w |  | 7.73 | Unit
005020 | 2001-07-03 | 6.0 | FITZROY RIVER 50.2KM FROM MOUTH ( 9.7KM D/S FROM BARRAGE ) | -23.383861 | 150.557583 | Conductivity at 25 Deg C | 02101w |  | 34.549 | mS/cm
005020 | 2001-07-03 | 6.0 | FITZROY RIVER 50.2KM FROM MOUTH ( 9.7KM D/S FROM BARRAGE ) | -23.383861 | 150.557583 | Dissolved Oxygen % Deficit | 08008w |  | 23.9
005020 | 2001-07-03 | 6.0 | FITZROY RIVER 50.2KM FROM MOUTH ( 9.7KM D/S FROM BARRAGE ) | -23.383861 | 150.557583 | Dissolved Oxygen Deficit | 08010w |  | 1.9244 | mg/L
005020 | 2001-07-03 | 6.0 | FITZROY RIVER 50.2KM FROM MOUTH ( 9.7KM D/S FROM BARRAGE ) | -23.383861 | 150.557583 | Oxygen (dissolved) | 08101w |  | 6.1276 | mg/L
005020 | 2001-07-03 | 6.0 | FITZROY RIVER 50.2KM FROM MOUTH ( 9.7KM D/S FROM BARRAGE ) | -23.383861 | 150.557583 | Oxygen per cent saturation | 08005w |  | 76.1 | %
005020 | 2001-07-03 | 6.0 | FITZROY RIVER 50.2KM FROM MOUTH ( 9.7KM D/S FROM BARRAGE ) | -23.383861 | 150.557583 | Salinity | 02106w |  | 21.7195 | g/L
005020 | 2001-07-03 | 6.0 | FITZROY RIVER 50.2KM FROM MOUTH ( 9.7KM D/S FROM BARRAGE ) | -23.383861 | 150.557583 | Temperature | 02201w |  | 19.65 | Deg C
005020 | 2001-07-03 | 6.0 | FITZROY RIVER 50.2KM FROM MOUTH ( 9.7KM D/S FROM BARRAGE ) | -23.383861 | 150.557583 | Turbidity | 02301w |  | 34 | NTU
005020 | 2001-07-03 | 6.0 | FITZROY RIVER 50.2KM FROM MOUTH ( 9.7KM D/S FROM BARRAGE ) | -23.383861 | 150.557583 | pH | 10301w |  | 7.73 | Unit
005020 | 2001-08-07 | 2.0 | FITZROY RIVER 50.2KM FROM MOUTH ( 9.7KM D/S FROM BARRAGE ) | -23.383861 | 150.557583 | Conductivity at 25 Deg C | 02101w |  | 41.912 | mS/cm
005020 | 2001-08-07 | 2.0 | FITZROY RIVER 50.2KM FROM MOUTH ( 9.7KM D/S FROM BARRAGE ) | -23.383861 | 150.557583 | Dissolved Oxygen % Deficit | 08008w |  | 19.8891
005020 | 2001-08-07 | 2.0 | FITZROY RIVER 50.2KM FROM MOUTH ( 9.7KM D/S FROM BARRAGE ) | -23.383861 | 150.557583 | Dissolved Oxygen Deficit | 08010w |  | 1.5343 | mg/L
005020 | 2001-08-07 | 2.0 | FITZROY RIVER 50.2KM FROM MOUTH ( 9.7KM D/S FROM BARRAGE ) | -23.383861 | 150.557583 | Oxygen (dissolved) | 08101w |  | 6.18 | mg/L
005020 | 2001-08-07 | 2.0 | FITZROY RIVER 50.2KM FROM MOUTH ( 9.7KM D/S FROM BARRAGE ) | -23.383861 | 150.557583 | Oxygen per cent saturation | 08005w |  | 80.1109 | %
005020 | 2001-08-07 | 2.0 | FITZROY RIVER 50.2KM FROM MOUTH ( 9.7KM D/S FROM BARRAGE ) | -23.383861 | 150.557583 | Salinity | 02106w |  | 26.913 | g/L
005020 | 2001-08-07 | 2.0 | FITZROY RIVER 50.2KM FROM MOUTH ( 9.7KM D/S FROM BARRAGE ) | -23.383861 | 150.557583 | Temperature | 02201w |  | 20.3 | Deg C
005020 | 2001-08-07 | 2.0 | FITZROY RIVER 50.2KM FROM MOUTH ( 9.7KM D/S FROM BARRAGE ) | -23.383861 | 150.557583 | Turbidity | 02301w |  | 8 | NTU
005020 | 2001-08-07 | 2.0 | FITZROY RIVER 50.2KM FROM MOUTH ( 9.7KM D/S FROM BARRAGE ) | -23.383861 | 150.557583 | pH | 10301w |  | 7.69 | Unit
005020 | 2001-08-07 | 4.0 | FITZROY RIVER 50.2KM FROM MOUTH ( 9.7KM D/S FROM BARRAGE ) | -23.383861 | 150.557583 | Conductivity at 25 Deg C | 02101w |  | 42.282 | mS/cm
005020 | 2001-08-07 | 4.0 | FITZROY RIVER 50.2KM FROM MOUTH ( 9.7KM D/S FROM BARRAGE ) | -23.383861 | 150.557583 | Dissolved Oxygen % Deficit | 08008w |  | 21.485
005020 | 2001-08-07 | 4.0 | FITZROY RIVER 50.2KM FROM MOUTH ( 9.7KM D/S FROM BARRAGE ) | -23.383861 | 150.557583 | Dissolved Oxygen Deficit | 08010w |  | 1.661 | mg/L
005020 | 2001-08-07 | 4.0 | FITZROY RIVER 50.2KM FROM MOUTH ( 9.7KM D/S FROM BARRAGE ) | -23.383861 | 150.557583 | Oxygen (dissolved) | 08101w |  | 6.07 | mg/L
005020 | 2001-08-07 | 4.0 | FITZROY RIVER 50.2KM FROM MOUTH ( 9.7KM D/S FROM BARRAGE ) | -23.383861 | 150.557583 | Oxygen per cent saturation | 08005w |  | 78.515 | %
005020 | 2001-08-07 | 4.0 | FITZROY RIVER 50.2KM FROM MOUTH ( 9.7KM D/S FROM BARRAGE ) | -23.383861 | 150.557583 | Salinity | 02106w |  | 27.1771 | g/L
005020 | 2001-08-07 | 4.0 | FITZROY RIVER 50.2KM FROM MOUTH ( 9.7KM D/S FROM BARRAGE ) | -23.383861 | 150.557583 | Temperature | 02201w |  | 20.1 | Deg C
005020 | 2001-08-07 | 4.0 | FITZROY RIVER 50.2KM FROM MOUTH ( 9.7KM D/S FROM BARRAGE ) | -23.383861 | 150.557583 | Turbidity | 02301w |  | 5 | NTU
005020 | 2001-08-07 | 4.0 | FITZROY RIVER 50.2KM FROM MOUTH ( 9.7KM D/S FROM BARRAGE ) | -23.383861 | 150.557583 | pH | 10301w |  | 7.69 | Unit
005020 | 2001-08-07 | 6.0 | FITZROY RIVER 50.2KM FROM MOUTH ( 9.7KM D/S FROM BARRAGE ) | -23.383861 | 150.557583 | Conductivity at 25 Deg C | 02101w |  | 42.508 | mS/cm
005020 | 2001-08-07 | 6.0 | FITZROY RIVER 50.2KM FROM MOUTH ( 9.7KM D/S FROM BARRAGE ) | -23.383861 | 150.557583 | Dissolved Oxygen % Deficit | 08008w |  | 20.1349
005020 | 2001-08-07 | 6.0 | FITZROY RIVER 50.2KM FROM MOUTH ( 9.7KM D/S FROM BARRAGE ) | -23.383861 | 150.557583 | Dissolved Oxygen Deficit | 08010w |  | 1.558 | mg/L
005020 | 2001-08-07 | 6.0 | FITZROY RIVER 50.2KM FROM MOUTH ( 9.7KM D/S FROM BARRAGE ) | -23.383861 | 150.557583 | Oxygen (dissolved) | 08101w |  | 6.18 | mg/L
005020 | 2001-08-07 | 6.0 | FITZROY RIVER 50.2KM FROM MOUTH ( 9.7KM D/S FROM BARRAGE ) | -23.383861 | 150.557583 | Oxygen per cent saturation | 08005w |  | 79.8651 | %
005020 | 2001-08-07 | 6.0 | FITZROY RIVER 50.2KM FROM MOUTH ( 9.7KM D/S FROM BARRAGE ) | -23.383861 | 150.557583 | Salinity | 02106w |  | 27.3385 | g/L
005020 | 2001-08-07 | 6.0 | FITZROY RIVER 50.2KM FROM MOUTH ( 9.7KM D/S FROM BARRAGE ) | -23.383861 | 150.557583 | Temperature | 02201w |  | 20 | Deg C
005020 | 2001-08-07 | 6.0 | FITZROY RIVER 50.2KM FROM MOUTH ( 9.7KM D/S FROM BARRAGE ) | -23.383861 | 150.557583 | Turbidity | 02301w |  | 7 | NTU
005020 | 2001-08-07 | 6.0 | FITZROY RIVER 50.2KM FROM MOUTH ( 9.7KM D/S FROM BARRAGE ) | -23.383861 | 150.557583 | pH | 10301w |  | 7.69 | Unit
005020 | 2001-08-07 | 8.0 | FITZROY RIVER 50.2KM FROM MOUTH ( 9.7KM D/S FROM BARRAGE ) | -23.383861 | 150.557583 | Conductivity at 25 Deg C | 02101w |  | 42.592 | mS/cm
005020 | 2001-08-07 | 8.0 | FITZROY RIVER 50.2KM FROM MOUTH ( 9.7KM D/S FROM BARRAGE ) | -23.383861 | 150.557583 | Dissolved Oxygen % Deficit | 08008w |  | 19.848
005020 | 2001-08-07 | 8.0 | FITZROY RIVER 50.2KM FROM MOUTH ( 9.7KM D/S FROM BARRAGE ) | -23.383861 | 150.557583 | Dissolved Oxygen Deficit | 08010w |  | 1.5353 | mg/L
005020 | 2001-08-07 | 8.0 | FITZROY RIVER 50.2KM FROM MOUTH ( 9.7KM D/S FROM BARRAGE ) | -23.383861 | 150.557583 | Oxygen (dissolved) | 08101w |  | 6.2 | mg/L
005020 | 2001-08-07 | 8.0 | FITZROY RIVER 50.2KM FROM MOUTH ( 9.7KM D/S FROM BARRAGE ) | -23.383861 | 150.557583 | Oxygen per cent saturation | 08005w |  | 80.152 | %
005020 | 2001-08-07 | 8.0 | FITZROY RIVER 50.2KM FROM MOUTH ( 9.7KM D/S FROM BARRAGE ) | -23.383861 | 150.557583 | Salinity | 02106w |  | 27.3985 | g/L
005020 | 2001-08-07 | 8.0 | FITZROY RIVER 50.2KM FROM MOUTH ( 9.7KM D/S FROM BARRAGE ) | -23.383861 | 150.557583 | Temperature | 02201w |  | 20 | Deg C
005020 | 2001-08-07 | 8.0 | FITZROY RIVER 50.2KM FROM MOUTH ( 9.7KM D/S FROM BARRAGE ) | -23.383861 | 150.557583 | Turbidity | 02301w |  | 11 | NTU
005020 | 2001-08-07 | 8.0 | FITZROY RIVER 50.2KM FROM MOUTH ( 9.7KM D/S FROM BARRAGE ) | -23.383861 | 150.557583 | pH | 10301w |  | 7.69 | Unit
005020 | 2001-09-11 | 2.0 | FITZROY RIVER 50.2KM FROM MOUTH ( 9.7KM D/S FROM BARRAGE ) | -23.383861 | 150.557583 | Conductivity at 25 Deg C | 02101w |  | 43.412 | mS/cm
005020 | 2001-09-11 | 2.0 | FITZROY RIVER 50.2KM FROM MOUTH ( 9.7KM D/S FROM BARRAGE ) | -23.383861 | 150.557583 | Dissolved Oxygen % Deficit | 08008w | - | 78.4084
005020 | 2001-09-11 | 2.0 | FITZROY RIVER 50.2KM FROM MOUTH ( 9.7KM D/S FROM BARRAGE ) | -23.383861 | 150.557583 | Dissolved Oxygen Deficit | 08010w | - | 5.8584 | mg/L
005020 | 2001-09-11 | 2.0 | FITZROY RIVER 50.2KM FROM MOUTH ( 9.7KM D/S FROM BARRAGE ) | -23.383861 | 150.557583 | Oxygen (dissolved) | 08101w |  | 13.33 | mg/L
005020 | 2001-09-11 | 2.0 | FITZROY RIVER 50.2KM FROM MOUTH ( 9.7KM D/S FROM BARRAGE ) | -23.383861 | 150.557583 | Oxygen per cent saturation | 08005w |  | 178.4084 | %
005020 | 2001-09-11 | 2.0 | FITZROY RIVER 50.2KM FROM MOUTH ( 9.7KM D/S FROM BARRAGE ) | -23.383861 | 150.557583 | Salinity | 02106w |  | 27.9852 | g/L
005020 | 2001-09-11 | 2.0 | FITZROY RIVER 50.2KM FROM MOUTH ( 9.7KM D/S FROM BARRAGE ) | -23.383861 | 150.557583 | Temperature | 02201w |  | 21.7 | Deg C
005020 | 2001-09-11 | 2.0 | FITZROY RIVER 50.2KM FROM MOUTH ( 9.7KM D/S FROM BARRAGE ) | -23.383861 | 150.557583 | Turbidity | 02301w |  | 2 | NTU
005020 | 2001-09-11 | 2.0 | FITZROY RIVER 50.2KM FROM MOUTH ( 9.7KM D/S FROM BARRAGE ) | -23.383861 | 150.557583 | pH | 10301w |  | 8.26 | Unit
005020 | 2001-09-11 | 4.0 | FITZROY RIVER 50.2KM FROM MOUTH ( 9.7KM D/S FROM BARRAGE ) | -23.383861 | 150.557583 | Conductivity at 25 Deg C | 02101w |  | 43.934 | mS/cm
005020 | 2001-09-11 | 4.0 | FITZROY RIVER 50.2KM FROM MOUTH ( 9.7KM D/S FROM BARRAGE ) | -23.383861 | 150.557583 | Dissolved Oxygen % Deficit | 08008w | - | 65.6841
005020 | 2001-09-11 | 4.0 | FITZROY RIVER 50.2KM FROM MOUTH ( 9.7KM D/S FROM BARRAGE ) | -23.383861 | 150.557583 | Dissolved Oxygen Deficit | 08010w | - | 4.8881 | mg/L
005020 | 2001-09-11 | 4.0 | FITZROY RIVER 50.2KM FROM MOUTH ( 9.7KM D/S FROM BARRAGE ) | -23.383861 | 150.557583 | Oxygen (dissolved) | 08101w |  | 12.33 | mg/L
005020 | 2001-09-11 | 4.0 | FITZROY RIVER 50.2KM FROM MOUTH ( 9.7KM D/S FROM BARRAGE ) | -23.383861 | 150.557583 | Oxygen per cent saturation | 08005w |  | 165.6841 | %
005020 | 2001-09-11 | 4.0 | FITZROY RIVER 50.2KM FROM MOUTH ( 9.7KM D/S FROM BARRAGE ) | -23.383861 | 150.557583 | Salinity | 02106w |  | 28.3594 | g/L
005020 | 2001-09-11 | 4.0 | FITZROY RIVER 50.2KM FROM MOUTH ( 9.7KM D/S FROM BARRAGE ) | -23.383861 | 150.557583 | Temperature | 02201w |  | 21.8 | Deg C
005020 | 2001-09-11 | 4.0 | FITZROY RIVER 50.2KM FROM MOUTH ( 9.7KM D/S FROM BARRAGE ) | -23.383861 | 150.557583 | Turbidity | 02301w |  | 2 | NTU
005020 | 2001-09-11 | 4.0 | FITZROY RIVER 50.2KM FROM MOUTH ( 9.7KM D/S FROM BARRAGE ) | -23.383861 | 150.557583 | pH | 10301w |  | 8.2 | Unit
005020 | 2001-09-11 | 6.0 | FITZROY RIVER 50.2KM FROM MOUTH ( 9.7KM D/S FROM BARRAGE ) | -23.383861 | 150.557583 | Conductivity at 25 Deg C | 02101w |  | 44.982 | mS/cm
005020 | 2001-09-11 | 6.0 | FITZROY RIVER 50.2KM FROM MOUTH ( 9.7KM D/S FROM BARRAGE ) | -23.383861 | 150.557583 | Dissolved Oxygen % Deficit | 08008w | - | 52.0875
005020 | 2001-09-11 | 6.0 | FITZROY RIVER 50.2KM FROM MOUTH ( 9.7KM D/S FROM BARRAGE ) | -23.383861 | 150.557583 | Dissolved Oxygen Deficit | 08010w | - | 3.8803 | mg/L
005020 | 2001-09-11 | 6.0 | FITZROY RIVER 50.2KM FROM MOUTH ( 9.7KM D/S FROM BARRAGE ) | -23.383861 | 150.557583 | Oxygen (dissolved) | 08101w |  | 11.33 | mg/L
005020 | 2001-09-11 | 6.0 | FITZROY RIVER 50.2KM FROM MOUTH ( 9.7KM D/S FROM BARRAGE ) | -23.383861 | 150.557583 | Oxygen per cent saturation | 08005w |  | 152.0875 | %
005020 | 2001-09-11 | 6.0 | FITZROY RIVER 50.2KM FROM MOUTH ( 9.7KM D/S FROM BARRAGE ) | -23.383861 | 150.557583 | Salinity | 02106w |  | 29.1123 | g/L
005020 | 2001-09-11 | 6.0 | FITZROY RIVER 50.2KM FROM MOUTH ( 9.7KM D/S FROM BARRAGE ) | -23.383861 | 150.557583 | Temperature | 02201w |  | 21.5 | Deg C
005020 | 2001-09-11 | 6.0 | FITZROY RIVER 50.2KM FROM MOUTH ( 9.7KM D/S FROM BARRAGE ) | -23.383861 | 150.557583 | Turbidity | 02301w |  | 3 | NTU
005020 | 2001-09-11 | 6.0 | FITZROY RIVER 50.2KM FROM MOUTH ( 9.7KM D/S FROM BARRAGE ) | -23.383861 | 150.557583 | pH | 10301w |  | 8.12 | Unit
005020 | 2001-10-02 | 2.0 | FITZROY RIVER 50.2KM FROM MOUTH ( 9.7KM D/S FROM BARRAGE ) | -23.383861 | 150.557583 | Conductivity at 25 Deg C | 02101w |  | 45.333 | mS/cm
005020 | 2001-10-02 | 2.0 | FITZROY RIVER 50.2KM FROM MOUTH ( 9.7KM D/S FROM BARRAGE ) | -23.383861 | 150.557583 | Dissolved Oxygen % Deficit | 08008w |  | 22.3
005020 | 2001-10-02 | 2.0 | FITZROY RIVER 50.2KM FROM MOUTH ( 9.7KM D/S FROM BARRAGE ) | -23.383861 | 150.557583 | Dissolved Oxygen Deficit | 08010w |  | 1.5998 | mg/L
005020 | 2001-10-02 | 2.0 | FITZROY RIVER 50.2KM FROM MOUTH ( 9.7KM D/S FROM BARRAGE ) | -23.383861 | 150.557583 | Oxygen (dissolved) | 08101w |  | 5.5741 | mg/L
005020 | 2001-10-02 | 2.0 | FITZROY RIVER 50.2KM FROM MOUTH ( 9.7KM D/S FROM BARRAGE ) | -23.383861 | 150.557583 | Oxygen per cent saturation | 08005w |  | 77.7 | %
005020 | 2001-10-02 | 2.0 | FITZROY RIVER 50.2KM FROM MOUTH ( 9.7KM D/S FROM BARRAGE ) | -23.383861 | 150.557583 | Salinity | 02106w |  | 29.3649 | g/L
005020 | 2001-10-02 | 2.0 | FITZROY RIVER 50.2KM FROM MOUTH ( 9.7KM D/S FROM BARRAGE ) | -23.383861 | 150.557583 | Temperature | 02201w |  | 23.53 | Deg C
005020 | 2001-10-02 | 2.0 | FITZROY RIVER 50.2KM FROM MOUTH ( 9.7KM D/S FROM BARRAGE ) | -23.383861 | 150.557583 | Turbidity | 02301w |  | 11 | NTU
005020 | 2001-10-02 | 2.0 | FITZROY RIVER 50.2KM FROM MOUTH ( 9.7KM D/S FROM BARRAGE ) | -23.383861 | 150.557583 | pH | 10301w |  | 7.75 | Unit
005020 | 2001-10-02 | 4.0 | FITZROY RIVER 50.2KM FROM MOUTH ( 9.7KM D/S FROM BARRAGE ) | -23.383861 | 150.557583 | Conductivity at 25 Deg C | 02101w |  | 45.518 | mS/cm
005020 | 2001-10-02 | 4.0 | FITZROY RIVER 50.2KM FROM MOUTH ( 9.7KM D/S FROM BARRAGE ) | -23.383861 | 150.557583 | Dissolved Oxygen % Deficit | 08008w |  | 22.7
005020 | 2001-10-02 | 4.0 | FITZROY RIVER 50.2KM FROM MOUTH ( 9.7KM D/S FROM BARRAGE ) | -23.383861 | 150.557583 | Dissolved Oxygen Deficit | 08010w |  | 1.6298 | mg/L
005020 | 2001-10-02 | 4.0 | FITZROY RIVER 50.2KM FROM MOUTH ( 9.7KM D/S FROM BARRAGE ) | -23.383861 | 150.557583 | Oxygen (dissolved) | 08101w |  | 5.55 | mg/L
005020 | 2001-10-02 | 4.0 | FITZROY RIVER 50.2KM FROM MOUTH ( 9.7KM D/S FROM BARRAGE ) | -23.383861 | 150.557583 | Oxygen per cent saturation | 08005w |  | 77.3 | %
005020 | 2001-10-02 | 4.0 | FITZROY RIVER 50.2KM FROM MOUTH ( 9.7KM D/S FROM BARRAGE ) | -23.383861 | 150.557583 | Salinity | 02106w |  | 29.4981 | g/L
005020 | 2001-10-02 | 4.0 | FITZROY RIVER 50.2KM FROM MOUTH ( 9.7KM D/S FROM BARRAGE ) | -23.383861 | 150.557583 | Temperature | 02201w |  | 23.44 | Deg C
005020 | 2001-10-02 | 4.0 | FITZROY RIVER 50.2KM FROM MOUTH ( 9.7KM D/S FROM BARRAGE ) | -23.383861 | 150.557583 | Turbidity | 02301w |  | 11 | NTU
005020 | 2001-10-02 | 4.0 | FITZROY RIVER 50.2KM FROM MOUTH ( 9.7KM D/S FROM BARRAGE ) | -23.383861 | 150.557583 | pH | 10301w |  | 7.75 | Unit
005020 | 2001-10-02 | 6.0 | FITZROY RIVER 50.2KM FROM MOUTH ( 9.7KM D/S FROM BARRAGE ) | -23.383861 | 150.557583 | Conductivity at 25 Deg C | 02101w |  | 45.565 | mS/cm
005020 | 2001-10-02 | 6.0 | FITZROY RIVER 50.2KM FROM MOUTH ( 9.7KM D/S FROM BARRAGE ) | -23.383861 | 150.557583 | Dissolved Oxygen % Deficit | 08008w |  | 23
005020 | 2001-10-02 | 6.0 | FITZROY RIVER 50.2KM FROM MOUTH ( 9.7KM D/S FROM BARRAGE ) | -23.383861 | 150.557583 | Dissolved Oxygen Deficit | 08010w |  | 1.6516 | mg/L
005020 | 2001-10-02 | 6.0 | FITZROY RIVER 50.2KM FROM MOUTH ( 9.7KM D/S FROM BARRAGE ) | -23.383861 | 150.557583 | Oxygen (dissolved) | 08101w |  | 5.5293 | mg/L
005020 | 2001-10-02 | 6.0 | FITZROY RIVER 50.2KM FROM MOUTH ( 9.7KM D/S FROM BARRAGE ) | -23.383861 | 150.557583 | Oxygen per cent saturation | 08005w |  | 77 | %
005020 | 2001-10-02 | 6.0 | FITZROY RIVER 50.2KM FROM MOUTH ( 9.7KM D/S FROM BARRAGE ) | -23.383861 | 150.557583 | Salinity | 02106w |  | 29.532 | g/L
005020 | 2001-10-02 | 6.0 | FITZROY RIVER 50.2KM FROM MOUTH ( 9.7KM D/S FROM BARRAGE ) | -23.383861 | 150.557583 | Temperature | 02201w |  | 23.42 | Deg C
005020 | 2001-10-02 | 6.0 | FITZROY RIVER 50.2KM FROM MOUTH ( 9.7KM D/S FROM BARRAGE ) | -23.383861 | 150.557583 | Turbidity | 02301w |  | 14 | NTU
005020 | 2001-10-02 | 6.0 | FITZROY RIVER 50.2KM FROM MOUTH ( 9.7KM D/S FROM BARRAGE ) | -23.383861 | 150.557583 | pH | 10301w |  | 7.75 | Unit
005020 | 2001-11-20 | 2.0 | FITZROY RIVER 50.2KM FROM MOUTH ( 9.7KM D/S FROM BARRAGE ) | -23.383861 | 150.557583 | Conductivity at 25 Deg C | 02101w |  | 49 | mS/cm
005020 | 2001-11-20 | 2.0 | FITZROY RIVER 50.2KM FROM MOUTH ( 9.7KM D/S FROM BARRAGE ) | -23.383861 | 150.557583 | Dissolved Oxygen % Deficit | 08008w |  | 5
005020 | 2001-11-20 | 2.0 | FITZROY RIVER 50.2KM FROM MOUTH ( 9.7KM D/S FROM BARRAGE ) | -23.383861 | 150.557583 | Dissolved Oxygen Deficit | 08010w |  | 0.3352 | mg/L
005020 | 2001-11-20 | 2.0 | FITZROY RIVER 50.2KM FROM MOUTH ( 9.7KM D/S FROM BARRAGE ) | -23.383861 | 150.557583 | Oxygen (dissolved) | 08101w |  | 6.3684 | mg/L
005020 | 2001-11-20 | 2.0 | FITZROY RIVER 50.2KM FROM MOUTH ( 9.7KM D/S FROM BARRAGE ) | -23.383861 | 150.557583 | Oxygen per cent saturation | 08005w |  | 95 | %
005020 | 2001-11-20 | 2.0 | FITZROY RIVER 50.2KM FROM MOUTH ( 9.7KM D/S FROM BARRAGE ) | -23.383861 | 150.557583 | Salinity | 02106w |  | 32.0209 | g/L
005020 | 2001-11-20 | 2.0 | FITZROY RIVER 50.2KM FROM MOUTH ( 9.7KM D/S FROM BARRAGE ) | -23.383861 | 150.557583 | Temperature | 02201w |  | 26.6 | Deg C
005020 | 2001-11-20 | 2.0 | FITZROY RIVER 50.2KM FROM MOUTH ( 9.7KM D/S FROM BARRAGE ) | -23.383861 | 150.557583 | Turbidity | 02301w |  | 1 | NTU
005020 | 2001-11-20 | 2.0 | FITZROY RIVER 50.2KM FROM MOUTH ( 9.7KM D/S FROM BARRAGE ) | -23.383861 | 150.557583 | pH | 10301w |  | 7.9 | Unit
005020 | 2001-11-20 | 4.0 | FITZROY RIVER 50.2KM FROM MOUTH ( 9.7KM D/S FROM BARRAGE ) | -23.383861 | 150.557583 | Conductivity at 25 Deg C | 02101w |  | 49.2 | mS/cm
005020 | 2001-11-20 | 4.0 | FITZROY RIVER 50.2KM FROM MOUTH ( 9.7KM D/S FROM BARRAGE ) | -23.383861 | 150.557583 | Dissolved Oxygen % Deficit | 08008w |  | 5.1
005020 | 2001-11-20 | 4.0 | FITZROY RIVER 50.2KM FROM MOUTH ( 9.7KM D/S FROM BARRAGE ) | -23.383861 | 150.557583 | Dissolved Oxygen Deficit | 08010w |  | 0.341 | mg/L
005020 | 2001-11-20 | 4.0 | FITZROY RIVER 50.2KM FROM MOUTH ( 9.7KM D/S FROM BARRAGE ) | -23.383861 | 150.557583 | Oxygen (dissolved) | 08101w |  | 6.3458 | mg/L
005020 | 2001-11-20 | 4.0 | FITZROY RIVER 50.2KM FROM MOUTH ( 9.7KM D/S FROM BARRAGE ) | -23.383861 | 150.557583 | Oxygen per cent saturation | 08005w |  | 94.9 | %
005020 | 2001-11-20 | 4.0 | FITZROY RIVER 50.2KM FROM MOUTH ( 9.7KM D/S FROM BARRAGE ) | -23.383861 | 150.557583 | Salinity | 02106w |  | 32.1668 | g/L
005020 | 2001-11-20 | 4.0 | FITZROY RIVER 50.2KM FROM MOUTH ( 9.7KM D/S FROM BARRAGE ) | -23.383861 | 150.557583 | Temperature | 02201w |  | 26.7 | Deg C
005020 | 2001-11-20 | 4.0 | FITZROY RIVER 50.2KM FROM MOUTH ( 9.7KM D/S FROM BARRAGE ) | -23.383861 | 150.557583 | Turbidity | 02301w |  | 1 | NTU
005020 | 2001-11-20 | 4.0 | FITZROY RIVER 50.2KM FROM MOUTH ( 9.7KM D/S FROM BARRAGE ) | -23.383861 | 150.557583 | pH | 10301w |  | 7.9 | Unit
005020 | 2001-11-20 | 6.0 | FITZROY RIVER 50.2KM FROM MOUTH ( 9.7KM D/S FROM BARRAGE ) | -23.383861 | 150.557583 | Conductivity at 25 Deg C | 02101w |  | 49.3 | mS/cm
005020 | 2001-11-20 | 6.0 | FITZROY RIVER 50.2KM FROM MOUTH ( 9.7KM D/S FROM BARRAGE ) | -23.383861 | 150.557583 | Dissolved Oxygen % Deficit | 08008w |  | 5.3
005020 | 2001-11-20 | 6.0 | FITZROY RIVER 50.2KM FROM MOUTH ( 9.7KM D/S FROM BARRAGE ) | -23.383861 | 150.557583 | Dissolved Oxygen Deficit | 08010w |  | 0.3543 | mg/L
005020 | 2001-11-20 | 6.0 | FITZROY RIVER 50.2KM FROM MOUTH ( 9.7KM D/S FROM BARRAGE ) | -23.383861 | 150.557583 | Oxygen (dissolved) | 08101w |  | 6.3299 | mg/L
005020 | 2001-11-20 | 6.0 | FITZROY RIVER 50.2KM FROM MOUTH ( 9.7KM D/S FROM BARRAGE ) | -23.383861 | 150.557583 | Oxygen per cent saturation | 08005w |  | 94.7 | %
005020 | 2001-11-20 | 6.0 | FITZROY RIVER 50.2KM FROM MOUTH ( 9.7KM D/S FROM BARRAGE ) | -23.383861 | 150.557583 | Salinity | 02106w |  | 32.2398 | g/L
005020 | 2001-11-20 | 6.0 | FITZROY RIVER 50.2KM FROM MOUTH ( 9.7KM D/S FROM BARRAGE ) | -23.383861 | 150.557583 | Temperature | 02201w |  | 26.7 | Deg C
005020 | 2001-11-20 | 6.0 | FITZROY RIVER 50.2KM FROM MOUTH ( 9.7KM D/S FROM BARRAGE ) | -23.383861 | 150.557583 | Turbidity | 02301w |  | 1 | NTU
005020 | 2001-11-20 | 6.0 | FITZROY RIVER 50.2KM FROM MOUTH ( 9.7KM D/S FROM BARRAGE ) | -23.383861 | 150.557583 | pH | 10301w |  | 7.9 | Unit
005020 | 2001-11-20 | 7.5 | FITZROY RIVER 50.2KM FROM MOUTH ( 9.7KM D/S FROM BARRAGE ) | -23.383861 | 150.557583 | Conductivity at 25 Deg C | 02101w |  | 49.3 | mS/cm
005020 | 2001-11-20 | 7.5 | FITZROY RIVER 50.2KM FROM MOUTH ( 9.7KM D/S FROM BARRAGE ) | -23.383861 | 150.557583 | Dissolved Oxygen % Deficit | 08008w |  | 5.6
005020 | 2001-11-20 | 7.5 | FITZROY RIVER 50.2KM FROM MOUTH ( 9.7KM D/S FROM BARRAGE ) | -23.383861 | 150.557583 | Dissolved Oxygen Deficit | 08010w |  | 0.3743 | mg/L
005020 | 2001-11-20 | 7.5 | FITZROY RIVER 50.2KM FROM MOUTH ( 9.7KM D/S FROM BARRAGE ) | -23.383861 | 150.557583 | Oxygen (dissolved) | 08101w |  | 6.3098 | mg/L
005020 | 2001-11-20 | 7.5 | FITZROY RIVER 50.2KM FROM MOUTH ( 9.7KM D/S FROM BARRAGE ) | -23.383861 | 150.557583 | Oxygen per cent saturation | 08005w |  | 94.4 | %
005020 | 2001-11-20 | 7.5 | FITZROY RIVER 50.2KM FROM MOUTH ( 9.7KM D/S FROM BARRAGE ) | -23.383861 | 150.557583 | Salinity | 02106w |  | 32.2398 | g/L
005020 | 2001-11-20 | 7.5 | FITZROY RIVER 50.2KM FROM MOUTH ( 9.7KM D/S FROM BARRAGE ) | -23.383861 | 150.557583 | Temperature | 02201w |  | 26.7 | Deg C
005020 | 2001-11-20 | 7.5 | FITZROY RIVER 50.2KM FROM MOUTH ( 9.7KM D/S FROM BARRAGE ) | -23.383861 | 150.557583 | Turbidity | 02301w |  | 1 | NTU
005020 | 2001-11-20 | 7.5 | FITZROY RIVER 50.2KM FROM MOUTH ( 9.7KM D/S FROM BARRAGE ) | -23.383861 | 150.557583 | pH | 10301w |  | 7.9 | Unit
005020 | 2001-12-18 | 2.0 | FITZROY RIVER 50.2KM FROM MOUTH ( 9.7KM D/S FROM BARRAGE ) | -23.383861 | 150.557583 | Conductivity at 25 Deg C | 02101w |  | 49.707 | mS/cm
005020 | 2001-12-18 | 2.0 | FITZROY RIVER 50.2KM FROM MOUTH ( 9.7KM D/S FROM BARRAGE ) | -23.383861 | 150.557583 | Dissolved Oxygen % Deficit | 08008w |  | 10.4
005020 | 2001-12-18 | 2.0 | FITZROY RIVER 50.2KM FROM MOUTH ( 9.7KM D/S FROM BARRAGE ) | -23.383861 | 150.557583 | Dissolved Oxygen Deficit | 08010w |  | 0.6825 | mg/L
005020 | 2001-12-18 | 2.0 | FITZROY RIVER 50.2KM FROM MOUTH ( 9.7KM D/S FROM BARRAGE ) | -23.383861 | 150.557583 | Oxygen (dissolved) | 08101w |  | 5.8804 | mg/L
005020 | 2001-12-18 | 2.0 | FITZROY RIVER 50.2KM FROM MOUTH ( 9.7KM D/S FROM BARRAGE ) | -23.383861 | 150.557583 | Oxygen per cent saturation | 08005w |  | 89.6 | %
005020 | 2001-12-18 | 2.0 | FITZROY RIVER 50.2KM FROM MOUTH ( 9.7KM D/S FROM BARRAGE ) | -23.383861 | 150.557583 | Salinity | 02106w |  | 32.5371 | g/L
005020 | 2001-12-18 | 2.0 | FITZROY RIVER 50.2KM FROM MOUTH ( 9.7KM D/S FROM BARRAGE ) | -23.383861 | 150.557583 | Temperature | 02201w |  | 27.7 | Deg C
005020 | 2001-12-18 | 2.0 | FITZROY RIVER 50.2KM FROM MOUTH ( 9.7KM D/S FROM BARRAGE ) | -23.383861 | 150.557583 | Turbidity | 02301w |  | 5 | NTU
005020 | 2001-12-18 | 2.0 | FITZROY RIVER 50.2KM FROM MOUTH ( 9.7KM D/S FROM BARRAGE ) | -23.383861 | 150.557583 | pH | 10301w |  | 7.8 | Unit
005020 | 2001-12-18 | 4.0 | FITZROY RIVER 50.2KM FROM MOUTH ( 9.7KM D/S FROM BARRAGE ) | -23.383861 | 150.557583 | Conductivity at 25 Deg C | 02101w |  | 49.942 | mS/cm
005020 | 2001-12-18 | 4.0 | FITZROY RIVER 50.2KM FROM MOUTH ( 9.7KM D/S FROM BARRAGE ) | -23.383861 | 150.557583 | Dissolved Oxygen % Deficit | 08008w |  | 13.8
005020 | 2001-12-18 | 4.0 | FITZROY RIVER 50.2KM FROM MOUTH ( 9.7KM D/S FROM BARRAGE ) | -23.383861 | 150.557583 | Dissolved Oxygen Deficit | 08010w |  | 0.9056 | mg/L
005020 | 2001-12-18 | 4.0 | FITZROY RIVER 50.2KM FROM MOUTH ( 9.7KM D/S FROM BARRAGE ) | -23.383861 | 150.557583 | Oxygen (dissolved) | 08101w |  | 5.6565 | mg/L
005020 | 2001-12-18 | 4.0 | FITZROY RIVER 50.2KM FROM MOUTH ( 9.7KM D/S FROM BARRAGE ) | -23.383861 | 150.557583 | Oxygen per cent saturation | 08005w |  | 86.2 | %
005020 | 2001-12-18 | 4.0 | FITZROY RIVER 50.2KM FROM MOUTH ( 9.7KM D/S FROM BARRAGE ) | -23.383861 | 150.557583 | Salinity | 02106w |  | 32.7091 | g/L
005020 | 2001-12-18 | 4.0 | FITZROY RIVER 50.2KM FROM MOUTH ( 9.7KM D/S FROM BARRAGE ) | -23.383861 | 150.557583 | Temperature | 02201w |  | 27.65 | Deg C
005020 | 2001-12-18 | 4.0 | FITZROY RIVER 50.2KM FROM MOUTH ( 9.7KM D/S FROM BARRAGE ) | -23.383861 | 150.557583 | Turbidity | 02301w |  | 5 | NTU
005020 | 2001-12-18 | 4.0 | FITZROY RIVER 50.2KM FROM MOUTH ( 9.7KM D/S FROM BARRAGE ) | -23.383861 | 150.557583 | pH | 10301w |  | 7.8 | Unit
005020 | 2001-12-18 | 6.0 | FITZROY RIVER 50.2KM FROM MOUTH ( 9.7KM D/S FROM BARRAGE ) | -23.383861 | 150.557583 | Conductivity at 25 Deg C | 02101w |  | 50.044 | mS/cm
005020 | 2001-12-18 | 6.0 | FITZROY RIVER 50.2KM FROM MOUTH ( 9.7KM D/S FROM BARRAGE ) | -23.383861 | 150.557583 | Dissolved Oxygen % Deficit | 08008w |  | 14.3
005020 | 2001-12-18 | 6.0 | FITZROY RIVER 50.2KM FROM MOUTH ( 9.7KM D/S FROM BARRAGE ) | -23.383861 | 150.557583 | Dissolved Oxygen Deficit | 08010w |  | 0.9385 | mg/L
005020 | 2001-12-18 | 6.0 | FITZROY RIVER 50.2KM FROM MOUTH ( 9.7KM D/S FROM BARRAGE ) | -23.383861 | 150.557583 | Oxygen (dissolved) | 08101w |  | 5.6242 | mg/L
005020 | 2001-12-18 | 6.0 | FITZROY RIVER 50.2KM FROM MOUTH ( 9.7KM D/S FROM BARRAGE ) | -23.383861 | 150.557583 | Oxygen per cent saturation | 08005w |  | 85.7 | %
005020 | 2001-12-18 | 6.0 | FITZROY RIVER 50.2KM FROM MOUTH ( 9.7KM D/S FROM BARRAGE ) | -23.383861 | 150.557583 | Salinity | 02106w |  | 32.7838 | g/L
005020 | 2001-12-18 | 6.0 | FITZROY RIVER 50.2KM FROM MOUTH ( 9.7KM D/S FROM BARRAGE ) | -23.383861 | 150.557583 | Temperature | 02201w |  | 27.62 | Deg C
005020 | 2001-12-18 | 6.0 | FITZROY RIVER 50.2KM FROM MOUTH ( 9.7KM D/S FROM BARRAGE ) | -23.383861 | 150.557583 | Turbidity | 02301w |  | 4 | NTU
005020 | 2001-12-18 | 6.0 | FITZROY RIVER 50.2KM FROM MOUTH ( 9.7KM D/S FROM BARRAGE ) | -23.383861 | 150.557583 | pH | 10301w |  | 7.8 | Unit
005020 | 2001-12-18 | 7.5 | FITZROY RIVER 50.2KM FROM MOUTH ( 9.7KM D/S FROM BARRAGE ) | -23.383861 | 150.557583 | Conductivity at 25 Deg C | 02101w |  | 50.062 | mS/cm
005020 | 2001-12-18 | 7.5 | FITZROY RIVER 50.2KM FROM MOUTH ( 9.7KM D/S FROM BARRAGE ) | -23.383861 | 150.557583 | Dissolved Oxygen % Deficit | 08008w |  | 15.2
005020 | 2001-12-18 | 7.5 | FITZROY RIVER 50.2KM FROM MOUTH ( 9.7KM D/S FROM BARRAGE ) | -23.383861 | 150.557583 | Dissolved Oxygen Deficit | 08010w |  | 0.9976 | mg/L
005020 | 2001-12-18 | 7.5 | FITZROY RIVER 50.2KM FROM MOUTH ( 9.7KM D/S FROM BARRAGE ) | -23.383861 | 150.557583 | Oxygen (dissolved) | 08101w |  | 5.5656 | mg/L
005020 | 2001-12-18 | 7.5 | FITZROY RIVER 50.2KM FROM MOUTH ( 9.7KM D/S FROM BARRAGE ) | -23.383861 | 150.557583 | Oxygen per cent saturation | 08005w |  | 84.8 | %
005020 | 2001-12-18 | 7.5 | FITZROY RIVER 50.2KM FROM MOUTH ( 9.7KM D/S FROM BARRAGE ) | -23.383861 | 150.557583 | Salinity | 02106w |  | 32.797 | g/L
005020 | 2001-12-18 | 7.5 | FITZROY RIVER 50.2KM FROM MOUTH ( 9.7KM D/S FROM BARRAGE ) | -23.383861 | 150.557583 | Temperature | 02201w |  | 27.61 | Deg C
005020 | 2001-12-18 | 7.5 | FITZROY RIVER 50.2KM FROM MOUTH ( 9.7KM D/S FROM BARRAGE ) | -23.383861 | 150.557583 | Turbidity | 02301w |  | 9 | NTU
005020 | 2001-12-18 | 7.5 | FITZROY RIVER 50.2KM FROM MOUTH ( 9.7KM D/S FROM BARRAGE ) | -23.383861 | 150.557583 | pH | 10301w |  | 7.79 | Unit
005020 | 2002-01-15 | 2.0 | FITZROY RIVER 50.2KM FROM MOUTH ( 9.7KM D/S FROM BARRAGE ) | -23.383861 | 150.557583 | Conductivity at 25 Deg C | 02101w |  | 0.292 | mS/cm
005020 | 2002-01-15 | 2.0 | FITZROY RIVER 50.2KM FROM MOUTH ( 9.7KM D/S FROM BARRAGE ) | -23.383861 | 150.557583 | Dissolved Oxygen % Deficit | 08008w |  | 12.4
005020 | 2002-01-15 | 2.0 | FITZROY RIVER 50.2KM FROM MOUTH ( 9.7KM D/S FROM BARRAGE ) | -23.383861 | 150.557583 | Dissolved Oxygen Deficit | 08010w |  | 0.9261 | mg/L
005020 | 2002-01-15 | 2.0 | FITZROY RIVER 50.2KM FROM MOUTH ( 9.7KM D/S FROM BARRAGE ) | -23.383861 | 150.557583 | Oxygen (dissolved) | 08101w |  | 6.5426 | mg/L
005020 | 2002-01-15 | 2.0 | FITZROY RIVER 50.2KM FROM MOUTH ( 9.7KM D/S FROM BARRAGE ) | -23.383861 | 150.557583 | Oxygen per cent saturation | 08005w |  | 87.6 | %
005020 | 2002-01-15 | 2.0 | FITZROY RIVER 50.2KM FROM MOUTH ( 9.7KM D/S FROM BARRAGE ) | -23.383861 | 150.557583 | Salinity | 02106w |  | 0.1462 | g/L
005020 | 2002-01-15 | 2.0 | FITZROY RIVER 50.2KM FROM MOUTH ( 9.7KM D/S FROM BARRAGE ) | -23.383861 | 150.557583 | Temperature | 02201w |  | 30.65 | Deg C
005020 | 2002-01-15 | 2.0 | FITZROY RIVER 50.2KM FROM MOUTH ( 9.7KM D/S FROM BARRAGE ) | -23.383861 | 150.557583 | Turbidity | 02301w |  | 738 | NTU
005020 | 2002-01-15 | 2.0 | FITZROY RIVER 50.2KM FROM MOUTH ( 9.7KM D/S FROM BARRAGE ) | -23.383861 | 150.557583 | pH | 10301w |  | 7.38 | Unit
005020 | 2002-01-15 | 4.0 | FITZROY RIVER 50.2KM FROM MOUTH ( 9.7KM D/S FROM BARRAGE ) | -23.383861 | 150.557583 | Conductivity at 25 Deg C | 02101w |  | 0.291 | mS/cm
005020 | 2002-01-15 | 4.0 | FITZROY RIVER 50.2KM FROM MOUTH ( 9.7KM D/S FROM BARRAGE ) | -23.383861 | 150.557583 | Dissolved Oxygen % Deficit | 08008w |  | 12.6
005020 | 2002-01-15 | 4.0 | FITZROY RIVER 50.2KM FROM MOUTH ( 9.7KM D/S FROM BARRAGE ) | -23.383861 | 150.557583 | Dissolved Oxygen Deficit | 08010w |  | 0.9409 | mg/L
005020 | 2002-01-15 | 4.0 | FITZROY RIVER 50.2KM FROM MOUTH ( 9.7KM D/S FROM BARRAGE ) | -23.383861 | 150.557583 | Oxygen (dissolved) | 08101w |  | 6.5266 | mg/L
005020 | 2002-01-15 | 4.0 | FITZROY RIVER 50.2KM FROM MOUTH ( 9.7KM D/S FROM BARRAGE ) | -23.383861 | 150.557583 | Oxygen per cent saturation | 08005w |  | 87.4 | %
005020 | 2002-01-15 | 4.0 | FITZROY RIVER 50.2KM FROM MOUTH ( 9.7KM D/S FROM BARRAGE ) | -23.383861 | 150.557583 | Salinity | 02106w |  | 0.1457 | g/L
005020 | 2002-01-15 | 4.0 | FITZROY RIVER 50.2KM FROM MOUTH ( 9.7KM D/S FROM BARRAGE ) | -23.383861 | 150.557583 | Temperature | 02201w |  | 30.66 | Deg C
005020 | 2002-01-15 | 4.0 | FITZROY RIVER 50.2KM FROM MOUTH ( 9.7KM D/S FROM BARRAGE ) | -23.383861 | 150.557583 | Turbidity | 02301w |  | 714 | NTU
005020 | 2002-01-15 | 4.0 | FITZROY RIVER 50.2KM FROM MOUTH ( 9.7KM D/S FROM BARRAGE ) | -23.383861 | 150.557583 | pH | 10301w |  | 7.37 | Unit
005020 | 2002-01-15 | 6.0 | FITZROY RIVER 50.2KM FROM MOUTH ( 9.7KM D/S FROM BARRAGE ) | -23.383861 | 150.557583 | Conductivity at 25 Deg C | 02101w |  | 0.292 | mS/cm
005020 | 2002-01-15 | 6.0 | FITZROY RIVER 50.2KM FROM MOUTH ( 9.7KM D/S FROM BARRAGE ) | -23.383861 | 150.557583 | Dissolved Oxygen % Deficit | 08008w |  | 12.7
005020 | 2002-01-15 | 6.0 | FITZROY RIVER 50.2KM FROM MOUTH ( 9.7KM D/S FROM BARRAGE ) | -23.383861 | 150.557583 | Dissolved Oxygen Deficit | 08010w |  | 0.9484 | mg/L
005020 | 2002-01-15 | 6.0 | FITZROY RIVER 50.2KM FROM MOUTH ( 9.7KM D/S FROM BARRAGE ) | -23.383861 | 150.557583 | Oxygen (dissolved) | 08101w |  | 6.5191 | mg/L
005020 | 2002-01-15 | 6.0 | FITZROY RIVER 50.2KM FROM MOUTH ( 9.7KM D/S FROM BARRAGE ) | -23.383861 | 150.557583 | Oxygen per cent saturation | 08005w |  | 87.3 | %
005020 | 2002-01-15 | 6.0 | FITZROY RIVER 50.2KM FROM MOUTH ( 9.7KM D/S FROM BARRAGE ) | -23.383861 | 150.557583 | Salinity | 02106w |  | 0.1462 | g/L
005020 | 2002-01-15 | 6.0 | FITZROY RIVER 50.2KM FROM MOUTH ( 9.7KM D/S FROM BARRAGE ) | -23.383861 | 150.557583 | Temperature | 02201w |  | 30.66 | Deg C
005020 | 2002-01-15 | 6.0 | FITZROY RIVER 50.2KM FROM MOUTH ( 9.7KM D/S FROM BARRAGE ) | -23.383861 | 150.557583 | Turbidity | 02301w |  | 721 | NTU
005020 | 2002-01-15 | 6.0 | FITZROY RIVER 50.2KM FROM MOUTH ( 9.7KM D/S FROM BARRAGE ) | -23.383861 | 150.557583 | pH | 10301w |  | 7.37 | Unit
005020 | 2002-01-15 | 7.0 | FITZROY RIVER 50.2KM FROM MOUTH ( 9.7KM D/S FROM BARRAGE ) | -23.383861 | 150.557583 | Conductivity at 25 Deg C | 02101w |  | 0.293 | mS/cm
005020 | 2002-01-15 | 7.0 | FITZROY RIVER 50.2KM FROM MOUTH ( 9.7KM D/S FROM BARRAGE ) | -23.383861 | 150.557583 | Dissolved Oxygen % Deficit | 08008w |  | 12.8
005020 | 2002-01-15 | 7.0 | FITZROY RIVER 50.2KM FROM MOUTH ( 9.7KM D/S FROM BARRAGE ) | -23.383861 | 150.557583 | Dissolved Oxygen Deficit | 08010w |  | 0.956 | mg/L
005020 | 2002-01-15 | 7.0 | FITZROY RIVER 50.2KM FROM MOUTH ( 9.7KM D/S FROM BARRAGE ) | -23.383861 | 150.557583 | Oxygen (dissolved) | 08101w |  | 6.5127 | mg/L
005020 | 2002-01-15 | 7.0 | FITZROY RIVER 50.2KM FROM MOUTH ( 9.7KM D/S FROM BARRAGE ) | -23.383861 | 150.557583 | Oxygen per cent saturation | 08005w |  | 87.2 | %
005020 | 2002-01-15 | 7.0 | FITZROY RIVER 50.2KM FROM MOUTH ( 9.7KM D/S FROM BARRAGE ) | -23.383861 | 150.557583 | Salinity | 02106w |  | 0.1467 | g/L
005020 | 2002-01-15 | 7.0 | FITZROY RIVER 50.2KM FROM MOUTH ( 9.7KM D/S FROM BARRAGE ) | -23.383861 | 150.557583 | Temperature | 02201w |  | 30.65 | Deg C
005020 | 2002-01-15 | 7.0 | FITZROY RIVER 50.2KM FROM MOUTH ( 9.7KM D/S FROM BARRAGE ) | -23.383861 | 150.557583 | Turbidity | 02301w |  | 724 | NTU
005020 | 2002-01-15 | 7.0 | FITZROY RIVER 50.2KM FROM MOUTH ( 9.7KM D/S FROM BARRAGE ) | -23.383861 | 150.557583 | pH | 10301w |  | 7.36 | Unit
005020 | 2002-02-12 | 2.0 | FITZROY RIVER 50.2KM FROM MOUTH ( 9.7KM D/S FROM BARRAGE ) | -23.383861 | 150.557583 | Conductivity at 25 Deg C | 02101w |  | 3.51 | mS/cm
005020 | 2002-02-12 | 2.0 | FITZROY RIVER 50.2KM FROM MOUTH ( 9.7KM D/S FROM BARRAGE ) | -23.383861 | 150.557583 | Dissolved Oxygen % Deficit | 08008w |  | 33.8
005020 | 2002-02-12 | 2.0 | FITZROY RIVER 50.2KM FROM MOUTH ( 9.7KM D/S FROM BARRAGE ) | -23.383861 | 150.557583 | Dissolved Oxygen Deficit | 08010w |  | 2.4959 | mg/L
005020 | 2002-02-12 | 2.0 | FITZROY RIVER 50.2KM FROM MOUTH ( 9.7KM D/S FROM BARRAGE ) | -23.383861 | 150.557583 | Oxygen (dissolved) | 08101w |  | 4.8884 | mg/L
005020 | 2002-02-12 | 2.0 | FITZROY RIVER 50.2KM FROM MOUTH ( 9.7KM D/S FROM BARRAGE ) | -23.383861 | 150.557583 | Oxygen per cent saturation | 08005w |  | 66.2 | %
005020 | 2002-02-12 | 2.0 | FITZROY RIVER 50.2KM FROM MOUTH ( 9.7KM D/S FROM BARRAGE ) | -23.383861 | 150.557583 | Salinity | 02106w |  | 1.85 | g/L
005020 | 2002-02-12 | 2.0 | FITZROY RIVER 50.2KM FROM MOUTH ( 9.7KM D/S FROM BARRAGE ) | -23.383861 | 150.557583 | Temperature | 02201w |  | 30.77 | Deg C
005020 | 2002-02-12 | 2.0 | FITZROY RIVER 50.2KM FROM MOUTH ( 9.7KM D/S FROM BARRAGE ) | -23.383861 | 150.557583 | Turbidity | 02301w |  | 151 | NTU
005020 | 2002-02-12 | 2.0 | FITZROY RIVER 50.2KM FROM MOUTH ( 9.7KM D/S FROM BARRAGE ) | -23.383861 | 150.557583 | pH | 10301w |  | 7.41 | Unit
005020 | 2002-02-12 | 4.0 | FITZROY RIVER 50.2KM FROM MOUTH ( 9.7KM D/S FROM BARRAGE ) | -23.383861 | 150.557583 | Conductivity at 25 Deg C | 02101w |  | 3.652 | mS/cm
005020 | 2002-02-12 | 4.0 | FITZROY RIVER 50.2KM FROM MOUTH ( 9.7KM D/S FROM BARRAGE ) | -23.383861 | 150.557583 | Dissolved Oxygen % Deficit | 08008w |  | 34.1
005020 | 2002-02-12 | 4.0 | FITZROY RIVER 50.2KM FROM MOUTH ( 9.7KM D/S FROM BARRAGE ) | -23.383861 | 150.557583 | Dissolved Oxygen Deficit | 08010w |  | 2.5183 | mg/L
005020 | 2002-02-12 | 4.0 | FITZROY RIVER 50.2KM FROM MOUTH ( 9.7KM D/S FROM BARRAGE ) | -23.383861 | 150.557583 | Oxygen (dissolved) | 08101w |  | 4.8667 | mg/L
005020 | 2002-02-12 | 4.0 | FITZROY RIVER 50.2KM FROM MOUTH ( 9.7KM D/S FROM BARRAGE ) | -23.383861 | 150.557583 | Oxygen per cent saturation | 08005w |  | 65.9 | %
005020 | 2002-02-12 | 4.0 | FITZROY RIVER 50.2KM FROM MOUTH ( 9.7KM D/S FROM BARRAGE ) | -23.383861 | 150.557583 | Salinity | 02106w |  | 1.9286 | g/L
005020 | 2002-02-12 | 4.0 | FITZROY RIVER 50.2KM FROM MOUTH ( 9.7KM D/S FROM BARRAGE ) | -23.383861 | 150.557583 | Temperature | 02201w |  | 30.74 | Deg C
005020 | 2002-02-12 | 4.0 | FITZROY RIVER 50.2KM FROM MOUTH ( 9.7KM D/S FROM BARRAGE ) | -23.383861 | 150.557583 | Turbidity | 02301w |  | 187 | NTU
005020 | 2002-02-12 | 4.0 | FITZROY RIVER 50.2KM FROM MOUTH ( 9.7KM D/S FROM BARRAGE ) | -23.383861 | 150.557583 | pH | 10301w |  | 7.4 | Unit
005020 | 2002-02-12 | 6.0 | FITZROY RIVER 50.2KM FROM MOUTH ( 9.7KM D/S FROM BARRAGE ) | -23.383861 | 150.557583 | Conductivity at 25 Deg C | 02101w |  | 3.845 | mS/cm
005020 | 2002-02-12 | 6.0 | FITZROY RIVER 50.2KM FROM MOUTH ( 9.7KM D/S FROM BARRAGE ) | -23.383861 | 150.557583 | Dissolved Oxygen % Deficit | 08008w |  | 34.5
005020 | 2002-02-12 | 6.0 | FITZROY RIVER 50.2KM FROM MOUTH ( 9.7KM D/S FROM BARRAGE ) | -23.383861 | 150.557583 | Dissolved Oxygen Deficit | 08010w |  | 2.5485 | mg/L
005020 | 2002-02-12 | 6.0 | FITZROY RIVER 50.2KM FROM MOUTH ( 9.7KM D/S FROM BARRAGE ) | -23.383861 | 150.557583 | Oxygen (dissolved) | 08101w |  | 4.8384 | mg/L
005020 | 2002-02-12 | 6.0 | FITZROY RIVER 50.2KM FROM MOUTH ( 9.7KM D/S FROM BARRAGE ) | -23.383861 | 150.557583 | Oxygen per cent saturation | 08005w |  | 65.5 | %
005020 | 2002-02-12 | 6.0 | FITZROY RIVER 50.2KM FROM MOUTH ( 9.7KM D/S FROM BARRAGE ) | -23.383861 | 150.557583 | Salinity | 02106w |  | 2.0357 | g/L
005020 | 2002-02-12 | 6.0 | FITZROY RIVER 50.2KM FROM MOUTH ( 9.7KM D/S FROM BARRAGE ) | -23.383861 | 150.557583 | Temperature | 02201w |  | 30.69 | Deg C
005020 | 2002-02-12 | 6.0 | FITZROY RIVER 50.2KM FROM MOUTH ( 9.7KM D/S FROM BARRAGE ) | -23.383861 | 150.557583 | Turbidity | 02301w |  | 417 | NTU
005020 | 2002-02-12 | 6.0 | FITZROY RIVER 50.2KM FROM MOUTH ( 9.7KM D/S FROM BARRAGE ) | -23.383861 | 150.557583 | pH | 10301w |  | 7.4 | Unit
005260 | 1990-08-28 | 2.0 | FITZROY RIVER 52.6KM FROM MOUTH ( 7.3KM D/S FROM BARRAGE ) | -23.383722 | 150.546944 | Conductivity at 25 Deg C | 02101w |  | 1.9452 | mS/cm
005260 | 1990-08-28 | 2.0 | FITZROY RIVER 52.6KM FROM MOUTH ( 7.3KM D/S FROM BARRAGE ) | -23.383722 | 150.546944 | Dissolved Oxygen % Deficit | 08008w |  | 13.3575
005260 | 1990-08-28 | 2.0 | FITZROY RIVER 52.6KM FROM MOUTH ( 7.3KM D/S FROM BARRAGE ) | -23.383722 | 150.546944 | Dissolved Oxygen Deficit | 08010w |  | 1.2468 | mg/L
005260 | 1990-08-28 | 2.0 | FITZROY RIVER 52.6KM FROM MOUTH ( 7.3KM D/S FROM BARRAGE ) | -23.383722 | 150.546944 | Oxygen (dissolved) | 08101w |  | 8.0871 | mg/L
005260 | 1990-08-28 | 2.0 | FITZROY RIVER 52.6KM FROM MOUTH ( 7.3KM D/S FROM BARRAGE ) | -23.383722 | 150.546944 | Oxygen per cent saturation | 08005w |  | 86.6425 | %
005260 | 1990-08-28 | 2.0 | FITZROY RIVER 52.6KM FROM MOUTH ( 7.3KM D/S FROM BARRAGE ) | -23.383722 | 150.546944 | Salinity | 02106w |  | 1.0021 | g/L
005260 | 1990-08-28 | 2.0 | FITZROY RIVER 52.6KM FROM MOUTH ( 7.3KM D/S FROM BARRAGE ) | -23.383722 | 150.546944 | Temperature | 02201w |  | 18.4 | Deg C
005260 | 1990-08-28 | 2.0 | FITZROY RIVER 52.6KM FROM MOUTH ( 7.3KM D/S FROM BARRAGE ) | -23.383722 | 150.546944 | pH | 10301w |  | 7.8 | Unit
005260 | 1993-07-13 | 2.0 | FITZROY RIVER 52.6KM FROM MOUTH ( 7.3KM D/S FROM BARRAGE ) | -23.383722 | 150.546944 | Conductivity at 25 Deg C | 02101w |  | 48.5351 | mS/cm
005260 | 1993-07-13 | 2.0 | FITZROY RIVER 52.6KM FROM MOUTH ( 7.3KM D/S FROM BARRAGE ) | -23.383722 | 150.546944 | Dissolved Oxygen % Deficit | 08008w |  | 18.7694
005260 | 1993-07-13 | 2.0 | FITZROY RIVER 52.6KM FROM MOUTH ( 7.3KM D/S FROM BARRAGE ) | -23.383722 | 150.546944 | Dissolved Oxygen Deficit | 08010w |  | 1.4156 | mg/L
005260 | 1993-07-13 | 2.0 | FITZROY RIVER 52.6KM FROM MOUTH ( 7.3KM D/S FROM BARRAGE ) | -23.383722 | 150.546944 | Oxygen (dissolved) | 08101w |  | 6.1266 | mg/L
005260 | 1993-07-13 | 2.0 | FITZROY RIVER 52.6KM FROM MOUTH ( 7.3KM D/S FROM BARRAGE ) | -23.383722 | 150.546944 | Oxygen per cent saturation | 08005w |  | 81.2306 | %
005260 | 1993-07-13 | 2.0 | FITZROY RIVER 52.6KM FROM MOUTH ( 7.3KM D/S FROM BARRAGE ) | -23.383722 | 150.546944 | Salinity | 02106w |  | 31.6823 | g/L
005260 | 1993-07-13 | 2.0 | FITZROY RIVER 52.6KM FROM MOUTH ( 7.3KM D/S FROM BARRAGE ) | -23.383722 | 150.546944 | Temperature | 02201w |  | 20 | Deg C
005260 | 1993-07-13 | 2.0 | FITZROY RIVER 52.6KM FROM MOUTH ( 7.3KM D/S FROM BARRAGE ) | -23.383722 | 150.546944 | pH | 10301w |  | 7.7 | Unit
005260 | 1993-07-13 | 3.5 | FITZROY RIVER 52.6KM FROM MOUTH ( 7.3KM D/S FROM BARRAGE ) | -23.383722 | 150.546944 | Conductivity at 25 Deg C | 02101w |  | 49.7567 | mS/cm
005260 | 1993-07-13 | 3.5 | FITZROY RIVER 52.6KM FROM MOUTH ( 7.3KM D/S FROM BARRAGE ) | -23.383722 | 150.546944 | Dissolved Oxygen % Deficit | 08008w |  | 21.9529
005260 | 1993-07-13 | 3.5 | FITZROY RIVER 52.6KM FROM MOUTH ( 7.3KM D/S FROM BARRAGE ) | -23.383722 | 150.546944 | Dissolved Oxygen Deficit | 08010w |  | 1.644 | mg/L
005260 | 1993-07-13 | 3.5 | FITZROY RIVER 52.6KM FROM MOUTH ( 7.3KM D/S FROM BARRAGE ) | -23.383722 | 150.546944 | Oxygen (dissolved) | 08101w |  | 5.8449 | mg/L
005260 | 1993-07-13 | 3.5 | FITZROY RIVER 52.6KM FROM MOUTH ( 7.3KM D/S FROM BARRAGE ) | -23.383722 | 150.546944 | Oxygen per cent saturation | 08005w |  | 78.0471 | %
005260 | 1993-07-13 | 3.5 | FITZROY RIVER 52.6KM FROM MOUTH ( 7.3KM D/S FROM BARRAGE ) | -23.383722 | 150.546944 | Salinity | 02106w |  | 32.5735 | g/L
005260 | 1993-07-13 | 3.5 | FITZROY RIVER 52.6KM FROM MOUTH ( 7.3KM D/S FROM BARRAGE ) | -23.383722 | 150.546944 | Temperature | 02201w |  | 20.1 | Deg C
005260 | 1993-07-13 | 3.5 | FITZROY RIVER 52.6KM FROM MOUTH ( 7.3KM D/S FROM BARRAGE ) | -23.383722 | 150.546944 | pH | 10301w |  | 7.7 | Unit
005260 | 1993-08-10 | 2.0 | FITZROY RIVER 52.6KM FROM MOUTH ( 7.3KM D/S FROM BARRAGE ) | -23.383722 | 150.546944 | Conductivity at 25 Deg C | 02101w |  | 46.872 | mS/cm
005260 | 1993-08-10 | 2.0 | FITZROY RIVER 52.6KM FROM MOUTH ( 7.3KM D/S FROM BARRAGE ) | -23.383722 | 150.546944 | Dissolved Oxygen % Deficit | 08008w |  | 24.1
005260 | 1993-08-10 | 2.0 | FITZROY RIVER 52.6KM FROM MOUTH ( 7.3KM D/S FROM BARRAGE ) | -23.383722 | 150.546944 | Dissolved Oxygen Deficit | 08010w |  | 1.8239 | mg/L
005260 | 1993-08-10 | 2.0 | FITZROY RIVER 52.6KM FROM MOUTH ( 7.3KM D/S FROM BARRAGE ) | -23.383722 | 150.546944 | Oxygen (dissolved) | 08101w |  | 5.7442 | mg/L
005260 | 1993-08-10 | 2.0 | FITZROY RIVER 52.6KM FROM MOUTH ( 7.3KM D/S FROM BARRAGE ) | -23.383722 | 150.546944 | Oxygen per cent saturation | 08005w |  | 75.9 | %
005260 | 1993-08-10 | 2.0 | FITZROY RIVER 52.6KM FROM MOUTH ( 7.3KM D/S FROM BARRAGE ) | -23.383722 | 150.546944 | Salinity | 02106w |  | 30.4757 | g/L
005260 | 1993-08-10 | 2.0 | FITZROY RIVER 52.6KM FROM MOUTH ( 7.3KM D/S FROM BARRAGE ) | -23.383722 | 150.546944 | Temperature | 02201w |  | 20.2 | Deg C
005260 | 1993-08-10 | 2.0 | FITZROY RIVER 52.6KM FROM MOUTH ( 7.3KM D/S FROM BARRAGE ) | -23.383722 | 150.546944 | Turbidity | 02301w |  | 7 | NTU
005260 | 1993-08-10 | 2.0 | FITZROY RIVER 52.6KM FROM MOUTH ( 7.3KM D/S FROM BARRAGE ) | -23.383722 | 150.546944 | pH | 10301w |  | 7.84 | Unit
005260 | 1993-08-10 | 4.0 | FITZROY RIVER 52.6KM FROM MOUTH ( 7.3KM D/S FROM BARRAGE ) | -23.383722 | 150.546944 | Conductivity at 25 Deg C | 02101w |  | 46.998 | mS/cm
005260 | 1993-08-10 | 4.0 | FITZROY RIVER 52.6KM FROM MOUTH ( 7.3KM D/S FROM BARRAGE ) | -23.383722 | 150.546944 | Dissolved Oxygen % Deficit | 08008w |  | 24.5
005260 | 1993-08-10 | 4.0 | FITZROY RIVER 52.6KM FROM MOUTH ( 7.3KM D/S FROM BARRAGE ) | -23.383722 | 150.546944 | Dissolved Oxygen Deficit | 08010w |  | 1.8566 | mg/L
005260 | 1993-08-10 | 4.0 | FITZROY RIVER 52.6KM FROM MOUTH ( 7.3KM D/S FROM BARRAGE ) | -23.383722 | 150.546944 | Oxygen (dissolved) | 08101w |  | 5.7214 | mg/L
005260 | 1993-08-10 | 4.0 | FITZROY RIVER 52.6KM FROM MOUTH ( 7.3KM D/S FROM BARRAGE ) | -23.383722 | 150.546944 | Oxygen per cent saturation | 08005w |  | 75.5 | %
005260 | 1993-08-10 | 4.0 | FITZROY RIVER 52.6KM FROM MOUTH ( 7.3KM D/S FROM BARRAGE ) | -23.383722 | 150.546944 | Salinity | 02106w |  | 30.5669 | g/L
005260 | 1993-08-10 | 4.0 | FITZROY RIVER 52.6KM FROM MOUTH ( 7.3KM D/S FROM BARRAGE ) | -23.383722 | 150.546944 | Temperature | 02201w |  | 20.1 | Deg C
005260 | 1993-08-10 | 4.0 | FITZROY RIVER 52.6KM FROM MOUTH ( 7.3KM D/S FROM BARRAGE ) | -23.383722 | 150.546944 | Turbidity | 02301w |  | 6 | NTU
005260 | 1993-08-10 | 4.0 | FITZROY RIVER 52.6KM FROM MOUTH ( 7.3KM D/S FROM BARRAGE ) | -23.383722 | 150.546944 | pH | 10301w |  | 7.84 | Unit
005260 | 1993-09-14 | 2.0 | FITZROY RIVER 52.6KM FROM MOUTH ( 7.3KM D/S FROM BARRAGE ) | -23.383722 | 150.546944 | Conductivity at 25 Deg C | 02101w |  | 48.456 | mS/cm
005260 | 1993-09-14 | 2.0 | FITZROY RIVER 52.6KM FROM MOUTH ( 7.3KM D/S FROM BARRAGE ) | -23.383722 | 150.546944 | Dissolved Oxygen % Deficit | 08008w |  | 4.5
005260 | 1993-09-14 | 2.0 | FITZROY RIVER 52.6KM FROM MOUTH ( 7.3KM D/S FROM BARRAGE ) | -23.383722 | 150.546944 | Dissolved Oxygen Deficit | 08010w |  | 0.3251 | mg/L
005260 | 1993-09-14 | 2.0 | FITZROY RIVER 52.6KM FROM MOUTH ( 7.3KM D/S FROM BARRAGE ) | -23.383722 | 150.546944 | Oxygen (dissolved) | 08101w |  | 6.8988 | mg/L
005260 | 1993-09-14 | 2.0 | FITZROY RIVER 52.6KM FROM MOUTH ( 7.3KM D/S FROM BARRAGE ) | -23.383722 | 150.546944 | Oxygen per cent saturation | 08005w |  | 95.5 | %
005260 | 1993-09-14 | 2.0 | FITZROY RIVER 52.6KM FROM MOUTH ( 7.3KM D/S FROM BARRAGE ) | -23.383722 | 150.546944 | Salinity | 02106w |  | 31.6247 | g/L
005260 | 1993-09-14 | 2.0 | FITZROY RIVER 52.6KM FROM MOUTH ( 7.3KM D/S FROM BARRAGE ) | -23.383722 | 150.546944 | Temperature | 02201w |  | 22.4 | Deg C
005260 | 1993-09-14 | 2.0 | FITZROY RIVER 52.6KM FROM MOUTH ( 7.3KM D/S FROM BARRAGE ) | -23.383722 | 150.546944 | Turbidity | 02301w |  | 12 | NTU
005260 | 1993-09-14 | 2.0 | FITZROY RIVER 52.6KM FROM MOUTH ( 7.3KM D/S FROM BARRAGE ) | -23.383722 | 150.546944 | pH | 10301w |  | 7.77 | Unit
005260 | 1993-10-12 | 2.0 | FITZROY RIVER 52.6KM FROM MOUTH ( 7.3KM D/S FROM BARRAGE ) | -23.383722 | 150.546944 | Conductivity at 25 Deg C | 02101w |  | 50.09 | mS/cm
005260 | 1993-10-12 | 2.0 | FITZROY RIVER 52.6KM FROM MOUTH ( 7.3KM D/S FROM BARRAGE ) | -23.383722 | 150.546944 | Dissolved Oxygen % Deficit | 08008w |  | 2.7
005260 | 1993-10-12 | 2.0 | FITZROY RIVER 52.6KM FROM MOUTH ( 7.3KM D/S FROM BARRAGE ) | -23.383722 | 150.546944 | Dissolved Oxygen Deficit | 08010w |  | 0.1858 | mg/L
005260 | 1993-10-12 | 2.0 | FITZROY RIVER 52.6KM FROM MOUTH ( 7.3KM D/S FROM BARRAGE ) | -23.383722 | 150.546944 | Oxygen (dissolved) | 08101w |  | 6.6944 | mg/L
005260 | 1993-10-12 | 2.0 | FITZROY RIVER 52.6KM FROM MOUTH ( 7.3KM D/S FROM BARRAGE ) | -23.383722 | 150.546944 | Oxygen per cent saturation | 08005w |  | 97.3 | %
005260 | 1993-10-12 | 2.0 | FITZROY RIVER 52.6KM FROM MOUTH ( 7.3KM D/S FROM BARRAGE ) | -23.383722 | 150.546944 | Salinity | 02106w |  | 32.8175 | g/L
005260 | 1993-10-12 | 2.0 | FITZROY RIVER 52.6KM FROM MOUTH ( 7.3KM D/S FROM BARRAGE ) | -23.383722 | 150.546944 | Temperature | 02201w |  | 24.8 | Deg C
005260 | 1993-10-12 | 2.0 | FITZROY RIVER 52.6KM FROM MOUTH ( 7.3KM D/S FROM BARRAGE ) | -23.383722 | 150.546944 | Turbidity | 02301w |  | 17 | NTU
005260 | 1993-10-12 | 2.0 | FITZROY RIVER 52.6KM FROM MOUTH ( 7.3KM D/S FROM BARRAGE ) | -23.383722 | 150.546944 | pH | 10301w |  | 7.72 | Unit
005260 | 1993-10-12 | 3.5 | FITZROY RIVER 52.6KM FROM MOUTH ( 7.3KM D/S FROM BARRAGE ) | -23.383722 | 150.546944 | Conductivity at 25 Deg C | 02101w |  | 50.14 | mS/cm
005260 | 1993-10-12 | 3.5 | FITZROY RIVER 52.6KM FROM MOUTH ( 7.3KM D/S FROM BARRAGE ) | -23.383722 | 150.546944 | Dissolved Oxygen % Deficit | 08008w |  | 4.8
005260 | 1993-10-12 | 3.5 | FITZROY RIVER 52.6KM FROM MOUTH ( 7.3KM D/S FROM BARRAGE ) | -23.383722 | 150.546944 | Dissolved Oxygen Deficit | 08010w |  | 0.3302 | mg/L
005260 | 1993-10-12 | 3.5 | FITZROY RIVER 52.6KM FROM MOUTH ( 7.3KM D/S FROM BARRAGE ) | -23.383722 | 150.546944 | Oxygen (dissolved) | 08101w |  | 6.5486 | mg/L
005260 | 1993-10-12 | 3.5 | FITZROY RIVER 52.6KM FROM MOUTH ( 7.3KM D/S FROM BARRAGE ) | -23.383722 | 150.546944 | Oxygen per cent saturation | 08005w |  | 95.2 | %
005260 | 1993-10-12 | 3.5 | FITZROY RIVER 52.6KM FROM MOUTH ( 7.3KM D/S FROM BARRAGE ) | -23.383722 | 150.546944 | Salinity | 02106w |  | 32.8541 | g/L
005260 | 1993-10-12 | 3.5 | FITZROY RIVER 52.6KM FROM MOUTH ( 7.3KM D/S FROM BARRAGE ) | -23.383722 | 150.546944 | Temperature | 02201w |  | 24.8 | Deg C
005260 | 1993-10-12 | 3.5 | FITZROY RIVER 52.6KM FROM MOUTH ( 7.3KM D/S FROM BARRAGE ) | -23.383722 | 150.546944 | Turbidity | 02301w |  | 19 | NTU
005260 | 1993-10-12 | 3.5 | FITZROY RIVER 52.6KM FROM MOUTH ( 7.3KM D/S FROM BARRAGE ) | -23.383722 | 150.546944 | pH | 10301w |  | 7.72 | Unit
005260 | 1993-11-09 | 2.0 | FITZROY RIVER 52.6KM FROM MOUTH ( 7.3KM D/S FROM BARRAGE ) | -23.383722 | 150.546944 | Conductivity at 25 Deg C | 02101w |  | 50.16 | mS/cm
005260 | 1993-11-09 | 2.0 | FITZROY RIVER 52.6KM FROM MOUTH ( 7.3KM D/S FROM BARRAGE ) | -23.383722 | 150.546944 | Dissolved Oxygen % Deficit | 08008w | - | 22
005260 | 1993-11-09 | 2.0 | FITZROY RIVER 52.6KM FROM MOUTH ( 7.3KM D/S FROM BARRAGE ) | -23.383722 | 150.546944 | Dissolved Oxygen Deficit | 08010w | - | 1.4436 | mg/L
005260 | 1993-11-09 | 2.0 | FITZROY RIVER 52.6KM FROM MOUTH ( 7.3KM D/S FROM BARRAGE ) | -23.383722 | 150.546944 | Oxygen (dissolved) | 08101w |  | 8.0052 | mg/L
005260 | 1993-11-09 | 2.0 | FITZROY RIVER 52.6KM FROM MOUTH ( 7.3KM D/S FROM BARRAGE ) | -23.383722 | 150.546944 | Oxygen per cent saturation | 08005w |  | 122 | %
005260 | 1993-11-09 | 2.0 | FITZROY RIVER 52.6KM FROM MOUTH ( 7.3KM D/S FROM BARRAGE ) | -23.383722 | 150.546944 | Salinity | 02106w |  | 32.8688 | g/L
005260 | 1993-11-09 | 2.0 | FITZROY RIVER 52.6KM FROM MOUTH ( 7.3KM D/S FROM BARRAGE ) | -23.383722 | 150.546944 | Temperature | 02201w |  | 27.6 | Deg C
005260 | 1993-11-09 | 2.0 | FITZROY RIVER 52.6KM FROM MOUTH ( 7.3KM D/S FROM BARRAGE ) | -23.383722 | 150.546944 | Turbidity | 02301w |  | 13 | NTU
005260 | 1993-11-09 | 2.0 | FITZROY RIVER 52.6KM FROM MOUTH ( 7.3KM D/S FROM BARRAGE ) | -23.383722 | 150.546944 | pH | 10301w |  | 7.91 | Unit
005260 | 1993-11-09 | 3.0 | FITZROY RIVER 52.6KM FROM MOUTH ( 7.3KM D/S FROM BARRAGE ) | -23.383722 | 150.546944 | Conductivity at 25 Deg C | 02101w |  | 50.58 | mS/cm
005260 | 1993-11-09 | 3.0 | FITZROY RIVER 52.6KM FROM MOUTH ( 7.3KM D/S FROM BARRAGE ) | -23.383722 | 150.546944 | Dissolved Oxygen % Deficit | 08008w | - | 14
005260 | 1993-11-09 | 3.0 | FITZROY RIVER 52.6KM FROM MOUTH ( 7.3KM D/S FROM BARRAGE ) | -23.383722 | 150.546944 | Dissolved Oxygen Deficit | 08010w | - | 0.9186 | mg/L
005260 | 1993-11-09 | 3.0 | FITZROY RIVER 52.6KM FROM MOUTH ( 7.3KM D/S FROM BARRAGE ) | -23.383722 | 150.546944 | Oxygen (dissolved) | 08101w |  | 7.4798 | mg/L
005260 | 1993-11-09 | 3.0 | FITZROY RIVER 52.6KM FROM MOUTH ( 7.3KM D/S FROM BARRAGE ) | -23.383722 | 150.546944 | Oxygen per cent saturation | 08005w |  | 114 | %
005260 | 1993-11-09 | 3.0 | FITZROY RIVER 52.6KM FROM MOUTH ( 7.3KM D/S FROM BARRAGE ) | -23.383722 | 150.546944 | Salinity | 02106w |  | 33.1769 | g/L
005260 | 1993-11-09 | 3.0 | FITZROY RIVER 52.6KM FROM MOUTH ( 7.3KM D/S FROM BARRAGE ) | -23.383722 | 150.546944 | Temperature | 02201w |  | 27.5 | Deg C
005260 | 1993-11-09 | 3.0 | FITZROY RIVER 52.6KM FROM MOUTH ( 7.3KM D/S FROM BARRAGE ) | -23.383722 | 150.546944 | Turbidity | 02301w |  | 23 | NTU
005260 | 1993-11-09 | 3.0 | FITZROY RIVER 52.6KM FROM MOUTH ( 7.3KM D/S FROM BARRAGE ) | -23.383722 | 150.546944 | pH | 10301w |  | 7.88 | Unit
005260 | 1993-12-07 | 2.0 | FITZROY RIVER 52.6KM FROM MOUTH ( 7.3KM D/S FROM BARRAGE ) | -23.383722 | 150.546944 | Conductivity at 25 Deg C | 02101w |  | 12.26 | mS/cm
005260 | 1993-12-07 | 2.0 | FITZROY RIVER 52.6KM FROM MOUTH ( 7.3KM D/S FROM BARRAGE ) | -23.383722 | 150.546944 | Dissolved Oxygen % Deficit | 08008w |  | 13.2
005260 | 1993-12-07 | 2.0 | FITZROY RIVER 52.6KM FROM MOUTH ( 7.3KM D/S FROM BARRAGE ) | -23.383722 | 150.546944 | Dissolved Oxygen Deficit | 08010w |  | 0.98 | mg/L
005260 | 1993-12-07 | 2.0 | FITZROY RIVER 52.6KM FROM MOUTH ( 7.3KM D/S FROM BARRAGE ) | -23.383722 | 150.546944 | Oxygen (dissolved) | 08101w |  | 6.444 | mg/L
005260 | 1993-12-07 | 2.0 | FITZROY RIVER 52.6KM FROM MOUTH ( 7.3KM D/S FROM BARRAGE ) | -23.383722 | 150.546944 | Oxygen per cent saturation | 08005w |  | 86.8 | %
005260 | 1993-12-07 | 2.0 | FITZROY RIVER 52.6KM FROM MOUTH ( 7.3KM D/S FROM BARRAGE ) | -23.383722 | 150.546944 | Salinity | 02106w |  | 7.0197 | g/L
005260 | 1993-12-07 | 2.0 | FITZROY RIVER 52.6KM FROM MOUTH ( 7.3KM D/S FROM BARRAGE ) | -23.383722 | 150.546944 | Temperature | 02201w |  | 28.8 | Deg C
005260 | 1993-12-07 | 2.0 | FITZROY RIVER 52.6KM FROM MOUTH ( 7.3KM D/S FROM BARRAGE ) | -23.383722 | 150.546944 | Turbidity | 02301w |  | 20 | NTU
005260 | 1993-12-07 | 2.0 | FITZROY RIVER 52.6KM FROM MOUTH ( 7.3KM D/S FROM BARRAGE ) | -23.383722 | 150.546944 | pH | 10301w |  | 8.26 | Unit
005260 | 1993-12-07 | 2.5 | FITZROY RIVER 52.6KM FROM MOUTH ( 7.3KM D/S FROM BARRAGE ) | -23.383722 | 150.546944 | Conductivity at 25 Deg C | 02101w |  | 14.036 | mS/cm
005260 | 1993-12-07 | 2.5 | FITZROY RIVER 52.6KM FROM MOUTH ( 7.3KM D/S FROM BARRAGE ) | -23.383722 | 150.546944 | Dissolved Oxygen % Deficit | 08008w |  | 25.7
005260 | 1993-12-07 | 2.5 | FITZROY RIVER 52.6KM FROM MOUTH ( 7.3KM D/S FROM BARRAGE ) | -23.383722 | 150.546944 | Dissolved Oxygen Deficit | 08010w |  | 1.9062 | mg/L
005260 | 1993-12-07 | 2.5 | FITZROY RIVER 52.6KM FROM MOUTH ( 7.3KM D/S FROM BARRAGE ) | -23.383722 | 150.546944 | Oxygen (dissolved) | 08101w |  | 5.5108 | mg/L
005260 | 1993-12-07 | 2.5 | FITZROY RIVER 52.6KM FROM MOUTH ( 7.3KM D/S FROM BARRAGE ) | -23.383722 | 150.546944 | Oxygen per cent saturation | 08005w |  | 74.3 | %
005260 | 1993-12-07 | 2.5 | FITZROY RIVER 52.6KM FROM MOUTH ( 7.3KM D/S FROM BARRAGE ) | -23.383722 | 150.546944 | Salinity | 02106w |  | 8.1252 | g/L
005260 | 1993-12-07 | 2.5 | FITZROY RIVER 52.6KM FROM MOUTH ( 7.3KM D/S FROM BARRAGE ) | -23.383722 | 150.546944 | Temperature | 02201w |  | 28.5 | Deg C
005260 | 1993-12-07 | 2.5 | FITZROY RIVER 52.6KM FROM MOUTH ( 7.3KM D/S FROM BARRAGE ) | -23.383722 | 150.546944 | Turbidity | 02301w |  | 24 | NTU
005260 | 1993-12-07 | 2.5 | FITZROY RIVER 52.6KM FROM MOUTH ( 7.3KM D/S FROM BARRAGE ) | -23.383722 | 150.546944 | pH | 10301w |  | 8.11 | Unit
005260 | 1994-01-11 | 2.0 | FITZROY RIVER 52.6KM FROM MOUTH ( 7.3KM D/S FROM BARRAGE ) | -23.383722 | 150.546944 | Conductivity at 25 Deg C | 02101w |  | 13.472 | mS/cm
005260 | 1994-01-11 | 2.0 | FITZROY RIVER 52.6KM FROM MOUTH ( 7.3KM D/S FROM BARRAGE ) | -23.383722 | 150.546944 | Dissolved Oxygen % Deficit | 08008w |  | 26.1
005260 | 1994-01-11 | 2.0 | FITZROY RIVER 52.6KM FROM MOUTH ( 7.3KM D/S FROM BARRAGE ) | -23.383722 | 150.546944 | Dissolved Oxygen Deficit | 08010w |  | 1.865 | mg/L
005260 | 1994-01-11 | 2.0 | FITZROY RIVER 52.6KM FROM MOUTH ( 7.3KM D/S FROM BARRAGE ) | -23.383722 | 150.546944 | Oxygen (dissolved) | 08101w |  | 5.2805 | mg/L
005260 | 1994-01-11 | 2.0 | FITZROY RIVER 52.6KM FROM MOUTH ( 7.3KM D/S FROM BARRAGE ) | -23.383722 | 150.546944 | Oxygen per cent saturation | 08005w |  | 73.9 | %
005260 | 1994-01-11 | 2.0 | FITZROY RIVER 52.6KM FROM MOUTH ( 7.3KM D/S FROM BARRAGE ) | -23.383722 | 150.546944 | Salinity | 02106w |  | 7.7727 | g/L
005260 | 1994-01-11 | 2.0 | FITZROY RIVER 52.6KM FROM MOUTH ( 7.3KM D/S FROM BARRAGE ) | -23.383722 | 150.546944 | Temperature | 02201w |  | 30.8 | Deg C
005260 | 1994-01-11 | 2.0 | FITZROY RIVER 52.6KM FROM MOUTH ( 7.3KM D/S FROM BARRAGE ) | -23.383722 | 150.546944 | Turbidity | 02301w |  | 18 | NTU
005260 | 1994-01-11 | 2.0 | FITZROY RIVER 52.6KM FROM MOUTH ( 7.3KM D/S FROM BARRAGE ) | -23.383722 | 150.546944 | pH | 10301w |  | 7.92 | Unit
005260 | 1994-01-11 | 4.0 | FITZROY RIVER 52.6KM FROM MOUTH ( 7.3KM D/S FROM BARRAGE ) | -23.383722 | 150.546944 | Conductivity at 25 Deg C | 02101w |  | 14.304 | mS/cm
005260 | 1994-01-11 | 4.0 | FITZROY RIVER 52.6KM FROM MOUTH ( 7.3KM D/S FROM BARRAGE ) | -23.383722 | 150.546944 | Dissolved Oxygen % Deficit | 08008w |  | 28.1
005260 | 1994-01-11 | 4.0 | FITZROY RIVER 52.6KM FROM MOUTH ( 7.3KM D/S FROM BARRAGE ) | -23.383722 | 150.546944 | Dissolved Oxygen Deficit | 08010w |  | 2.0022 | mg/L
005260 | 1994-01-11 | 4.0 | FITZROY RIVER 52.6KM FROM MOUTH ( 7.3KM D/S FROM BARRAGE ) | -23.383722 | 150.546944 | Oxygen (dissolved) | 08101w |  | 5.123 | mg/L
005260 | 1994-01-11 | 4.0 | FITZROY RIVER 52.6KM FROM MOUTH ( 7.3KM D/S FROM BARRAGE ) | -23.383722 | 150.546944 | Oxygen per cent saturation | 08005w |  | 71.9 | %
005260 | 1994-01-11 | 4.0 | FITZROY RIVER 52.6KM FROM MOUTH ( 7.3KM D/S FROM BARRAGE ) | -23.383722 | 150.546944 | Salinity | 02106w |  | 8.2932 | g/L
005260 | 1994-01-11 | 4.0 | FITZROY RIVER 52.6KM FROM MOUTH ( 7.3KM D/S FROM BARRAGE ) | -23.383722 | 150.546944 | Temperature | 02201w |  | 30.8 | Deg C
005260 | 1994-01-11 | 4.0 | FITZROY RIVER 52.6KM FROM MOUTH ( 7.3KM D/S FROM BARRAGE ) | -23.383722 | 150.546944 | Turbidity | 02301w |  | 19 | NTU
005260 | 1994-01-11 | 4.0 | FITZROY RIVER 52.6KM FROM MOUTH ( 7.3KM D/S FROM BARRAGE ) | -23.383722 | 150.546944 | pH | 10301w |  | 7.92 | Unit
005260 | 1994-01-11 | 4.5 | FITZROY RIVER 52.6KM FROM MOUTH ( 7.3KM D/S FROM BARRAGE ) | -23.383722 | 150.546944 | Conductivity at 25 Deg C | 02101w |  | 14.67 | mS/cm
005260 | 1994-01-11 | 4.5 | FITZROY RIVER 52.6KM FROM MOUTH ( 7.3KM D/S FROM BARRAGE ) | -23.383722 | 150.546944 | Dissolved Oxygen % Deficit | 08008w |  | 27.4
005260 | 1994-01-11 | 4.5 | FITZROY RIVER 52.6KM FROM MOUTH ( 7.3KM D/S FROM BARRAGE ) | -23.383722 | 150.546944 | Dissolved Oxygen Deficit | 08010w |  | 1.9499 | mg/L
005260 | 1994-01-11 | 4.5 | FITZROY RIVER 52.6KM FROM MOUTH ( 7.3KM D/S FROM BARRAGE ) | -23.383722 | 150.546944 | Oxygen (dissolved) | 08101w |  | 5.1664 | mg/L
005260 | 1994-01-11 | 4.5 | FITZROY RIVER 52.6KM FROM MOUTH ( 7.3KM D/S FROM BARRAGE ) | -23.383722 | 150.546944 | Oxygen per cent saturation | 08005w |  | 72.6 | %
005260 | 1994-01-11 | 4.5 | FITZROY RIVER 52.6KM FROM MOUTH ( 7.3KM D/S FROM BARRAGE ) | -23.383722 | 150.546944 | Salinity | 02106w |  | 8.5231 | g/L
005260 | 1994-01-11 | 4.5 | FITZROY RIVER 52.6KM FROM MOUTH ( 7.3KM D/S FROM BARRAGE ) | -23.383722 | 150.546944 | Temperature | 02201w |  | 30.8 | Deg C
005260 | 1994-01-11 | 4.5 | FITZROY RIVER 52.6KM FROM MOUTH ( 7.3KM D/S FROM BARRAGE ) | -23.383722 | 150.546944 | Turbidity | 02301w |  | 25 | NTU
005260 | 1994-01-11 | 4.5 | FITZROY RIVER 52.6KM FROM MOUTH ( 7.3KM D/S FROM BARRAGE ) | -23.383722 | 150.546944 | pH | 10301w |  | 7.91 | Unit
005260 | 1994-02-08 | 2.0 | FITZROY RIVER 52.6KM FROM MOUTH ( 7.3KM D/S FROM BARRAGE ) | -23.383722 | 150.546944 | Conductivity at 25 Deg C | 02101w |  | 24.514 | mS/cm
005260 | 1994-02-08 | 2.0 | FITZROY RIVER 52.6KM FROM MOUTH ( 7.3KM D/S FROM BARRAGE ) | -23.383722 | 150.546944 | Dissolved Oxygen % Deficit | 08008w |  | 14.8
005260 | 1994-02-08 | 2.0 | FITZROY RIVER 52.6KM FROM MOUTH ( 7.3KM D/S FROM BARRAGE ) | -23.383722 | 150.546944 | Dissolved Oxygen Deficit | 08010w |  | 1.07 | mg/L
005260 | 1994-02-08 | 2.0 | FITZROY RIVER 52.6KM FROM MOUTH ( 7.3KM D/S FROM BARRAGE ) | -23.383722 | 150.546944 | Oxygen (dissolved) | 08101w |  | 6.1597 | mg/L
005260 | 1994-02-08 | 2.0 | FITZROY RIVER 52.6KM FROM MOUTH ( 7.3KM D/S FROM BARRAGE ) | -23.383722 | 150.546944 | Oxygen per cent saturation | 08005w |  | 85.2 | %
005260 | 1994-02-08 | 2.0 | FITZROY RIVER 52.6KM FROM MOUTH ( 7.3KM D/S FROM BARRAGE ) | -23.383722 | 150.546944 | Salinity | 02106w |  | 14.8894 | g/L
005260 | 1994-02-08 | 2.0 | FITZROY RIVER 52.6KM FROM MOUTH ( 7.3KM D/S FROM BARRAGE ) | -23.383722 | 150.546944 | Temperature | 02201w |  | 27.8 | Deg C
005260 | 1994-02-08 | 2.0 | FITZROY RIVER 52.6KM FROM MOUTH ( 7.3KM D/S FROM BARRAGE ) | -23.383722 | 150.546944 | Turbidity | 02301w |  | 12 | NTU
005260 | 1994-02-08 | 2.0 | FITZROY RIVER 52.6KM FROM MOUTH ( 7.3KM D/S FROM BARRAGE ) | -23.383722 | 150.546944 | pH | 10301w |  | 7.76 | Unit
005260 | 1994-02-08 | 4.0 | FITZROY RIVER 52.6KM FROM MOUTH ( 7.3KM D/S FROM BARRAGE ) | -23.383722 | 150.546944 | Conductivity at 25 Deg C | 02101w |  | 26.294 | mS/cm
005260 | 1994-02-08 | 4.0 | FITZROY RIVER 52.6KM FROM MOUTH ( 7.3KM D/S FROM BARRAGE ) | -23.383722 | 150.546944 | Dissolved Oxygen % Deficit | 08008w |  | 22.2
005260 | 1994-02-08 | 4.0 | FITZROY RIVER 52.6KM FROM MOUTH ( 7.3KM D/S FROM BARRAGE ) | -23.383722 | 150.546944 | Dissolved Oxygen Deficit | 08010w |  | 1.6026 | mg/L
005260 | 1994-02-08 | 4.0 | FITZROY RIVER 52.6KM FROM MOUTH ( 7.3KM D/S FROM BARRAGE ) | -23.383722 | 150.546944 | Oxygen (dissolved) | 08101w |  | 5.6164 | mg/L
005260 | 1994-02-08 | 4.0 | FITZROY RIVER 52.6KM FROM MOUTH ( 7.3KM D/S FROM BARRAGE ) | -23.383722 | 150.546944 | Oxygen per cent saturation | 08005w |  | 77.8 | %
005260 | 1994-02-08 | 4.0 | FITZROY RIVER 52.6KM FROM MOUTH ( 7.3KM D/S FROM BARRAGE ) | -23.383722 | 150.546944 | Salinity | 02106w |  | 16.0766 | g/L
005260 | 1994-02-08 | 4.0 | FITZROY RIVER 52.6KM FROM MOUTH ( 7.3KM D/S FROM BARRAGE ) | -23.383722 | 150.546944 | Temperature | 02201w |  | 27.5 | Deg C
005260 | 1994-02-08 | 4.0 | FITZROY RIVER 52.6KM FROM MOUTH ( 7.3KM D/S FROM BARRAGE ) | -23.383722 | 150.546944 | Turbidity | 02301w |  | 19 | NTU
005260 | 1994-02-08 | 4.0 | FITZROY RIVER 52.6KM FROM MOUTH ( 7.3KM D/S FROM BARRAGE ) | -23.383722 | 150.546944 | pH | 10301w |  | 7.71 | Unit
005260 | 1994-02-08 | 5.5 | FITZROY RIVER 52.6KM FROM MOUTH ( 7.3KM D/S FROM BARRAGE ) | -23.383722 | 150.546944 | Conductivity at 25 Deg C | 02101w |  | 26.844 | mS/cm
005260 | 1994-02-08 | 5.5 | FITZROY RIVER 52.6KM FROM MOUTH ( 7.3KM D/S FROM BARRAGE ) | -23.383722 | 150.546944 | Dissolved Oxygen % Deficit | 08008w |  | 22
005260 | 1994-02-08 | 5.5 | FITZROY RIVER 52.6KM FROM MOUTH ( 7.3KM D/S FROM BARRAGE ) | -23.383722 | 150.546944 | Dissolved Oxygen Deficit | 08010w |  | 1.5877 | mg/L
005260 | 1994-02-08 | 5.5 | FITZROY RIVER 52.6KM FROM MOUTH ( 7.3KM D/S FROM BARRAGE ) | -23.383722 | 150.546944 | Oxygen (dissolved) | 08101w |  | 5.629 | mg/L
005260 | 1994-02-08 | 5.5 | FITZROY RIVER 52.6KM FROM MOUTH ( 7.3KM D/S FROM BARRAGE ) | -23.383722 | 150.546944 | Oxygen per cent saturation | 08005w |  | 78 | %
005260 | 1994-02-08 | 5.5 | FITZROY RIVER 52.6KM FROM MOUTH ( 7.3KM D/S FROM BARRAGE ) | -23.383722 | 150.546944 | Salinity | 02106w |  | 16.4456 | g/L
005260 | 1994-02-08 | 5.5 | FITZROY RIVER 52.6KM FROM MOUTH ( 7.3KM D/S FROM BARRAGE ) | -23.383722 | 150.546944 | Temperature | 02201w |  | 27.4 | Deg C
005260 | 1994-02-08 | 5.5 | FITZROY RIVER 52.6KM FROM MOUTH ( 7.3KM D/S FROM BARRAGE ) | -23.383722 | 150.546944 | Turbidity | 02301w |  | 26 | NTU
005260 | 1994-02-08 | 5.5 | FITZROY RIVER 52.6KM FROM MOUTH ( 7.3KM D/S FROM BARRAGE ) | -23.383722 | 150.546944 | pH | 10301w |  | 7.71 | Unit
005260 | 1994-03-09 | 2.0 | FITZROY RIVER 52.6KM FROM MOUTH ( 7.3KM D/S FROM BARRAGE ) | -23.383722 | 150.546944 | Conductivity at 25 Deg C | 02101w |  | 0.142 | mS/cm
005260 | 1994-03-09 | 2.0 | FITZROY RIVER 52.6KM FROM MOUTH ( 7.3KM D/S FROM BARRAGE ) | -23.383722 | 150.546944 | Dissolved Oxygen % Deficit | 08008w |  | 52.1
005260 | 1994-03-09 | 2.0 | FITZROY RIVER 52.6KM FROM MOUTH ( 7.3KM D/S FROM BARRAGE ) | -23.383722 | 150.546944 | Dissolved Oxygen Deficit | 08010w |  | 4.1204 | mg/L
005260 | 1994-03-09 | 2.0 | FITZROY RIVER 52.6KM FROM MOUTH ( 7.3KM D/S FROM BARRAGE ) | -23.383722 | 150.546944 | Oxygen (dissolved) | 08101w |  | 3.7882 | mg/L
005260 | 1994-03-09 | 2.0 | FITZROY RIVER 52.6KM FROM MOUTH ( 7.3KM D/S FROM BARRAGE ) | -23.383722 | 150.546944 | Oxygen per cent saturation | 08005w |  | 47.9 | %
005260 | 1994-03-09 | 2.0 | FITZROY RIVER 52.6KM FROM MOUTH ( 7.3KM D/S FROM BARRAGE ) | -23.383722 | 150.546944 | Salinity | 02106w |  | 0.0709 | g/L
005260 | 1994-03-09 | 2.0 | FITZROY RIVER 52.6KM FROM MOUTH ( 7.3KM D/S FROM BARRAGE ) | -23.383722 | 150.546944 | Temperature | 02201w |  | 27.4 | Deg C
005260 | 1994-03-09 | 2.0 | FITZROY RIVER 52.6KM FROM MOUTH ( 7.3KM D/S FROM BARRAGE ) | -23.383722 | 150.546944 | Turbidity | 02301w |  | 1016 | NTU
005260 | 1994-03-09 | 2.0 | FITZROY RIVER 52.6KM FROM MOUTH ( 7.3KM D/S FROM BARRAGE ) | -23.383722 | 150.546944 | pH | 10301w |  | 6.87 | Unit
005260 | 1994-03-09 | 4.0 | FITZROY RIVER 52.6KM FROM MOUTH ( 7.3KM D/S FROM BARRAGE ) | -23.383722 | 150.546944 | Conductivity at 25 Deg C | 02101w |  | 0.144 | mS/cm
005260 | 1994-03-09 | 4.0 | FITZROY RIVER 52.6KM FROM MOUTH ( 7.3KM D/S FROM BARRAGE ) | -23.383722 | 150.546944 | Dissolved Oxygen % Deficit | 08008w |  | 52
005260 | 1994-03-09 | 4.0 | FITZROY RIVER 52.6KM FROM MOUTH ( 7.3KM D/S FROM BARRAGE ) | -23.383722 | 150.546944 | Dissolved Oxygen Deficit | 08010w |  | 4.1124 | mg/L
005260 | 1994-03-09 | 4.0 | FITZROY RIVER 52.6KM FROM MOUTH ( 7.3KM D/S FROM BARRAGE ) | -23.383722 | 150.546944 | Oxygen (dissolved) | 08101w |  | 3.7961 | mg/L
005260 | 1994-03-09 | 4.0 | FITZROY RIVER 52.6KM FROM MOUTH ( 7.3KM D/S FROM BARRAGE ) | -23.383722 | 150.546944 | Oxygen per cent saturation | 08005w |  | 48 | %
005260 | 1994-03-09 | 4.0 | FITZROY RIVER 52.6KM FROM MOUTH ( 7.3KM D/S FROM BARRAGE ) | -23.383722 | 150.546944 | Salinity | 02106w |  | 0.0719 | g/L
005260 | 1994-03-09 | 4.0 | FITZROY RIVER 52.6KM FROM MOUTH ( 7.3KM D/S FROM BARRAGE ) | -23.383722 | 150.546944 | Temperature | 02201w |  | 27.4 | Deg C
005260 | 1994-03-09 | 4.0 | FITZROY RIVER 52.6KM FROM MOUTH ( 7.3KM D/S FROM BARRAGE ) | -23.383722 | 150.546944 | Turbidity | 02301w |  | 1020 | NTU
005260 | 1994-03-09 | 4.0 | FITZROY RIVER 52.6KM FROM MOUTH ( 7.3KM D/S FROM BARRAGE ) | -23.383722 | 150.546944 | pH | 10301w |  | 6.81 | Unit
005260 | 1994-03-09 | 6.0 | FITZROY RIVER 52.6KM FROM MOUTH ( 7.3KM D/S FROM BARRAGE ) | -23.383722 | 150.546944 | Conductivity at 25 Deg C | 02101w |  | 0.142 | mS/cm
005260 | 1994-03-09 | 6.0 | FITZROY RIVER 52.6KM FROM MOUTH ( 7.3KM D/S FROM BARRAGE ) | -23.383722 | 150.546944 | Dissolved Oxygen % Deficit | 08008w |  | 51.9
005260 | 1994-03-09 | 6.0 | FITZROY RIVER 52.6KM FROM MOUTH ( 7.3KM D/S FROM BARRAGE ) | -23.383722 | 150.546944 | Dissolved Oxygen Deficit | 08010w |  | 4.1045 | mg/L
005260 | 1994-03-09 | 6.0 | FITZROY RIVER 52.6KM FROM MOUTH ( 7.3KM D/S FROM BARRAGE ) | -23.383722 | 150.546944 | Oxygen (dissolved) | 08101w |  | 3.804 | mg/L
005260 | 1994-03-09 | 6.0 | FITZROY RIVER 52.6KM FROM MOUTH ( 7.3KM D/S FROM BARRAGE ) | -23.383722 | 150.546944 | Oxygen per cent saturation | 08005w |  | 48.1 | %
005260 | 1994-03-09 | 6.0 | FITZROY RIVER 52.6KM FROM MOUTH ( 7.3KM D/S FROM BARRAGE ) | -23.383722 | 150.546944 | Salinity | 02106w |  | 0.0709 | g/L
005260 | 1994-03-09 | 6.0 | FITZROY RIVER 52.6KM FROM MOUTH ( 7.3KM D/S FROM BARRAGE ) | -23.383722 | 150.546944 | Temperature | 02201w |  | 27.4 | Deg C
005260 | 1994-03-09 | 6.0 | FITZROY RIVER 52.6KM FROM MOUTH ( 7.3KM D/S FROM BARRAGE ) | -23.383722 | 150.546944 | Turbidity | 02301w |  | 1041 | NTU
005260 | 1994-03-09 | 6.0 | FITZROY RIVER 52.6KM FROM MOUTH ( 7.3KM D/S FROM BARRAGE ) | -23.383722 | 150.546944 | pH | 10301w |  | 6.75 | Unit
005260 | 1994-03-09 | 8.0 | FITZROY RIVER 52.6KM FROM MOUTH ( 7.3KM D/S FROM BARRAGE ) | -23.383722 | 150.546944 | Conductivity at 25 Deg C | 02101w |  | 0.142 | mS/cm
005260 | 1994-03-09 | 8.0 | FITZROY RIVER 52.6KM FROM MOUTH ( 7.3KM D/S FROM BARRAGE ) | -23.383722 | 150.546944 | Dissolved Oxygen % Deficit | 08008w |  | 52.2
005260 | 1994-03-09 | 8.0 | FITZROY RIVER 52.6KM FROM MOUTH ( 7.3KM D/S FROM BARRAGE ) | -23.383722 | 150.546944 | Dissolved Oxygen Deficit | 08010w |  | 4.1283 | mg/L
005260 | 1994-03-09 | 8.0 | FITZROY RIVER 52.6KM FROM MOUTH ( 7.3KM D/S FROM BARRAGE ) | -23.383722 | 150.546944 | Oxygen (dissolved) | 08101w |  | 3.7803 | mg/L
005260 | 1994-03-09 | 8.0 | FITZROY RIVER 52.6KM FROM MOUTH ( 7.3KM D/S FROM BARRAGE ) | -23.383722 | 150.546944 | Oxygen per cent saturation | 08005w |  | 47.8 | %
005260 | 1994-03-09 | 8.0 | FITZROY RIVER 52.6KM FROM MOUTH ( 7.3KM D/S FROM BARRAGE ) | -23.383722 | 150.546944 | Salinity | 02106w |  | 0.0709 | g/L
005260 | 1994-03-09 | 8.0 | FITZROY RIVER 52.6KM FROM MOUTH ( 7.3KM D/S FROM BARRAGE ) | -23.383722 | 150.546944 | Temperature | 02201w |  | 27.4 | Deg C
005260 | 1994-03-09 | 8.0 | FITZROY RIVER 52.6KM FROM MOUTH ( 7.3KM D/S FROM BARRAGE ) | -23.383722 | 150.546944 | Turbidity | 02301w |  | 1088 | NTU
005260 | 1994-03-09 | 8.0 | FITZROY RIVER 52.6KM FROM MOUTH ( 7.3KM D/S FROM BARRAGE ) | -23.383722 | 150.546944 | pH | 10301w |  | 6.7 | Unit
005260 | 1994-04-20 | 2.0 | FITZROY RIVER 52.6KM FROM MOUTH ( 7.3KM D/S FROM BARRAGE ) | -23.383722 | 150.546944 | Conductivity at 25 Deg C | 02101w |  | 7.22 | mS/cm
005260 | 1994-04-20 | 2.0 | FITZROY RIVER 52.6KM FROM MOUTH ( 7.3KM D/S FROM BARRAGE ) | -23.383722 | 150.546944 | Dissolved Oxygen % Deficit | 08008w |  | 19.9
005260 | 1994-04-20 | 2.0 | FITZROY RIVER 52.6KM FROM MOUTH ( 7.3KM D/S FROM BARRAGE ) | -23.383722 | 150.546944 | Dissolved Oxygen Deficit | 08010w |  | 1.6436 | mg/L
005260 | 1994-04-20 | 2.0 | FITZROY RIVER 52.6KM FROM MOUTH ( 7.3KM D/S FROM BARRAGE ) | -23.383722 | 150.546944 | Oxygen (dissolved) | 08101w |  | 6.6159 | mg/L
005260 | 1994-04-20 | 2.0 | FITZROY RIVER 52.6KM FROM MOUTH ( 7.3KM D/S FROM BARRAGE ) | -23.383722 | 150.546944 | Oxygen per cent saturation | 08005w |  | 80.1 | %
005260 | 1994-04-20 | 2.0 | FITZROY RIVER 52.6KM FROM MOUTH ( 7.3KM D/S FROM BARRAGE ) | -23.383722 | 150.546944 | Salinity | 02106w |  | 3.9713 | g/L
005260 | 1994-04-20 | 2.0 | FITZROY RIVER 52.6KM FROM MOUTH ( 7.3KM D/S FROM BARRAGE ) | -23.383722 | 150.546944 | Temperature | 02201w |  | 23.8 | Deg C
005260 | 1994-04-20 | 2.0 | FITZROY RIVER 52.6KM FROM MOUTH ( 7.3KM D/S FROM BARRAGE ) | -23.383722 | 150.546944 | Turbidity | 02301w |  | 22 | NTU
005260 | 1994-04-20 | 2.0 | FITZROY RIVER 52.6KM FROM MOUTH ( 7.3KM D/S FROM BARRAGE ) | -23.383722 | 150.546944 | pH | 10301w |  | 7.71 | Unit
005260 | 1994-04-20 | 3.5 | FITZROY RIVER 52.6KM FROM MOUTH ( 7.3KM D/S FROM BARRAGE ) | -23.383722 | 150.546944 | Conductivity at 25 Deg C | 02101w |  | 10.168 | mS/cm
005260 | 1994-04-20 | 3.5 | FITZROY RIVER 52.6KM FROM MOUTH ( 7.3KM D/S FROM BARRAGE ) | -23.383722 | 150.546944 | Dissolved Oxygen % Deficit | 08008w |  | 22.5
005260 | 1994-04-20 | 3.5 | FITZROY RIVER 52.6KM FROM MOUTH ( 7.3KM D/S FROM BARRAGE ) | -23.383722 | 150.546944 | Dissolved Oxygen Deficit | 08010w |  | 1.8363 | mg/L
005260 | 1994-04-20 | 3.5 | FITZROY RIVER 52.6KM FROM MOUTH ( 7.3KM D/S FROM BARRAGE ) | -23.383722 | 150.546944 | Oxygen (dissolved) | 08101w |  | 6.3249 | mg/L
005260 | 1994-04-20 | 3.5 | FITZROY RIVER 52.6KM FROM MOUTH ( 7.3KM D/S FROM BARRAGE ) | -23.383722 | 150.546944 | Oxygen per cent saturation | 08005w |  | 77.5 | %
005260 | 1994-04-20 | 3.5 | FITZROY RIVER 52.6KM FROM MOUTH ( 7.3KM D/S FROM BARRAGE ) | -23.383722 | 150.546944 | Salinity | 02106w |  | 5.7364 | g/L
005260 | 1994-04-20 | 3.5 | FITZROY RIVER 52.6KM FROM MOUTH ( 7.3KM D/S FROM BARRAGE ) | -23.383722 | 150.546944 | Temperature | 02201w |  | 23.9 | Deg C
005260 | 1994-04-20 | 3.5 | FITZROY RIVER 52.6KM FROM MOUTH ( 7.3KM D/S FROM BARRAGE ) | -23.383722 | 150.546944 | Turbidity | 02301w |  | 25 | NTU
005260 | 1994-04-20 | 3.5 | FITZROY RIVER 52.6KM FROM MOUTH ( 7.3KM D/S FROM BARRAGE ) | -23.383722 | 150.546944 | pH | 10301w |  | 7.71 | Unit
005260 | 1994-05-17 | 2.0 | FITZROY RIVER 52.6KM FROM MOUTH ( 7.3KM D/S FROM BARRAGE ) | -23.383722 | 150.546944 | Conductivity at 25 Deg C | 02101w |  | 18.144 | mS/cm
005260 | 1994-05-17 | 2.0 | FITZROY RIVER 52.6KM FROM MOUTH ( 7.3KM D/S FROM BARRAGE ) | -23.383722 | 150.546944 | Dissolved Oxygen % Deficit | 08008w |  | 20.6
005260 | 1994-05-17 | 2.0 | FITZROY RIVER 52.6KM FROM MOUTH ( 7.3KM D/S FROM BARRAGE ) | -23.383722 | 150.546944 | Dissolved Oxygen Deficit | 08010w |  | 1.6923 | mg/L
005260 | 1994-05-17 | 2.0 | FITZROY RIVER 52.6KM FROM MOUTH ( 7.3KM D/S FROM BARRAGE ) | -23.383722 | 150.546944 | Oxygen (dissolved) | 08101w |  | 6.5228 | mg/L
005260 | 1994-05-17 | 2.0 | FITZROY RIVER 52.6KM FROM MOUTH ( 7.3KM D/S FROM BARRAGE ) | -23.383722 | 150.546944 | Oxygen per cent saturation | 08005w |  | 79.4 | %
005260 | 1994-05-17 | 2.0 | FITZROY RIVER 52.6KM FROM MOUTH ( 7.3KM D/S FROM BARRAGE ) | -23.383722 | 150.546944 | Salinity | 02106w |  | 10.7306 | g/L
005260 | 1994-05-17 | 2.0 | FITZROY RIVER 52.6KM FROM MOUTH ( 7.3KM D/S FROM BARRAGE ) | -23.383722 | 150.546944 | Temperature | 02201w |  | 22 | Deg C
005260 | 1994-05-17 | 2.0 | FITZROY RIVER 52.6KM FROM MOUTH ( 7.3KM D/S FROM BARRAGE ) | -23.383722 | 150.546944 | Turbidity | 02301w |  | 23 | NTU
005260 | 1994-05-17 | 2.0 | FITZROY RIVER 52.6KM FROM MOUTH ( 7.3KM D/S FROM BARRAGE ) | -23.383722 | 150.546944 | pH | 10301w |  | 7.93 | Unit
005260 | 1994-05-17 | 4.0 | FITZROY RIVER 52.6KM FROM MOUTH ( 7.3KM D/S FROM BARRAGE ) | -23.383722 | 150.546944 | Conductivity at 25 Deg C | 02101w |  | 19.226 | mS/cm
005260 | 1994-05-17 | 4.0 | FITZROY RIVER 52.6KM FROM MOUTH ( 7.3KM D/S FROM BARRAGE ) | -23.383722 | 150.546944 | Dissolved Oxygen % Deficit | 08008w |  | 22
005260 | 1994-05-17 | 4.0 | FITZROY RIVER 52.6KM FROM MOUTH ( 7.3KM D/S FROM BARRAGE ) | -23.383722 | 150.546944 | Dissolved Oxygen Deficit | 08010w |  | 1.8 | mg/L
005260 | 1994-05-17 | 4.0 | FITZROY RIVER 52.6KM FROM MOUTH ( 7.3KM D/S FROM BARRAGE ) | -23.383722 | 150.546944 | Oxygen (dissolved) | 08101w |  | 6.3819 | mg/L
005260 | 1994-05-17 | 4.0 | FITZROY RIVER 52.6KM FROM MOUTH ( 7.3KM D/S FROM BARRAGE ) | -23.383722 | 150.546944 | Oxygen per cent saturation | 08005w |  | 78 | %
005260 | 1994-05-17 | 4.0 | FITZROY RIVER 52.6KM FROM MOUTH ( 7.3KM D/S FROM BARRAGE ) | -23.383722 | 150.546944 | Salinity | 02106w |  | 11.427 | g/L
005260 | 1994-05-17 | 4.0 | FITZROY RIVER 52.6KM FROM MOUTH ( 7.3KM D/S FROM BARRAGE ) | -23.383722 | 150.546944 | Temperature | 02201w |  | 22 | Deg C
005260 | 1994-05-17 | 4.0 | FITZROY RIVER 52.6KM FROM MOUTH ( 7.3KM D/S FROM BARRAGE ) | -23.383722 | 150.546944 | Turbidity | 02301w |  | 28 | NTU
005260 | 1994-05-17 | 4.0 | FITZROY RIVER 52.6KM FROM MOUTH ( 7.3KM D/S FROM BARRAGE ) | -23.383722 | 150.546944 | pH | 10301w |  | 7.91 | Unit
005260 | 1994-06-08 | 2.0 | FITZROY RIVER 52.6KM FROM MOUTH ( 7.3KM D/S FROM BARRAGE ) | -23.383722 | 150.546944 | Conductivity at 25 Deg C | 02101w |  | 27.402 | mS/cm
005260 | 1994-06-08 | 2.0 | FITZROY RIVER 52.6KM FROM MOUTH ( 7.3KM D/S FROM BARRAGE ) | -23.383722 | 150.546944 | Dissolved Oxygen % Deficit | 08008w |  | 14.2
005260 | 1994-06-08 | 2.0 | FITZROY RIVER 52.6KM FROM MOUTH ( 7.3KM D/S FROM BARRAGE ) | -23.383722 | 150.546944 | Dissolved Oxygen Deficit | 08010w |  | 1.1323 | mg/L
005260 | 1994-06-08 | 2.0 | FITZROY RIVER 52.6KM FROM MOUTH ( 7.3KM D/S FROM BARRAGE ) | -23.383722 | 150.546944 | Oxygen (dissolved) | 08101w |  | 6.8414 | mg/L
005260 | 1994-06-08 | 2.0 | FITZROY RIVER 52.6KM FROM MOUTH ( 7.3KM D/S FROM BARRAGE ) | -23.383722 | 150.546944 | Oxygen per cent saturation | 08005w |  | 85.8 | %
005260 | 1994-06-08 | 2.0 | FITZROY RIVER 52.6KM FROM MOUTH ( 7.3KM D/S FROM BARRAGE ) | -23.383722 | 150.546944 | Salinity | 02106w |  | 16.821 | g/L
005260 | 1994-06-08 | 2.0 | FITZROY RIVER 52.6KM FROM MOUTH ( 7.3KM D/S FROM BARRAGE ) | -23.383722 | 150.546944 | Temperature | 02201w |  | 21.7 | Deg C
005260 | 1994-06-08 | 2.0 | FITZROY RIVER 52.6KM FROM MOUTH ( 7.3KM D/S FROM BARRAGE ) | -23.383722 | 150.546944 | Turbidity | 02301w |  | 13 | NTU
005260 | 1994-06-08 | 2.0 | FITZROY RIVER 52.6KM FROM MOUTH ( 7.3KM D/S FROM BARRAGE ) | -23.383722 | 150.546944 | pH | 10301w |  | 7.77 | Unit
005260 | 1994-06-08 | 4.0 | FITZROY RIVER 52.6KM FROM MOUTH ( 7.3KM D/S FROM BARRAGE ) | -23.383722 | 150.546944 | Conductivity at 25 Deg C | 02101w |  | 28.848 | mS/cm
005260 | 1994-06-08 | 4.0 | FITZROY RIVER 52.6KM FROM MOUTH ( 7.3KM D/S FROM BARRAGE ) | -23.383722 | 150.546944 | Dissolved Oxygen % Deficit | 08008w |  | 16.5
005260 | 1994-06-08 | 4.0 | FITZROY RIVER 52.6KM FROM MOUTH ( 7.3KM D/S FROM BARRAGE ) | -23.383722 | 150.546944 | Dissolved Oxygen Deficit | 08010w |  | 1.3106 | mg/L
005260 | 1994-06-08 | 4.0 | FITZROY RIVER 52.6KM FROM MOUTH ( 7.3KM D/S FROM BARRAGE ) | -23.383722 | 150.546944 | Oxygen (dissolved) | 08101w |  | 6.6325 | mg/L
005260 | 1994-06-08 | 4.0 | FITZROY RIVER 52.6KM FROM MOUTH ( 7.3KM D/S FROM BARRAGE ) | -23.383722 | 150.546944 | Oxygen per cent saturation | 08005w |  | 83.5 | %
005260 | 1994-06-08 | 4.0 | FITZROY RIVER 52.6KM FROM MOUTH ( 7.3KM D/S FROM BARRAGE ) | -23.383722 | 150.546944 | Salinity | 02106w |  | 17.7989 | g/L
005260 | 1994-06-08 | 4.0 | FITZROY RIVER 52.6KM FROM MOUTH ( 7.3KM D/S FROM BARRAGE ) | -23.383722 | 150.546944 | Temperature | 02201w |  | 21.6 | Deg C
005260 | 1994-06-08 | 4.0 | FITZROY RIVER 52.6KM FROM MOUTH ( 7.3KM D/S FROM BARRAGE ) | -23.383722 | 150.546944 | Turbidity | 02301w |  | 16 | NTU
005260 | 1994-06-08 | 4.0 | FITZROY RIVER 52.6KM FROM MOUTH ( 7.3KM D/S FROM BARRAGE ) | -23.383722 | 150.546944 | pH | 10301w |  | 7.77 | Unit
005260 | 1994-07-06 | 2.0 | FITZROY RIVER 52.6KM FROM MOUTH ( 7.3KM D/S FROM BARRAGE ) | -23.383722 | 150.546944 | Conductivity at 25 Deg C | 02101w |  | 35.874 | mS/cm
005260 | 1994-07-06 | 2.0 | FITZROY RIVER 52.6KM FROM MOUTH ( 7.3KM D/S FROM BARRAGE ) | -23.383722 | 150.546944 | Dissolved Oxygen % Deficit | 08008w | - | 49.5
005260 | 1994-07-06 | 2.0 | FITZROY RIVER 52.6KM FROM MOUTH ( 7.3KM D/S FROM BARRAGE ) | -23.383722 | 150.546944 | Dissolved Oxygen Deficit | 08010w | - | 4.0288 | mg/L
005260 | 1994-07-06 | 2.0 | FITZROY RIVER 52.6KM FROM MOUTH ( 7.3KM D/S FROM BARRAGE ) | -23.383722 | 150.546944 | Oxygen (dissolved) | 08101w |  | 12.1679 | mg/L
005260 | 1994-07-06 | 2.0 | FITZROY RIVER 52.6KM FROM MOUTH ( 7.3KM D/S FROM BARRAGE ) | -23.383722 | 150.546944 | Oxygen per cent saturation | 08005w |  | 149.5 | %
005260 | 1994-07-06 | 2.0 | FITZROY RIVER 52.6KM FROM MOUTH ( 7.3KM D/S FROM BARRAGE ) | -23.383722 | 150.546944 | Salinity | 02106w |  | 22.6444 | g/L
005260 | 1994-07-06 | 2.0 | FITZROY RIVER 52.6KM FROM MOUTH ( 7.3KM D/S FROM BARRAGE ) | -23.383722 | 150.546944 | Temperature | 02201w |  | 18.8 | Deg C
005260 | 1994-07-06 | 2.0 | FITZROY RIVER 52.6KM FROM MOUTH ( 7.3KM D/S FROM BARRAGE ) | -23.383722 | 150.546944 | Turbidity | 02301w |  | 17 | NTU
005260 | 1994-07-06 | 2.0 | FITZROY RIVER 52.6KM FROM MOUTH ( 7.3KM D/S FROM BARRAGE ) | -23.383722 | 150.546944 | pH | 10301w |  | 8.75 | Unit
005260 | 1994-07-06 | 3.5 | FITZROY RIVER 52.6KM FROM MOUTH ( 7.3KM D/S FROM BARRAGE ) | -23.383722 | 150.546944 | Conductivity at 25 Deg C | 02101w |  | 36.332 | mS/cm
005260 | 1994-07-06 | 3.5 | FITZROY RIVER 52.6KM FROM MOUTH ( 7.3KM D/S FROM BARRAGE ) | -23.383722 | 150.546944 | Dissolved Oxygen % Deficit | 08008w | - | 51.3
005260 | 1994-07-06 | 3.5 | FITZROY RIVER 52.6KM FROM MOUTH ( 7.3KM D/S FROM BARRAGE ) | -23.383722 | 150.546944 | Dissolved Oxygen Deficit | 08010w | - | 4.1594 | mg/L
005260 | 1994-07-06 | 3.5 | FITZROY RIVER 52.6KM FROM MOUTH ( 7.3KM D/S FROM BARRAGE ) | -23.383722 | 150.546944 | Oxygen (dissolved) | 08101w |  | 12.2674 | mg/L
005260 | 1994-07-06 | 3.5 | FITZROY RIVER 52.6KM FROM MOUTH ( 7.3KM D/S FROM BARRAGE ) | -23.383722 | 150.546944 | Oxygen per cent saturation | 08005w |  | 151.3 | %
005260 | 1994-07-06 | 3.5 | FITZROY RIVER 52.6KM FROM MOUTH ( 7.3KM D/S FROM BARRAGE ) | -23.383722 | 150.546944 | Salinity | 02106w |  | 22.9652 | g/L
005260 | 1994-07-06 | 3.5 | FITZROY RIVER 52.6KM FROM MOUTH ( 7.3KM D/S FROM BARRAGE ) | -23.383722 | 150.546944 | Temperature | 02201w |  | 18.9 | Deg C
005260 | 1994-07-06 | 3.5 | FITZROY RIVER 52.6KM FROM MOUTH ( 7.3KM D/S FROM BARRAGE ) | -23.383722 | 150.546944 | Turbidity | 02301w |  | 18 | NTU
005260 | 1994-07-06 | 3.5 | FITZROY RIVER 52.6KM FROM MOUTH ( 7.3KM D/S FROM BARRAGE ) | -23.383722 | 150.546944 | pH | 10301w |  | 8.76 | Unit
005260 | 1994-08-16 | 2.0 | FITZROY RIVER 52.6KM FROM MOUTH ( 7.3KM D/S FROM BARRAGE ) | -23.383722 | 150.546944 | Conductivity at 25 Deg C | 02101w |  | 42.652 | mS/cm
005260 | 1994-08-16 | 2.0 | FITZROY RIVER 52.6KM FROM MOUTH ( 7.3KM D/S FROM BARRAGE ) | -23.383722 | 150.546944 | Dissolved Oxygen % Deficit | 08008w |  | 18.5
005260 | 1994-08-16 | 2.0 | FITZROY RIVER 52.6KM FROM MOUTH ( 7.3KM D/S FROM BARRAGE ) | -23.383722 | 150.546944 | Dissolved Oxygen Deficit | 08010w |  | 1.4745 | mg/L
005260 | 1994-08-16 | 2.0 | FITZROY RIVER 52.6KM FROM MOUTH ( 7.3KM D/S FROM BARRAGE ) | -23.383722 | 150.546944 | Oxygen (dissolved) | 08101w |  | 6.4959 | mg/L
005260 | 1994-08-16 | 2.0 | FITZROY RIVER 52.6KM FROM MOUTH ( 7.3KM D/S FROM BARRAGE ) | -23.383722 | 150.546944 | Oxygen per cent saturation | 08005w |  | 81.5 | %
005260 | 1994-08-16 | 2.0 | FITZROY RIVER 52.6KM FROM MOUTH ( 7.3KM D/S FROM BARRAGE ) | -23.383722 | 150.546944 | Salinity | 02106w |  | 27.4414 | g/L
005260 | 1994-08-16 | 2.0 | FITZROY RIVER 52.6KM FROM MOUTH ( 7.3KM D/S FROM BARRAGE ) | -23.383722 | 150.546944 | Temperature | 02201w |  | 18.4 | Deg C
005260 | 1994-08-16 | 2.0 | FITZROY RIVER 52.6KM FROM MOUTH ( 7.3KM D/S FROM BARRAGE ) | -23.383722 | 150.546944 | Turbidity | 02301w |  | 16 | NTU
005260 | 1994-08-16 | 2.0 | FITZROY RIVER 52.6KM FROM MOUTH ( 7.3KM D/S FROM BARRAGE ) | -23.383722 | 150.546944 | pH | 10301w |  | 8.38 | Unit
005260 | 1994-09-13 | 2.0 | FITZROY RIVER 52.6KM FROM MOUTH ( 7.3KM D/S FROM BARRAGE ) | -23.383722 | 150.546944 | Conductivity at 25 Deg C | 02101w |  | 45.332 | mS/cm
005260 | 1994-09-13 | 2.0 | FITZROY RIVER 52.6KM FROM MOUTH ( 7.3KM D/S FROM BARRAGE ) | -23.383722 | 150.546944 | Dissolved Oxygen % Deficit | 08008w |  | 26.9
005260 | 1994-09-13 | 2.0 | FITZROY RIVER 52.6KM FROM MOUTH ( 7.3KM D/S FROM BARRAGE ) | -23.383722 | 150.546944 | Dissolved Oxygen Deficit | 08010w |  | 1.9938 | mg/L
005260 | 1994-09-13 | 2.0 | FITZROY RIVER 52.6KM FROM MOUTH ( 7.3KM D/S FROM BARRAGE ) | -23.383722 | 150.546944 | Oxygen (dissolved) | 08101w |  | 5.4181 | mg/L
005260 | 1994-09-13 | 2.0 | FITZROY RIVER 52.6KM FROM MOUTH ( 7.3KM D/S FROM BARRAGE ) | -23.383722 | 150.546944 | Oxygen per cent saturation | 08005w |  | 73.1 | %
005260 | 1994-09-13 | 2.0 | FITZROY RIVER 52.6KM FROM MOUTH ( 7.3KM D/S FROM BARRAGE ) | -23.383722 | 150.546944 | Salinity | 02106w |  | 29.3642 | g/L
005260 | 1994-09-13 | 2.0 | FITZROY RIVER 52.6KM FROM MOUTH ( 7.3KM D/S FROM BARRAGE ) | -23.383722 | 150.546944 | Temperature | 02201w |  | 21.7 | Deg C
005260 | 1994-09-13 | 2.0 | FITZROY RIVER 52.6KM FROM MOUTH ( 7.3KM D/S FROM BARRAGE ) | -23.383722 | 150.546944 | Turbidity | 02301w |  | 13 | NTU
005260 | 1994-09-13 | 2.0 | FITZROY RIVER 52.6KM FROM MOUTH ( 7.3KM D/S FROM BARRAGE ) | -23.383722 | 150.546944 | pH | 10301w |  | 8.06 | Unit
005260 | 1994-09-13 | 4.0 | FITZROY RIVER 52.6KM FROM MOUTH ( 7.3KM D/S FROM BARRAGE ) | -23.383722 | 150.546944 | Conductivity at 25 Deg C | 02101w |  | 45.706 | mS/cm
005260 | 1994-09-13 | 4.0 | FITZROY RIVER 52.6KM FROM MOUTH ( 7.3KM D/S FROM BARRAGE ) | -23.383722 | 150.546944 | Dissolved Oxygen % Deficit | 08008w |  | 28.9
005260 | 1994-09-13 | 4.0 | FITZROY RIVER 52.6KM FROM MOUTH ( 7.3KM D/S FROM BARRAGE ) | -23.383722 | 150.546944 | Dissolved Oxygen Deficit | 08010w |  | 2.1387 | mg/L
005260 | 1994-09-13 | 4.0 | FITZROY RIVER 52.6KM FROM MOUTH ( 7.3KM D/S FROM BARRAGE ) | -23.383722 | 150.546944 | Oxygen (dissolved) | 08101w |  | 5.2616 | mg/L
005260 | 1994-09-13 | 4.0 | FITZROY RIVER 52.6KM FROM MOUTH ( 7.3KM D/S FROM BARRAGE ) | -23.383722 | 150.546944 | Oxygen per cent saturation | 08005w |  | 71.1 | %
005260 | 1994-09-13 | 4.0 | FITZROY RIVER 52.6KM FROM MOUTH ( 7.3KM D/S FROM BARRAGE ) | -23.383722 | 150.546944 | Salinity | 02106w |  | 29.6336 | g/L
005260 | 1994-09-13 | 4.0 | FITZROY RIVER 52.6KM FROM MOUTH ( 7.3KM D/S FROM BARRAGE ) | -23.383722 | 150.546944 | Temperature | 02201w |  | 21.7 | Deg C
005260 | 1994-09-13 | 4.0 | FITZROY RIVER 52.6KM FROM MOUTH ( 7.3KM D/S FROM BARRAGE ) | -23.383722 | 150.546944 | Turbidity | 02301w |  | 20 | NTU
005260 | 1994-09-13 | 4.0 | FITZROY RIVER 52.6KM FROM MOUTH ( 7.3KM D/S FROM BARRAGE ) | -23.383722 | 150.546944 | pH | 10301w |  | 8.06 | Unit
005260 | 1994-09-13 | 4.5 | FITZROY RIVER 52.6KM FROM MOUTH ( 7.3KM D/S FROM BARRAGE ) | -23.383722 | 150.546944 | Conductivity at 25 Deg C | 02101w |  | 45.866 | mS/cm
005260 | 1994-09-13 | 4.5 | FITZROY RIVER 52.6KM FROM MOUTH ( 7.3KM D/S FROM BARRAGE ) | -23.383722 | 150.546944 | Dissolved Oxygen % Deficit | 08008w |  | 29
005260 | 1994-09-13 | 4.5 | FITZROY RIVER 52.6KM FROM MOUTH ( 7.3KM D/S FROM BARRAGE ) | -23.383722 | 150.546944 | Dissolved Oxygen Deficit | 08010w |  | 2.1446 | mg/L
005260 | 1994-09-13 | 4.5 | FITZROY RIVER 52.6KM FROM MOUTH ( 7.3KM D/S FROM BARRAGE ) | -23.383722 | 150.546944 | Oxygen (dissolved) | 08101w |  | 5.2506 | mg/L
005260 | 1994-09-13 | 4.5 | FITZROY RIVER 52.6KM FROM MOUTH ( 7.3KM D/S FROM BARRAGE ) | -23.383722 | 150.546944 | Oxygen per cent saturation | 08005w |  | 71 | %
005260 | 1994-09-13 | 4.5 | FITZROY RIVER 52.6KM FROM MOUTH ( 7.3KM D/S FROM BARRAGE ) | -23.383722 | 150.546944 | Salinity | 02106w |  | 29.749 | g/L
005260 | 1994-09-13 | 4.5 | FITZROY RIVER 52.6KM FROM MOUTH ( 7.3KM D/S FROM BARRAGE ) | -23.383722 | 150.546944 | Temperature | 02201w |  | 21.7 | Deg C
005260 | 1994-09-13 | 4.5 | FITZROY RIVER 52.6KM FROM MOUTH ( 7.3KM D/S FROM BARRAGE ) | -23.383722 | 150.546944 | Turbidity | 02301w |  | 26 | NTU
005260 | 1994-09-13 | 4.5 | FITZROY RIVER 52.6KM FROM MOUTH ( 7.3KM D/S FROM BARRAGE ) | -23.383722 | 150.546944 | pH | 10301w |  | 8.07 | Unit
005260 | 1994-10-20 | 2.0 | FITZROY RIVER 52.6KM FROM MOUTH ( 7.3KM D/S FROM BARRAGE ) | -23.383722 | 150.546944 | Conductivity at 25 Deg C | 02101w |  | 51.352 | mS/cm
005260 | 1994-10-20 | 2.0 | FITZROY RIVER 52.6KM FROM MOUTH ( 7.3KM D/S FROM BARRAGE ) | -23.383722 | 150.546944 | Dissolved Oxygen % Deficit | 08008w |  | 21.1
005260 | 1994-10-20 | 2.0 | FITZROY RIVER 52.6KM FROM MOUTH ( 7.3KM D/S FROM BARRAGE ) | -23.383722 | 150.546944 | Dissolved Oxygen Deficit | 08010w |  | 1.4343 | mg/L
005260 | 1994-10-20 | 2.0 | FITZROY RIVER 52.6KM FROM MOUTH ( 7.3KM D/S FROM BARRAGE ) | -23.383722 | 150.546944 | Oxygen (dissolved) | 08101w |  | 5.3632 | mg/L
005260 | 1994-10-20 | 2.0 | FITZROY RIVER 52.6KM FROM MOUTH ( 7.3KM D/S FROM BARRAGE ) | -23.383722 | 150.546944 | Oxygen per cent saturation | 08005w |  | 78.9 | %
005260 | 1994-10-20 | 2.0 | FITZROY RIVER 52.6KM FROM MOUTH ( 7.3KM D/S FROM BARRAGE ) | -23.383722 | 150.546944 | Salinity | 02106w |  | 33.7451 | g/L
005260 | 1994-10-20 | 2.0 | FITZROY RIVER 52.6KM FROM MOUTH ( 7.3KM D/S FROM BARRAGE ) | -23.383722 | 150.546944 | Temperature | 02201w |  | 25.2 | Deg C
005260 | 1994-10-20 | 2.0 | FITZROY RIVER 52.6KM FROM MOUTH ( 7.3KM D/S FROM BARRAGE ) | -23.383722 | 150.546944 | Turbidity | 02301w |  | 27 | NTU
005260 | 1994-10-20 | 2.0 | FITZROY RIVER 52.6KM FROM MOUTH ( 7.3KM D/S FROM BARRAGE ) | -23.383722 | 150.546944 | pH | 10301w |  | 7.7 | Unit
005260 | 1994-10-20 | 4.0 | FITZROY RIVER 52.6KM FROM MOUTH ( 7.3KM D/S FROM BARRAGE ) | -23.383722 | 150.546944 | Conductivity at 25 Deg C | 02101w |  | 51.652 | mS/cm
005260 | 1994-10-20 | 4.0 | FITZROY RIVER 52.6KM FROM MOUTH ( 7.3KM D/S FROM BARRAGE ) | -23.383722 | 150.546944 | Dissolved Oxygen % Deficit | 08008w |  | 20.7
005260 | 1994-10-20 | 4.0 | FITZROY RIVER 52.6KM FROM MOUTH ( 7.3KM D/S FROM BARRAGE ) | -23.383722 | 150.546944 | Dissolved Oxygen Deficit | 08010w |  | 1.4053 | mg/L
005260 | 1994-10-20 | 4.0 | FITZROY RIVER 52.6KM FROM MOUTH ( 7.3KM D/S FROM BARRAGE ) | -23.383722 | 150.546944 | Oxygen (dissolved) | 08101w |  | 5.3836 | mg/L
005260 | 1994-10-20 | 4.0 | FITZROY RIVER 52.6KM FROM MOUTH ( 7.3KM D/S FROM BARRAGE ) | -23.383722 | 150.546944 | Oxygen per cent saturation | 08005w |  | 79.3 | %
005260 | 1994-10-20 | 4.0 | FITZROY RIVER 52.6KM FROM MOUTH ( 7.3KM D/S FROM BARRAGE ) | -23.383722 | 150.546944 | Salinity | 02106w |  | 33.9666 | g/L
005260 | 1994-10-20 | 4.0 | FITZROY RIVER 52.6KM FROM MOUTH ( 7.3KM D/S FROM BARRAGE ) | -23.383722 | 150.546944 | Temperature | 02201w |  | 25.2 | Deg C
005260 | 1994-10-20 | 4.0 | FITZROY RIVER 52.6KM FROM MOUTH ( 7.3KM D/S FROM BARRAGE ) | -23.383722 | 150.546944 | Turbidity | 02301w |  | 23 | NTU
005260 | 1994-10-20 | 4.0 | FITZROY RIVER 52.6KM FROM MOUTH ( 7.3KM D/S FROM BARRAGE ) | -23.383722 | 150.546944 | pH | 10301w |  | 7.72 | Unit
005260 | 1994-11-15 | 2.0 | FITZROY RIVER 52.6KM FROM MOUTH ( 7.3KM D/S FROM BARRAGE ) | -23.383722 | 150.546944 | Conductivity at 25 Deg C | 02101w |  | 52.902 | mS/cm
005260 | 1994-11-15 | 2.0 | FITZROY RIVER 52.6KM FROM MOUTH ( 7.3KM D/S FROM BARRAGE ) | -23.383722 | 150.546944 | Dissolved Oxygen % Deficit | 08008w |  | 20.6
005260 | 1994-11-15 | 2.0 | FITZROY RIVER 52.6KM FROM MOUTH ( 7.3KM D/S FROM BARRAGE ) | -23.383722 | 150.546944 | Dissolved Oxygen Deficit | 08010w |  | 1.3453 | mg/L
005260 | 1994-11-15 | 2.0 | FITZROY RIVER 52.6KM FROM MOUTH ( 7.3KM D/S FROM BARRAGE ) | -23.383722 | 150.546944 | Oxygen (dissolved) | 08101w |  | 5.1855 | mg/L
005260 | 1994-11-15 | 2.0 | FITZROY RIVER 52.6KM FROM MOUTH ( 7.3KM D/S FROM BARRAGE ) | -23.383722 | 150.546944 | Oxygen per cent saturation | 08005w |  | 79.4 | %
005260 | 1994-11-15 | 2.0 | FITZROY RIVER 52.6KM FROM MOUTH ( 7.3KM D/S FROM BARRAGE ) | -23.383722 | 150.546944 | Salinity | 02106w |  | 34.894 | g/L
005260 | 1994-11-15 | 2.0 | FITZROY RIVER 52.6KM FROM MOUTH ( 7.3KM D/S FROM BARRAGE ) | -23.383722 | 150.546944 | Temperature | 02201w |  | 27.2 | Deg C
005260 | 1994-11-15 | 2.0 | FITZROY RIVER 52.6KM FROM MOUTH ( 7.3KM D/S FROM BARRAGE ) | -23.383722 | 150.546944 | Turbidity | 02301w |  | 10 | NTU
005260 | 1994-11-15 | 2.0 | FITZROY RIVER 52.6KM FROM MOUTH ( 7.3KM D/S FROM BARRAGE ) | -23.383722 | 150.546944 | pH | 10301w |  | 7.78 | Unit
005260 | 1994-11-15 | 4.0 | FITZROY RIVER 52.6KM FROM MOUTH ( 7.3KM D/S FROM BARRAGE ) | -23.383722 | 150.546944 | Conductivity at 25 Deg C | 02101w |  | 53.24 | mS/cm
005260 | 1994-11-15 | 4.0 | FITZROY RIVER 52.6KM FROM MOUTH ( 7.3KM D/S FROM BARRAGE ) | -23.383722 | 150.546944 | Dissolved Oxygen % Deficit | 08008w |  | 22.1
005260 | 1994-11-15 | 4.0 | FITZROY RIVER 52.6KM FROM MOUTH ( 7.3KM D/S FROM BARRAGE ) | -23.383722 | 150.546944 | Dissolved Oxygen Deficit | 08010w |  | 1.4437 | mg/L
005260 | 1994-11-15 | 4.0 | FITZROY RIVER 52.6KM FROM MOUTH ( 7.3KM D/S FROM BARRAGE ) | -23.383722 | 150.546944 | Oxygen (dissolved) | 08101w |  | 5.0887 | mg/L
005260 | 1994-11-15 | 4.0 | FITZROY RIVER 52.6KM FROM MOUTH ( 7.3KM D/S FROM BARRAGE ) | -23.383722 | 150.546944 | Oxygen per cent saturation | 08005w |  | 77.9 | %
005260 | 1994-11-15 | 4.0 | FITZROY RIVER 52.6KM FROM MOUTH ( 7.3KM D/S FROM BARRAGE ) | -23.383722 | 150.546944 | Salinity | 02106w |  | 35.1462 | g/L
005260 | 1994-11-15 | 4.0 | FITZROY RIVER 52.6KM FROM MOUTH ( 7.3KM D/S FROM BARRAGE ) | -23.383722 | 150.546944 | Temperature | 02201w |  | 27.1 | Deg C
005260 | 1994-11-15 | 4.0 | FITZROY RIVER 52.6KM FROM MOUTH ( 7.3KM D/S FROM BARRAGE ) | -23.383722 | 150.546944 | Turbidity | 02301w |  | 14 | NTU
005260 | 1994-11-15 | 4.0 | FITZROY RIVER 52.6KM FROM MOUTH ( 7.3KM D/S FROM BARRAGE ) | -23.383722 | 150.546944 | pH | 10301w |  | 7.8 | Unit
005260 | 1994-12-15 | 2.0 | FITZROY RIVER 52.6KM FROM MOUTH ( 7.3KM D/S FROM BARRAGE ) | -23.383722 | 150.546944 | Conductivity at 25 Deg C | 02101w |  | 53.244 | mS/cm
005260 | 1994-12-15 | 2.0 | FITZROY RIVER 52.6KM FROM MOUTH ( 7.3KM D/S FROM BARRAGE ) | -23.383722 | 150.546944 | Dissolved Oxygen % Deficit | 08008w |  | 19.3
005260 | 1994-12-15 | 2.0 | FITZROY RIVER 52.6KM FROM MOUTH ( 7.3KM D/S FROM BARRAGE ) | -23.383722 | 150.546944 | Dissolved Oxygen Deficit | 08010w |  | 1.2649 | mg/L
005260 | 1994-12-15 | 2.0 | FITZROY RIVER 52.6KM FROM MOUTH ( 7.3KM D/S FROM BARRAGE ) | -23.383722 | 150.546944 | Oxygen (dissolved) | 08101w |  | 5.289 | mg/L
005260 | 1994-12-15 | 2.0 | FITZROY RIVER 52.6KM FROM MOUTH ( 7.3KM D/S FROM BARRAGE ) | -23.383722 | 150.546944 | Oxygen per cent saturation | 08005w |  | 80.7 | %
005260 | 1994-12-15 | 2.0 | FITZROY RIVER 52.6KM FROM MOUTH ( 7.3KM D/S FROM BARRAGE ) | -23.383722 | 150.546944 | Salinity | 02106w |  | 35.1492 | g/L
005260 | 1994-12-15 | 2.0 | FITZROY RIVER 52.6KM FROM MOUTH ( 7.3KM D/S FROM BARRAGE ) | -23.383722 | 150.546944 | Temperature | 02201w |  | 26.9 | Deg C
005260 | 1994-12-15 | 2.0 | FITZROY RIVER 52.6KM FROM MOUTH ( 7.3KM D/S FROM BARRAGE ) | -23.383722 | 150.546944 | Turbidity | 02301w |  | 12 | NTU
005260 | 1994-12-15 | 2.0 | FITZROY RIVER 52.6KM FROM MOUTH ( 7.3KM D/S FROM BARRAGE ) | -23.383722 | 150.546944 | pH | 10301w |  | 7.95 | Unit
005260 | 1994-12-15 | 3.0 | FITZROY RIVER 52.6KM FROM MOUTH ( 7.3KM D/S FROM BARRAGE ) | -23.383722 | 150.546944 | Conductivity at 25 Deg C | 02101w |  | 53.606 | mS/cm
005260 | 1994-12-15 | 3.0 | FITZROY RIVER 52.6KM FROM MOUTH ( 7.3KM D/S FROM BARRAGE ) | -23.383722 | 150.546944 | Dissolved Oxygen % Deficit | 08008w |  | 18.2
005260 | 1994-12-15 | 3.0 | FITZROY RIVER 52.6KM FROM MOUTH ( 7.3KM D/S FROM BARRAGE ) | -23.383722 | 150.546944 | Dissolved Oxygen Deficit | 08010w |  | 1.193 | mg/L
005260 | 1994-12-15 | 3.0 | FITZROY RIVER 52.6KM FROM MOUTH ( 7.3KM D/S FROM BARRAGE ) | -23.383722 | 150.546944 | Oxygen (dissolved) | 08101w |  | 5.3619 | mg/L
005260 | 1994-12-15 | 3.0 | FITZROY RIVER 52.6KM FROM MOUTH ( 7.3KM D/S FROM BARRAGE ) | -23.383722 | 150.546944 | Oxygen per cent saturation | 08005w |  | 81.8 | %
005260 | 1994-12-15 | 3.0 | FITZROY RIVER 52.6KM FROM MOUTH ( 7.3KM D/S FROM BARRAGE ) | -23.383722 | 150.546944 | Salinity | 02106w |  | 35.4201 | g/L
005260 | 1994-12-15 | 3.0 | FITZROY RIVER 52.6KM FROM MOUTH ( 7.3KM D/S FROM BARRAGE ) | -23.383722 | 150.546944 | Temperature | 02201w |  | 26.8 | Deg C
005260 | 1994-12-15 | 3.0 | FITZROY RIVER 52.6KM FROM MOUTH ( 7.3KM D/S FROM BARRAGE ) | -23.383722 | 150.546944 | Turbidity | 02301w |  | 11 | NTU
005260 | 1994-12-15 | 3.0 | FITZROY RIVER 52.6KM FROM MOUTH ( 7.3KM D/S FROM BARRAGE ) | -23.383722 | 150.546944 | pH | 10301w |  | 7.97 | Unit
005260 | 1995-01-17 | 2.0 | FITZROY RIVER 52.6KM FROM MOUTH ( 7.3KM D/S FROM BARRAGE ) | -23.383722 | 150.546944 | Conductivity at 25 Deg C | 02101w |  | 53.49 | mS/cm
005260 | 1995-01-17 | 2.0 | FITZROY RIVER 52.6KM FROM MOUTH ( 7.3KM D/S FROM BARRAGE ) | -23.383722 | 150.546944 | Dissolved Oxygen % Deficit | 08008w | - | 8.5
005260 | 1995-01-17 | 2.0 | FITZROY RIVER 52.6KM FROM MOUTH ( 7.3KM D/S FROM BARRAGE ) | -23.383722 | 150.546944 | Dissolved Oxygen Deficit | 08010w | - | 0.5386 | mg/L
005260 | 1995-01-17 | 2.0 | FITZROY RIVER 52.6KM FROM MOUTH ( 7.3KM D/S FROM BARRAGE ) | -23.383722 | 150.546944 | Oxygen (dissolved) | 08101w |  | 6.8748 | mg/L
005260 | 1995-01-17 | 2.0 | FITZROY RIVER 52.6KM FROM MOUTH ( 7.3KM D/S FROM BARRAGE ) | -23.383722 | 150.546944 | Oxygen per cent saturation | 08005w |  | 108.5 | %
005260 | 1995-01-17 | 2.0 | FITZROY RIVER 52.6KM FROM MOUTH ( 7.3KM D/S FROM BARRAGE ) | -23.383722 | 150.546944 | Salinity | 02106w |  | 35.3332 | g/L
005260 | 1995-01-17 | 2.0 | FITZROY RIVER 52.6KM FROM MOUTH ( 7.3KM D/S FROM BARRAGE ) | -23.383722 | 150.546944 | Temperature | 02201w |  | 28.9 | Deg C
005260 | 1995-01-17 | 2.0 | FITZROY RIVER 52.6KM FROM MOUTH ( 7.3KM D/S FROM BARRAGE ) | -23.383722 | 150.546944 | Turbidity | 02301w |  | 9 | NTU
005260 | 1995-01-17 | 2.0 | FITZROY RIVER 52.6KM FROM MOUTH ( 7.3KM D/S FROM BARRAGE ) | -23.383722 | 150.546944 | pH | 10301w |  | 8.22 | Unit
005260 | 1995-01-17 | 4.0 | FITZROY RIVER 52.6KM FROM MOUTH ( 7.3KM D/S FROM BARRAGE ) | -23.383722 | 150.546944 | Conductivity at 25 Deg C | 02101w |  | 53.92 | mS/cm
005260 | 1995-01-17 | 4.0 | FITZROY RIVER 52.6KM FROM MOUTH ( 7.3KM D/S FROM BARRAGE ) | -23.383722 | 150.546944 | Dissolved Oxygen % Deficit | 08008w | - | 2.7
005260 | 1995-01-17 | 4.0 | FITZROY RIVER 52.6KM FROM MOUTH ( 7.3KM D/S FROM BARRAGE ) | -23.383722 | 150.546944 | Dissolved Oxygen Deficit | 08010w | - | 0.1719 | mg/L
005260 | 1995-01-17 | 4.0 | FITZROY RIVER 52.6KM FROM MOUTH ( 7.3KM D/S FROM BARRAGE ) | -23.383722 | 150.546944 | Oxygen (dissolved) | 08101w |  | 6.538 | mg/L
005260 | 1995-01-17 | 4.0 | FITZROY RIVER 52.6KM FROM MOUTH ( 7.3KM D/S FROM BARRAGE ) | -23.383722 | 150.546944 | Oxygen per cent saturation | 08005w |  | 102.7 | %
005260 | 1995-01-17 | 4.0 | FITZROY RIVER 52.6KM FROM MOUTH ( 7.3KM D/S FROM BARRAGE ) | -23.383722 | 150.546944 | Salinity | 02106w |  | 35.6557 | g/L
005260 | 1995-01-17 | 4.0 | FITZROY RIVER 52.6KM FROM MOUTH ( 7.3KM D/S FROM BARRAGE ) | -23.383722 | 150.546944 | Temperature | 02201w |  | 28.5 | Deg C
005260 | 1995-01-17 | 4.0 | FITZROY RIVER 52.6KM FROM MOUTH ( 7.3KM D/S FROM BARRAGE ) | -23.383722 | 150.546944 | Turbidity | 02301w |  | 10 | NTU
005260 | 1995-01-17 | 4.0 | FITZROY RIVER 52.6KM FROM MOUTH ( 7.3KM D/S FROM BARRAGE ) | -23.383722 | 150.546944 | pH | 10301w |  | 8.2 | Unit
005260 | 1995-01-17 | 6.0 | FITZROY RIVER 52.6KM FROM MOUTH ( 7.3KM D/S FROM BARRAGE ) | -23.383722 | 150.546944 | Conductivity at 25 Deg C | 02101w |  | 54.274 | mS/cm
005260 | 1995-01-17 | 6.0 | FITZROY RIVER 52.6KM FROM MOUTH ( 7.3KM D/S FROM BARRAGE ) | -23.383722 | 150.546944 | Dissolved Oxygen % Deficit | 08008w | - | 0.9
005260 | 1995-01-17 | 6.0 | FITZROY RIVER 52.6KM FROM MOUTH ( 7.3KM D/S FROM BARRAGE ) | -23.383722 | 150.546944 | Dissolved Oxygen Deficit | 08010w | - | 0.0573 | mg/L
005260 | 1995-01-17 | 6.0 | FITZROY RIVER 52.6KM FROM MOUTH ( 7.3KM D/S FROM BARRAGE ) | -23.383722 | 150.546944 | Oxygen (dissolved) | 08101w |  | 6.4243 | mg/L
005260 | 1995-01-17 | 6.0 | FITZROY RIVER 52.6KM FROM MOUTH ( 7.3KM D/S FROM BARRAGE ) | -23.383722 | 150.546944 | Oxygen per cent saturation | 08005w |  | 100.9 | %
005260 | 1995-01-17 | 6.0 | FITZROY RIVER 52.6KM FROM MOUTH ( 7.3KM D/S FROM BARRAGE ) | -23.383722 | 150.546944 | Salinity | 02106w |  | 35.9222 | g/L
005260 | 1995-01-17 | 6.0 | FITZROY RIVER 52.6KM FROM MOUTH ( 7.3KM D/S FROM BARRAGE ) | -23.383722 | 150.546944 | Temperature | 02201w |  | 28.4 | Deg C
005260 | 1995-01-17 | 6.0 | FITZROY RIVER 52.6KM FROM MOUTH ( 7.3KM D/S FROM BARRAGE ) | -23.383722 | 150.546944 | Turbidity | 02301w |  | 14 | NTU
005260 | 1995-01-17 | 6.0 | FITZROY RIVER 52.6KM FROM MOUTH ( 7.3KM D/S FROM BARRAGE ) | -23.383722 | 150.546944 | pH | 10301w |  | 8.2 | Unit
005260 | 1995-02-16 | 2.0 | FITZROY RIVER 52.6KM FROM MOUTH ( 7.3KM D/S FROM BARRAGE ) | -23.383722 | 150.546944 | Conductivity at 25 Deg C | 02101w |  | 51.962 | mS/cm
005260 | 1995-02-16 | 2.0 | FITZROY RIVER 52.6KM FROM MOUTH ( 7.3KM D/S FROM BARRAGE ) | -23.383722 | 150.546944 | Dissolved Oxygen % Deficit | 08008w |  | 5.9
005260 | 1995-02-16 | 2.0 | FITZROY RIVER 52.6KM FROM MOUTH ( 7.3KM D/S FROM BARRAGE ) | -23.383722 | 150.546944 | Dissolved Oxygen Deficit | 08010w |  | 0.3894 | mg/L
005260 | 1995-02-16 | 2.0 | FITZROY RIVER 52.6KM FROM MOUTH ( 7.3KM D/S FROM BARRAGE ) | -23.383722 | 150.546944 | Oxygen (dissolved) | 08101w |  | 6.2107 | mg/L
005260 | 1995-02-16 | 2.0 | FITZROY RIVER 52.6KM FROM MOUTH ( 7.3KM D/S FROM BARRAGE ) | -23.383722 | 150.546944 | Oxygen per cent saturation | 08005w |  | 94.1 | %
005260 | 1995-02-16 | 2.0 | FITZROY RIVER 52.6KM FROM MOUTH ( 7.3KM D/S FROM BARRAGE ) | -23.383722 | 150.546944 | Salinity | 02106w |  | 34.1958 | g/L
005260 | 1995-02-16 | 2.0 | FITZROY RIVER 52.6KM FROM MOUTH ( 7.3KM D/S FROM BARRAGE ) | -23.383722 | 150.546944 | Temperature | 02201w |  | 26.8 | Deg C
005260 | 1995-02-16 | 2.0 | FITZROY RIVER 52.6KM FROM MOUTH ( 7.3KM D/S FROM BARRAGE ) | -23.383722 | 150.546944 | Turbidity | 02301w |  | 8 | NTU
005260 | 1995-02-16 | 2.0 | FITZROY RIVER 52.6KM FROM MOUTH ( 7.3KM D/S FROM BARRAGE ) | -23.383722 | 150.546944 | pH | 10301w |  | 7.79 | Unit
005260 | 1995-02-16 | 4.0 | FITZROY RIVER 52.6KM FROM MOUTH ( 7.3KM D/S FROM BARRAGE ) | -23.383722 | 150.546944 | Conductivity at 25 Deg C | 02101w |  | 52.618 | mS/cm
005260 | 1995-02-16 | 4.0 | FITZROY RIVER 52.6KM FROM MOUTH ( 7.3KM D/S FROM BARRAGE ) | -23.383722 | 150.546944 | Dissolved Oxygen % Deficit | 08008w |  | 7.6
005260 | 1995-02-16 | 4.0 | FITZROY RIVER 52.6KM FROM MOUTH ( 7.3KM D/S FROM BARRAGE ) | -23.383722 | 150.546944 | Dissolved Oxygen Deficit | 08010w |  | 0.5011 | mg/L
005260 | 1995-02-16 | 4.0 | FITZROY RIVER 52.6KM FROM MOUTH ( 7.3KM D/S FROM BARRAGE ) | -23.383722 | 150.546944 | Oxygen (dissolved) | 08101w |  | 6.0919 | mg/L
005260 | 1995-02-16 | 4.0 | FITZROY RIVER 52.6KM FROM MOUTH ( 7.3KM D/S FROM BARRAGE ) | -23.383722 | 150.546944 | Oxygen per cent saturation | 08005w |  | 92.4 | %
005260 | 1995-02-16 | 4.0 | FITZROY RIVER 52.6KM FROM MOUTH ( 7.3KM D/S FROM BARRAGE ) | -23.383722 | 150.546944 | Salinity | 02106w |  | 34.6826 | g/L
005260 | 1995-02-16 | 4.0 | FITZROY RIVER 52.6KM FROM MOUTH ( 7.3KM D/S FROM BARRAGE ) | -23.383722 | 150.546944 | Temperature | 02201w |  | 26.7 | Deg C
005260 | 1995-02-16 | 4.0 | FITZROY RIVER 52.6KM FROM MOUTH ( 7.3KM D/S FROM BARRAGE ) | -23.383722 | 150.546944 | Turbidity | 02301w |  | 8 | NTU
005260 | 1995-02-16 | 4.0 | FITZROY RIVER 52.6KM FROM MOUTH ( 7.3KM D/S FROM BARRAGE ) | -23.383722 | 150.546944 | pH | 10301w |  | 7.79 | Unit
005260 | 1995-02-16 | 5.5 | FITZROY RIVER 52.6KM FROM MOUTH ( 7.3KM D/S FROM BARRAGE ) | -23.383722 | 150.546944 | Conductivity at 25 Deg C | 02101w |  | 53.2 | mS/cm
005260 | 1995-02-16 | 5.5 | FITZROY RIVER 52.6KM FROM MOUTH ( 7.3KM D/S FROM BARRAGE ) | -23.383722 | 150.546944 | Dissolved Oxygen % Deficit | 08008w |  | 7.9
005260 | 1995-02-16 | 5.5 | FITZROY RIVER 52.6KM FROM MOUTH ( 7.3KM D/S FROM BARRAGE ) | -23.383722 | 150.546944 | Dissolved Oxygen Deficit | 08010w |  | 0.5204 | mg/L
005260 | 1995-02-16 | 5.5 | FITZROY RIVER 52.6KM FROM MOUTH ( 7.3KM D/S FROM BARRAGE ) | -23.383722 | 150.546944 | Oxygen (dissolved) | 08101w |  | 6.0675 | mg/L
005260 | 1995-02-16 | 5.5 | FITZROY RIVER 52.6KM FROM MOUTH ( 7.3KM D/S FROM BARRAGE ) | -23.383722 | 150.546944 | Oxygen per cent saturation | 08005w |  | 92.1 | %
005260 | 1995-02-16 | 5.5 | FITZROY RIVER 52.6KM FROM MOUTH ( 7.3KM D/S FROM BARRAGE ) | -23.383722 | 150.546944 | Salinity | 02106w |  | 35.1163 | g/L
005260 | 1995-02-16 | 5.5 | FITZROY RIVER 52.6KM FROM MOUTH ( 7.3KM D/S FROM BARRAGE ) | -23.383722 | 150.546944 | Temperature | 02201w |  | 26.6 | Deg C
005260 | 1995-02-16 | 5.5 | FITZROY RIVER 52.6KM FROM MOUTH ( 7.3KM D/S FROM BARRAGE ) | -23.383722 | 150.546944 | Turbidity | 02301w |  | 9 | NTU
005260 | 1995-02-16 | 5.5 | FITZROY RIVER 52.6KM FROM MOUTH ( 7.3KM D/S FROM BARRAGE ) | -23.383722 | 150.546944 | pH | 10301w |  | 7.8 | Unit
005260 | 1995-03-14 | 2.0 | FITZROY RIVER 52.6KM FROM MOUTH ( 7.3KM D/S FROM BARRAGE ) | -23.383722 | 150.546944 | Conductivity at 25 Deg C | 02101w |  | 0.264 | mS/cm
005260 | 1995-03-14 | 2.0 | FITZROY RIVER 52.6KM FROM MOUTH ( 7.3KM D/S FROM BARRAGE ) | -23.383722 | 150.546944 | Dissolved Oxygen % Deficit | 08008w |  | 21.9
005260 | 1995-03-14 | 2.0 | FITZROY RIVER 52.6KM FROM MOUTH ( 7.3KM D/S FROM BARRAGE ) | -23.383722 | 150.546944 | Dissolved Oxygen Deficit | 08010w |  | 1.7407 | mg/L
005260 | 1995-03-14 | 2.0 | FITZROY RIVER 52.6KM FROM MOUTH ( 7.3KM D/S FROM BARRAGE ) | -23.383722 | 150.546944 | Oxygen (dissolved) | 08101w |  | 6.2076 | mg/L
005260 | 1995-03-14 | 2.0 | FITZROY RIVER 52.6KM FROM MOUTH ( 7.3KM D/S FROM BARRAGE ) | -23.383722 | 150.546944 | Oxygen per cent saturation | 08005w |  | 78.1 | %
005260 | 1995-03-14 | 2.0 | FITZROY RIVER 52.6KM FROM MOUTH ( 7.3KM D/S FROM BARRAGE ) | -23.383722 | 150.546944 | Salinity | 02106w |  | 0.1321 | g/L
005260 | 1995-03-14 | 2.0 | FITZROY RIVER 52.6KM FROM MOUTH ( 7.3KM D/S FROM BARRAGE ) | -23.383722 | 150.546944 | Temperature | 02201w |  | 27.1 | Deg C
005260 | 1995-03-14 | 2.0 | FITZROY RIVER 52.6KM FROM MOUTH ( 7.3KM D/S FROM BARRAGE ) | -23.383722 | 150.546944 | Turbidity | 02301w |  | 530 | NTU
005260 | 1995-03-14 | 2.0 | FITZROY RIVER 52.6KM FROM MOUTH ( 7.3KM D/S FROM BARRAGE ) | -23.383722 | 150.546944 | pH | 10301w |  | 7.29 | Unit
005260 | 1995-03-14 | 3.0 | FITZROY RIVER 52.6KM FROM MOUTH ( 7.3KM D/S FROM BARRAGE ) | -23.383722 | 150.546944 | Conductivity at 25 Deg C | 02101w |  | 0.264 | mS/cm
005260 | 1995-03-14 | 3.0 | FITZROY RIVER 52.6KM FROM MOUTH ( 7.3KM D/S FROM BARRAGE ) | -23.383722 | 150.546944 | Dissolved Oxygen % Deficit | 08008w |  | 21.8
005260 | 1995-03-14 | 3.0 | FITZROY RIVER 52.6KM FROM MOUTH ( 7.3KM D/S FROM BARRAGE ) | -23.383722 | 150.546944 | Dissolved Oxygen Deficit | 08010w |  | 1.7327 | mg/L
005260 | 1995-03-14 | 3.0 | FITZROY RIVER 52.6KM FROM MOUTH ( 7.3KM D/S FROM BARRAGE ) | -23.383722 | 150.546944 | Oxygen (dissolved) | 08101w |  | 6.2156 | mg/L
005260 | 1995-03-14 | 3.0 | FITZROY RIVER 52.6KM FROM MOUTH ( 7.3KM D/S FROM BARRAGE ) | -23.383722 | 150.546944 | Oxygen per cent saturation | 08005w |  | 78.2 | %
005260 | 1995-03-14 | 3.0 | FITZROY RIVER 52.6KM FROM MOUTH ( 7.3KM D/S FROM BARRAGE ) | -23.383722 | 150.546944 | Salinity | 02106w |  | 0.1321 | g/L
005260 | 1995-03-14 | 3.0 | FITZROY RIVER 52.6KM FROM MOUTH ( 7.3KM D/S FROM BARRAGE ) | -23.383722 | 150.546944 | Temperature | 02201w |  | 27.1 | Deg C
005260 | 1995-03-14 | 3.0 | FITZROY RIVER 52.6KM FROM MOUTH ( 7.3KM D/S FROM BARRAGE ) | -23.383722 | 150.546944 | Turbidity | 02301w |  | 511 | NTU
005260 | 1995-03-14 | 3.0 | FITZROY RIVER 52.6KM FROM MOUTH ( 7.3KM D/S FROM BARRAGE ) | -23.383722 | 150.546944 | pH | 10301w |  | 7.26 | Unit
005260 | 1995-04-20 | 2.0 | FITZROY RIVER 52.6KM FROM MOUTH ( 7.3KM D/S FROM BARRAGE ) | -23.383722 | 150.546944 | Conductivity at 25 Deg C | 02101w |  | 18.092 | mS/cm
005260 | 1995-04-20 | 2.0 | FITZROY RIVER 52.6KM FROM MOUTH ( 7.3KM D/S FROM BARRAGE ) | -23.383722 | 150.546944 | Dissolved Oxygen % Deficit | 08008w |  | 23.4
005260 | 1995-04-20 | 2.0 | FITZROY RIVER 52.6KM FROM MOUTH ( 7.3KM D/S FROM BARRAGE ) | -23.383722 | 150.546944 | Dissolved Oxygen Deficit | 08010w |  | 1.8001 | mg/L
005260 | 1995-04-20 | 2.0 | FITZROY RIVER 52.6KM FROM MOUTH ( 7.3KM D/S FROM BARRAGE ) | -23.383722 | 150.546944 | Oxygen (dissolved) | 08101w |  | 5.8926 | mg/L
005260 | 1995-04-20 | 2.0 | FITZROY RIVER 52.6KM FROM MOUTH ( 7.3KM D/S FROM BARRAGE ) | -23.383722 | 150.546944 | Oxygen per cent saturation | 08005w |  | 76.6 | %
005260 | 1995-04-20 | 2.0 | FITZROY RIVER 52.6KM FROM MOUTH ( 7.3KM D/S FROM BARRAGE ) | -23.383722 | 150.546944 | Salinity | 02106w |  | 10.6972 | g/L
005260 | 1995-04-20 | 2.0 | FITZROY RIVER 52.6KM FROM MOUTH ( 7.3KM D/S FROM BARRAGE ) | -23.383722 | 150.546944 | Temperature | 02201w |  | 25.6 | Deg C
005260 | 1995-04-20 | 2.0 | FITZROY RIVER 52.6KM FROM MOUTH ( 7.3KM D/S FROM BARRAGE ) | -23.383722 | 150.546944 | Turbidity | 02301w |  | 27 | NTU
005260 | 1995-04-20 | 2.0 | FITZROY RIVER 52.6KM FROM MOUTH ( 7.3KM D/S FROM BARRAGE ) | -23.383722 | 150.546944 | pH | 10301w |  | 8.08 | Unit
005260 | 1995-04-20 | 4.0 | FITZROY RIVER 52.6KM FROM MOUTH ( 7.3KM D/S FROM BARRAGE ) | -23.383722 | 150.546944 | Conductivity at 25 Deg C | 02101w |  | 18.518 | mS/cm
005260 | 1995-04-20 | 4.0 | FITZROY RIVER 52.6KM FROM MOUTH ( 7.3KM D/S FROM BARRAGE ) | -23.383722 | 150.546944 | Dissolved Oxygen % Deficit | 08008w |  | 25.3
005260 | 1995-04-20 | 4.0 | FITZROY RIVER 52.6KM FROM MOUTH ( 7.3KM D/S FROM BARRAGE ) | -23.383722 | 150.546944 | Dissolved Oxygen Deficit | 08010w |  | 1.9467 | mg/L
005260 | 1995-04-20 | 4.0 | FITZROY RIVER 52.6KM FROM MOUTH ( 7.3KM D/S FROM BARRAGE ) | -23.383722 | 150.546944 | Oxygen (dissolved) | 08101w |  | 5.7477 | mg/L
005260 | 1995-04-20 | 4.0 | FITZROY RIVER 52.6KM FROM MOUTH ( 7.3KM D/S FROM BARRAGE ) | -23.383722 | 150.546944 | Oxygen per cent saturation | 08005w |  | 74.7 | %
005260 | 1995-04-20 | 4.0 | FITZROY RIVER 52.6KM FROM MOUTH ( 7.3KM D/S FROM BARRAGE ) | -23.383722 | 150.546944 | Salinity | 02106w |  | 10.9709 | g/L
005260 | 1995-04-20 | 4.0 | FITZROY RIVER 52.6KM FROM MOUTH ( 7.3KM D/S FROM BARRAGE ) | -23.383722 | 150.546944 | Temperature | 02201w |  | 25.5 | Deg C
005260 | 1995-04-20 | 4.0 | FITZROY RIVER 52.6KM FROM MOUTH ( 7.3KM D/S FROM BARRAGE ) | -23.383722 | 150.546944 | Turbidity | 02301w |  | 39 | NTU
005260 | 1995-04-20 | 4.0 | FITZROY RIVER 52.6KM FROM MOUTH ( 7.3KM D/S FROM BARRAGE ) | -23.383722 | 150.546944 | pH | 10301w |  | 8.06 | Unit
005260 | 1995-05-09 | 2.0 | FITZROY RIVER 52.6KM FROM MOUTH ( 7.3KM D/S FROM BARRAGE ) | -23.383722 | 150.546944 | Conductivity at 25 Deg C | 02101w |  | 26.464 | mS/cm
005260 | 1995-05-09 | 2.0 | FITZROY RIVER 52.6KM FROM MOUTH ( 7.3KM D/S FROM BARRAGE ) | -23.383722 | 150.546944 | Dissolved Oxygen % Deficit | 08008w |  | 11.6
005260 | 1995-05-09 | 2.0 | FITZROY RIVER 52.6KM FROM MOUTH ( 7.3KM D/S FROM BARRAGE ) | -23.383722 | 150.546944 | Dissolved Oxygen Deficit | 08010w |  | 0.9164 | mg/L
005260 | 1995-05-09 | 2.0 | FITZROY RIVER 52.6KM FROM MOUTH ( 7.3KM D/S FROM BARRAGE ) | -23.383722 | 150.546944 | Oxygen (dissolved) | 08101w |  | 6.9834 | mg/L
005260 | 1995-05-09 | 2.0 | FITZROY RIVER 52.6KM FROM MOUTH ( 7.3KM D/S FROM BARRAGE ) | -23.383722 | 150.546944 | Oxygen per cent saturation | 08005w |  | 88.4 | %
005260 | 1995-05-09 | 2.0 | FITZROY RIVER 52.6KM FROM MOUTH ( 7.3KM D/S FROM BARRAGE ) | -23.383722 | 150.546944 | Salinity | 02106w |  | 16.1905 | g/L
005260 | 1995-05-09 | 2.0 | FITZROY RIVER 52.6KM FROM MOUTH ( 7.3KM D/S FROM BARRAGE ) | -23.383722 | 150.546944 | Temperature | 02201w |  | 22.4 | Deg C
005260 | 1995-05-09 | 2.0 | FITZROY RIVER 52.6KM FROM MOUTH ( 7.3KM D/S FROM BARRAGE ) | -23.383722 | 150.546944 | Turbidity | 02301w |  | 7 | NTU
005260 | 1995-05-09 | 2.0 | FITZROY RIVER 52.6KM FROM MOUTH ( 7.3KM D/S FROM BARRAGE ) | -23.383722 | 150.546944 | pH | 10301w |  | 7.76 | Unit
005260 | 1995-05-09 | 3.5 | FITZROY RIVER 52.6KM FROM MOUTH ( 7.3KM D/S FROM BARRAGE ) | -23.383722 | 150.546944 | Conductivity at 25 Deg C | 02101w |  | 27.174 | mS/cm
005260 | 1995-05-09 | 3.5 | FITZROY RIVER 52.6KM FROM MOUTH ( 7.3KM D/S FROM BARRAGE ) | -23.383722 | 150.546944 | Dissolved Oxygen % Deficit | 08008w |  | 7.2
005260 | 1995-05-09 | 3.5 | FITZROY RIVER 52.6KM FROM MOUTH ( 7.3KM D/S FROM BARRAGE ) | -23.383722 | 150.546944 | Dissolved Oxygen Deficit | 08010w |  | 0.5672 | mg/L
005260 | 1995-05-09 | 3.5 | FITZROY RIVER 52.6KM FROM MOUTH ( 7.3KM D/S FROM BARRAGE ) | -23.383722 | 150.546944 | Oxygen (dissolved) | 08101w |  | 7.3108 | mg/L
005260 | 1995-05-09 | 3.5 | FITZROY RIVER 52.6KM FROM MOUTH ( 7.3KM D/S FROM BARRAGE ) | -23.383722 | 150.546944 | Oxygen per cent saturation | 08005w |  | 92.8 | %
005260 | 1995-05-09 | 3.5 | FITZROY RIVER 52.6KM FROM MOUTH ( 7.3KM D/S FROM BARRAGE ) | -23.383722 | 150.546944 | Salinity | 02106w |  | 16.6675 | g/L
005260 | 1995-05-09 | 3.5 | FITZROY RIVER 52.6KM FROM MOUTH ( 7.3KM D/S FROM BARRAGE ) | -23.383722 | 150.546944 | Temperature | 02201w |  | 22.4 | Deg C
005260 | 1995-05-09 | 3.5 | FITZROY RIVER 52.6KM FROM MOUTH ( 7.3KM D/S FROM BARRAGE ) | -23.383722 | 150.546944 | Turbidity | 02301w |  | 9 | NTU
005260 | 1995-05-09 | 3.5 | FITZROY RIVER 52.6KM FROM MOUTH ( 7.3KM D/S FROM BARRAGE ) | -23.383722 | 150.546944 | pH | 10301w |  | 7.78 | Unit
005260 | 1995-06-15 | 2.0 | FITZROY RIVER 52.6KM FROM MOUTH ( 7.3KM D/S FROM BARRAGE ) | -23.383722 | 150.546944 | Conductivity at 25 Deg C | 02101w |  | 39.492 | mS/cm
005260 | 1995-06-15 | 2.0 | FITZROY RIVER 52.6KM FROM MOUTH ( 7.3KM D/S FROM BARRAGE ) | -23.383722 | 150.546944 | Dissolved Oxygen % Deficit | 08008w |  | 15.3
005260 | 1995-06-15 | 2.0 | FITZROY RIVER 52.6KM FROM MOUTH ( 7.3KM D/S FROM BARRAGE ) | -23.383722 | 150.546944 | Dissolved Oxygen Deficit | 08010w |  | 1.1791 | mg/L
005260 | 1995-06-15 | 2.0 | FITZROY RIVER 52.6KM FROM MOUTH ( 7.3KM D/S FROM BARRAGE ) | -23.383722 | 150.546944 | Oxygen (dissolved) | 08101w |  | 6.5274 | mg/L
005260 | 1995-06-15 | 2.0 | FITZROY RIVER 52.6KM FROM MOUTH ( 7.3KM D/S FROM BARRAGE ) | -23.383722 | 150.546944 | Oxygen per cent saturation | 08005w |  | 84.7 | %
005260 | 1995-06-15 | 2.0 | FITZROY RIVER 52.6KM FROM MOUTH ( 7.3KM D/S FROM BARRAGE ) | -23.383722 | 150.546944 | Salinity | 02106w |  | 25.1925 | g/L
005260 | 1995-06-15 | 2.0 | FITZROY RIVER 52.6KM FROM MOUTH ( 7.3KM D/S FROM BARRAGE ) | -23.383722 | 150.546944 | Temperature | 02201w |  | 20.9 | Deg C
005260 | 1995-06-15 | 2.0 | FITZROY RIVER 52.6KM FROM MOUTH ( 7.3KM D/S FROM BARRAGE ) | -23.383722 | 150.546944 | Turbidity | 02301w |  | 54 | NTU
005260 | 1995-06-15 | 2.0 | FITZROY RIVER 52.6KM FROM MOUTH ( 7.3KM D/S FROM BARRAGE ) | -23.383722 | 150.546944 | pH | 10301w |  | 8.1 | Unit
005260 | 1995-06-15 | 4.0 | FITZROY RIVER 52.6KM FROM MOUTH ( 7.3KM D/S FROM BARRAGE ) | -23.383722 | 150.546944 | Conductivity at 25 Deg C | 02101w |  | 39.546 | mS/cm
005260 | 1995-06-15 | 4.0 | FITZROY RIVER 52.6KM FROM MOUTH ( 7.3KM D/S FROM BARRAGE ) | -23.383722 | 150.546944 | Dissolved Oxygen % Deficit | 08008w |  | 15
005260 | 1995-06-15 | 4.0 | FITZROY RIVER 52.6KM FROM MOUTH ( 7.3KM D/S FROM BARRAGE ) | -23.383722 | 150.546944 | Dissolved Oxygen Deficit | 08010w |  | 1.1557 | mg/L
005260 | 1995-06-15 | 4.0 | FITZROY RIVER 52.6KM FROM MOUTH ( 7.3KM D/S FROM BARRAGE ) | -23.383722 | 150.546944 | Oxygen (dissolved) | 08101w |  | 6.5491 | mg/L
005260 | 1995-06-15 | 4.0 | FITZROY RIVER 52.6KM FROM MOUTH ( 7.3KM D/S FROM BARRAGE ) | -23.383722 | 150.546944 | Oxygen per cent saturation | 08005w |  | 85 | %
005260 | 1995-06-15 | 4.0 | FITZROY RIVER 52.6KM FROM MOUTH ( 7.3KM D/S FROM BARRAGE ) | -23.383722 | 150.546944 | Salinity | 02106w |  | 25.2307 | g/L
005260 | 1995-06-15 | 4.0 | FITZROY RIVER 52.6KM FROM MOUTH ( 7.3KM D/S FROM BARRAGE ) | -23.383722 | 150.546944 | Temperature | 02201w |  | 20.9 | Deg C
005260 | 1995-06-15 | 4.0 | FITZROY RIVER 52.6KM FROM MOUTH ( 7.3KM D/S FROM BARRAGE ) | -23.383722 | 150.546944 | Turbidity | 02301w |  | 51 | NTU
005260 | 1995-06-15 | 4.0 | FITZROY RIVER 52.6KM FROM MOUTH ( 7.3KM D/S FROM BARRAGE ) | -23.383722 | 150.546944 | pH | 10301w |  | 8.09 | Unit
005260 | 1995-06-15 | 5.5 | FITZROY RIVER 52.6KM FROM MOUTH ( 7.3KM D/S FROM BARRAGE ) | -23.383722 | 150.546944 | Conductivity at 25 Deg C | 02101w |  | 39.52 | mS/cm
005260 | 1995-06-15 | 5.5 | FITZROY RIVER 52.6KM FROM MOUTH ( 7.3KM D/S FROM BARRAGE ) | -23.383722 | 150.546944 | Dissolved Oxygen % Deficit | 08008w |  | 16.1
005260 | 1995-06-15 | 5.5 | FITZROY RIVER 52.6KM FROM MOUTH ( 7.3KM D/S FROM BARRAGE ) | -23.383722 | 150.546944 | Dissolved Oxygen Deficit | 08010w |  | 1.2406 | mg/L
005260 | 1995-06-15 | 5.5 | FITZROY RIVER 52.6KM FROM MOUTH ( 7.3KM D/S FROM BARRAGE ) | -23.383722 | 150.546944 | Oxygen (dissolved) | 08101w |  | 6.465 | mg/L
005260 | 1995-06-15 | 5.5 | FITZROY RIVER 52.6KM FROM MOUTH ( 7.3KM D/S FROM BARRAGE ) | -23.383722 | 150.546944 | Oxygen per cent saturation | 08005w |  | 83.9 | %
005260 | 1995-06-15 | 5.5 | FITZROY RIVER 52.6KM FROM MOUTH ( 7.3KM D/S FROM BARRAGE ) | -23.383722 | 150.546944 | Salinity | 02106w |  | 25.2123 | g/L
005260 | 1995-06-15 | 5.5 | FITZROY RIVER 52.6KM FROM MOUTH ( 7.3KM D/S FROM BARRAGE ) | -23.383722 | 150.546944 | Temperature | 02201w |  | 20.9 | Deg C
005260 | 1995-06-15 | 5.5 | FITZROY RIVER 52.6KM FROM MOUTH ( 7.3KM D/S FROM BARRAGE ) | -23.383722 | 150.546944 | Turbidity | 02301w |  | 55 | NTU
005260 | 1995-06-15 | 5.5 | FITZROY RIVER 52.6KM FROM MOUTH ( 7.3KM D/S FROM BARRAGE ) | -23.383722 | 150.546944 | pH | 10301w |  | 8.09 | Unit
005260 | 1995-07-11 | 2.0 | FITZROY RIVER 52.6KM FROM MOUTH ( 7.3KM D/S FROM BARRAGE ) | -23.383722 | 150.546944 | Conductivity at 25 Deg C | 02101w |  | 40.2 | mS/cm
005260 | 1995-07-11 | 2.0 | FITZROY RIVER 52.6KM FROM MOUTH ( 7.3KM D/S FROM BARRAGE ) | -23.383722 | 150.546944 | Salinity | 02106w |  | 25.6946 | g/L
005260 | 1995-07-11 | 2.0 | FITZROY RIVER 52.6KM FROM MOUTH ( 7.3KM D/S FROM BARRAGE ) | -23.383722 | 150.546944 | Temperature | 02201w |  | 19.2 | Deg C
005260 | 1995-07-11 | 2.0 | FITZROY RIVER 52.6KM FROM MOUTH ( 7.3KM D/S FROM BARRAGE ) | -23.383722 | 150.546944 | Turbidity | 02301w |  | 9 | NTU
005260 | 1995-07-11 | 4.0 | FITZROY RIVER 52.6KM FROM MOUTH ( 7.3KM D/S FROM BARRAGE ) | -23.383722 | 150.546944 | Conductivity at 25 Deg C | 02101w |  | 40.6 | mS/cm
005260 | 1995-07-11 | 4.0 | FITZROY RIVER 52.6KM FROM MOUTH ( 7.3KM D/S FROM BARRAGE ) | -23.383722 | 150.546944 | Salinity | 02106w |  | 25.9787 | g/L
005260 | 1995-07-11 | 4.0 | FITZROY RIVER 52.6KM FROM MOUTH ( 7.3KM D/S FROM BARRAGE ) | -23.383722 | 150.546944 | Temperature | 02201w |  | 19 | Deg C
005260 | 1995-07-11 | 4.0 | FITZROY RIVER 52.6KM FROM MOUTH ( 7.3KM D/S FROM BARRAGE ) | -23.383722 | 150.546944 | Turbidity | 02301w |  | 21 | NTU
005260 | 1995-07-11 | 5.0 | FITZROY RIVER 52.6KM FROM MOUTH ( 7.3KM D/S FROM BARRAGE ) | -23.383722 | 150.546944 | Conductivity at 25 Deg C | 02101w |  | 40.7 | mS/cm
005260 | 1995-07-11 | 5.0 | FITZROY RIVER 52.6KM FROM MOUTH ( 7.3KM D/S FROM BARRAGE ) | -23.383722 | 150.546944 | Salinity | 02106w |  | 26.0498 | g/L
005260 | 1995-07-11 | 5.0 | FITZROY RIVER 52.6KM FROM MOUTH ( 7.3KM D/S FROM BARRAGE ) | -23.383722 | 150.546944 | Temperature | 02201w |  | 19 | Deg C
005260 | 1995-07-11 | 5.0 | FITZROY RIVER 52.6KM FROM MOUTH ( 7.3KM D/S FROM BARRAGE ) | -23.383722 | 150.546944 | Turbidity | 02301w |  | 22 | NTU
005260 | 1995-08-10 | 2.0 | FITZROY RIVER 52.6KM FROM MOUTH ( 7.3KM D/S FROM BARRAGE ) | -23.383722 | 150.546944 | Conductivity at 25 Deg C | 02101w |  | 46.512 | mS/cm
005260 | 1995-08-10 | 2.0 | FITZROY RIVER 52.6KM FROM MOUTH ( 7.3KM D/S FROM BARRAGE ) | -23.383722 | 150.546944 | Dissolved Oxygen % Deficit | 08008w |  | 27.4
005260 | 1995-08-10 | 2.0 | FITZROY RIVER 52.6KM FROM MOUTH ( 7.3KM D/S FROM BARRAGE ) | -23.383722 | 150.546944 | Dissolved Oxygen Deficit | 08010w |  | 2.1853 | mg/L
005260 | 1995-08-10 | 2.0 | FITZROY RIVER 52.6KM FROM MOUTH ( 7.3KM D/S FROM BARRAGE ) | -23.383722 | 150.546944 | Oxygen (dissolved) | 08101w |  | 5.7902 | mg/L
005260 | 1995-08-10 | 2.0 | FITZROY RIVER 52.6KM FROM MOUTH ( 7.3KM D/S FROM BARRAGE ) | -23.383722 | 150.546944 | Oxygen per cent saturation | 08005w |  | 72.6 | %
005260 | 1995-08-10 | 2.0 | FITZROY RIVER 52.6KM FROM MOUTH ( 7.3KM D/S FROM BARRAGE ) | -23.383722 | 150.546944 | Salinity | 02106w |  | 30.2154 | g/L
005260 | 1995-08-10 | 2.0 | FITZROY RIVER 52.6KM FROM MOUTH ( 7.3KM D/S FROM BARRAGE ) | -23.383722 | 150.546944 | Temperature | 02201w |  | 17.5 | Deg C
005260 | 1995-08-10 | 2.0 | FITZROY RIVER 52.6KM FROM MOUTH ( 7.3KM D/S FROM BARRAGE ) | -23.383722 | 150.546944 | Turbidity | 02301w |  | 45 | NTU
005260 | 1995-08-10 | 2.0 | FITZROY RIVER 52.6KM FROM MOUTH ( 7.3KM D/S FROM BARRAGE ) | -23.383722 | 150.546944 | pH | 10301w |  | 7.98 | Unit
005260 | 1995-08-10 | 4.0 | FITZROY RIVER 52.6KM FROM MOUTH ( 7.3KM D/S FROM BARRAGE ) | -23.383722 | 150.546944 | Conductivity at 25 Deg C | 02101w |  | 46.894 | mS/cm
005260 | 1995-08-10 | 4.0 | FITZROY RIVER 52.6KM FROM MOUTH ( 7.3KM D/S FROM BARRAGE ) | -23.383722 | 150.546944 | Dissolved Oxygen % Deficit | 08008w |  | 27.2
005260 | 1995-08-10 | 4.0 | FITZROY RIVER 52.6KM FROM MOUTH ( 7.3KM D/S FROM BARRAGE ) | -23.383722 | 150.546944 | Dissolved Oxygen Deficit | 08010w |  | 2.1657 | mg/L
005260 | 1995-08-10 | 4.0 | FITZROY RIVER 52.6KM FROM MOUTH ( 7.3KM D/S FROM BARRAGE ) | -23.383722 | 150.546944 | Oxygen (dissolved) | 08101w |  | 5.7965 | mg/L
005260 | 1995-08-10 | 4.0 | FITZROY RIVER 52.6KM FROM MOUTH ( 7.3KM D/S FROM BARRAGE ) | -23.383722 | 150.546944 | Oxygen per cent saturation | 08005w |  | 72.8 | %
005260 | 1995-08-10 | 4.0 | FITZROY RIVER 52.6KM FROM MOUTH ( 7.3KM D/S FROM BARRAGE ) | -23.383722 | 150.546944 | Salinity | 02106w |  | 30.4916 | g/L
005260 | 1995-08-10 | 4.0 | FITZROY RIVER 52.6KM FROM MOUTH ( 7.3KM D/S FROM BARRAGE ) | -23.383722 | 150.546944 | Temperature | 02201w |  | 17.5 | Deg C
005260 | 1995-08-10 | 4.0 | FITZROY RIVER 52.6KM FROM MOUTH ( 7.3KM D/S FROM BARRAGE ) | -23.383722 | 150.546944 | Turbidity | 02301w |  | 49 | NTU
005260 | 1995-08-10 | 4.0 | FITZROY RIVER 52.6KM FROM MOUTH ( 7.3KM D/S FROM BARRAGE ) | -23.383722 | 150.546944 | pH | 10301w |  | 7.98 | Unit
005260 | 1995-08-10 | 5.5 | FITZROY RIVER 52.6KM FROM MOUTH ( 7.3KM D/S FROM BARRAGE ) | -23.383722 | 150.546944 | Conductivity at 25 Deg C | 02101w |  | 47.038 | mS/cm
005260 | 1995-08-10 | 5.5 | FITZROY RIVER 52.6KM FROM MOUTH ( 7.3KM D/S FROM BARRAGE ) | -23.383722 | 150.546944 | Dissolved Oxygen % Deficit | 08008w |  | 26.8
005260 | 1995-08-10 | 5.5 | FITZROY RIVER 52.6KM FROM MOUTH ( 7.3KM D/S FROM BARRAGE ) | -23.383722 | 150.546944 | Dissolved Oxygen Deficit | 08010w |  | 2.1326 | mg/L
005260 | 1995-08-10 | 5.5 | FITZROY RIVER 52.6KM FROM MOUTH ( 7.3KM D/S FROM BARRAGE ) | -23.383722 | 150.546944 | Oxygen (dissolved) | 08101w |  | 5.8247 | mg/L
005260 | 1995-08-10 | 5.5 | FITZROY RIVER 52.6KM FROM MOUTH ( 7.3KM D/S FROM BARRAGE ) | -23.383722 | 150.546944 | Oxygen per cent saturation | 08005w |  | 73.2 | %
005260 | 1995-08-10 | 5.5 | FITZROY RIVER 52.6KM FROM MOUTH ( 7.3KM D/S FROM BARRAGE ) | -23.383722 | 150.546944 | Salinity | 02106w |  | 30.5958 | g/L
005260 | 1995-08-10 | 5.5 | FITZROY RIVER 52.6KM FROM MOUTH ( 7.3KM D/S FROM BARRAGE ) | -23.383722 | 150.546944 | Temperature | 02201w |  | 17.5 | Deg C
005260 | 1995-08-10 | 5.5 | FITZROY RIVER 52.6KM FROM MOUTH ( 7.3KM D/S FROM BARRAGE ) | -23.383722 | 150.546944 | Turbidity | 02301w |  | 51 | NTU
005260 | 1995-08-10 | 5.5 | FITZROY RIVER 52.6KM FROM MOUTH ( 7.3KM D/S FROM BARRAGE ) | -23.383722 | 150.546944 | pH | 10301w |  | 7.99 | Unit
005260 | 1995-09-12 | 2.0 | FITZROY RIVER 52.6KM FROM MOUTH ( 7.3KM D/S FROM BARRAGE ) | -23.383722 | 150.546944 | Conductivity at 25 Deg C | 02101w |  | 49.176 | mS/cm
005260 | 1995-09-12 | 2.0 | FITZROY RIVER 52.6KM FROM MOUTH ( 7.3KM D/S FROM BARRAGE ) | -23.383722 | 150.546944 | Dissolved Oxygen % Deficit | 08008w |  | 18.3
005260 | 1995-09-12 | 2.0 | FITZROY RIVER 52.6KM FROM MOUTH ( 7.3KM D/S FROM BARRAGE ) | -23.383722 | 150.546944 | Dissolved Oxygen Deficit | 08010w |  | 1.3345 | mg/L
005260 | 1995-09-12 | 2.0 | FITZROY RIVER 52.6KM FROM MOUTH ( 7.3KM D/S FROM BARRAGE ) | -23.383722 | 150.546944 | Oxygen (dissolved) | 08101w |  | 5.958 | mg/L
005260 | 1995-09-12 | 2.0 | FITZROY RIVER 52.6KM FROM MOUTH ( 7.3KM D/S FROM BARRAGE ) | -23.383722 | 150.546944 | Oxygen per cent saturation | 08005w |  | 81.7 | %
005260 | 1995-09-12 | 2.0 | FITZROY RIVER 52.6KM FROM MOUTH ( 7.3KM D/S FROM BARRAGE ) | -23.383722 | 150.546944 | Salinity | 02106w |  | 32.1493 | g/L
005260 | 1995-09-12 | 2.0 | FITZROY RIVER 52.6KM FROM MOUTH ( 7.3KM D/S FROM BARRAGE ) | -23.383722 | 150.546944 | Temperature | 02201w |  | 21.7 | Deg C
005260 | 1995-09-12 | 2.0 | FITZROY RIVER 52.6KM FROM MOUTH ( 7.3KM D/S FROM BARRAGE ) | -23.383722 | 150.546944 | Turbidity | 02301w |  | 59 | NTU
005260 | 1995-09-12 | 2.0 | FITZROY RIVER 52.6KM FROM MOUTH ( 7.3KM D/S FROM BARRAGE ) | -23.383722 | 150.546944 | pH | 10301w |  | 7.72 | Unit
005260 | 1995-09-12 | 4.0 | FITZROY RIVER 52.6KM FROM MOUTH ( 7.3KM D/S FROM BARRAGE ) | -23.383722 | 150.546944 | Conductivity at 25 Deg C | 02101w |  | 49.336 | mS/cm
005260 | 1995-09-12 | 4.0 | FITZROY RIVER 52.6KM FROM MOUTH ( 7.3KM D/S FROM BARRAGE ) | -23.383722 | 150.546944 | Dissolved Oxygen % Deficit | 08008w |  | 17.7
005260 | 1995-09-12 | 4.0 | FITZROY RIVER 52.6KM FROM MOUTH ( 7.3KM D/S FROM BARRAGE ) | -23.383722 | 150.546944 | Dissolved Oxygen Deficit | 08010w |  | 1.2899 | mg/L
005260 | 1995-09-12 | 4.0 | FITZROY RIVER 52.6KM FROM MOUTH ( 7.3KM D/S FROM BARRAGE ) | -23.383722 | 150.546944 | Oxygen (dissolved) | 08101w |  | 5.9977 | mg/L
005260 | 1995-09-12 | 4.0 | FITZROY RIVER 52.6KM FROM MOUTH ( 7.3KM D/S FROM BARRAGE ) | -23.383722 | 150.546944 | Oxygen per cent saturation | 08005w |  | 82.3 | %
005260 | 1995-09-12 | 4.0 | FITZROY RIVER 52.6KM FROM MOUTH ( 7.3KM D/S FROM BARRAGE ) | -23.383722 | 150.546944 | Salinity | 02106w |  | 32.2661 | g/L
005260 | 1995-09-12 | 4.0 | FITZROY RIVER 52.6KM FROM MOUTH ( 7.3KM D/S FROM BARRAGE ) | -23.383722 | 150.546944 | Temperature | 02201w |  | 21.7 | Deg C
005260 | 1995-09-12 | 4.0 | FITZROY RIVER 52.6KM FROM MOUTH ( 7.3KM D/S FROM BARRAGE ) | -23.383722 | 150.546944 | Turbidity | 02301w |  | 66 | NTU
005260 | 1995-09-12 | 4.0 | FITZROY RIVER 52.6KM FROM MOUTH ( 7.3KM D/S FROM BARRAGE ) | -23.383722 | 150.546944 | pH | 10301w |  | 7.73 | Unit
005260 | 1995-09-12 | 6.0 | FITZROY RIVER 52.6KM FROM MOUTH ( 7.3KM D/S FROM BARRAGE ) | -23.383722 | 150.546944 | Conductivity at 25 Deg C | 02101w |  | 49.36 | mS/cm
005260 | 1995-09-12 | 6.0 | FITZROY RIVER 52.6KM FROM MOUTH ( 7.3KM D/S FROM BARRAGE ) | -23.383722 | 150.546944 | Dissolved Oxygen % Deficit | 08008w |  | 17.7
005260 | 1995-09-12 | 6.0 | FITZROY RIVER 52.6KM FROM MOUTH ( 7.3KM D/S FROM BARRAGE ) | -23.383722 | 150.546944 | Dissolved Oxygen Deficit | 08010w |  | 1.2898 | mg/L
005260 | 1995-09-12 | 6.0 | FITZROY RIVER 52.6KM FROM MOUTH ( 7.3KM D/S FROM BARRAGE ) | -23.383722 | 150.546944 | Oxygen (dissolved) | 08101w |  | 5.9971 | mg/L
005260 | 1995-09-12 | 6.0 | FITZROY RIVER 52.6KM FROM MOUTH ( 7.3KM D/S FROM BARRAGE ) | -23.383722 | 150.546944 | Oxygen per cent saturation | 08005w |  | 82.3 | %
005260 | 1995-09-12 | 6.0 | FITZROY RIVER 52.6KM FROM MOUTH ( 7.3KM D/S FROM BARRAGE ) | -23.383722 | 150.546944 | Salinity | 02106w |  | 32.2836 | g/L
005260 | 1995-09-12 | 6.0 | FITZROY RIVER 52.6KM FROM MOUTH ( 7.3KM D/S FROM BARRAGE ) | -23.383722 | 150.546944 | Temperature | 02201w |  | 21.7 | Deg C
005260 | 1995-09-12 | 6.0 | FITZROY RIVER 52.6KM FROM MOUTH ( 7.3KM D/S FROM BARRAGE ) | -23.383722 | 150.546944 | Turbidity | 02301w |  | 92 | NTU
005260 | 1995-09-12 | 6.0 | FITZROY RIVER 52.6KM FROM MOUTH ( 7.3KM D/S FROM BARRAGE ) | -23.383722 | 150.546944 | pH | 10301w |  | 7.73 | Unit
005260 | 1995-10-12 | 2.0 | FITZROY RIVER 52.6KM FROM MOUTH ( 7.3KM D/S FROM BARRAGE ) | -23.383722 | 150.546944 | Conductivity at 25 Deg C | 02101w |  | 50.84 | mS/cm
005260 | 1995-10-12 | 2.0 | FITZROY RIVER 52.6KM FROM MOUTH ( 7.3KM D/S FROM BARRAGE ) | -23.383722 | 150.546944 | Dissolved Oxygen % Deficit | 08008w |  | 24
005260 | 1995-10-12 | 2.0 | FITZROY RIVER 52.6KM FROM MOUTH ( 7.3KM D/S FROM BARRAGE ) | -23.383722 | 150.546944 | Dissolved Oxygen Deficit | 08010w |  | 1.6747 | mg/L
005260 | 1995-10-12 | 2.0 | FITZROY RIVER 52.6KM FROM MOUTH ( 7.3KM D/S FROM BARRAGE ) | -23.383722 | 150.546944 | Oxygen (dissolved) | 08101w |  | 5.3032 | mg/L
005260 | 1995-10-12 | 2.0 | FITZROY RIVER 52.6KM FROM MOUTH ( 7.3KM D/S FROM BARRAGE ) | -23.383722 | 150.546944 | Oxygen per cent saturation | 08005w |  | 76 | %
005260 | 1995-10-12 | 2.0 | FITZROY RIVER 52.6KM FROM MOUTH ( 7.3KM D/S FROM BARRAGE ) | -23.383722 | 150.546944 | Salinity | 02106w |  | 33.368 | g/L
005260 | 1995-10-12 | 2.0 | FITZROY RIVER 52.6KM FROM MOUTH ( 7.3KM D/S FROM BARRAGE ) | -23.383722 | 150.546944 | Temperature | 02201w |  | 23.8 | Deg C
005260 | 1995-10-12 | 2.0 | FITZROY RIVER 52.6KM FROM MOUTH ( 7.3KM D/S FROM BARRAGE ) | -23.383722 | 150.546944 | Turbidity | 02301w |  | 32 | NTU
005260 | 1995-10-12 | 2.0 | FITZROY RIVER 52.6KM FROM MOUTH ( 7.3KM D/S FROM BARRAGE ) | -23.383722 | 150.546944 | pH | 10301w |  | 7.97 | Unit
005260 | 1995-10-12 | 4.0 | FITZROY RIVER 52.6KM FROM MOUTH ( 7.3KM D/S FROM BARRAGE ) | -23.383722 | 150.546944 | Conductivity at 25 Deg C | 02101w |  | 50.864 | mS/cm
005260 | 1995-10-12 | 4.0 | FITZROY RIVER 52.6KM FROM MOUTH ( 7.3KM D/S FROM BARRAGE ) | -23.383722 | 150.546944 | Dissolved Oxygen % Deficit | 08008w |  | 23.5
005260 | 1995-10-12 | 4.0 | FITZROY RIVER 52.6KM FROM MOUTH ( 7.3KM D/S FROM BARRAGE ) | -23.383722 | 150.546944 | Dissolved Oxygen Deficit | 08010w |  | 1.6396 | mg/L
005260 | 1995-10-12 | 4.0 | FITZROY RIVER 52.6KM FROM MOUTH ( 7.3KM D/S FROM BARRAGE ) | -23.383722 | 150.546944 | Oxygen (dissolved) | 08101w |  | 5.3376 | mg/L
005260 | 1995-10-12 | 4.0 | FITZROY RIVER 52.6KM FROM MOUTH ( 7.3KM D/S FROM BARRAGE ) | -23.383722 | 150.546944 | Oxygen per cent saturation | 08005w |  | 76.5 | %
005260 | 1995-10-12 | 4.0 | FITZROY RIVER 52.6KM FROM MOUTH ( 7.3KM D/S FROM BARRAGE ) | -23.383722 | 150.546944 | Salinity | 02106w |  | 33.3856 | g/L
005260 | 1995-10-12 | 4.0 | FITZROY RIVER 52.6KM FROM MOUTH ( 7.3KM D/S FROM BARRAGE ) | -23.383722 | 150.546944 | Temperature | 02201w |  | 23.8 | Deg C
005260 | 1995-10-12 | 4.0 | FITZROY RIVER 52.6KM FROM MOUTH ( 7.3KM D/S FROM BARRAGE ) | -23.383722 | 150.546944 | Turbidity | 02301w |  | 35 | NTU
005260 | 1995-10-12 | 4.0 | FITZROY RIVER 52.6KM FROM MOUTH ( 7.3KM D/S FROM BARRAGE ) | -23.383722 | 150.546944 | pH | 10301w |  | 7.97 | Unit
005260 | 1995-10-12 | 5.5 | FITZROY RIVER 52.6KM FROM MOUTH ( 7.3KM D/S FROM BARRAGE ) | -23.383722 | 150.546944 | Conductivity at 25 Deg C | 02101w |  | 50.916 | mS/cm
005260 | 1995-10-12 | 5.5 | FITZROY RIVER 52.6KM FROM MOUTH ( 7.3KM D/S FROM BARRAGE ) | -23.383722 | 150.546944 | Dissolved Oxygen % Deficit | 08008w |  | 21.9
005260 | 1995-10-12 | 5.5 | FITZROY RIVER 52.6KM FROM MOUTH ( 7.3KM D/S FROM BARRAGE ) | -23.383722 | 150.546944 | Dissolved Oxygen Deficit | 08010w |  | 1.5277 | mg/L
005260 | 1995-10-12 | 5.5 | FITZROY RIVER 52.6KM FROM MOUTH ( 7.3KM D/S FROM BARRAGE ) | -23.383722 | 150.546944 | Oxygen (dissolved) | 08101w |  | 5.448 | mg/L
005260 | 1995-10-12 | 5.5 | FITZROY RIVER 52.6KM FROM MOUTH ( 7.3KM D/S FROM BARRAGE ) | -23.383722 | 150.546944 | Oxygen per cent saturation | 08005w |  | 78.1 | %
005260 | 1995-10-12 | 5.5 | FITZROY RIVER 52.6KM FROM MOUTH ( 7.3KM D/S FROM BARRAGE ) | -23.383722 | 150.546944 | Salinity | 02106w |  | 33.4239 | g/L
005260 | 1995-10-12 | 5.5 | FITZROY RIVER 52.6KM FROM MOUTH ( 7.3KM D/S FROM BARRAGE ) | -23.383722 | 150.546944 | Temperature | 02201w |  | 23.8 | Deg C
005260 | 1995-10-12 | 5.5 | FITZROY RIVER 52.6KM FROM MOUTH ( 7.3KM D/S FROM BARRAGE ) | -23.383722 | 150.546944 | Turbidity | 02301w |  | 34 | NTU
005260 | 1995-10-12 | 5.5 | FITZROY RIVER 52.6KM FROM MOUTH ( 7.3KM D/S FROM BARRAGE ) | -23.383722 | 150.546944 | pH | 10301w |  | 7.96 | Unit
005260 | 1995-11-14 | 2.0 | FITZROY RIVER 52.6KM FROM MOUTH ( 7.3KM D/S FROM BARRAGE ) | -23.383722 | 150.546944 | Conductivity at 25 Deg C | 02101w |  | 50.806 | mS/cm
005260 | 1995-11-14 | 2.0 | FITZROY RIVER 52.6KM FROM MOUTH ( 7.3KM D/S FROM BARRAGE ) | -23.383722 | 150.546944 | Dissolved Oxygen % Deficit | 08008w |  | 19.6
005260 | 1995-11-14 | 2.0 | FITZROY RIVER 52.6KM FROM MOUTH ( 7.3KM D/S FROM BARRAGE ) | -23.383722 | 150.546944 | Dissolved Oxygen Deficit | 08010w |  | 1.2806 | mg/L
005260 | 1995-11-14 | 2.0 | FITZROY RIVER 52.6KM FROM MOUTH ( 7.3KM D/S FROM BARRAGE ) | -23.383722 | 150.546944 | Oxygen (dissolved) | 08101w |  | 5.253 | mg/L
005260 | 1995-11-14 | 2.0 | FITZROY RIVER 52.6KM FROM MOUTH ( 7.3KM D/S FROM BARRAGE ) | -23.383722 | 150.546944 | Oxygen per cent saturation | 08005w |  | 80.4 | %
005260 | 1995-11-14 | 2.0 | FITZROY RIVER 52.6KM FROM MOUTH ( 7.3KM D/S FROM BARRAGE ) | -23.383722 | 150.546944 | Salinity | 02106w |  | 33.343 | g/L
005260 | 1995-11-14 | 2.0 | FITZROY RIVER 52.6KM FROM MOUTH ( 7.3KM D/S FROM BARRAGE ) | -23.383722 | 150.546944 | Temperature | 02201w |  | 27.7 | Deg C
005260 | 1995-11-14 | 2.0 | FITZROY RIVER 52.6KM FROM MOUTH ( 7.3KM D/S FROM BARRAGE ) | -23.383722 | 150.546944 | Turbidity | 02301w |  | 8 | NTU
005260 | 1995-11-14 | 2.0 | FITZROY RIVER 52.6KM FROM MOUTH ( 7.3KM D/S FROM BARRAGE ) | -23.383722 | 150.546944 | pH | 10301w |  | 7.56 | Unit
005260 | 1995-11-14 | 4.0 | FITZROY RIVER 52.6KM FROM MOUTH ( 7.3KM D/S FROM BARRAGE ) | -23.383722 | 150.546944 | Conductivity at 25 Deg C | 02101w |  | 50.872 | mS/cm
005260 | 1995-11-14 | 4.0 | FITZROY RIVER 52.6KM FROM MOUTH ( 7.3KM D/S FROM BARRAGE ) | -23.383722 | 150.546944 | Dissolved Oxygen % Deficit | 08008w |  | 20.3
005260 | 1995-11-14 | 4.0 | FITZROY RIVER 52.6KM FROM MOUTH ( 7.3KM D/S FROM BARRAGE ) | -23.383722 | 150.546944 | Dissolved Oxygen Deficit | 08010w |  | 1.3281 | mg/L
005260 | 1995-11-14 | 4.0 | FITZROY RIVER 52.6KM FROM MOUTH ( 7.3KM D/S FROM BARRAGE ) | -23.383722 | 150.546944 | Oxygen (dissolved) | 08101w |  | 5.2144 | mg/L
005260 | 1995-11-14 | 4.0 | FITZROY RIVER 52.6KM FROM MOUTH ( 7.3KM D/S FROM BARRAGE ) | -23.383722 | 150.546944 | Oxygen per cent saturation | 08005w |  | 79.7 | %
005260 | 1995-11-14 | 4.0 | FITZROY RIVER 52.6KM FROM MOUTH ( 7.3KM D/S FROM BARRAGE ) | -23.383722 | 150.546944 | Salinity | 02106w |  | 33.3915 | g/L
005260 | 1995-11-14 | 4.0 | FITZROY RIVER 52.6KM FROM MOUTH ( 7.3KM D/S FROM BARRAGE ) | -23.383722 | 150.546944 | Temperature | 02201w |  | 27.6 | Deg C
005260 | 1995-11-14 | 4.0 | FITZROY RIVER 52.6KM FROM MOUTH ( 7.3KM D/S FROM BARRAGE ) | -23.383722 | 150.546944 | Turbidity | 02301w |  | 7 | NTU
005260 | 1995-11-14 | 4.0 | FITZROY RIVER 52.6KM FROM MOUTH ( 7.3KM D/S FROM BARRAGE ) | -23.383722 | 150.546944 | pH | 10301w |  | 7.53 | Unit
005260 | 1995-12-05 | 2.0 | FITZROY RIVER 52.6KM FROM MOUTH ( 7.3KM D/S FROM BARRAGE ) | -23.383722 | 150.546944 | Conductivity at 25 Deg C | 02101w |  | 0.334 | mS/cm
005260 | 1995-12-05 | 2.0 | FITZROY RIVER 52.6KM FROM MOUTH ( 7.3KM D/S FROM BARRAGE ) | -23.383722 | 150.546944 | Dissolved Oxygen % Deficit | 08008w |  | 19.4
005260 | 1995-12-05 | 2.0 | FITZROY RIVER 52.6KM FROM MOUTH ( 7.3KM D/S FROM BARRAGE ) | -23.383722 | 150.546944 | Dissolved Oxygen Deficit | 08010w |  | 1.496 | mg/L
005260 | 1995-12-05 | 2.0 | FITZROY RIVER 52.6KM FROM MOUTH ( 7.3KM D/S FROM BARRAGE ) | -23.383722 | 150.546944 | Oxygen (dissolved) | 08101w |  | 6.2152 | mg/L
005260 | 1995-12-05 | 2.0 | FITZROY RIVER 52.6KM FROM MOUTH ( 7.3KM D/S FROM BARRAGE ) | -23.383722 | 150.546944 | Oxygen per cent saturation | 08005w |  | 80.6 | %
005260 | 1995-12-05 | 2.0 | FITZROY RIVER 52.6KM FROM MOUTH ( 7.3KM D/S FROM BARRAGE ) | -23.383722 | 150.546944 | Salinity | 02106w |  | 0.1674 | g/L
005260 | 1995-12-05 | 2.0 | FITZROY RIVER 52.6KM FROM MOUTH ( 7.3KM D/S FROM BARRAGE ) | -23.383722 | 150.546944 | Temperature | 02201w |  | 28.8 | Deg C
005260 | 1995-12-05 | 2.0 | FITZROY RIVER 52.6KM FROM MOUTH ( 7.3KM D/S FROM BARRAGE ) | -23.383722 | 150.546944 | Turbidity | 02301w |  | 493 | NTU
005260 | 1995-12-05 | 2.0 | FITZROY RIVER 52.6KM FROM MOUTH ( 7.3KM D/S FROM BARRAGE ) | -23.383722 | 150.546944 | pH | 10301w |  | 7.51 | Unit
005260 | 1995-12-05 | 4.0 | FITZROY RIVER 52.6KM FROM MOUTH ( 7.3KM D/S FROM BARRAGE ) | -23.383722 | 150.546944 | Conductivity at 25 Deg C | 02101w |  | 0.338 | mS/cm
005260 | 1995-12-05 | 4.0 | FITZROY RIVER 52.6KM FROM MOUTH ( 7.3KM D/S FROM BARRAGE ) | -23.383722 | 150.546944 | Dissolved Oxygen % Deficit | 08008w |  | 19.5
005260 | 1995-12-05 | 4.0 | FITZROY RIVER 52.6KM FROM MOUTH ( 7.3KM D/S FROM BARRAGE ) | -23.383722 | 150.546944 | Dissolved Oxygen Deficit | 08010w |  | 1.5063 | mg/L
005260 | 1995-12-05 | 4.0 | FITZROY RIVER 52.6KM FROM MOUTH ( 7.3KM D/S FROM BARRAGE ) | -23.383722 | 150.546944 | Oxygen (dissolved) | 08101w |  | 6.2183 | mg/L
005260 | 1995-12-05 | 4.0 | FITZROY RIVER 52.6KM FROM MOUTH ( 7.3KM D/S FROM BARRAGE ) | -23.383722 | 150.546944 | Oxygen per cent saturation | 08005w |  | 80.5 | %
005260 | 1995-12-05 | 4.0 | FITZROY RIVER 52.6KM FROM MOUTH ( 7.3KM D/S FROM BARRAGE ) | -23.383722 | 150.546944 | Salinity | 02106w |  | 0.1694 | g/L
005260 | 1995-12-05 | 4.0 | FITZROY RIVER 52.6KM FROM MOUTH ( 7.3KM D/S FROM BARRAGE ) | -23.383722 | 150.546944 | Temperature | 02201w |  | 28.7 | Deg C
005260 | 1995-12-05 | 4.0 | FITZROY RIVER 52.6KM FROM MOUTH ( 7.3KM D/S FROM BARRAGE ) | -23.383722 | 150.546944 | Turbidity | 02301w |  | 505 | NTU
005260 | 1995-12-05 | 4.0 | FITZROY RIVER 52.6KM FROM MOUTH ( 7.3KM D/S FROM BARRAGE ) | -23.383722 | 150.546944 | pH | 10301w |  | 7.48 | Unit
005260 | 1995-12-05 | 5.0 | FITZROY RIVER 52.6KM FROM MOUTH ( 7.3KM D/S FROM BARRAGE ) | -23.383722 | 150.546944 | Conductivity at 25 Deg C | 02101w |  | 0.338 | mS/cm
005260 | 1995-12-05 | 5.0 | FITZROY RIVER 52.6KM FROM MOUTH ( 7.3KM D/S FROM BARRAGE ) | -23.383722 | 150.546944 | Dissolved Oxygen % Deficit | 08008w |  | 19.6
005260 | 1995-12-05 | 5.0 | FITZROY RIVER 52.6KM FROM MOUTH ( 7.3KM D/S FROM BARRAGE ) | -23.383722 | 150.546944 | Dissolved Oxygen Deficit | 08010w |  | 1.514 | mg/L
005260 | 1995-12-05 | 5.0 | FITZROY RIVER 52.6KM FROM MOUTH ( 7.3KM D/S FROM BARRAGE ) | -23.383722 | 150.546944 | Oxygen (dissolved) | 08101w |  | 6.2105 | mg/L
005260 | 1995-12-05 | 5.0 | FITZROY RIVER 52.6KM FROM MOUTH ( 7.3KM D/S FROM BARRAGE ) | -23.383722 | 150.546944 | Oxygen per cent saturation | 08005w |  | 80.4 | %
005260 | 1995-12-05 | 5.0 | FITZROY RIVER 52.6KM FROM MOUTH ( 7.3KM D/S FROM BARRAGE ) | -23.383722 | 150.546944 | Salinity | 02106w |  | 0.1694 | g/L
005260 | 1995-12-05 | 5.0 | FITZROY RIVER 52.6KM FROM MOUTH ( 7.3KM D/S FROM BARRAGE ) | -23.383722 | 150.546944 | Temperature | 02201w |  | 28.7 | Deg C
005260 | 1995-12-05 | 5.0 | FITZROY RIVER 52.6KM FROM MOUTH ( 7.3KM D/S FROM BARRAGE ) | -23.383722 | 150.546944 | Turbidity | 02301w |  | 498 | NTU
005260 | 1995-12-05 | 5.0 | FITZROY RIVER 52.6KM FROM MOUTH ( 7.3KM D/S FROM BARRAGE ) | -23.383722 | 150.546944 | pH | 10301w |  | 7.47 | Unit
005260 | 1996-01-16 | 2.0 | FITZROY RIVER 52.6KM FROM MOUTH ( 7.3KM D/S FROM BARRAGE ) | -23.383722 | 150.546944 | Conductivity at 25 Deg C | 02101w |  | 0.136 | mS/cm
005260 | 1996-01-16 | 2.0 | FITZROY RIVER 52.6KM FROM MOUTH ( 7.3KM D/S FROM BARRAGE ) | -23.383722 | 150.546944 | Dissolved Oxygen % Deficit | 08008w |  | 49.7
005260 | 1996-01-16 | 2.0 | FITZROY RIVER 52.6KM FROM MOUTH ( 7.3KM D/S FROM BARRAGE ) | -23.383722 | 150.546944 | Dissolved Oxygen Deficit | 08010w |  | 3.8958 | mg/L
005260 | 1996-01-16 | 2.0 | FITZROY RIVER 52.6KM FROM MOUTH ( 7.3KM D/S FROM BARRAGE ) | -23.383722 | 150.546944 | Oxygen (dissolved) | 08101w |  | 3.9429 | mg/L
005260 | 1996-01-16 | 2.0 | FITZROY RIVER 52.6KM FROM MOUTH ( 7.3KM D/S FROM BARRAGE ) | -23.383722 | 150.546944 | Oxygen per cent saturation | 08005w |  | 50.3 | %
005260 | 1996-01-16 | 2.0 | FITZROY RIVER 52.6KM FROM MOUTH ( 7.3KM D/S FROM BARRAGE ) | -23.383722 | 150.546944 | Salinity | 02106w |  | 0.0679 | g/L
005260 | 1996-01-16 | 2.0 | FITZROY RIVER 52.6KM FROM MOUTH ( 7.3KM D/S FROM BARRAGE ) | -23.383722 | 150.546944 | Temperature | 02201w |  | 27.9 | Deg C
005260 | 1996-01-16 | 2.0 | FITZROY RIVER 52.6KM FROM MOUTH ( 7.3KM D/S FROM BARRAGE ) | -23.383722 | 150.546944 | Turbidity | 02301w |  | 1211 | NTU
005260 | 1996-01-16 | 2.0 | FITZROY RIVER 52.6KM FROM MOUTH ( 7.3KM D/S FROM BARRAGE ) | -23.383722 | 150.546944 | pH | 10301w |  | 6.82 | Unit
005260 | 1996-01-16 | 4.0 | FITZROY RIVER 52.6KM FROM MOUTH ( 7.3KM D/S FROM BARRAGE ) | -23.383722 | 150.546944 | Conductivity at 25 Deg C | 02101w |  | 0.136 | mS/cm
005260 | 1996-01-16 | 4.0 | FITZROY RIVER 52.6KM FROM MOUTH ( 7.3KM D/S FROM BARRAGE ) | -23.383722 | 150.546944 | Dissolved Oxygen % Deficit | 08008w |  | 49.4
005260 | 1996-01-16 | 4.0 | FITZROY RIVER 52.6KM FROM MOUTH ( 7.3KM D/S FROM BARRAGE ) | -23.383722 | 150.546944 | Dissolved Oxygen Deficit | 08010w |  | 3.8723 | mg/L
005260 | 1996-01-16 | 4.0 | FITZROY RIVER 52.6KM FROM MOUTH ( 7.3KM D/S FROM BARRAGE ) | -23.383722 | 150.546944 | Oxygen (dissolved) | 08101w |  | 3.9664 | mg/L
005260 | 1996-01-16 | 4.0 | FITZROY RIVER 52.6KM FROM MOUTH ( 7.3KM D/S FROM BARRAGE ) | -23.383722 | 150.546944 | Oxygen per cent saturation | 08005w |  | 50.6 | %
005260 | 1996-01-16 | 4.0 | FITZROY RIVER 52.6KM FROM MOUTH ( 7.3KM D/S FROM BARRAGE ) | -23.383722 | 150.546944 | Salinity | 02106w |  | 0.0679 | g/L
005260 | 1996-01-16 | 4.0 | FITZROY RIVER 52.6KM FROM MOUTH ( 7.3KM D/S FROM BARRAGE ) | -23.383722 | 150.546944 | Temperature | 02201w |  | 27.9 | Deg C
005260 | 1996-01-16 | 4.0 | FITZROY RIVER 52.6KM FROM MOUTH ( 7.3KM D/S FROM BARRAGE ) | -23.383722 | 150.546944 | Turbidity | 02301w |  | 1211 | NTU
005260 | 1996-01-16 | 4.0 | FITZROY RIVER 52.6KM FROM MOUTH ( 7.3KM D/S FROM BARRAGE ) | -23.383722 | 150.546944 | pH | 10301w |  | 6.79 | Unit
005260 | 1996-01-16 | 6.0 | FITZROY RIVER 52.6KM FROM MOUTH ( 7.3KM D/S FROM BARRAGE ) | -23.383722 | 150.546944 | Conductivity at 25 Deg C | 02101w |  | 0.136 | mS/cm
005260 | 1996-01-16 | 6.0 | FITZROY RIVER 52.6KM FROM MOUTH ( 7.3KM D/S FROM BARRAGE ) | -23.383722 | 150.546944 | Dissolved Oxygen % Deficit | 08008w |  | 49
005260 | 1996-01-16 | 6.0 | FITZROY RIVER 52.6KM FROM MOUTH ( 7.3KM D/S FROM BARRAGE ) | -23.383722 | 150.546944 | Dissolved Oxygen Deficit | 08010w |  | 3.841 | mg/L
005260 | 1996-01-16 | 6.0 | FITZROY RIVER 52.6KM FROM MOUTH ( 7.3KM D/S FROM BARRAGE ) | -23.383722 | 150.546944 | Oxygen (dissolved) | 08101w |  | 3.9977 | mg/L
005260 | 1996-01-16 | 6.0 | FITZROY RIVER 52.6KM FROM MOUTH ( 7.3KM D/S FROM BARRAGE ) | -23.383722 | 150.546944 | Oxygen per cent saturation | 08005w |  | 51 | %
005260 | 1996-01-16 | 6.0 | FITZROY RIVER 52.6KM FROM MOUTH ( 7.3KM D/S FROM BARRAGE ) | -23.383722 | 150.546944 | Salinity | 02106w |  | 0.0679 | g/L
005260 | 1996-01-16 | 6.0 | FITZROY RIVER 52.6KM FROM MOUTH ( 7.3KM D/S FROM BARRAGE ) | -23.383722 | 150.546944 | Temperature | 02201w |  | 27.9 | Deg C
005260 | 1996-01-16 | 6.0 | FITZROY RIVER 52.6KM FROM MOUTH ( 7.3KM D/S FROM BARRAGE ) | -23.383722 | 150.546944 | Turbidity | 02301w |  | 1211 | NTU
005260 | 1996-01-16 | 6.0 | FITZROY RIVER 52.6KM FROM MOUTH ( 7.3KM D/S FROM BARRAGE ) | -23.383722 | 150.546944 | pH | 10301w |  | 6.76 | Unit
005260 | 1996-01-16 | 8.0 | FITZROY RIVER 52.6KM FROM MOUTH ( 7.3KM D/S FROM BARRAGE ) | -23.383722 | 150.546944 | Conductivity at 25 Deg C | 02101w |  | 0.136 | mS/cm
005260 | 1996-01-16 | 8.0 | FITZROY RIVER 52.6KM FROM MOUTH ( 7.3KM D/S FROM BARRAGE ) | -23.383722 | 150.546944 | Dissolved Oxygen % Deficit | 08008w |  | 49
005260 | 1996-01-16 | 8.0 | FITZROY RIVER 52.6KM FROM MOUTH ( 7.3KM D/S FROM BARRAGE ) | -23.383722 | 150.546944 | Dissolved Oxygen Deficit | 08010w |  | 3.841 | mg/L
005260 | 1996-01-16 | 8.0 | FITZROY RIVER 52.6KM FROM MOUTH ( 7.3KM D/S FROM BARRAGE ) | -23.383722 | 150.546944 | Oxygen (dissolved) | 08101w |  | 3.9977 | mg/L
005260 | 1996-01-16 | 8.0 | FITZROY RIVER 52.6KM FROM MOUTH ( 7.3KM D/S FROM BARRAGE ) | -23.383722 | 150.546944 | Oxygen per cent saturation | 08005w |  | 51 | %
005260 | 1996-01-16 | 8.0 | FITZROY RIVER 52.6KM FROM MOUTH ( 7.3KM D/S FROM BARRAGE ) | -23.383722 | 150.546944 | Salinity | 02106w |  | 0.0679 | g/L
005260 | 1996-01-16 | 8.0 | FITZROY RIVER 52.6KM FROM MOUTH ( 7.3KM D/S FROM BARRAGE ) | -23.383722 | 150.546944 | Temperature | 02201w |  | 27.9 | Deg C
005260 | 1996-01-16 | 8.0 | FITZROY RIVER 52.6KM FROM MOUTH ( 7.3KM D/S FROM BARRAGE ) | -23.383722 | 150.546944 | Turbidity | 02301w |  | 1211 | NTU
005260 | 1996-01-16 | 8.0 | FITZROY RIVER 52.6KM FROM MOUTH ( 7.3KM D/S FROM BARRAGE ) | -23.383722 | 150.546944 | pH | 10301w |  | 6.74 | Unit
005260 | 1996-02-08 | 2.0 | FITZROY RIVER 52.6KM FROM MOUTH ( 7.3KM D/S FROM BARRAGE ) | -23.383722 | 150.546944 | Conductivity at 25 Deg C | 02101w |  | 0.246 | mS/cm
005260 | 1996-02-08 | 2.0 | FITZROY RIVER 52.6KM FROM MOUTH ( 7.3KM D/S FROM BARRAGE ) | -23.383722 | 150.546944 | Dissolved Oxygen % Deficit | 08008w |  | 19.5
005260 | 1996-02-08 | 2.0 | FITZROY RIVER 52.6KM FROM MOUTH ( 7.3KM D/S FROM BARRAGE ) | -23.383722 | 150.546944 | Dissolved Oxygen Deficit | 08010w |  | 1.473 | mg/L
005260 | 1996-02-08 | 2.0 | FITZROY RIVER 52.6KM FROM MOUTH ( 7.3KM D/S FROM BARRAGE ) | -23.383722 | 150.546944 | Oxygen (dissolved) | 08101w |  | 6.0807 | mg/L
005260 | 1996-02-08 | 2.0 | FITZROY RIVER 52.6KM FROM MOUTH ( 7.3KM D/S FROM BARRAGE ) | -23.383722 | 150.546944 | Oxygen per cent saturation | 08005w |  | 80.5 | %
005260 | 1996-02-08 | 2.0 | FITZROY RIVER 52.6KM FROM MOUTH ( 7.3KM D/S FROM BARRAGE ) | -23.383722 | 150.546944 | Salinity | 02106w |  | 0.1231 | g/L
005260 | 1996-02-08 | 2.0 | FITZROY RIVER 52.6KM FROM MOUTH ( 7.3KM D/S FROM BARRAGE ) | -23.383722 | 150.546944 | Temperature | 02201w |  | 30 | Deg C
005260 | 1996-02-08 | 2.0 | FITZROY RIVER 52.6KM FROM MOUTH ( 7.3KM D/S FROM BARRAGE ) | -23.383722 | 150.546944 | Turbidity | 02301w |  | 202 | NTU
005260 | 1996-02-08 | 2.0 | FITZROY RIVER 52.6KM FROM MOUTH ( 7.3KM D/S FROM BARRAGE ) | -23.383722 | 150.546944 | pH | 10301w |  | 7.2 | Unit
005260 | 1996-02-08 | 4.0 | FITZROY RIVER 52.6KM FROM MOUTH ( 7.3KM D/S FROM BARRAGE ) | -23.383722 | 150.546944 | Conductivity at 25 Deg C | 02101w |  | 0.248 | mS/cm
005260 | 1996-02-08 | 4.0 | FITZROY RIVER 52.6KM FROM MOUTH ( 7.3KM D/S FROM BARRAGE ) | -23.383722 | 150.546944 | Dissolved Oxygen % Deficit | 08008w |  | 20.1
005260 | 1996-02-08 | 4.0 | FITZROY RIVER 52.6KM FROM MOUTH ( 7.3KM D/S FROM BARRAGE ) | -23.383722 | 150.546944 | Dissolved Oxygen Deficit | 08010w |  | 1.5183 | mg/L
005260 | 1996-02-08 | 4.0 | FITZROY RIVER 52.6KM FROM MOUTH ( 7.3KM D/S FROM BARRAGE ) | -23.383722 | 150.546944 | Oxygen (dissolved) | 08101w |  | 6.0354 | mg/L
005260 | 1996-02-08 | 4.0 | FITZROY RIVER 52.6KM FROM MOUTH ( 7.3KM D/S FROM BARRAGE ) | -23.383722 | 150.546944 | Oxygen per cent saturation | 08005w |  | 79.9 | %
005260 | 1996-02-08 | 4.0 | FITZROY RIVER 52.6KM FROM MOUTH ( 7.3KM D/S FROM BARRAGE ) | -23.383722 | 150.546944 | Salinity | 02106w |  | 0.1241 | g/L
005260 | 1996-02-08 | 4.0 | FITZROY RIVER 52.6KM FROM MOUTH ( 7.3KM D/S FROM BARRAGE ) | -23.383722 | 150.546944 | Temperature | 02201w |  | 30 | Deg C
005260 | 1996-02-08 | 4.0 | FITZROY RIVER 52.6KM FROM MOUTH ( 7.3KM D/S FROM BARRAGE ) | -23.383722 | 150.546944 | Turbidity | 02301w |  | 201 | NTU
005260 | 1996-02-08 | 4.0 | FITZROY RIVER 52.6KM FROM MOUTH ( 7.3KM D/S FROM BARRAGE ) | -23.383722 | 150.546944 | pH | 10301w |  | 7.18 | Unit
005260 | 1996-02-08 | 5.0 | FITZROY RIVER 52.6KM FROM MOUTH ( 7.3KM D/S FROM BARRAGE ) | -23.383722 | 150.546944 | Conductivity at 25 Deg C | 02101w |  | 0.248 | mS/cm
005260 | 1996-02-08 | 5.0 | FITZROY RIVER 52.6KM FROM MOUTH ( 7.3KM D/S FROM BARRAGE ) | -23.383722 | 150.546944 | Dissolved Oxygen % Deficit | 08008w |  | 20.2
005260 | 1996-02-08 | 5.0 | FITZROY RIVER 52.6KM FROM MOUTH ( 7.3KM D/S FROM BARRAGE ) | -23.383722 | 150.546944 | Dissolved Oxygen Deficit | 08010w |  | 1.5258 | mg/L
005260 | 1996-02-08 | 5.0 | FITZROY RIVER 52.6KM FROM MOUTH ( 7.3KM D/S FROM BARRAGE ) | -23.383722 | 150.546944 | Oxygen (dissolved) | 08101w |  | 6.0278 | mg/L
005260 | 1996-02-08 | 5.0 | FITZROY RIVER 52.6KM FROM MOUTH ( 7.3KM D/S FROM BARRAGE ) | -23.383722 | 150.546944 | Oxygen per cent saturation | 08005w |  | 79.8 | %
005260 | 1996-02-08 | 5.0 | FITZROY RIVER 52.6KM FROM MOUTH ( 7.3KM D/S FROM BARRAGE ) | -23.383722 | 150.546944 | Salinity | 02106w |  | 0.1241 | g/L
005260 | 1996-02-08 | 5.0 | FITZROY RIVER 52.6KM FROM MOUTH ( 7.3KM D/S FROM BARRAGE ) | -23.383722 | 150.546944 | Temperature | 02201w |  | 30 | Deg C
005260 | 1996-02-08 | 5.0 | FITZROY RIVER 52.6KM FROM MOUTH ( 7.3KM D/S FROM BARRAGE ) | -23.383722 | 150.546944 | Turbidity | 02301w |  | 204 | NTU
005260 | 1996-02-08 | 5.0 | FITZROY RIVER 52.6KM FROM MOUTH ( 7.3KM D/S FROM BARRAGE ) | -23.383722 | 150.546944 | pH | 10301w |  | 7.18 | Unit
005260 | 1996-03-07 | 2.0 | FITZROY RIVER 52.6KM FROM MOUTH ( 7.3KM D/S FROM BARRAGE ) | -23.383722 | 150.546944 | Conductivity at 25 Deg C | 02101w |  | 10.426 | mS/cm
005260 | 1996-03-07 | 2.0 | FITZROY RIVER 52.6KM FROM MOUTH ( 7.3KM D/S FROM BARRAGE ) | -23.383722 | 150.546944 | Dissolved Oxygen % Deficit | 08008w |  | 13.2
005260 | 1996-03-07 | 2.0 | FITZROY RIVER 52.6KM FROM MOUTH ( 7.3KM D/S FROM BARRAGE ) | -23.383722 | 150.546944 | Dissolved Oxygen Deficit | 08010w |  | 1.0341 | mg/L
005260 | 1996-03-07 | 2.0 | FITZROY RIVER 52.6KM FROM MOUTH ( 7.3KM D/S FROM BARRAGE ) | -23.383722 | 150.546944 | Oxygen (dissolved) | 08101w |  | 6.7999 | mg/L
005260 | 1996-03-07 | 2.0 | FITZROY RIVER 52.6KM FROM MOUTH ( 7.3KM D/S FROM BARRAGE ) | -23.383722 | 150.546944 | Oxygen per cent saturation | 08005w |  | 86.8 | %
005260 | 1996-03-07 | 2.0 | FITZROY RIVER 52.6KM FROM MOUTH ( 7.3KM D/S FROM BARRAGE ) | -23.383722 | 150.546944 | Salinity | 02106w |  | 5.8935 | g/L
005260 | 1996-03-07 | 2.0 | FITZROY RIVER 52.6KM FROM MOUTH ( 7.3KM D/S FROM BARRAGE ) | -23.383722 | 150.546944 | Temperature | 02201w |  | 26.1 | Deg C
005260 | 1996-03-07 | 2.0 | FITZROY RIVER 52.6KM FROM MOUTH ( 7.3KM D/S FROM BARRAGE ) | -23.383722 | 150.546944 | Turbidity | 02301w |  | 67 | NTU
005260 | 1996-03-07 | 2.0 | FITZROY RIVER 52.6KM FROM MOUTH ( 7.3KM D/S FROM BARRAGE ) | -23.383722 | 150.546944 | pH | 10301w |  | 7.84 | Unit
005260 | 1996-03-07 | 4.0 | FITZROY RIVER 52.6KM FROM MOUTH ( 7.3KM D/S FROM BARRAGE ) | -23.383722 | 150.546944 | Conductivity at 25 Deg C | 02101w |  | 10.642 | mS/cm
005260 | 1996-03-07 | 4.0 | FITZROY RIVER 52.6KM FROM MOUTH ( 7.3KM D/S FROM BARRAGE ) | -23.383722 | 150.546944 | Dissolved Oxygen % Deficit | 08008w |  | 13.6
005260 | 1996-03-07 | 4.0 | FITZROY RIVER 52.6KM FROM MOUTH ( 7.3KM D/S FROM BARRAGE ) | -23.383722 | 150.546944 | Dissolved Oxygen Deficit | 08010w |  | 1.0646 | mg/L
005260 | 1996-03-07 | 4.0 | FITZROY RIVER 52.6KM FROM MOUTH ( 7.3KM D/S FROM BARRAGE ) | -23.383722 | 150.546944 | Oxygen (dissolved) | 08101w |  | 6.7636 | mg/L
005260 | 1996-03-07 | 4.0 | FITZROY RIVER 52.6KM FROM MOUTH ( 7.3KM D/S FROM BARRAGE ) | -23.383722 | 150.546944 | Oxygen per cent saturation | 08005w |  | 86.4 | %
005260 | 1996-03-07 | 4.0 | FITZROY RIVER 52.6KM FROM MOUTH ( 7.3KM D/S FROM BARRAGE ) | -23.383722 | 150.546944 | Salinity | 02106w |  | 6.0252 | g/L
005260 | 1996-03-07 | 4.0 | FITZROY RIVER 52.6KM FROM MOUTH ( 7.3KM D/S FROM BARRAGE ) | -23.383722 | 150.546944 | Temperature | 02201w |  | 26.1 | Deg C
005260 | 1996-03-07 | 4.0 | FITZROY RIVER 52.6KM FROM MOUTH ( 7.3KM D/S FROM BARRAGE ) | -23.383722 | 150.546944 | Turbidity | 02301w |  | 70 | NTU
005260 | 1996-03-07 | 4.0 | FITZROY RIVER 52.6KM FROM MOUTH ( 7.3KM D/S FROM BARRAGE ) | -23.383722 | 150.546944 | pH | 10301w |  | 7.83 | Unit
005260 | 1996-03-07 | 6.0 | FITZROY RIVER 52.6KM FROM MOUTH ( 7.3KM D/S FROM BARRAGE ) | -23.383722 | 150.546944 | Conductivity at 25 Deg C | 02101w |  | 10.626 | mS/cm
005260 | 1996-03-07 | 6.0 | FITZROY RIVER 52.6KM FROM MOUTH ( 7.3KM D/S FROM BARRAGE ) | -23.383722 | 150.546944 | Dissolved Oxygen % Deficit | 08008w |  | 13.2
005260 | 1996-03-07 | 6.0 | FITZROY RIVER 52.6KM FROM MOUTH ( 7.3KM D/S FROM BARRAGE ) | -23.383722 | 150.546944 | Dissolved Oxygen Deficit | 08010w |  | 1.0334 | mg/L
005260 | 1996-03-07 | 6.0 | FITZROY RIVER 52.6KM FROM MOUTH ( 7.3KM D/S FROM BARRAGE ) | -23.383722 | 150.546944 | Oxygen (dissolved) | 08101w |  | 6.7952 | mg/L
005260 | 1996-03-07 | 6.0 | FITZROY RIVER 52.6KM FROM MOUTH ( 7.3KM D/S FROM BARRAGE ) | -23.383722 | 150.546944 | Oxygen per cent saturation | 08005w |  | 86.8 | %
005260 | 1996-03-07 | 6.0 | FITZROY RIVER 52.6KM FROM MOUTH ( 7.3KM D/S FROM BARRAGE ) | -23.383722 | 150.546944 | Salinity | 02106w |  | 6.0155 | g/L
005260 | 1996-03-07 | 6.0 | FITZROY RIVER 52.6KM FROM MOUTH ( 7.3KM D/S FROM BARRAGE ) | -23.383722 | 150.546944 | Temperature | 02201w |  | 26.1 | Deg C
005260 | 1996-03-07 | 6.0 | FITZROY RIVER 52.6KM FROM MOUTH ( 7.3KM D/S FROM BARRAGE ) | -23.383722 | 150.546944 | Turbidity | 02301w |  | 72 | NTU
005260 | 1996-03-07 | 6.0 | FITZROY RIVER 52.6KM FROM MOUTH ( 7.3KM D/S FROM BARRAGE ) | -23.383722 | 150.546944 | pH | 10301w |  | 7.84 | Unit
005260 | 1996-04-16 | 2.0 | FITZROY RIVER 52.6KM FROM MOUTH ( 7.3KM D/S FROM BARRAGE ) | -23.383722 | 150.546944 | Conductivity at 25 Deg C | 02101w |  | 29.034 | mS/cm
005260 | 1996-04-16 | 2.0 | FITZROY RIVER 52.6KM FROM MOUTH ( 7.3KM D/S FROM BARRAGE ) | -23.383722 | 150.546944 | Dissolved Oxygen % Deficit | 08008w |  | 0.2
005260 | 1996-04-16 | 2.0 | FITZROY RIVER 52.6KM FROM MOUTH ( 7.3KM D/S FROM BARRAGE ) | -23.383722 | 150.546944 | Dissolved Oxygen Deficit | 08010w |  | 0.0144 | mg/L
005260 | 1996-04-16 | 2.0 | FITZROY RIVER 52.6KM FROM MOUTH ( 7.3KM D/S FROM BARRAGE ) | -23.383722 | 150.546944 | Oxygen (dissolved) | 08101w |  | 7.1797 | mg/L
005260 | 1996-04-16 | 2.0 | FITZROY RIVER 52.6KM FROM MOUTH ( 7.3KM D/S FROM BARRAGE ) | -23.383722 | 150.546944 | Oxygen per cent saturation | 08005w |  | 99.8 | %
005260 | 1996-04-16 | 2.0 | FITZROY RIVER 52.6KM FROM MOUTH ( 7.3KM D/S FROM BARRAGE ) | -23.383722 | 150.546944 | Salinity | 02106w |  | 17.9251 | g/L
005260 | 1996-04-16 | 2.0 | FITZROY RIVER 52.6KM FROM MOUTH ( 7.3KM D/S FROM BARRAGE ) | -23.383722 | 150.546944 | Temperature | 02201w |  | 27.1 | Deg C
005260 | 1996-04-16 | 2.0 | FITZROY RIVER 52.6KM FROM MOUTH ( 7.3KM D/S FROM BARRAGE ) | -23.383722 | 150.546944 | Turbidity | 02301w |  | 4 | NTU
005260 | 1996-04-16 | 2.0 | FITZROY RIVER 52.6KM FROM MOUTH ( 7.3KM D/S FROM BARRAGE ) | -23.383722 | 150.546944 | pH | 10301w |  | 8.34 | Unit
005260 | 1996-04-16 | 4.0 | FITZROY RIVER 52.6KM FROM MOUTH ( 7.3KM D/S FROM BARRAGE ) | -23.383722 | 150.546944 | Conductivity at 25 Deg C | 02101w |  | 30.002 | mS/cm
005260 | 1996-04-16 | 4.0 | FITZROY RIVER 52.6KM FROM MOUTH ( 7.3KM D/S FROM BARRAGE ) | -23.383722 | 150.546944 | Dissolved Oxygen % Deficit | 08008w |  | 4.7
005260 | 1996-04-16 | 4.0 | FITZROY RIVER 52.6KM FROM MOUTH ( 7.3KM D/S FROM BARRAGE ) | -23.383722 | 150.546944 | Dissolved Oxygen Deficit | 08010w |  | 0.3375 | mg/L
005260 | 1996-04-16 | 4.0 | FITZROY RIVER 52.6KM FROM MOUTH ( 7.3KM D/S FROM BARRAGE ) | -23.383722 | 150.546944 | Oxygen (dissolved) | 08101w |  | 6.8425 | mg/L
005260 | 1996-04-16 | 4.0 | FITZROY RIVER 52.6KM FROM MOUTH ( 7.3KM D/S FROM BARRAGE ) | -23.383722 | 150.546944 | Oxygen per cent saturation | 08005w |  | 95.3 | %
005260 | 1996-04-16 | 4.0 | FITZROY RIVER 52.6KM FROM MOUTH ( 7.3KM D/S FROM BARRAGE ) | -23.383722 | 150.546944 | Salinity | 02106w |  | 18.5842 | g/L
005260 | 1996-04-16 | 4.0 | FITZROY RIVER 52.6KM FROM MOUTH ( 7.3KM D/S FROM BARRAGE ) | -23.383722 | 150.546944 | Temperature | 02201w |  | 27 | Deg C
005260 | 1996-04-16 | 4.0 | FITZROY RIVER 52.6KM FROM MOUTH ( 7.3KM D/S FROM BARRAGE ) | -23.383722 | 150.546944 | Turbidity | 02301w |  | 5 | NTU
005260 | 1996-04-16 | 4.0 | FITZROY RIVER 52.6KM FROM MOUTH ( 7.3KM D/S FROM BARRAGE ) | -23.383722 | 150.546944 | pH | 10301w |  | 8.32 | Unit
005260 | 1996-05-14 | 2.0 | FITZROY RIVER 52.6KM FROM MOUTH ( 7.3KM D/S FROM BARRAGE ) | -23.383722 | 150.546944 | Conductivity at 25 Deg C | 02101w |  | 0.144 | mS/cm
005260 | 1996-05-14 | 2.0 | FITZROY RIVER 52.6KM FROM MOUTH ( 7.3KM D/S FROM BARRAGE ) | -23.383722 | 150.546944 | Dissolved Oxygen % Deficit | 08008w |  | 22.7
005260 | 1996-05-14 | 2.0 | FITZROY RIVER 52.6KM FROM MOUTH ( 7.3KM D/S FROM BARRAGE ) | -23.383722 | 150.546944 | Dissolved Oxygen Deficit | 08010w |  | 1.9245 | mg/L
005260 | 1996-05-14 | 2.0 | FITZROY RIVER 52.6KM FROM MOUTH ( 7.3KM D/S FROM BARRAGE ) | -23.383722 | 150.546944 | Oxygen (dissolved) | 08101w |  | 6.5536 | mg/L
005260 | 1996-05-14 | 2.0 | FITZROY RIVER 52.6KM FROM MOUTH ( 7.3KM D/S FROM BARRAGE ) | -23.383722 | 150.546944 | Oxygen per cent saturation | 08005w |  | 77.3 | %
005260 | 1996-05-14 | 2.0 | FITZROY RIVER 52.6KM FROM MOUTH ( 7.3KM D/S FROM BARRAGE ) | -23.383722 | 150.546944 | Salinity | 02106w |  | 0.0719 | g/L
005260 | 1996-05-14 | 2.0 | FITZROY RIVER 52.6KM FROM MOUTH ( 7.3KM D/S FROM BARRAGE ) | -23.383722 | 150.546944 | Temperature | 02201w |  | 23.6 | Deg C
005260 | 1996-05-14 | 2.0 | FITZROY RIVER 52.6KM FROM MOUTH ( 7.3KM D/S FROM BARRAGE ) | -23.383722 | 150.546944 | Turbidity | 02301w |  | 77 | NTU
005260 | 1996-05-14 | 2.0 | FITZROY RIVER 52.6KM FROM MOUTH ( 7.3KM D/S FROM BARRAGE ) | -23.383722 | 150.546944 | pH | 10301w |  | 6.89 | Unit
005260 | 1996-05-14 | 4.0 | FITZROY RIVER 52.6KM FROM MOUTH ( 7.3KM D/S FROM BARRAGE ) | -23.383722 | 150.546944 | Conductivity at 25 Deg C | 02101w |  | 0.144 | mS/cm
005260 | 1996-05-14 | 4.0 | FITZROY RIVER 52.6KM FROM MOUTH ( 7.3KM D/S FROM BARRAGE ) | -23.383722 | 150.546944 | Dissolved Oxygen % Deficit | 08008w |  | 23
005260 | 1996-05-14 | 4.0 | FITZROY RIVER 52.6KM FROM MOUTH ( 7.3KM D/S FROM BARRAGE ) | -23.383722 | 150.546944 | Dissolved Oxygen Deficit | 08010w |  | 1.95 | mg/L
005260 | 1996-05-14 | 4.0 | FITZROY RIVER 52.6KM FROM MOUTH ( 7.3KM D/S FROM BARRAGE ) | -23.383722 | 150.546944 | Oxygen (dissolved) | 08101w |  | 6.5281 | mg/L
005260 | 1996-05-14 | 4.0 | FITZROY RIVER 52.6KM FROM MOUTH ( 7.3KM D/S FROM BARRAGE ) | -23.383722 | 150.546944 | Oxygen per cent saturation | 08005w |  | 77 | %
005260 | 1996-05-14 | 4.0 | FITZROY RIVER 52.6KM FROM MOUTH ( 7.3KM D/S FROM BARRAGE ) | -23.383722 | 150.546944 | Salinity | 02106w |  | 0.0719 | g/L
005260 | 1996-05-14 | 4.0 | FITZROY RIVER 52.6KM FROM MOUTH ( 7.3KM D/S FROM BARRAGE ) | -23.383722 | 150.546944 | Temperature | 02201w |  | 23.6 | Deg C
005260 | 1996-05-14 | 4.0 | FITZROY RIVER 52.6KM FROM MOUTH ( 7.3KM D/S FROM BARRAGE ) | -23.383722 | 150.546944 | Turbidity | 02301w |  | 79 | NTU
005260 | 1996-05-14 | 4.0 | FITZROY RIVER 52.6KM FROM MOUTH ( 7.3KM D/S FROM BARRAGE ) | -23.383722 | 150.546944 | pH | 10301w |  | 6.92 | Unit
005260 | 1996-06-20 | 2.0 | FITZROY RIVER 52.6KM FROM MOUTH ( 7.3KM D/S FROM BARRAGE ) | -23.383722 | 150.546944 | Conductivity at 25 Deg C | 02101w |  | 8.63 | mS/cm
005260 | 1996-06-20 | 2.0 | FITZROY RIVER 52.6KM FROM MOUTH ( 7.3KM D/S FROM BARRAGE ) | -23.383722 | 150.546944 | Dissolved Oxygen % Deficit | 08008w |  | 23.4
005260 | 1996-06-20 | 2.0 | FITZROY RIVER 52.6KM FROM MOUTH ( 7.3KM D/S FROM BARRAGE ) | -23.383722 | 150.546944 | Dissolved Oxygen Deficit | 08010w |  | 2.044 | mg/L
005260 | 1996-06-20 | 2.0 | FITZROY RIVER 52.6KM FROM MOUTH ( 7.3KM D/S FROM BARRAGE ) | -23.383722 | 150.546944 | Oxygen (dissolved) | 08101w |  | 6.691 | mg/L
005260 | 1996-06-20 | 2.0 | FITZROY RIVER 52.6KM FROM MOUTH ( 7.3KM D/S FROM BARRAGE ) | -23.383722 | 150.546944 | Oxygen per cent saturation | 08005w |  | 76.6 | %
005260 | 1996-06-20 | 2.0 | FITZROY RIVER 52.6KM FROM MOUTH ( 7.3KM D/S FROM BARRAGE ) | -23.383722 | 150.546944 | Salinity | 02106w |  | 4.8084 | g/L
005260 | 1996-06-20 | 2.0 | FITZROY RIVER 52.6KM FROM MOUTH ( 7.3KM D/S FROM BARRAGE ) | -23.383722 | 150.546944 | Temperature | 02201w |  | 20.6 | Deg C
005260 | 1996-06-20 | 2.0 | FITZROY RIVER 52.6KM FROM MOUTH ( 7.3KM D/S FROM BARRAGE ) | -23.383722 | 150.546944 | Turbidity | 02301w |  | 41 | NTU
005260 | 1996-06-20 | 2.0 | FITZROY RIVER 52.6KM FROM MOUTH ( 7.3KM D/S FROM BARRAGE ) | -23.383722 | 150.546944 | pH | 10301w |  | 7.48 | Unit
005260 | 1996-06-20 | 4.0 | FITZROY RIVER 52.6KM FROM MOUTH ( 7.3KM D/S FROM BARRAGE ) | -23.383722 | 150.546944 | Conductivity at 25 Deg C | 02101w |  | 8.678 | mS/cm
005260 | 1996-06-20 | 4.0 | FITZROY RIVER 52.6KM FROM MOUTH ( 7.3KM D/S FROM BARRAGE ) | -23.383722 | 150.546944 | Dissolved Oxygen % Deficit | 08008w |  | 23.7
005260 | 1996-06-20 | 4.0 | FITZROY RIVER 52.6KM FROM MOUTH ( 7.3KM D/S FROM BARRAGE ) | -23.383722 | 150.546944 | Dissolved Oxygen Deficit | 08010w |  | 2.0699 | mg/L
005260 | 1996-06-20 | 4.0 | FITZROY RIVER 52.6KM FROM MOUTH ( 7.3KM D/S FROM BARRAGE ) | -23.383722 | 150.546944 | Oxygen (dissolved) | 08101w |  | 6.6637 | mg/L
005260 | 1996-06-20 | 4.0 | FITZROY RIVER 52.6KM FROM MOUTH ( 7.3KM D/S FROM BARRAGE ) | -23.383722 | 150.546944 | Oxygen per cent saturation | 08005w |  | 76.3 | %
005260 | 1996-06-20 | 4.0 | FITZROY RIVER 52.6KM FROM MOUTH ( 7.3KM D/S FROM BARRAGE ) | -23.383722 | 150.546944 | Salinity | 02106w |  | 4.8372 | g/L
005260 | 1996-06-20 | 4.0 | FITZROY RIVER 52.6KM FROM MOUTH ( 7.3KM D/S FROM BARRAGE ) | -23.383722 | 150.546944 | Temperature | 02201w |  | 20.6 | Deg C
005260 | 1996-06-20 | 4.0 | FITZROY RIVER 52.6KM FROM MOUTH ( 7.3KM D/S FROM BARRAGE ) | -23.383722 | 150.546944 | Turbidity | 02301w |  | 42 | NTU
005260 | 1996-06-20 | 4.0 | FITZROY RIVER 52.6KM FROM MOUTH ( 7.3KM D/S FROM BARRAGE ) | -23.383722 | 150.546944 | pH | 10301w |  | 7.48 | Unit
005260 | 1996-06-20 | 6.0 | FITZROY RIVER 52.6KM FROM MOUTH ( 7.3KM D/S FROM BARRAGE ) | -23.383722 | 150.546944 | Conductivity at 25 Deg C | 02101w |  | 9.028 | mS/cm
005260 | 1996-06-20 | 6.0 | FITZROY RIVER 52.6KM FROM MOUTH ( 7.3KM D/S FROM BARRAGE ) | -23.383722 | 150.546944 | Dissolved Oxygen % Deficit | 08008w |  | 24.3
005260 | 1996-06-20 | 6.0 | FITZROY RIVER 52.6KM FROM MOUTH ( 7.3KM D/S FROM BARRAGE ) | -23.383722 | 150.546944 | Dissolved Oxygen Deficit | 08010w |  | 2.1196 | mg/L
005260 | 1996-06-20 | 6.0 | FITZROY RIVER 52.6KM FROM MOUTH ( 7.3KM D/S FROM BARRAGE ) | -23.383722 | 150.546944 | Oxygen (dissolved) | 08101w |  | 6.6031 | mg/L
005260 | 1996-06-20 | 6.0 | FITZROY RIVER 52.6KM FROM MOUTH ( 7.3KM D/S FROM BARRAGE ) | -23.383722 | 150.546944 | Oxygen per cent saturation | 08005w |  | 75.7 | %
005260 | 1996-06-20 | 6.0 | FITZROY RIVER 52.6KM FROM MOUTH ( 7.3KM D/S FROM BARRAGE ) | -23.383722 | 150.546944 | Salinity | 02106w |  | 5.0472 | g/L
005260 | 1996-06-20 | 6.0 | FITZROY RIVER 52.6KM FROM MOUTH ( 7.3KM D/S FROM BARRAGE ) | -23.383722 | 150.546944 | Temperature | 02201w |  | 20.6 | Deg C
005260 | 1996-06-20 | 6.0 | FITZROY RIVER 52.6KM FROM MOUTH ( 7.3KM D/S FROM BARRAGE ) | -23.383722 | 150.546944 | Turbidity | 02301w |  | 60 | NTU
005260 | 1996-06-20 | 6.0 | FITZROY RIVER 52.6KM FROM MOUTH ( 7.3KM D/S FROM BARRAGE ) | -23.383722 | 150.546944 | pH | 10301w |  | 7.48 | Unit
005260 | 1996-07-16 | 2.0 | FITZROY RIVER 52.6KM FROM MOUTH ( 7.3KM D/S FROM BARRAGE ) | -23.383722 | 150.546944 | Conductivity at 25 Deg C | 02101w |  | 22 | mS/cm
005260 | 1996-07-16 | 2.0 | FITZROY RIVER 52.6KM FROM MOUTH ( 7.3KM D/S FROM BARRAGE ) | -23.383722 | 150.546944 | Dissolved Oxygen % Deficit | 08008w |  | 20
005260 | 1996-07-16 | 2.0 | FITZROY RIVER 52.6KM FROM MOUTH ( 7.3KM D/S FROM BARRAGE ) | -23.383722 | 150.546944 | Dissolved Oxygen Deficit | 08010w |  | 1.7411 | mg/L
005260 | 1996-07-16 | 2.0 | FITZROY RIVER 52.6KM FROM MOUTH ( 7.3KM D/S FROM BARRAGE ) | -23.383722 | 150.546944 | Oxygen (dissolved) | 08101w |  | 6.9645 | mg/L
005260 | 1996-07-16 | 2.0 | FITZROY RIVER 52.6KM FROM MOUTH ( 7.3KM D/S FROM BARRAGE ) | -23.383722 | 150.546944 | Oxygen per cent saturation | 08005w |  | 80 | %
005260 | 1996-07-16 | 2.0 | FITZROY RIVER 52.6KM FROM MOUTH ( 7.3KM D/S FROM BARRAGE ) | -23.383722 | 150.546944 | Salinity | 02106w |  | 13.2313 | g/L
005260 | 1996-07-16 | 2.0 | FITZROY RIVER 52.6KM FROM MOUTH ( 7.3KM D/S FROM BARRAGE ) | -23.383722 | 150.546944 | Temperature | 02201w |  | 18.23 | Deg C
005260 | 1996-07-16 | 2.0 | FITZROY RIVER 52.6KM FROM MOUTH ( 7.3KM D/S FROM BARRAGE ) | -23.383722 | 150.546944 | Turbidity | 02301w |  | 12 | NTU
005260 | 1996-07-16 | 2.0 | FITZROY RIVER 52.6KM FROM MOUTH ( 7.3KM D/S FROM BARRAGE ) | -23.383722 | 150.546944 | pH | 10301w |  | 7.45 | Unit
005260 | 1996-07-16 | 4.0 | FITZROY RIVER 52.6KM FROM MOUTH ( 7.3KM D/S FROM BARRAGE ) | -23.383722 | 150.546944 | Conductivity at 25 Deg C | 02101w |  | 23 | mS/cm
005260 | 1996-07-16 | 4.0 | FITZROY RIVER 52.6KM FROM MOUTH ( 7.3KM D/S FROM BARRAGE ) | -23.383722 | 150.546944 | Dissolved Oxygen % Deficit | 08008w |  | 22.5
005260 | 1996-07-16 | 4.0 | FITZROY RIVER 52.6KM FROM MOUTH ( 7.3KM D/S FROM BARRAGE ) | -23.383722 | 150.546944 | Dissolved Oxygen Deficit | 08010w |  | 1.9635 | mg/L
005260 | 1996-07-16 | 4.0 | FITZROY RIVER 52.6KM FROM MOUTH ( 7.3KM D/S FROM BARRAGE ) | -23.383722 | 150.546944 | Oxygen (dissolved) | 08101w |  | 6.7632 | mg/L
005260 | 1996-07-16 | 4.0 | FITZROY RIVER 52.6KM FROM MOUTH ( 7.3KM D/S FROM BARRAGE ) | -23.383722 | 150.546944 | Oxygen per cent saturation | 08005w |  | 77.5 | %
005260 | 1996-07-16 | 4.0 | FITZROY RIVER 52.6KM FROM MOUTH ( 7.3KM D/S FROM BARRAGE ) | -23.383722 | 150.546944 | Salinity | 02106w |  | 13.8882 | g/L
005260 | 1996-07-16 | 4.0 | FITZROY RIVER 52.6KM FROM MOUTH ( 7.3KM D/S FROM BARRAGE ) | -23.383722 | 150.546944 | Temperature | 02201w |  | 17.91 | Deg C
005260 | 1996-07-16 | 4.0 | FITZROY RIVER 52.6KM FROM MOUTH ( 7.3KM D/S FROM BARRAGE ) | -23.383722 | 150.546944 | Turbidity | 02301w |  | 15 | NTU
005260 | 1996-07-16 | 4.0 | FITZROY RIVER 52.6KM FROM MOUTH ( 7.3KM D/S FROM BARRAGE ) | -23.383722 | 150.546944 | pH | 10301w |  | 7.45 | Unit
005260 | 1996-07-16 | 5.0 | FITZROY RIVER 52.6KM FROM MOUTH ( 7.3KM D/S FROM BARRAGE ) | -23.383722 | 150.546944 | Conductivity at 25 Deg C | 02101w |  | 23.4 | mS/cm
005260 | 1996-07-16 | 5.0 | FITZROY RIVER 52.6KM FROM MOUTH ( 7.3KM D/S FROM BARRAGE ) | -23.383722 | 150.546944 | Dissolved Oxygen % Deficit | 08008w |  | 22.5
005260 | 1996-07-16 | 5.0 | FITZROY RIVER 52.6KM FROM MOUTH ( 7.3KM D/S FROM BARRAGE ) | -23.383722 | 150.546944 | Dissolved Oxygen Deficit | 08010w |  | 1.96 | mg/L
005260 | 1996-07-16 | 5.0 | FITZROY RIVER 52.6KM FROM MOUTH ( 7.3KM D/S FROM BARRAGE ) | -23.383722 | 150.546944 | Oxygen (dissolved) | 08101w |  | 6.7512 | mg/L
005260 | 1996-07-16 | 5.0 | FITZROY RIVER 52.6KM FROM MOUTH ( 7.3KM D/S FROM BARRAGE ) | -23.383722 | 150.546944 | Oxygen per cent saturation | 08005w |  | 77.5 | %
005260 | 1996-07-16 | 5.0 | FITZROY RIVER 52.6KM FROM MOUTH ( 7.3KM D/S FROM BARRAGE ) | -23.383722 | 150.546944 | Salinity | 02106w |  | 14.1519 | g/L
005260 | 1996-07-16 | 5.0 | FITZROY RIVER 52.6KM FROM MOUTH ( 7.3KM D/S FROM BARRAGE ) | -23.383722 | 150.546944 | Temperature | 02201w |  | 17.92 | Deg C
005260 | 1996-07-16 | 5.0 | FITZROY RIVER 52.6KM FROM MOUTH ( 7.3KM D/S FROM BARRAGE ) | -23.383722 | 150.546944 | Turbidity | 02301w |  | 15 | NTU
005260 | 1996-07-16 | 5.0 | FITZROY RIVER 52.6KM FROM MOUTH ( 7.3KM D/S FROM BARRAGE ) | -23.383722 | 150.546944 | pH | 10301w |  | 7.46 | Unit
005260 | 1996-08-15 | 2.0 | FITZROY RIVER 52.6KM FROM MOUTH ( 7.3KM D/S FROM BARRAGE ) | -23.383722 | 150.546944 | Conductivity at 25 Deg C | 02101w |  | 33.2 | mS/cm
005260 | 1996-08-15 | 2.0 | FITZROY RIVER 52.6KM FROM MOUTH ( 7.3KM D/S FROM BARRAGE ) | -23.383722 | 150.546944 | Dissolved Oxygen % Deficit | 08008w |  | 15.8
005260 | 1996-08-15 | 2.0 | FITZROY RIVER 52.6KM FROM MOUTH ( 7.3KM D/S FROM BARRAGE ) | -23.383722 | 150.546944 | Dissolved Oxygen Deficit | 08010w |  | 1.2854 | mg/L
005260 | 1996-08-15 | 2.0 | FITZROY RIVER 52.6KM FROM MOUTH ( 7.3KM D/S FROM BARRAGE ) | -23.383722 | 150.546944 | Oxygen (dissolved) | 08101w |  | 6.8501 | mg/L
005260 | 1996-08-15 | 2.0 | FITZROY RIVER 52.6KM FROM MOUTH ( 7.3KM D/S FROM BARRAGE ) | -23.383722 | 150.546944 | Oxygen per cent saturation | 08005w |  | 84.2 | %
005260 | 1996-08-15 | 2.0 | FITZROY RIVER 52.6KM FROM MOUTH ( 7.3KM D/S FROM BARRAGE ) | -23.383722 | 150.546944 | Salinity | 02106w |  | 20.7828 | g/L
005260 | 1996-08-15 | 2.0 | FITZROY RIVER 52.6KM FROM MOUTH ( 7.3KM D/S FROM BARRAGE ) | -23.383722 | 150.546944 | Temperature | 02201w |  | 19.4 | Deg C
005260 | 1996-08-15 | 2.0 | FITZROY RIVER 52.6KM FROM MOUTH ( 7.3KM D/S FROM BARRAGE ) | -23.383722 | 150.546944 | Turbidity | 02301w |  | 18 | NTU
005260 | 1996-08-15 | 2.0 | FITZROY RIVER 52.6KM FROM MOUTH ( 7.3KM D/S FROM BARRAGE ) | -23.383722 | 150.546944 | pH | 10301w |  | 7.65 | Unit
005260 | 1996-08-15 | 4.0 | FITZROY RIVER 52.6KM FROM MOUTH ( 7.3KM D/S FROM BARRAGE ) | -23.383722 | 150.546944 | Conductivity at 25 Deg C | 02101w |  | 33.328 | mS/cm
005260 | 1996-08-15 | 4.0 | FITZROY RIVER 52.6KM FROM MOUTH ( 7.3KM D/S FROM BARRAGE ) | -23.383722 | 150.546944 | Dissolved Oxygen % Deficit | 08008w |  | 16.3
005260 | 1996-08-15 | 4.0 | FITZROY RIVER 52.6KM FROM MOUTH ( 7.3KM D/S FROM BARRAGE ) | -23.383722 | 150.546944 | Dissolved Oxygen Deficit | 08010w |  | 1.3279 | mg/L
005260 | 1996-08-15 | 4.0 | FITZROY RIVER 52.6KM FROM MOUTH ( 7.3KM D/S FROM BARRAGE ) | -23.383722 | 150.546944 | Oxygen (dissolved) | 08101w |  | 6.8189 | mg/L
005260 | 1996-08-15 | 4.0 | FITZROY RIVER 52.6KM FROM MOUTH ( 7.3KM D/S FROM BARRAGE ) | -23.383722 | 150.546944 | Oxygen per cent saturation | 08005w |  | 83.7 | %
005260 | 1996-08-15 | 4.0 | FITZROY RIVER 52.6KM FROM MOUTH ( 7.3KM D/S FROM BARRAGE ) | -23.383722 | 150.546944 | Salinity | 02106w |  | 20.8715 | g/L
005260 | 1996-08-15 | 4.0 | FITZROY RIVER 52.6KM FROM MOUTH ( 7.3KM D/S FROM BARRAGE ) | -23.383722 | 150.546944 | Temperature | 02201w |  | 19.3 | Deg C
005260 | 1996-08-15 | 4.0 | FITZROY RIVER 52.6KM FROM MOUTH ( 7.3KM D/S FROM BARRAGE ) | -23.383722 | 150.546944 | Turbidity | 02301w |  | 21 | NTU
005260 | 1996-08-15 | 4.0 | FITZROY RIVER 52.6KM FROM MOUTH ( 7.3KM D/S FROM BARRAGE ) | -23.383722 | 150.546944 | pH | 10301w |  | 7.63 | Unit
005260 | 1996-08-15 | 6.0 | FITZROY RIVER 52.6KM FROM MOUTH ( 7.3KM D/S FROM BARRAGE ) | -23.383722 | 150.546944 | Conductivity at 25 Deg C | 02101w |  | 34.086 | mS/cm
005260 | 1996-08-15 | 6.0 | FITZROY RIVER 52.6KM FROM MOUTH ( 7.3KM D/S FROM BARRAGE ) | -23.383722 | 150.546944 | Dissolved Oxygen % Deficit | 08008w |  | 16
005260 | 1996-08-15 | 6.0 | FITZROY RIVER 52.6KM FROM MOUTH ( 7.3KM D/S FROM BARRAGE ) | -23.383722 | 150.546944 | Dissolved Oxygen Deficit | 08010w |  | 1.2994 | mg/L
005260 | 1996-08-15 | 6.0 | FITZROY RIVER 52.6KM FROM MOUTH ( 7.3KM D/S FROM BARRAGE ) | -23.383722 | 150.546944 | Oxygen (dissolved) | 08101w |  | 6.822 | mg/L
005260 | 1996-08-15 | 6.0 | FITZROY RIVER 52.6KM FROM MOUTH ( 7.3KM D/S FROM BARRAGE ) | -23.383722 | 150.546944 | Oxygen per cent saturation | 08005w |  | 84 | %
005260 | 1996-08-15 | 6.0 | FITZROY RIVER 52.6KM FROM MOUTH ( 7.3KM D/S FROM BARRAGE ) | -23.383722 | 150.546944 | Salinity | 02106w |  | 21.3974 | g/L
005260 | 1996-08-15 | 6.0 | FITZROY RIVER 52.6KM FROM MOUTH ( 7.3KM D/S FROM BARRAGE ) | -23.383722 | 150.546944 | Temperature | 02201w |  | 19.3 | Deg C
005260 | 1996-08-15 | 6.0 | FITZROY RIVER 52.6KM FROM MOUTH ( 7.3KM D/S FROM BARRAGE ) | -23.383722 | 150.546944 | Turbidity | 02301w |  | 23 | NTU
005260 | 1996-08-15 | 6.0 | FITZROY RIVER 52.6KM FROM MOUTH ( 7.3KM D/S FROM BARRAGE ) | -23.383722 | 150.546944 | pH | 10301w |  | 7.63 | Unit
005260 | 1996-08-15 | 7.0 | FITZROY RIVER 52.6KM FROM MOUTH ( 7.3KM D/S FROM BARRAGE ) | -23.383722 | 150.546944 | Conductivity at 25 Deg C | 02101w |  | 34.254 | mS/cm
005260 | 1996-08-15 | 7.0 | FITZROY RIVER 52.6KM FROM MOUTH ( 7.3KM D/S FROM BARRAGE ) | -23.383722 | 150.546944 | Dissolved Oxygen % Deficit | 08008w |  | 15.6
005260 | 1996-08-15 | 7.0 | FITZROY RIVER 52.6KM FROM MOUTH ( 7.3KM D/S FROM BARRAGE ) | -23.383722 | 150.546944 | Dissolved Oxygen Deficit | 08010w |  | 1.2661 | mg/L
005260 | 1996-08-15 | 7.0 | FITZROY RIVER 52.6KM FROM MOUTH ( 7.3KM D/S FROM BARRAGE ) | -23.383722 | 150.546944 | Oxygen (dissolved) | 08101w |  | 6.8497 | mg/L
005260 | 1996-08-15 | 7.0 | FITZROY RIVER 52.6KM FROM MOUTH ( 7.3KM D/S FROM BARRAGE ) | -23.383722 | 150.546944 | Oxygen per cent saturation | 08005w |  | 84.4 | %
005260 | 1996-08-15 | 7.0 | FITZROY RIVER 52.6KM FROM MOUTH ( 7.3KM D/S FROM BARRAGE ) | -23.383722 | 150.546944 | Salinity | 02106w |  | 21.5142 | g/L
005260 | 1996-08-15 | 7.0 | FITZROY RIVER 52.6KM FROM MOUTH ( 7.3KM D/S FROM BARRAGE ) | -23.383722 | 150.546944 | Temperature | 02201w |  | 19.3 | Deg C
005260 | 1996-08-15 | 7.0 | FITZROY RIVER 52.6KM FROM MOUTH ( 7.3KM D/S FROM BARRAGE ) | -23.383722 | 150.546944 | Turbidity | 02301w |  | 27 | NTU
005260 | 1996-08-15 | 7.0 | FITZROY RIVER 52.6KM FROM MOUTH ( 7.3KM D/S FROM BARRAGE ) | -23.383722 | 150.546944 | pH | 10301w |  | 7.61 | Unit
005260 | 1996-09-24 | 2.0 | FITZROY RIVER 52.6KM FROM MOUTH ( 7.3KM D/S FROM BARRAGE ) | -23.383722 | 150.546944 | Conductivity at 25 Deg C | 02101w |  | 38.934 | mS/cm
005260 | 1996-09-24 | 2.0 | FITZROY RIVER 52.6KM FROM MOUTH ( 7.3KM D/S FROM BARRAGE ) | -23.383722 | 150.546944 | Dissolved Oxygen % Deficit | 08008w |  | 24.1
005260 | 1996-09-24 | 2.0 | FITZROY RIVER 52.6KM FROM MOUTH ( 7.3KM D/S FROM BARRAGE ) | -23.383722 | 150.546944 | Dissolved Oxygen Deficit | 08010w |  | 1.808 | mg/L
005260 | 1996-09-24 | 2.0 | FITZROY RIVER 52.6KM FROM MOUTH ( 7.3KM D/S FROM BARRAGE ) | -23.383722 | 150.546944 | Oxygen (dissolved) | 08101w |  | 5.6939 | mg/L
005260 | 1996-09-24 | 2.0 | FITZROY RIVER 52.6KM FROM MOUTH ( 7.3KM D/S FROM BARRAGE ) | -23.383722 | 150.546944 | Oxygen per cent saturation | 08005w |  | 75.9 | %
005260 | 1996-09-24 | 2.0 | FITZROY RIVER 52.6KM FROM MOUTH ( 7.3KM D/S FROM BARRAGE ) | -23.383722 | 150.546944 | Salinity | 02106w |  | 24.7975 | g/L
005260 | 1996-09-24 | 2.0 | FITZROY RIVER 52.6KM FROM MOUTH ( 7.3KM D/S FROM BARRAGE ) | -23.383722 | 150.546944 | Temperature | 02201w |  | 22.5 | Deg C
005260 | 1996-09-24 | 2.0 | FITZROY RIVER 52.6KM FROM MOUTH ( 7.3KM D/S FROM BARRAGE ) | -23.383722 | 150.546944 | Turbidity | 02301w |  | 10 | NTU
005260 | 1996-09-24 | 2.0 | FITZROY RIVER 52.6KM FROM MOUTH ( 7.3KM D/S FROM BARRAGE ) | -23.383722 | 150.546944 | pH | 10301w |  | 7.81 | Unit
005260 | 1996-09-24 | 4.0 | FITZROY RIVER 52.6KM FROM MOUTH ( 7.3KM D/S FROM BARRAGE ) | -23.383722 | 150.546944 | Conductivity at 25 Deg C | 02101w |  | 39.698 | mS/cm
005260 | 1996-09-24 | 4.0 | FITZROY RIVER 52.6KM FROM MOUTH ( 7.3KM D/S FROM BARRAGE ) | -23.383722 | 150.546944 | Dissolved Oxygen % Deficit | 08008w |  | 26
005260 | 1996-09-24 | 4.0 | FITZROY RIVER 52.6KM FROM MOUTH ( 7.3KM D/S FROM BARRAGE ) | -23.383722 | 150.546944 | Dissolved Oxygen Deficit | 08010w |  | 1.9585 | mg/L
005260 | 1996-09-24 | 4.0 | FITZROY RIVER 52.6KM FROM MOUTH ( 7.3KM D/S FROM BARRAGE ) | -23.383722 | 150.546944 | Oxygen (dissolved) | 08101w |  | 5.5742 | mg/L
005260 | 1996-09-24 | 4.0 | FITZROY RIVER 52.6KM FROM MOUTH ( 7.3KM D/S FROM BARRAGE ) | -23.383722 | 150.546944 | Oxygen per cent saturation | 08005w |  | 74 | %
005260 | 1996-09-24 | 4.0 | FITZROY RIVER 52.6KM FROM MOUTH ( 7.3KM D/S FROM BARRAGE ) | -23.383722 | 150.546944 | Salinity | 02106w |  | 25.3384 | g/L
005260 | 1996-09-24 | 4.0 | FITZROY RIVER 52.6KM FROM MOUTH ( 7.3KM D/S FROM BARRAGE ) | -23.383722 | 150.546944 | Temperature | 02201w |  | 22.1 | Deg C
005260 | 1996-09-24 | 4.0 | FITZROY RIVER 52.6KM FROM MOUTH ( 7.3KM D/S FROM BARRAGE ) | -23.383722 | 150.546944 | Turbidity | 02301w |  | 18 | NTU
005260 | 1996-09-24 | 4.0 | FITZROY RIVER 52.6KM FROM MOUTH ( 7.3KM D/S FROM BARRAGE ) | -23.383722 | 150.546944 | pH | 10301w |  | 7.89 | Unit
005260 | 1996-10-24 | 2.0 | FITZROY RIVER 52.6KM FROM MOUTH ( 7.3KM D/S FROM BARRAGE ) | -23.383722 | 150.546944 | Conductivity at 25 Deg C | 02101w |  | 2.01 | mS/cm
005260 | 1996-10-24 | 2.0 | FITZROY RIVER 52.6KM FROM MOUTH ( 7.3KM D/S FROM BARRAGE ) | -23.383722 | 150.546944 | Dissolved Oxygen % Deficit | 08008w |  | 15.9
005260 | 1996-10-24 | 2.0 | FITZROY RIVER 52.6KM FROM MOUTH ( 7.3KM D/S FROM BARRAGE ) | -23.383722 | 150.546944 | Dissolved Oxygen Deficit | 08010w |  | 1.3456 | mg/L
005260 | 1996-10-24 | 2.0 | FITZROY RIVER 52.6KM FROM MOUTH ( 7.3KM D/S FROM BARRAGE ) | -23.383722 | 150.546944 | Oxygen (dissolved) | 08101w |  | 7.1174 | mg/L
005260 | 1996-10-24 | 2.0 | FITZROY RIVER 52.6KM FROM MOUTH ( 7.3KM D/S FROM BARRAGE ) | -23.383722 | 150.546944 | Oxygen per cent saturation | 08005w |  | 84.1 | %
005260 | 1996-10-24 | 2.0 | FITZROY RIVER 52.6KM FROM MOUTH ( 7.3KM D/S FROM BARRAGE ) | -23.383722 | 150.546944 | Salinity | 02106w |  | 1.0365 | g/L
005260 | 1996-10-24 | 2.0 | FITZROY RIVER 52.6KM FROM MOUTH ( 7.3KM D/S FROM BARRAGE ) | -23.383722 | 150.546944 | Temperature | 02201w |  | 23.4 | Deg C
005260 | 1996-10-24 | 2.0 | FITZROY RIVER 52.6KM FROM MOUTH ( 7.3KM D/S FROM BARRAGE ) | -23.383722 | 150.546944 | Turbidity | 02301w |  | 103 | NTU
005260 | 1996-10-24 | 2.0 | FITZROY RIVER 52.6KM FROM MOUTH ( 7.3KM D/S FROM BARRAGE ) | -23.383722 | 150.546944 | pH | 10301w |  | 7.73 | Unit
005260 | 1996-10-24 | 4.0 | FITZROY RIVER 52.6KM FROM MOUTH ( 7.3KM D/S FROM BARRAGE ) | -23.383722 | 150.546944 | Conductivity at 25 Deg C | 02101w |  | 3.348 | mS/cm
005260 | 1996-10-24 | 4.0 | FITZROY RIVER 52.6KM FROM MOUTH ( 7.3KM D/S FROM BARRAGE ) | -23.383722 | 150.546944 | Dissolved Oxygen % Deficit | 08008w |  | 16.1
005260 | 1996-10-24 | 4.0 | FITZROY RIVER 52.6KM FROM MOUTH ( 7.3KM D/S FROM BARRAGE ) | -23.383722 | 150.546944 | Dissolved Oxygen Deficit | 08010w |  | 1.3569 | mg/L
005260 | 1996-10-24 | 4.0 | FITZROY RIVER 52.6KM FROM MOUTH ( 7.3KM D/S FROM BARRAGE ) | -23.383722 | 150.546944 | Oxygen (dissolved) | 08101w |  | 7.0709 | mg/L
005260 | 1996-10-24 | 4.0 | FITZROY RIVER 52.6KM FROM MOUTH ( 7.3KM D/S FROM BARRAGE ) | -23.383722 | 150.546944 | Oxygen per cent saturation | 08005w |  | 83.9 | %
005260 | 1996-10-24 | 4.0 | FITZROY RIVER 52.6KM FROM MOUTH ( 7.3KM D/S FROM BARRAGE ) | -23.383722 | 150.546944 | Salinity | 02106w |  | 1.7608 | g/L
005260 | 1996-10-24 | 4.0 | FITZROY RIVER 52.6KM FROM MOUTH ( 7.3KM D/S FROM BARRAGE ) | -23.383722 | 150.546944 | Temperature | 02201w |  | 23.4 | Deg C
005260 | 1996-10-24 | 4.0 | FITZROY RIVER 52.6KM FROM MOUTH ( 7.3KM D/S FROM BARRAGE ) | -23.383722 | 150.546944 | Turbidity | 02301w |  | 99 | NTU
005260 | 1996-10-24 | 4.0 | FITZROY RIVER 52.6KM FROM MOUTH ( 7.3KM D/S FROM BARRAGE ) | -23.383722 | 150.546944 | pH | 10301w |  | 7.71 | Unit
005260 | 1996-10-24 | 4.5 | FITZROY RIVER 52.6KM FROM MOUTH ( 7.3KM D/S FROM BARRAGE ) | -23.383722 | 150.546944 | Conductivity at 25 Deg C | 02101w |  | 3.074 | mS/cm
005260 | 1996-10-24 | 4.5 | FITZROY RIVER 52.6KM FROM MOUTH ( 7.3KM D/S FROM BARRAGE ) | -23.383722 | 150.546944 | Dissolved Oxygen % Deficit | 08008w |  | 16.2
005260 | 1996-10-24 | 4.5 | FITZROY RIVER 52.6KM FROM MOUTH ( 7.3KM D/S FROM BARRAGE ) | -23.383722 | 150.546944 | Dissolved Oxygen Deficit | 08010w |  | 1.3639 | mg/L
005260 | 1996-10-24 | 4.5 | FITZROY RIVER 52.6KM FROM MOUTH ( 7.3KM D/S FROM BARRAGE ) | -23.383722 | 150.546944 | Oxygen (dissolved) | 08101w |  | 7.0553 | mg/L
005260 | 1996-10-24 | 4.5 | FITZROY RIVER 52.6KM FROM MOUTH ( 7.3KM D/S FROM BARRAGE ) | -23.383722 | 150.546944 | Oxygen per cent saturation | 08005w |  | 83.8 | %
005260 | 1996-10-24 | 4.5 | FITZROY RIVER 52.6KM FROM MOUTH ( 7.3KM D/S FROM BARRAGE ) | -23.383722 | 150.546944 | Salinity | 02106w |  | 1.6105 | g/L
005260 | 1996-10-24 | 4.5 | FITZROY RIVER 52.6KM FROM MOUTH ( 7.3KM D/S FROM BARRAGE ) | -23.383722 | 150.546944 | Temperature | 02201w |  | 23.5 | Deg C
005260 | 1996-10-24 | 4.5 | FITZROY RIVER 52.6KM FROM MOUTH ( 7.3KM D/S FROM BARRAGE ) | -23.383722 | 150.546944 | Turbidity | 02301w |  | 104 | NTU
005260 | 1996-10-24 | 4.5 | FITZROY RIVER 52.6KM FROM MOUTH ( 7.3KM D/S FROM BARRAGE ) | -23.383722 | 150.546944 | pH | 10301w |  | 7.73 | Unit
005260 | 1996-11-19 | 2.0 | FITZROY RIVER 52.6KM FROM MOUTH ( 7.3KM D/S FROM BARRAGE ) | -23.383722 | 150.546944 | Conductivity at 25 Deg C | 02101w |  | 16.4 | mS/cm
005260 | 1996-11-19 | 2.0 | FITZROY RIVER 52.6KM FROM MOUTH ( 7.3KM D/S FROM BARRAGE ) | -23.383722 | 150.546944 | Dissolved Oxygen % Deficit | 08008w |  | 24.1
005260 | 1996-11-19 | 2.0 | FITZROY RIVER 52.6KM FROM MOUTH ( 7.3KM D/S FROM BARRAGE ) | -23.383722 | 150.546944 | Dissolved Oxygen Deficit | 08010w |  | 1.811 | mg/L
005260 | 1996-11-19 | 2.0 | FITZROY RIVER 52.6KM FROM MOUTH ( 7.3KM D/S FROM BARRAGE ) | -23.383722 | 150.546944 | Oxygen (dissolved) | 08101w |  | 5.7035 | mg/L
005260 | 1996-11-19 | 2.0 | FITZROY RIVER 52.6KM FROM MOUTH ( 7.3KM D/S FROM BARRAGE ) | -23.383722 | 150.546944 | Oxygen per cent saturation | 08005w |  | 75.9 | %
005260 | 1996-11-19 | 2.0 | FITZROY RIVER 52.6KM FROM MOUTH ( 7.3KM D/S FROM BARRAGE ) | -23.383722 | 150.546944 | Salinity | 02106w |  | 9.6168 | g/L
005260 | 1996-11-19 | 2.0 | FITZROY RIVER 52.6KM FROM MOUTH ( 7.3KM D/S FROM BARRAGE ) | -23.383722 | 150.546944 | Temperature | 02201w |  | 27.27 | Deg C
005260 | 1996-11-19 | 2.0 | FITZROY RIVER 52.6KM FROM MOUTH ( 7.3KM D/S FROM BARRAGE ) | -23.383722 | 150.546944 | Turbidity | 02301w |  | 6 | NTU
005260 | 1996-11-19 | 2.0 | FITZROY RIVER 52.6KM FROM MOUTH ( 7.3KM D/S FROM BARRAGE ) | -23.383722 | 150.546944 | pH | 10301w |  | 7.54 | Unit
005260 | 1996-12-12 | 2.0 | FITZROY RIVER 52.6KM FROM MOUTH ( 7.3KM D/S FROM BARRAGE ) | -23.383722 | 150.546944 | Conductivity at 25 Deg C | 02101w |  | 13.906 | mS/cm
005260 | 1996-12-12 | 2.0 | FITZROY RIVER 52.6KM FROM MOUTH ( 7.3KM D/S FROM BARRAGE ) | -23.383722 | 150.546944 | Dissolved Oxygen % Deficit | 08008w |  | 28.2
005260 | 1996-12-12 | 2.0 | FITZROY RIVER 52.6KM FROM MOUTH ( 7.3KM D/S FROM BARRAGE ) | -23.383722 | 150.546944 | Dissolved Oxygen Deficit | 08010w |  | 2.0961 | mg/L
005260 | 1996-12-12 | 2.0 | FITZROY RIVER 52.6KM FROM MOUTH ( 7.3KM D/S FROM BARRAGE ) | -23.383722 | 150.546944 | Oxygen (dissolved) | 08101w |  | 5.337 | mg/L
005260 | 1996-12-12 | 2.0 | FITZROY RIVER 52.6KM FROM MOUTH ( 7.3KM D/S FROM BARRAGE ) | -23.383722 | 150.546944 | Oxygen per cent saturation | 08005w |  | 71.8 | %
005260 | 1996-12-12 | 2.0 | FITZROY RIVER 52.6KM FROM MOUTH ( 7.3KM D/S FROM BARRAGE ) | -23.383722 | 150.546944 | Salinity | 02106w |  | 8.0439 | g/L
005260 | 1996-12-12 | 2.0 | FITZROY RIVER 52.6KM FROM MOUTH ( 7.3KM D/S FROM BARRAGE ) | -23.383722 | 150.546944 | Temperature | 02201w |  | 28.4 | Deg C
005260 | 1996-12-12 | 2.0 | FITZROY RIVER 52.6KM FROM MOUTH ( 7.3KM D/S FROM BARRAGE ) | -23.383722 | 150.546944 | Turbidity | 02301w |  | 56 | NTU
005260 | 1996-12-12 | 2.0 | FITZROY RIVER 52.6KM FROM MOUTH ( 7.3KM D/S FROM BARRAGE ) | -23.383722 | 150.546944 | pH | 10301w |  | 7.69 | Unit
005260 | 1996-12-12 | 4.0 | FITZROY RIVER 52.6KM FROM MOUTH ( 7.3KM D/S FROM BARRAGE ) | -23.383722 | 150.546944 | Conductivity at 25 Deg C | 02101w |  | 14.384 | mS/cm
005260 | 1996-12-12 | 4.0 | FITZROY RIVER 52.6KM FROM MOUTH ( 7.3KM D/S FROM BARRAGE ) | -23.383722 | 150.546944 | Dissolved Oxygen % Deficit | 08008w |  | 28.3
005260 | 1996-12-12 | 4.0 | FITZROY RIVER 52.6KM FROM MOUTH ( 7.3KM D/S FROM BARRAGE ) | -23.383722 | 150.546944 | Dissolved Oxygen Deficit | 08010w |  | 2.1001 | mg/L
005260 | 1996-12-12 | 4.0 | FITZROY RIVER 52.6KM FROM MOUTH ( 7.3KM D/S FROM BARRAGE ) | -23.383722 | 150.546944 | Oxygen (dissolved) | 08101w |  | 5.3207 | mg/L
005260 | 1996-12-12 | 4.0 | FITZROY RIVER 52.6KM FROM MOUTH ( 7.3KM D/S FROM BARRAGE ) | -23.383722 | 150.546944 | Oxygen per cent saturation | 08005w |  | 71.7 | %
005260 | 1996-12-12 | 4.0 | FITZROY RIVER 52.6KM FROM MOUTH ( 7.3KM D/S FROM BARRAGE ) | -23.383722 | 150.546944 | Salinity | 02106w |  | 8.3434 | g/L
005260 | 1996-12-12 | 4.0 | FITZROY RIVER 52.6KM FROM MOUTH ( 7.3KM D/S FROM BARRAGE ) | -23.383722 | 150.546944 | Temperature | 02201w |  | 28.4 | Deg C
005260 | 1996-12-12 | 4.0 | FITZROY RIVER 52.6KM FROM MOUTH ( 7.3KM D/S FROM BARRAGE ) | -23.383722 | 150.546944 | Turbidity | 02301w |  | 80 | NTU
005260 | 1996-12-12 | 4.0 | FITZROY RIVER 52.6KM FROM MOUTH ( 7.3KM D/S FROM BARRAGE ) | -23.383722 | 150.546944 | pH | 10301w |  | 7.7 | Unit
005260 | 1996-12-12 | 6.0 | FITZROY RIVER 52.6KM FROM MOUTH ( 7.3KM D/S FROM BARRAGE ) | -23.383722 | 150.546944 | Conductivity at 25 Deg C | 02101w |  | 14.764 | mS/cm
005260 | 1996-12-12 | 6.0 | FITZROY RIVER 52.6KM FROM MOUTH ( 7.3KM D/S FROM BARRAGE ) | -23.383722 | 150.546944 | Dissolved Oxygen % Deficit | 08008w |  | 28
005260 | 1996-12-12 | 6.0 | FITZROY RIVER 52.6KM FROM MOUTH ( 7.3KM D/S FROM BARRAGE ) | -23.383722 | 150.546944 | Dissolved Oxygen Deficit | 08010w |  | 2.0787 | mg/L
005260 | 1996-12-12 | 6.0 | FITZROY RIVER 52.6KM FROM MOUTH ( 7.3KM D/S FROM BARRAGE ) | -23.383722 | 150.546944 | Oxygen (dissolved) | 08101w |  | 5.3451 | mg/L
005260 | 1996-12-12 | 6.0 | FITZROY RIVER 52.6KM FROM MOUTH ( 7.3KM D/S FROM BARRAGE ) | -23.383722 | 150.546944 | Oxygen per cent saturation | 08005w |  | 72 | %
005260 | 1996-12-12 | 6.0 | FITZROY RIVER 52.6KM FROM MOUTH ( 7.3KM D/S FROM BARRAGE ) | -23.383722 | 150.546944 | Salinity | 02106w |  | 8.5823 | g/L
005260 | 1996-12-12 | 6.0 | FITZROY RIVER 52.6KM FROM MOUTH ( 7.3KM D/S FROM BARRAGE ) | -23.383722 | 150.546944 | Temperature | 02201w |  | 28.3 | Deg C
005260 | 1996-12-12 | 6.0 | FITZROY RIVER 52.6KM FROM MOUTH ( 7.3KM D/S FROM BARRAGE ) | -23.383722 | 150.546944 | Turbidity | 02301w |  | 61 | NTU
005260 | 1996-12-12 | 6.0 | FITZROY RIVER 52.6KM FROM MOUTH ( 7.3KM D/S FROM BARRAGE ) | -23.383722 | 150.546944 | pH | 10301w |  | 7.71 | Unit
005260 | 1997-01-21 | 2.0 | FITZROY RIVER 52.6KM FROM MOUTH ( 7.3KM D/S FROM BARRAGE ) | -23.383722 | 150.546944 | Conductivity at 25 Deg C | 02101w |  | 17.236 | mS/cm
005260 | 1997-01-21 | 2.0 | FITZROY RIVER 52.6KM FROM MOUTH ( 7.3KM D/S FROM BARRAGE ) | -23.383722 | 150.546944 | Salinity | 02106w |  | 10.1493 | g/L
005260 | 1997-01-21 | 2.0 | FITZROY RIVER 52.6KM FROM MOUTH ( 7.3KM D/S FROM BARRAGE ) | -23.383722 | 150.546944 | Temperature | 02201w |  | 25.8 | Deg C
005260 | 1997-01-21 | 2.0 | FITZROY RIVER 52.6KM FROM MOUTH ( 7.3KM D/S FROM BARRAGE ) | -23.383722 | 150.546944 | Turbidity | 02301w |  | 26 | NTU
005260 | 1997-01-21 | 2.0 | FITZROY RIVER 52.6KM FROM MOUTH ( 7.3KM D/S FROM BARRAGE ) | -23.383722 | 150.546944 | pH | 10301w |  | 8.04 | Unit
005260 | 1997-02-20 | 2.0 | FITZROY RIVER 52.6KM FROM MOUTH ( 7.3KM D/S FROM BARRAGE ) | -23.383722 | 150.546944 | Conductivity at 25 Deg C | 02101w |  | 0.246 | mS/cm
005260 | 1997-02-20 | 2.0 | FITZROY RIVER 52.6KM FROM MOUTH ( 7.3KM D/S FROM BARRAGE ) | -23.383722 | 150.546944 | Dissolved Oxygen % Deficit | 08008w |  | 7.2
005260 | 1997-02-20 | 2.0 | FITZROY RIVER 52.6KM FROM MOUTH ( 7.3KM D/S FROM BARRAGE ) | -23.383722 | 150.546944 | Dissolved Oxygen Deficit | 08010w |  | 0.5573 | mg/L
005260 | 1997-02-20 | 2.0 | FITZROY RIVER 52.6KM FROM MOUTH ( 7.3KM D/S FROM BARRAGE ) | -23.383722 | 150.546944 | Oxygen (dissolved) | 08101w |  | 7.1828 | mg/L
005260 | 1997-02-20 | 2.0 | FITZROY RIVER 52.6KM FROM MOUTH ( 7.3KM D/S FROM BARRAGE ) | -23.383722 | 150.546944 | Oxygen per cent saturation | 08005w |  | 92.8 | %
005260 | 1997-02-20 | 2.0 | FITZROY RIVER 52.6KM FROM MOUTH ( 7.3KM D/S FROM BARRAGE ) | -23.383722 | 150.546944 | Salinity | 02106w |  | 0.1231 | g/L
005260 | 1997-02-20 | 2.0 | FITZROY RIVER 52.6KM FROM MOUTH ( 7.3KM D/S FROM BARRAGE ) | -23.383722 | 150.546944 | Temperature | 02201w |  | 28.6 | Deg C
005260 | 1997-02-20 | 2.0 | FITZROY RIVER 52.6KM FROM MOUTH ( 7.3KM D/S FROM BARRAGE ) | -23.383722 | 150.546944 | Turbidity | 02301w |  | 231 | NTU
005260 | 1997-02-20 | 2.0 | FITZROY RIVER 52.6KM FROM MOUTH ( 7.3KM D/S FROM BARRAGE ) | -23.383722 | 150.546944 | pH | 10301w |  | 7.7 | Unit
005260 | 1997-02-20 | 4.0 | FITZROY RIVER 52.6KM FROM MOUTH ( 7.3KM D/S FROM BARRAGE ) | -23.383722 | 150.546944 | Conductivity at 25 Deg C | 02101w |  | 0.246 | mS/cm
005260 | 1997-02-20 | 4.0 | FITZROY RIVER 52.6KM FROM MOUTH ( 7.3KM D/S FROM BARRAGE ) | -23.383722 | 150.546944 | Dissolved Oxygen % Deficit | 08008w |  | 7.6
005260 | 1997-02-20 | 4.0 | FITZROY RIVER 52.6KM FROM MOUTH ( 7.3KM D/S FROM BARRAGE ) | -23.383722 | 150.546944 | Dissolved Oxygen Deficit | 08010w |  | 0.5882 | mg/L
005260 | 1997-02-20 | 4.0 | FITZROY RIVER 52.6KM FROM MOUTH ( 7.3KM D/S FROM BARRAGE ) | -23.383722 | 150.546944 | Oxygen (dissolved) | 08101w |  | 7.1519 | mg/L
005260 | 1997-02-20 | 4.0 | FITZROY RIVER 52.6KM FROM MOUTH ( 7.3KM D/S FROM BARRAGE ) | -23.383722 | 150.546944 | Oxygen per cent saturation | 08005w |  | 92.4 | %
005260 | 1997-02-20 | 4.0 | FITZROY RIVER 52.6KM FROM MOUTH ( 7.3KM D/S FROM BARRAGE ) | -23.383722 | 150.546944 | Salinity | 02106w |  | 0.1231 | g/L
005260 | 1997-02-20 | 4.0 | FITZROY RIVER 52.6KM FROM MOUTH ( 7.3KM D/S FROM BARRAGE ) | -23.383722 | 150.546944 | Temperature | 02201w |  | 28.6 | Deg C
005260 | 1997-02-20 | 4.0 | FITZROY RIVER 52.6KM FROM MOUTH ( 7.3KM D/S FROM BARRAGE ) | -23.383722 | 150.546944 | Turbidity | 02301w |  | 222 | NTU
005260 | 1997-02-20 | 4.0 | FITZROY RIVER 52.6KM FROM MOUTH ( 7.3KM D/S FROM BARRAGE ) | -23.383722 | 150.546944 | pH | 10301w |  | 7.72 | Unit
005260 | 1997-02-20 | 6.0 | FITZROY RIVER 52.6KM FROM MOUTH ( 7.3KM D/S FROM BARRAGE ) | -23.383722 | 150.546944 | Conductivity at 25 Deg C | 02101w |  | 0.246 | mS/cm
005260 | 1997-02-20 | 6.0 | FITZROY RIVER 52.6KM FROM MOUTH ( 7.3KM D/S FROM BARRAGE ) | -23.383722 | 150.546944 | Dissolved Oxygen % Deficit | 08008w |  | 7.7
005260 | 1997-02-20 | 6.0 | FITZROY RIVER 52.6KM FROM MOUTH ( 7.3KM D/S FROM BARRAGE ) | -23.383722 | 150.546944 | Dissolved Oxygen Deficit | 08010w |  | 0.596 | mg/L
005260 | 1997-02-20 | 6.0 | FITZROY RIVER 52.6KM FROM MOUTH ( 7.3KM D/S FROM BARRAGE ) | -23.383722 | 150.546944 | Oxygen (dissolved) | 08101w |  | 7.1441 | mg/L
005260 | 1997-02-20 | 6.0 | FITZROY RIVER 52.6KM FROM MOUTH ( 7.3KM D/S FROM BARRAGE ) | -23.383722 | 150.546944 | Oxygen per cent saturation | 08005w |  | 92.3 | %
005260 | 1997-02-20 | 6.0 | FITZROY RIVER 52.6KM FROM MOUTH ( 7.3KM D/S FROM BARRAGE ) | -23.383722 | 150.546944 | Salinity | 02106w |  | 0.1231 | g/L
005260 | 1997-02-20 | 6.0 | FITZROY RIVER 52.6KM FROM MOUTH ( 7.3KM D/S FROM BARRAGE ) | -23.383722 | 150.546944 | Temperature | 02201w |  | 28.6 | Deg C
005260 | 1997-02-20 | 6.0 | FITZROY RIVER 52.6KM FROM MOUTH ( 7.3KM D/S FROM BARRAGE ) | -23.383722 | 150.546944 | Turbidity | 02301w |  | 236 | NTU
005260 | 1997-02-20 | 6.0 | FITZROY RIVER 52.6KM FROM MOUTH ( 7.3KM D/S FROM BARRAGE ) | -23.383722 | 150.546944 | pH | 10301w |  | 7.74 | Unit
005260 | 1997-03-11 | 2.0 | FITZROY RIVER 52.6KM FROM MOUTH ( 7.3KM D/S FROM BARRAGE ) | -23.383722 | 150.546944 | Conductivity at 25 Deg C | 02101w |  | 0.146 | mS/cm
005260 | 1997-03-11 | 2.0 | FITZROY RIVER 52.6KM FROM MOUTH ( 7.3KM D/S FROM BARRAGE ) | -23.383722 | 150.546944 | Dissolved Oxygen % Deficit | 08008w |  | 22.4
005260 | 1997-03-11 | 2.0 | FITZROY RIVER 52.6KM FROM MOUTH ( 7.3KM D/S FROM BARRAGE ) | -23.383722 | 150.546944 | Dissolved Oxygen Deficit | 08010w |  | 1.8134 | mg/L
005260 | 1997-03-11 | 2.0 | FITZROY RIVER 52.6KM FROM MOUTH ( 7.3KM D/S FROM BARRAGE ) | -23.383722 | 150.546944 | Oxygen (dissolved) | 08101w |  | 6.2822 | mg/L
005260 | 1997-03-11 | 2.0 | FITZROY RIVER 52.6KM FROM MOUTH ( 7.3KM D/S FROM BARRAGE ) | -23.383722 | 150.546944 | Oxygen per cent saturation | 08005w |  | 77.6 | %
005260 | 1997-03-11 | 2.0 | FITZROY RIVER 52.6KM FROM MOUTH ( 7.3KM D/S FROM BARRAGE ) | -23.383722 | 150.546944 | Salinity | 02106w |  | 0.0729 | g/L
005260 | 1997-03-11 | 2.0 | FITZROY RIVER 52.6KM FROM MOUTH ( 7.3KM D/S FROM BARRAGE ) | -23.383722 | 150.546944 | Temperature | 02201w |  | 26.1 | Deg C
005260 | 1997-03-11 | 2.0 | FITZROY RIVER 52.6KM FROM MOUTH ( 7.3KM D/S FROM BARRAGE ) | -23.383722 | 150.546944 | Turbidity | 02301w |  | 407 | NTU
005260 | 1997-03-11 | 2.0 | FITZROY RIVER 52.6KM FROM MOUTH ( 7.3KM D/S FROM BARRAGE ) | -23.383722 | 150.546944 | pH | 10301w |  | 7.3 | Unit
005260 | 1997-03-11 | 4.0 | FITZROY RIVER 52.6KM FROM MOUTH ( 7.3KM D/S FROM BARRAGE ) | -23.383722 | 150.546944 | Conductivity at 25 Deg C | 02101w |  | 0.146 | mS/cm
005260 | 1997-03-11 | 4.0 | FITZROY RIVER 52.6KM FROM MOUTH ( 7.3KM D/S FROM BARRAGE ) | -23.383722 | 150.546944 | Dissolved Oxygen % Deficit | 08008w |  | 23.3
005260 | 1997-03-11 | 4.0 | FITZROY RIVER 52.6KM FROM MOUTH ( 7.3KM D/S FROM BARRAGE ) | -23.383722 | 150.546944 | Dissolved Oxygen Deficit | 08010w |  | 1.8863 | mg/L
005260 | 1997-03-11 | 4.0 | FITZROY RIVER 52.6KM FROM MOUTH ( 7.3KM D/S FROM BARRAGE ) | -23.383722 | 150.546944 | Oxygen (dissolved) | 08101w |  | 6.2093 | mg/L
005260 | 1997-03-11 | 4.0 | FITZROY RIVER 52.6KM FROM MOUTH ( 7.3KM D/S FROM BARRAGE ) | -23.383722 | 150.546944 | Oxygen per cent saturation | 08005w |  | 76.7 | %
005260 | 1997-03-11 | 4.0 | FITZROY RIVER 52.6KM FROM MOUTH ( 7.3KM D/S FROM BARRAGE ) | -23.383722 | 150.546944 | Salinity | 02106w |  | 0.0729 | g/L
005260 | 1997-03-11 | 4.0 | FITZROY RIVER 52.6KM FROM MOUTH ( 7.3KM D/S FROM BARRAGE ) | -23.383722 | 150.546944 | Temperature | 02201w |  | 26.1 | Deg C
005260 | 1997-03-11 | 4.0 | FITZROY RIVER 52.6KM FROM MOUTH ( 7.3KM D/S FROM BARRAGE ) | -23.383722 | 150.546944 | Turbidity | 02301w |  | 408 | NTU
005260 | 1997-03-11 | 4.0 | FITZROY RIVER 52.6KM FROM MOUTH ( 7.3KM D/S FROM BARRAGE ) | -23.383722 | 150.546944 | pH | 10301w |  | 7.3 | Unit
005260 | 1997-03-11 | 6.0 | FITZROY RIVER 52.6KM FROM MOUTH ( 7.3KM D/S FROM BARRAGE ) | -23.383722 | 150.546944 | Conductivity at 25 Deg C | 02101w |  | 0.148 | mS/cm
005260 | 1997-03-11 | 6.0 | FITZROY RIVER 52.6KM FROM MOUTH ( 7.3KM D/S FROM BARRAGE ) | -23.383722 | 150.546944 | Dissolved Oxygen % Deficit | 08008w |  | 23.6
005260 | 1997-03-11 | 6.0 | FITZROY RIVER 52.6KM FROM MOUTH ( 7.3KM D/S FROM BARRAGE ) | -23.383722 | 150.546944 | Dissolved Oxygen Deficit | 08010w |  | 1.9105 | mg/L
005260 | 1997-03-11 | 6.0 | FITZROY RIVER 52.6KM FROM MOUTH ( 7.3KM D/S FROM BARRAGE ) | -23.383722 | 150.546944 | Oxygen (dissolved) | 08101w |  | 6.185 | mg/L
005260 | 1997-03-11 | 6.0 | FITZROY RIVER 52.6KM FROM MOUTH ( 7.3KM D/S FROM BARRAGE ) | -23.383722 | 150.546944 | Oxygen per cent saturation | 08005w |  | 76.4 | %
005260 | 1997-03-11 | 6.0 | FITZROY RIVER 52.6KM FROM MOUTH ( 7.3KM D/S FROM BARRAGE ) | -23.383722 | 150.546944 | Salinity | 02106w |  | 0.0739 | g/L
005260 | 1997-03-11 | 6.0 | FITZROY RIVER 52.6KM FROM MOUTH ( 7.3KM D/S FROM BARRAGE ) | -23.383722 | 150.546944 | Temperature | 02201w |  | 26.1 | Deg C
005260 | 1997-03-11 | 6.0 | FITZROY RIVER 52.6KM FROM MOUTH ( 7.3KM D/S FROM BARRAGE ) | -23.383722 | 150.546944 | Turbidity | 02301w |  | 457 | NTU
005260 | 1997-03-11 | 6.0 | FITZROY RIVER 52.6KM FROM MOUTH ( 7.3KM D/S FROM BARRAGE ) | -23.383722 | 150.546944 | pH | 10301w |  | 7.3 | Unit
005260 | 1997-03-11 | 8.0 | FITZROY RIVER 52.6KM FROM MOUTH ( 7.3KM D/S FROM BARRAGE ) | -23.383722 | 150.546944 | Conductivity at 25 Deg C | 02101w |  | 0.146 | mS/cm
005260 | 1997-03-11 | 8.0 | FITZROY RIVER 52.6KM FROM MOUTH ( 7.3KM D/S FROM BARRAGE ) | -23.383722 | 150.546944 | Dissolved Oxygen % Deficit | 08008w |  | 23.9
005260 | 1997-03-11 | 8.0 | FITZROY RIVER 52.6KM FROM MOUTH ( 7.3KM D/S FROM BARRAGE ) | -23.383722 | 150.546944 | Dissolved Oxygen Deficit | 08010w |  | 1.9348 | mg/L
005260 | 1997-03-11 | 8.0 | FITZROY RIVER 52.6KM FROM MOUTH ( 7.3KM D/S FROM BARRAGE ) | -23.383722 | 150.546944 | Oxygen (dissolved) | 08101w |  | 6.1607 | mg/L
005260 | 1997-03-11 | 8.0 | FITZROY RIVER 52.6KM FROM MOUTH ( 7.3KM D/S FROM BARRAGE ) | -23.383722 | 150.546944 | Oxygen per cent saturation | 08005w |  | 76.1 | %
005260 | 1997-03-11 | 8.0 | FITZROY RIVER 52.6KM FROM MOUTH ( 7.3KM D/S FROM BARRAGE ) | -23.383722 | 150.546944 | Salinity | 02106w |  | 0.0729 | g/L
005260 | 1997-03-11 | 8.0 | FITZROY RIVER 52.6KM FROM MOUTH ( 7.3KM D/S FROM BARRAGE ) | -23.383722 | 150.546944 | Temperature | 02201w |  | 26.1 | Deg C
005260 | 1997-03-11 | 8.0 | FITZROY RIVER 52.6KM FROM MOUTH ( 7.3KM D/S FROM BARRAGE ) | -23.383722 | 150.546944 | Turbidity | 02301w |  | 475 | NTU
005260 | 1997-03-11 | 8.0 | FITZROY RIVER 52.6KM FROM MOUTH ( 7.3KM D/S FROM BARRAGE ) | -23.383722 | 150.546944 | pH | 10301w |  | 7.3 | Unit
005260 | 1997-04-08 | 2.0 | FITZROY RIVER 52.6KM FROM MOUTH ( 7.3KM D/S FROM BARRAGE ) | -23.383722 | 150.546944 | Conductivity at 25 Deg C | 02101w |  | 0.16 | mS/cm
005260 | 1997-04-08 | 2.0 | FITZROY RIVER 52.6KM FROM MOUTH ( 7.3KM D/S FROM BARRAGE ) | -23.383722 | 150.546944 | Dissolved Oxygen % Deficit | 08008w |  | 15.3
005260 | 1997-04-08 | 2.0 | FITZROY RIVER 52.6KM FROM MOUTH ( 7.3KM D/S FROM BARRAGE ) | -23.383722 | 150.546944 | Dissolved Oxygen Deficit | 08010w |  | 1.2522 | mg/L
005260 | 1997-04-08 | 2.0 | FITZROY RIVER 52.6KM FROM MOUTH ( 7.3KM D/S FROM BARRAGE ) | -23.383722 | 150.546944 | Oxygen (dissolved) | 08101w |  | 6.932 | mg/L
005260 | 1997-04-08 | 2.0 | FITZROY RIVER 52.6KM FROM MOUTH ( 7.3KM D/S FROM BARRAGE ) | -23.383722 | 150.546944 | Oxygen per cent saturation | 08005w |  | 84.7 | %
005260 | 1997-04-08 | 2.0 | FITZROY RIVER 52.6KM FROM MOUTH ( 7.3KM D/S FROM BARRAGE ) | -23.383722 | 150.546944 | Salinity | 02106w |  | 0.0799 | g/L
005260 | 1997-04-08 | 2.0 | FITZROY RIVER 52.6KM FROM MOUTH ( 7.3KM D/S FROM BARRAGE ) | -23.383722 | 150.546944 | Temperature | 02201w |  | 25.5 | Deg C
005260 | 1997-04-08 | 2.0 | FITZROY RIVER 52.6KM FROM MOUTH ( 7.3KM D/S FROM BARRAGE ) | -23.383722 | 150.546944 | Turbidity | 02301w |  | 127 | NTU
005260 | 1997-04-08 | 2.0 | FITZROY RIVER 52.6KM FROM MOUTH ( 7.3KM D/S FROM BARRAGE ) | -23.383722 | 150.546944 | pH | 10301w |  | 7.41 | Unit
005260 | 1997-04-08 | 4.0 | FITZROY RIVER 52.6KM FROM MOUTH ( 7.3KM D/S FROM BARRAGE ) | -23.383722 | 150.546944 | Conductivity at 25 Deg C | 02101w |  | 0.162 | mS/cm
005260 | 1997-04-08 | 4.0 | FITZROY RIVER 52.6KM FROM MOUTH ( 7.3KM D/S FROM BARRAGE ) | -23.383722 | 150.546944 | Dissolved Oxygen % Deficit | 08008w |  | 15.4
005260 | 1997-04-08 | 4.0 | FITZROY RIVER 52.6KM FROM MOUTH ( 7.3KM D/S FROM BARRAGE ) | -23.383722 | 150.546944 | Dissolved Oxygen Deficit | 08010w |  | 1.2627 | mg/L
005260 | 1997-04-08 | 4.0 | FITZROY RIVER 52.6KM FROM MOUTH ( 7.3KM D/S FROM BARRAGE ) | -23.383722 | 150.546944 | Oxygen (dissolved) | 08101w |  | 6.9365 | mg/L
005260 | 1997-04-08 | 4.0 | FITZROY RIVER 52.6KM FROM MOUTH ( 7.3KM D/S FROM BARRAGE ) | -23.383722 | 150.546944 | Oxygen per cent saturation | 08005w |  | 84.6 | %
005260 | 1997-04-08 | 4.0 | FITZROY RIVER 52.6KM FROM MOUTH ( 7.3KM D/S FROM BARRAGE ) | -23.383722 | 150.546944 | Salinity | 02106w |  | 0.0809 | g/L
005260 | 1997-04-08 | 4.0 | FITZROY RIVER 52.6KM FROM MOUTH ( 7.3KM D/S FROM BARRAGE ) | -23.383722 | 150.546944 | Temperature | 02201w |  | 25.4 | Deg C
005260 | 1997-04-08 | 4.0 | FITZROY RIVER 52.6KM FROM MOUTH ( 7.3KM D/S FROM BARRAGE ) | -23.383722 | 150.546944 | Turbidity | 02301w |  | 121 | NTU
005260 | 1997-04-08 | 4.0 | FITZROY RIVER 52.6KM FROM MOUTH ( 7.3KM D/S FROM BARRAGE ) | -23.383722 | 150.546944 | pH | 10301w |  | 7.4 | Unit
005260 | 1997-04-08 | 5.0 | FITZROY RIVER 52.6KM FROM MOUTH ( 7.3KM D/S FROM BARRAGE ) | -23.383722 | 150.546944 | Conductivity at 25 Deg C | 02101w |  | 0.162 | mS/cm
005260 | 1997-04-08 | 5.0 | FITZROY RIVER 52.6KM FROM MOUTH ( 7.3KM D/S FROM BARRAGE ) | -23.383722 | 150.546944 | Dissolved Oxygen % Deficit | 08008w |  | 15.4
005260 | 1997-04-08 | 5.0 | FITZROY RIVER 52.6KM FROM MOUTH ( 7.3KM D/S FROM BARRAGE ) | -23.383722 | 150.546944 | Dissolved Oxygen Deficit | 08010w |  | 1.2627 | mg/L
005260 | 1997-04-08 | 5.0 | FITZROY RIVER 52.6KM FROM MOUTH ( 7.3KM D/S FROM BARRAGE ) | -23.383722 | 150.546944 | Oxygen (dissolved) | 08101w |  | 6.9365 | mg/L
005260 | 1997-04-08 | 5.0 | FITZROY RIVER 52.6KM FROM MOUTH ( 7.3KM D/S FROM BARRAGE ) | -23.383722 | 150.546944 | Oxygen per cent saturation | 08005w |  | 84.6 | %
005260 | 1997-04-08 | 5.0 | FITZROY RIVER 52.6KM FROM MOUTH ( 7.3KM D/S FROM BARRAGE ) | -23.383722 | 150.546944 | Salinity | 02106w |  | 0.0809 | g/L
005260 | 1997-04-08 | 5.0 | FITZROY RIVER 52.6KM FROM MOUTH ( 7.3KM D/S FROM BARRAGE ) | -23.383722 | 150.546944 | Temperature | 02201w |  | 25.4 | Deg C
005260 | 1997-04-08 | 5.0 | FITZROY RIVER 52.6KM FROM MOUTH ( 7.3KM D/S FROM BARRAGE ) | -23.383722 | 150.546944 | Turbidity | 02301w |  | 116 | NTU
005260 | 1997-04-08 | 5.0 | FITZROY RIVER 52.6KM FROM MOUTH ( 7.3KM D/S FROM BARRAGE ) | -23.383722 | 150.546944 | pH | 10301w |  | 7.38 | Unit
005260 | 1997-05-13 | 2.0 | FITZROY RIVER 52.6KM FROM MOUTH ( 7.3KM D/S FROM BARRAGE ) | -23.383722 | 150.546944 | Conductivity at 25 Deg C | 02101w |  | 10.992 | mS/cm
005260 | 1997-05-13 | 2.0 | FITZROY RIVER 52.6KM FROM MOUTH ( 7.3KM D/S FROM BARRAGE ) | -23.383722 | 150.546944 | Dissolved Oxygen % Deficit | 08008w |  | 21.4
005260 | 1997-05-13 | 2.0 | FITZROY RIVER 52.6KM FROM MOUTH ( 7.3KM D/S FROM BARRAGE ) | -23.383722 | 150.546944 | Dissolved Oxygen Deficit | 08010w |  | 1.7977 | mg/L
005260 | 1997-05-13 | 2.0 | FITZROY RIVER 52.6KM FROM MOUTH ( 7.3KM D/S FROM BARRAGE ) | -23.383722 | 150.546944 | Oxygen (dissolved) | 08101w |  | 6.6027 | mg/L
005260 | 1997-05-13 | 2.0 | FITZROY RIVER 52.6KM FROM MOUTH ( 7.3KM D/S FROM BARRAGE ) | -23.383722 | 150.546944 | Oxygen per cent saturation | 08005w |  | 78.6 | %
005260 | 1997-05-13 | 2.0 | FITZROY RIVER 52.6KM FROM MOUTH ( 7.3KM D/S FROM BARRAGE ) | -23.383722 | 150.546944 | Salinity | 02106w |  | 6.2392 | g/L
005260 | 1997-05-13 | 2.0 | FITZROY RIVER 52.6KM FROM MOUTH ( 7.3KM D/S FROM BARRAGE ) | -23.383722 | 150.546944 | Temperature | 02201w |  | 22.2 | Deg C
005260 | 1997-05-13 | 2.0 | FITZROY RIVER 52.6KM FROM MOUTH ( 7.3KM D/S FROM BARRAGE ) | -23.383722 | 150.546944 | Turbidity | 02301w |  | 14 | NTU
005260 | 1997-05-13 | 2.0 | FITZROY RIVER 52.6KM FROM MOUTH ( 7.3KM D/S FROM BARRAGE ) | -23.383722 | 150.546944 | pH | 10301w |  | 7.8 | Unit
005260 | 1997-05-13 | 4.0 | FITZROY RIVER 52.6KM FROM MOUTH ( 7.3KM D/S FROM BARRAGE ) | -23.383722 | 150.546944 | Conductivity at 25 Deg C | 02101w |  | 12.448 | mS/cm
005260 | 1997-05-13 | 4.0 | FITZROY RIVER 52.6KM FROM MOUTH ( 7.3KM D/S FROM BARRAGE ) | -23.383722 | 150.546944 | Dissolved Oxygen % Deficit | 08008w |  | 24.2
005260 | 1997-05-13 | 4.0 | FITZROY RIVER 52.6KM FROM MOUTH ( 7.3KM D/S FROM BARRAGE ) | -23.383722 | 150.546944 | Dissolved Oxygen Deficit | 08010w |  | 2.03 | mg/L
005260 | 1997-05-13 | 4.0 | FITZROY RIVER 52.6KM FROM MOUTH ( 7.3KM D/S FROM BARRAGE ) | -23.383722 | 150.546944 | Oxygen (dissolved) | 08101w |  | 6.3585 | mg/L
005260 | 1997-05-13 | 4.0 | FITZROY RIVER 52.6KM FROM MOUTH ( 7.3KM D/S FROM BARRAGE ) | -23.383722 | 150.546944 | Oxygen per cent saturation | 08005w |  | 75.8 | %
005260 | 1997-05-13 | 4.0 | FITZROY RIVER 52.6KM FROM MOUTH ( 7.3KM D/S FROM BARRAGE ) | -23.383722 | 150.546944 | Salinity | 02106w |  | 7.1361 | g/L
005260 | 1997-05-13 | 4.0 | FITZROY RIVER 52.6KM FROM MOUTH ( 7.3KM D/S FROM BARRAGE ) | -23.383722 | 150.546944 | Temperature | 02201w |  | 22 | Deg C
005260 | 1997-05-13 | 4.0 | FITZROY RIVER 52.6KM FROM MOUTH ( 7.3KM D/S FROM BARRAGE ) | -23.383722 | 150.546944 | Turbidity | 02301w |  | 14 | NTU
005260 | 1997-05-13 | 4.0 | FITZROY RIVER 52.6KM FROM MOUTH ( 7.3KM D/S FROM BARRAGE ) | -23.383722 | 150.546944 | pH | 10301w |  | 7.76 | Unit
005260 | 1997-05-13 | 5.0 | FITZROY RIVER 52.6KM FROM MOUTH ( 7.3KM D/S FROM BARRAGE ) | -23.383722 | 150.546944 | Conductivity at 25 Deg C | 02101w |  | 12.894 | mS/cm
005260 | 1997-05-13 | 5.0 | FITZROY RIVER 52.6KM FROM MOUTH ( 7.3KM D/S FROM BARRAGE ) | -23.383722 | 150.546944 | Dissolved Oxygen % Deficit | 08008w |  | 25.3
005260 | 1997-05-13 | 5.0 | FITZROY RIVER 52.6KM FROM MOUTH ( 7.3KM D/S FROM BARRAGE ) | -23.383722 | 150.546944 | Dissolved Oxygen Deficit | 08010w |  | 2.1189 | mg/L
005260 | 1997-05-13 | 5.0 | FITZROY RIVER 52.6KM FROM MOUTH ( 7.3KM D/S FROM BARRAGE ) | -23.383722 | 150.546944 | Oxygen (dissolved) | 08101w |  | 6.2561 | mg/L
005260 | 1997-05-13 | 5.0 | FITZROY RIVER 52.6KM FROM MOUTH ( 7.3KM D/S FROM BARRAGE ) | -23.383722 | 150.546944 | Oxygen per cent saturation | 08005w |  | 74.7 | %
005260 | 1997-05-13 | 5.0 | FITZROY RIVER 52.6KM FROM MOUTH ( 7.3KM D/S FROM BARRAGE ) | -23.383722 | 150.546944 | Salinity | 02106w |  | 7.4128 | g/L
005260 | 1997-05-13 | 5.0 | FITZROY RIVER 52.6KM FROM MOUTH ( 7.3KM D/S FROM BARRAGE ) | -23.383722 | 150.546944 | Temperature | 02201w |  | 22 | Deg C
005260 | 1997-05-13 | 5.0 | FITZROY RIVER 52.6KM FROM MOUTH ( 7.3KM D/S FROM BARRAGE ) | -23.383722 | 150.546944 | Turbidity | 02301w |  | 16 | NTU
005260 | 1997-05-13 | 5.0 | FITZROY RIVER 52.6KM FROM MOUTH ( 7.3KM D/S FROM BARRAGE ) | -23.383722 | 150.546944 | pH | 10301w |  | 7.75 | Unit
005260 | 1997-06-03 | 2.0 | FITZROY RIVER 52.6KM FROM MOUTH ( 7.3KM D/S FROM BARRAGE ) | -23.383722 | 150.546944 | Conductivity at 25 Deg C | 02101w |  | 15.6 | mS/cm
005260 | 1997-06-03 | 2.0 | FITZROY RIVER 52.6KM FROM MOUTH ( 7.3KM D/S FROM BARRAGE ) | -23.383722 | 150.546944 | Dissolved Oxygen % Deficit | 08008w |  | 18.9
005260 | 1997-06-03 | 2.0 | FITZROY RIVER 52.6KM FROM MOUTH ( 7.3KM D/S FROM BARRAGE ) | -23.383722 | 150.546944 | Dissolved Oxygen Deficit | 08010w |  | 1.6032 | mg/L
005260 | 1997-06-03 | 2.0 | FITZROY RIVER 52.6KM FROM MOUTH ( 7.3KM D/S FROM BARRAGE ) | -23.383722 | 150.546944 | Oxygen (dissolved) | 08101w |  | 6.8795 | mg/L
005260 | 1997-06-03 | 2.0 | FITZROY RIVER 52.6KM FROM MOUTH ( 7.3KM D/S FROM BARRAGE ) | -23.383722 | 150.546944 | Oxygen per cent saturation | 08005w |  | 81.1 | %
005260 | 1997-06-03 | 2.0 | FITZROY RIVER 52.6KM FROM MOUTH ( 7.3KM D/S FROM BARRAGE ) | -23.383722 | 150.546944 | Salinity | 02106w |  | 9.1096 | g/L
005260 | 1997-06-03 | 2.0 | FITZROY RIVER 52.6KM FROM MOUTH ( 7.3KM D/S FROM BARRAGE ) | -23.383722 | 150.546944 | Temperature | 02201w |  | 20.81 | Deg C
005260 | 1997-06-03 | 2.0 | FITZROY RIVER 52.6KM FROM MOUTH ( 7.3KM D/S FROM BARRAGE ) | -23.383722 | 150.546944 | Turbidity | 02301w |  | 10 | NTU
005260 | 1997-06-03 | 2.0 | FITZROY RIVER 52.6KM FROM MOUTH ( 7.3KM D/S FROM BARRAGE ) | -23.383722 | 150.546944 | pH | 10301w |  | 7.58 | Unit
005260 | 1997-06-03 | 4.0 | FITZROY RIVER 52.6KM FROM MOUTH ( 7.3KM D/S FROM BARRAGE ) | -23.383722 | 150.546944 | Conductivity at 25 Deg C | 02101w |  | 17.2 | mS/cm
005260 | 1997-06-03 | 4.0 | FITZROY RIVER 52.6KM FROM MOUTH ( 7.3KM D/S FROM BARRAGE ) | -23.383722 | 150.546944 | Dissolved Oxygen % Deficit | 08008w |  | 19.6
005260 | 1997-06-03 | 4.0 | FITZROY RIVER 52.6KM FROM MOUTH ( 7.3KM D/S FROM BARRAGE ) | -23.383722 | 150.546944 | Dissolved Oxygen Deficit | 08010w |  | 1.6537 | mg/L
005260 | 1997-06-03 | 4.0 | FITZROY RIVER 52.6KM FROM MOUTH ( 7.3KM D/S FROM BARRAGE ) | -23.383722 | 150.546944 | Oxygen (dissolved) | 08101w |  | 6.7835 | mg/L
005260 | 1997-06-03 | 4.0 | FITZROY RIVER 52.6KM FROM MOUTH ( 7.3KM D/S FROM BARRAGE ) | -23.383722 | 150.546944 | Oxygen per cent saturation | 08005w |  | 80.4 | %
005260 | 1997-06-03 | 4.0 | FITZROY RIVER 52.6KM FROM MOUTH ( 7.3KM D/S FROM BARRAGE ) | -23.383722 | 150.546944 | Salinity | 02106w |  | 10.1264 | g/L
005260 | 1997-06-03 | 4.0 | FITZROY RIVER 52.6KM FROM MOUTH ( 7.3KM D/S FROM BARRAGE ) | -23.383722 | 150.546944 | Temperature | 02201w |  | 20.78 | Deg C
005260 | 1997-06-03 | 4.0 | FITZROY RIVER 52.6KM FROM MOUTH ( 7.3KM D/S FROM BARRAGE ) | -23.383722 | 150.546944 | Turbidity | 02301w |  | 16 | NTU
005260 | 1997-06-03 | 4.0 | FITZROY RIVER 52.6KM FROM MOUTH ( 7.3KM D/S FROM BARRAGE ) | -23.383722 | 150.546944 | pH | 10301w |  | 7.58 | Unit
005260 | 1997-07-15 | 2.0 | FITZROY RIVER 52.6KM FROM MOUTH ( 7.3KM D/S FROM BARRAGE ) | -23.383722 | 150.546944 | Conductivity at 25 Deg C | 02101w |  | 30 | mS/cm
005260 | 1997-07-15 | 2.0 | FITZROY RIVER 52.6KM FROM MOUTH ( 7.3KM D/S FROM BARRAGE ) | -23.383722 | 150.546944 | Dissolved Oxygen % Deficit | 08008w | - | 22.1
005260 | 1997-07-15 | 2.0 | FITZROY RIVER 52.6KM FROM MOUTH ( 7.3KM D/S FROM BARRAGE ) | -23.383722 | 150.546944 | Dissolved Oxygen Deficit | 08010w | - | 1.8097 | mg/L
005260 | 1997-07-15 | 2.0 | FITZROY RIVER 52.6KM FROM MOUTH ( 7.3KM D/S FROM BARRAGE ) | -23.383722 | 150.546944 | Oxygen (dissolved) | 08101w |  | 9.9985 | mg/L
005260 | 1997-07-15 | 2.0 | FITZROY RIVER 52.6KM FROM MOUTH ( 7.3KM D/S FROM BARRAGE ) | -23.383722 | 150.546944 | Oxygen per cent saturation | 08005w |  | 122.1 | %
005260 | 1997-07-15 | 2.0 | FITZROY RIVER 52.6KM FROM MOUTH ( 7.3KM D/S FROM BARRAGE ) | -23.383722 | 150.546944 | Salinity | 02106w |  | 18.5828 | g/L
005260 | 1997-07-15 | 2.0 | FITZROY RIVER 52.6KM FROM MOUTH ( 7.3KM D/S FROM BARRAGE ) | -23.383722 | 150.546944 | Temperature | 02201w |  | 19.74 | Deg C
005260 | 1997-07-15 | 2.0 | FITZROY RIVER 52.6KM FROM MOUTH ( 7.3KM D/S FROM BARRAGE ) | -23.383722 | 150.546944 | Turbidity | 02301w |  | 10 | NTU
005260 | 1997-07-15 | 2.0 | FITZROY RIVER 52.6KM FROM MOUTH ( 7.3KM D/S FROM BARRAGE ) | -23.383722 | 150.546944 | pH | 10301w |  | 7.98 | Unit
005260 | 1997-08-19 | 2.0 | FITZROY RIVER 52.6KM FROM MOUTH ( 7.3KM D/S FROM BARRAGE ) | -23.383722 | 150.546944 | Conductivity at 25 Deg C | 02101w |  | 38.67 | mS/cm
005260 | 1997-08-19 | 2.0 | FITZROY RIVER 52.6KM FROM MOUTH ( 7.3KM D/S FROM BARRAGE ) | -23.383722 | 150.546944 | Dissolved Oxygen % Deficit | 08008w |  | 22
005260 | 1997-08-19 | 2.0 | FITZROY RIVER 52.6KM FROM MOUTH ( 7.3KM D/S FROM BARRAGE ) | -23.383722 | 150.546944 | Dissolved Oxygen Deficit | 08010w |  | 1.7203 | mg/L
005260 | 1997-08-19 | 2.0 | FITZROY RIVER 52.6KM FROM MOUTH ( 7.3KM D/S FROM BARRAGE ) | -23.383722 | 150.546944 | Oxygen (dissolved) | 08101w |  | 6.0992 | mg/L
005260 | 1997-08-19 | 2.0 | FITZROY RIVER 52.6KM FROM MOUTH ( 7.3KM D/S FROM BARRAGE ) | -23.383722 | 150.546944 | Oxygen per cent saturation | 08005w |  | 78 | %
005260 | 1997-08-19 | 2.0 | FITZROY RIVER 52.6KM FROM MOUTH ( 7.3KM D/S FROM BARRAGE ) | -23.383722 | 150.546944 | Salinity | 02106w |  | 24.6109 | g/L
005260 | 1997-08-19 | 2.0 | FITZROY RIVER 52.6KM FROM MOUTH ( 7.3KM D/S FROM BARRAGE ) | -23.383722 | 150.546944 | Temperature | 02201w |  | 20.3 | Deg C
005260 | 1997-08-19 | 2.0 | FITZROY RIVER 52.6KM FROM MOUTH ( 7.3KM D/S FROM BARRAGE ) | -23.383722 | 150.546944 | Turbidity | 02301w |  | 15 | NTU
005260 | 1997-08-19 | 2.0 | FITZROY RIVER 52.6KM FROM MOUTH ( 7.3KM D/S FROM BARRAGE ) | -23.383722 | 150.546944 | pH | 10301w |  | 7.87 | Unit
005260 | 1997-08-19 | 4.0 | FITZROY RIVER 52.6KM FROM MOUTH ( 7.3KM D/S FROM BARRAGE ) | -23.383722 | 150.546944 | Conductivity at 25 Deg C | 02101w |  | 39.496 | mS/cm
005260 | 1997-08-19 | 4.0 | FITZROY RIVER 52.6KM FROM MOUTH ( 7.3KM D/S FROM BARRAGE ) | -23.383722 | 150.546944 | Dissolved Oxygen % Deficit | 08008w |  | 21.8
005260 | 1997-08-19 | 4.0 | FITZROY RIVER 52.6KM FROM MOUTH ( 7.3KM D/S FROM BARRAGE ) | -23.383722 | 150.546944 | Dissolved Oxygen Deficit | 08010w |  | 1.702 | mg/L
005260 | 1997-08-19 | 4.0 | FITZROY RIVER 52.6KM FROM MOUTH ( 7.3KM D/S FROM BARRAGE ) | -23.383722 | 150.546944 | Oxygen (dissolved) | 08101w |  | 6.1053 | mg/L
005260 | 1997-08-19 | 4.0 | FITZROY RIVER 52.6KM FROM MOUTH ( 7.3KM D/S FROM BARRAGE ) | -23.383722 | 150.546944 | Oxygen per cent saturation | 08005w |  | 78.2 | %
005260 | 1997-08-19 | 4.0 | FITZROY RIVER 52.6KM FROM MOUTH ( 7.3KM D/S FROM BARRAGE ) | -23.383722 | 150.546944 | Salinity | 02106w |  | 25.1953 | g/L
005260 | 1997-08-19 | 4.0 | FITZROY RIVER 52.6KM FROM MOUTH ( 7.3KM D/S FROM BARRAGE ) | -23.383722 | 150.546944 | Temperature | 02201w |  | 20.2 | Deg C
005260 | 1997-08-19 | 4.0 | FITZROY RIVER 52.6KM FROM MOUTH ( 7.3KM D/S FROM BARRAGE ) | -23.383722 | 150.546944 | Turbidity | 02301w |  | 14 | NTU
005260 | 1997-08-19 | 4.0 | FITZROY RIVER 52.6KM FROM MOUTH ( 7.3KM D/S FROM BARRAGE ) | -23.383722 | 150.546944 | pH | 10301w |  | 7.89 | Unit
005260 | 1997-09-26 | 2.0 | FITZROY RIVER 52.6KM FROM MOUTH ( 7.3KM D/S FROM BARRAGE ) | -23.383722 | 150.546944 | Conductivity at 25 Deg C | 02101w |  | 42.6 | mS/cm
005260 | 1997-09-26 | 2.0 | FITZROY RIVER 52.6KM FROM MOUTH ( 7.3KM D/S FROM BARRAGE ) | -23.383722 | 150.546944 | Dissolved Oxygen % Deficit | 08008w |  | 21.9
005260 | 1997-09-26 | 2.0 | FITZROY RIVER 52.6KM FROM MOUTH ( 7.3KM D/S FROM BARRAGE ) | -23.383722 | 150.546944 | Dissolved Oxygen Deficit | 08010w |  | 1.5421 | mg/L
005260 | 1997-09-26 | 2.0 | FITZROY RIVER 52.6KM FROM MOUTH ( 7.3KM D/S FROM BARRAGE ) | -23.383722 | 150.546944 | Oxygen (dissolved) | 08101w |  | 5.4996 | mg/L
005260 | 1997-09-26 | 2.0 | FITZROY RIVER 52.6KM FROM MOUTH ( 7.3KM D/S FROM BARRAGE ) | -23.383722 | 150.546944 | Oxygen per cent saturation | 08005w |  | 78.1 | %
005260 | 1997-09-26 | 2.0 | FITZROY RIVER 52.6KM FROM MOUTH ( 7.3KM D/S FROM BARRAGE ) | -23.383722 | 150.546944 | Salinity | 02106w |  | 27.4042 | g/L
005260 | 1997-09-26 | 2.0 | FITZROY RIVER 52.6KM FROM MOUTH ( 7.3KM D/S FROM BARRAGE ) | -23.383722 | 150.546944 | Temperature | 02201w |  | 25.24 | Deg C
005260 | 1997-09-26 | 2.0 | FITZROY RIVER 52.6KM FROM MOUTH ( 7.3KM D/S FROM BARRAGE ) | -23.383722 | 150.546944 | Turbidity | 02301w |  | 14 | NTU
005260 | 1997-09-26 | 2.0 | FITZROY RIVER 52.6KM FROM MOUTH ( 7.3KM D/S FROM BARRAGE ) | -23.383722 | 150.546944 | pH | 10301w |  | 7.43 | Unit
005260 | 1997-09-26 | 3.0 | FITZROY RIVER 52.6KM FROM MOUTH ( 7.3KM D/S FROM BARRAGE ) | -23.383722 | 150.546944 | Conductivity at 25 Deg C | 02101w |  | 43.1 | mS/cm
005260 | 1997-09-26 | 3.0 | FITZROY RIVER 52.6KM FROM MOUTH ( 7.3KM D/S FROM BARRAGE ) | -23.383722 | 150.546944 | Dissolved Oxygen % Deficit | 08008w |  | 27.3
005260 | 1997-09-26 | 3.0 | FITZROY RIVER 52.6KM FROM MOUTH ( 7.3KM D/S FROM BARRAGE ) | -23.383722 | 150.546944 | Dissolved Oxygen Deficit | 08010w |  | 1.9335 | mg/L
005260 | 1997-09-26 | 3.0 | FITZROY RIVER 52.6KM FROM MOUTH ( 7.3KM D/S FROM BARRAGE ) | -23.383722 | 150.546944 | Oxygen (dissolved) | 08101w |  | 5.1489 | mg/L
005260 | 1997-09-26 | 3.0 | FITZROY RIVER 52.6KM FROM MOUTH ( 7.3KM D/S FROM BARRAGE ) | -23.383722 | 150.546944 | Oxygen per cent saturation | 08005w |  | 72.7 | %
005260 | 1997-09-26 | 3.0 | FITZROY RIVER 52.6KM FROM MOUTH ( 7.3KM D/S FROM BARRAGE ) | -23.383722 | 150.546944 | Salinity | 02106w |  | 27.7618 | g/L
005260 | 1997-09-26 | 3.0 | FITZROY RIVER 52.6KM FROM MOUTH ( 7.3KM D/S FROM BARRAGE ) | -23.383722 | 150.546944 | Temperature | 02201w |  | 24.79 | Deg C
005260 | 1997-09-26 | 3.0 | FITZROY RIVER 52.6KM FROM MOUTH ( 7.3KM D/S FROM BARRAGE ) | -23.383722 | 150.546944 | Turbidity | 02301w |  | 12 | NTU
005260 | 1997-09-26 | 3.0 | FITZROY RIVER 52.6KM FROM MOUTH ( 7.3KM D/S FROM BARRAGE ) | -23.383722 | 150.546944 | pH | 10301w |  | 7.41 | Unit
005260 | 1997-10-27 | 2.0 | FITZROY RIVER 52.6KM FROM MOUTH ( 7.3KM D/S FROM BARRAGE ) | -23.383722 | 150.546944 | Conductivity at 25 Deg C | 02101w |  | 47.9 | mS/cm
005260 | 1997-10-27 | 2.0 | FITZROY RIVER 52.6KM FROM MOUTH ( 7.3KM D/S FROM BARRAGE ) | -23.383722 | 150.546944 | Dissolved Oxygen % Deficit | 08008w |  | 19.2
005260 | 1997-10-27 | 2.0 | FITZROY RIVER 52.6KM FROM MOUTH ( 7.3KM D/S FROM BARRAGE ) | -23.383722 | 150.546944 | Dissolved Oxygen Deficit | 08010w |  | 1.3397 | mg/L
005260 | 1997-10-27 | 2.0 | FITZROY RIVER 52.6KM FROM MOUTH ( 7.3KM D/S FROM BARRAGE ) | -23.383722 | 150.546944 | Oxygen (dissolved) | 08101w |  | 5.6381 | mg/L
005260 | 1997-10-27 | 2.0 | FITZROY RIVER 52.6KM FROM MOUTH ( 7.3KM D/S FROM BARRAGE ) | -23.383722 | 150.546944 | Oxygen per cent saturation | 08005w |  | 80.8 | %
005260 | 1997-10-27 | 2.0 | FITZROY RIVER 52.6KM FROM MOUTH ( 7.3KM D/S FROM BARRAGE ) | -23.383722 | 150.546944 | Salinity | 02106w |  | 31.2207 | g/L
005260 | 1997-10-27 | 2.0 | FITZROY RIVER 52.6KM FROM MOUTH ( 7.3KM D/S FROM BARRAGE ) | -23.383722 | 150.546944 | Temperature | 02201w |  | 24.51 | Deg C
005260 | 1997-10-27 | 2.0 | FITZROY RIVER 52.6KM FROM MOUTH ( 7.3KM D/S FROM BARRAGE ) | -23.383722 | 150.546944 | Turbidity | 02301w |  | 13 | NTU
005260 | 1997-10-27 | 2.0 | FITZROY RIVER 52.6KM FROM MOUTH ( 7.3KM D/S FROM BARRAGE ) | -23.383722 | 150.546944 | pH | 10301w |  | 7.57 | Unit
005260 | 1997-10-27 | 3.0 | FITZROY RIVER 52.6KM FROM MOUTH ( 7.3KM D/S FROM BARRAGE ) | -23.383722 | 150.546944 | Conductivity at 25 Deg C | 02101w |  | 48.1 | mS/cm
005260 | 1997-10-27 | 3.0 | FITZROY RIVER 52.6KM FROM MOUTH ( 7.3KM D/S FROM BARRAGE ) | -23.383722 | 150.546944 | Dissolved Oxygen % Deficit | 08008w |  | 19.3
005260 | 1997-10-27 | 3.0 | FITZROY RIVER 52.6KM FROM MOUTH ( 7.3KM D/S FROM BARRAGE ) | -23.383722 | 150.546944 | Dissolved Oxygen Deficit | 08010w |  | 1.3461 | mg/L
005260 | 1997-10-27 | 3.0 | FITZROY RIVER 52.6KM FROM MOUTH ( 7.3KM D/S FROM BARRAGE ) | -23.383722 | 150.546944 | Oxygen (dissolved) | 08101w |  | 5.6284 | mg/L
005260 | 1997-10-27 | 3.0 | FITZROY RIVER 52.6KM FROM MOUTH ( 7.3KM D/S FROM BARRAGE ) | -23.383722 | 150.546944 | Oxygen per cent saturation | 08005w |  | 80.7 | %
005260 | 1997-10-27 | 3.0 | FITZROY RIVER 52.6KM FROM MOUTH ( 7.3KM D/S FROM BARRAGE ) | -23.383722 | 150.546944 | Salinity | 02106w |  | 31.3659 | g/L
005260 | 1997-10-27 | 3.0 | FITZROY RIVER 52.6KM FROM MOUTH ( 7.3KM D/S FROM BARRAGE ) | -23.383722 | 150.546944 | Temperature | 02201w |  | 24.49 | Deg C
005260 | 1997-10-27 | 3.0 | FITZROY RIVER 52.6KM FROM MOUTH ( 7.3KM D/S FROM BARRAGE ) | -23.383722 | 150.546944 | Turbidity | 02301w |  | 14 | NTU
005260 | 1997-10-27 | 3.0 | FITZROY RIVER 52.6KM FROM MOUTH ( 7.3KM D/S FROM BARRAGE ) | -23.383722 | 150.546944 | pH | 10301w |  | 7.57 | Unit
005260 | 1997-11-25 | 2.0 | FITZROY RIVER 52.6KM FROM MOUTH ( 7.3KM D/S FROM BARRAGE ) | -23.383722 | 150.546944 | Conductivity at 25 Deg C | 02101w |  | 48 | mS/cm
005260 | 1997-11-25 | 2.0 | FITZROY RIVER 52.6KM FROM MOUTH ( 7.3KM D/S FROM BARRAGE ) | -23.383722 | 150.546944 | Dissolved Oxygen % Deficit | 08008w | - | 42.3
005260 | 1997-11-25 | 2.0 | FITZROY RIVER 52.6KM FROM MOUTH ( 7.3KM D/S FROM BARRAGE ) | -23.383722 | 150.546944 | Dissolved Oxygen Deficit | 08010w | - | 2.8052 | mg/L
005260 | 1997-11-25 | 2.0 | FITZROY RIVER 52.6KM FROM MOUTH ( 7.3KM D/S FROM BARRAGE ) | -23.383722 | 150.546944 | Oxygen (dissolved) | 08101w |  | 9.437 | mg/L
005260 | 1997-11-25 | 2.0 | FITZROY RIVER 52.6KM FROM MOUTH ( 7.3KM D/S FROM BARRAGE ) | -23.383722 | 150.546944 | Oxygen per cent saturation | 08005w |  | 142.3 | %
005260 | 1997-11-25 | 2.0 | FITZROY RIVER 52.6KM FROM MOUTH ( 7.3KM D/S FROM BARRAGE ) | -23.383722 | 150.546944 | Salinity | 02106w |  | 31.2933 | g/L
005260 | 1997-11-25 | 2.0 | FITZROY RIVER 52.6KM FROM MOUTH ( 7.3KM D/S FROM BARRAGE ) | -23.383722 | 150.546944 | Temperature | 02201w |  | 27.49 | Deg C
005260 | 1997-11-25 | 2.0 | FITZROY RIVER 52.6KM FROM MOUTH ( 7.3KM D/S FROM BARRAGE ) | -23.383722 | 150.546944 | Turbidity | 02301w |  | 14 | NTU
005260 | 1997-11-25 | 2.0 | FITZROY RIVER 52.6KM FROM MOUTH ( 7.3KM D/S FROM BARRAGE ) | -23.383722 | 150.546944 | pH | 10301w |  | 8 | Unit
005260 | 1997-12-10 | 2.0 | FITZROY RIVER 52.6KM FROM MOUTH ( 7.3KM D/S FROM BARRAGE ) | -23.383722 | 150.546944 | Conductivity at 25 Deg C | 02101w |  | 48.9 | mS/cm
005260 | 1997-12-10 | 2.0 | FITZROY RIVER 52.6KM FROM MOUTH ( 7.3KM D/S FROM BARRAGE ) | -23.383722 | 150.546944 | Dissolved Oxygen % Deficit | 08008w |  | 13.4
005260 | 1997-12-10 | 2.0 | FITZROY RIVER 52.6KM FROM MOUTH ( 7.3KM D/S FROM BARRAGE ) | -23.383722 | 150.546944 | Dissolved Oxygen Deficit | 08010w |  | 0.8489 | mg/L
005260 | 1997-12-10 | 2.0 | FITZROY RIVER 52.6KM FROM MOUTH ( 7.3KM D/S FROM BARRAGE ) | -23.383722 | 150.546944 | Oxygen (dissolved) | 08101w |  | 5.486 | mg/L
005260 | 1997-12-10 | 2.0 | FITZROY RIVER 52.6KM FROM MOUTH ( 7.3KM D/S FROM BARRAGE ) | -23.383722 | 150.546944 | Oxygen per cent saturation | 08005w |  | 86.6 | %
005260 | 1997-12-10 | 2.0 | FITZROY RIVER 52.6KM FROM MOUTH ( 7.3KM D/S FROM BARRAGE ) | -23.383722 | 150.546944 | Salinity | 02106w |  | 31.948 | g/L
005260 | 1997-12-10 | 2.0 | FITZROY RIVER 52.6KM FROM MOUTH ( 7.3KM D/S FROM BARRAGE ) | -23.383722 | 150.546944 | Temperature | 02201w |  | 30.07 | Deg C
005260 | 1997-12-10 | 2.0 | FITZROY RIVER 52.6KM FROM MOUTH ( 7.3KM D/S FROM BARRAGE ) | -23.383722 | 150.546944 | Turbidity | 02301w |  | 10 | NTU
005260 | 1997-12-10 | 2.0 | FITZROY RIVER 52.6KM FROM MOUTH ( 7.3KM D/S FROM BARRAGE ) | -23.383722 | 150.546944 | pH | 10301w |  | 7.54 | Unit
005260 | 1997-12-10 | 4.0 | FITZROY RIVER 52.6KM FROM MOUTH ( 7.3KM D/S FROM BARRAGE ) | -23.383722 | 150.546944 | Conductivity at 25 Deg C | 02101w |  | 49.8 | mS/cm
005260 | 1997-12-10 | 4.0 | FITZROY RIVER 52.6KM FROM MOUTH ( 7.3KM D/S FROM BARRAGE ) | -23.383722 | 150.546944 | Dissolved Oxygen % Deficit | 08008w |  | 24
005260 | 1997-12-10 | 4.0 | FITZROY RIVER 52.6KM FROM MOUTH ( 7.3KM D/S FROM BARRAGE ) | -23.383722 | 150.546944 | Dissolved Oxygen Deficit | 08010w |  | 1.5249 | mg/L
005260 | 1997-12-10 | 4.0 | FITZROY RIVER 52.6KM FROM MOUTH ( 7.3KM D/S FROM BARRAGE ) | -23.383722 | 150.546944 | Oxygen (dissolved) | 08101w |  | 4.829 | mg/L
005260 | 1997-12-10 | 4.0 | FITZROY RIVER 52.6KM FROM MOUTH ( 7.3KM D/S FROM BARRAGE ) | -23.383722 | 150.546944 | Oxygen per cent saturation | 08005w |  | 76 | %
005260 | 1997-12-10 | 4.0 | FITZROY RIVER 52.6KM FROM MOUTH ( 7.3KM D/S FROM BARRAGE ) | -23.383722 | 150.546944 | Salinity | 02106w |  | 32.6052 | g/L
005260 | 1997-12-10 | 4.0 | FITZROY RIVER 52.6KM FROM MOUTH ( 7.3KM D/S FROM BARRAGE ) | -23.383722 | 150.546944 | Temperature | 02201w |  | 29.66 | Deg C
005260 | 1997-12-10 | 4.0 | FITZROY RIVER 52.6KM FROM MOUTH ( 7.3KM D/S FROM BARRAGE ) | -23.383722 | 150.546944 | Turbidity | 02301w |  | 11 | NTU
005260 | 1997-12-10 | 4.0 | FITZROY RIVER 52.6KM FROM MOUTH ( 7.3KM D/S FROM BARRAGE ) | -23.383722 | 150.546944 | pH | 10301w |  | 7.49 | Unit
005260 | 1998-01-07 | 2.0 | FITZROY RIVER 52.6KM FROM MOUTH ( 7.3KM D/S FROM BARRAGE ) | -23.383722 | 150.546944 | Conductivity at 25 Deg C | 02101w |  | 25 | mS/cm
005260 | 1998-01-07 | 2.0 | FITZROY RIVER 52.6KM FROM MOUTH ( 7.3KM D/S FROM BARRAGE ) | -23.383722 | 150.546944 | Dissolved Oxygen % Deficit | 08008w |  | 22.7
005260 | 1998-01-07 | 2.0 | FITZROY RIVER 52.6KM FROM MOUTH ( 7.3KM D/S FROM BARRAGE ) | -23.383722 | 150.546944 | Dissolved Oxygen Deficit | 08010w |  | 1.6402 | mg/L
005260 | 1998-01-07 | 2.0 | FITZROY RIVER 52.6KM FROM MOUTH ( 7.3KM D/S FROM BARRAGE ) | -23.383722 | 150.546944 | Oxygen (dissolved) | 08101w |  | 5.5852 | mg/L
005260 | 1998-01-07 | 2.0 | FITZROY RIVER 52.6KM FROM MOUTH ( 7.3KM D/S FROM BARRAGE ) | -23.383722 | 150.546944 | Oxygen per cent saturation | 08005w |  | 77.3 | %
005260 | 1998-01-07 | 2.0 | FITZROY RIVER 52.6KM FROM MOUTH ( 7.3KM D/S FROM BARRAGE ) | -23.383722 | 150.546944 | Salinity | 02106w |  | 15.2124 | g/L
005260 | 1998-01-07 | 2.0 | FITZROY RIVER 52.6KM FROM MOUTH ( 7.3KM D/S FROM BARRAGE ) | -23.383722 | 150.546944 | Temperature | 02201w |  | 27.73 | Deg C
005260 | 1998-01-07 | 2.0 | FITZROY RIVER 52.6KM FROM MOUTH ( 7.3KM D/S FROM BARRAGE ) | -23.383722 | 150.546944 | Turbidity | 02301w |  | 9 | NTU
005260 | 1998-01-07 | 2.0 | FITZROY RIVER 52.6KM FROM MOUTH ( 7.3KM D/S FROM BARRAGE ) | -23.383722 | 150.546944 | pH | 10301w |  | 7.42 | Unit
005260 | 1998-02-04 | 2.0 | FITZROY RIVER 52.6KM FROM MOUTH ( 7.3KM D/S FROM BARRAGE ) | -23.383722 | 150.546944 | Conductivity at 25 Deg C | 02101w |  | 35.5 | mS/cm
005260 | 1998-02-04 | 2.0 | FITZROY RIVER 52.6KM FROM MOUTH ( 7.3KM D/S FROM BARRAGE ) | -23.383722 | 150.546944 | Dissolved Oxygen % Deficit | 08008w |  | 22.3
005260 | 1998-02-04 | 2.0 | FITZROY RIVER 52.6KM FROM MOUTH ( 7.3KM D/S FROM BARRAGE ) | -23.383722 | 150.546944 | Dissolved Oxygen Deficit | 08010w |  | 1.4604 | mg/L
005260 | 1998-02-04 | 2.0 | FITZROY RIVER 52.6KM FROM MOUTH ( 7.3KM D/S FROM BARRAGE ) | -23.383722 | 150.546944 | Oxygen (dissolved) | 08101w |  | 5.0886 | mg/L
005260 | 1998-02-04 | 2.0 | FITZROY RIVER 52.6KM FROM MOUTH ( 7.3KM D/S FROM BARRAGE ) | -23.383722 | 150.546944 | Oxygen per cent saturation | 08005w |  | 77.7 | %
005260 | 1998-02-04 | 2.0 | FITZROY RIVER 52.6KM FROM MOUTH ( 7.3KM D/S FROM BARRAGE ) | -23.383722 | 150.546944 | Salinity | 02106w |  | 22.3829 | g/L
005260 | 1998-02-04 | 2.0 | FITZROY RIVER 52.6KM FROM MOUTH ( 7.3KM D/S FROM BARRAGE ) | -23.383722 | 150.546944 | Temperature | 02201w |  | 31.25 | Deg C
005260 | 1998-02-04 | 2.0 | FITZROY RIVER 52.6KM FROM MOUTH ( 7.3KM D/S FROM BARRAGE ) | -23.383722 | 150.546944 | Turbidity | 02301w |  | 4 | NTU
005260 | 1998-02-04 | 2.0 | FITZROY RIVER 52.6KM FROM MOUTH ( 7.3KM D/S FROM BARRAGE ) | -23.383722 | 150.546944 | pH | 10301w |  | 7.7 | Unit
005260 | 1998-02-04 | 3.5 | FITZROY RIVER 52.6KM FROM MOUTH ( 7.3KM D/S FROM BARRAGE ) | -23.383722 | 150.546944 | Conductivity at 25 Deg C | 02101w |  | 36.3 | mS/cm
005260 | 1998-02-04 | 3.5 | FITZROY RIVER 52.6KM FROM MOUTH ( 7.3KM D/S FROM BARRAGE ) | -23.383722 | 150.546944 | Dissolved Oxygen % Deficit | 08008w |  | 28.1
005260 | 1998-02-04 | 3.5 | FITZROY RIVER 52.6KM FROM MOUTH ( 7.3KM D/S FROM BARRAGE ) | -23.383722 | 150.546944 | Dissolved Oxygen Deficit | 08010w |  | 1.8323 | mg/L
005260 | 1998-02-04 | 3.5 | FITZROY RIVER 52.6KM FROM MOUTH ( 7.3KM D/S FROM BARRAGE ) | -23.383722 | 150.546944 | Oxygen (dissolved) | 08101w |  | 4.6884 | mg/L
005260 | 1998-02-04 | 3.5 | FITZROY RIVER 52.6KM FROM MOUTH ( 7.3KM D/S FROM BARRAGE ) | -23.383722 | 150.546944 | Oxygen per cent saturation | 08005w |  | 71.9 | %
005260 | 1998-02-04 | 3.5 | FITZROY RIVER 52.6KM FROM MOUTH ( 7.3KM D/S FROM BARRAGE ) | -23.383722 | 150.546944 | Salinity | 02106w |  | 22.9428 | g/L
005260 | 1998-02-04 | 3.5 | FITZROY RIVER 52.6KM FROM MOUTH ( 7.3KM D/S FROM BARRAGE ) | -23.383722 | 150.546944 | Temperature | 02201w |  | 31.33 | Deg C
005260 | 1998-02-04 | 3.5 | FITZROY RIVER 52.6KM FROM MOUTH ( 7.3KM D/S FROM BARRAGE ) | -23.383722 | 150.546944 | Turbidity | 02301w |  | 3 | NTU
005260 | 1998-02-04 | 3.5 | FITZROY RIVER 52.6KM FROM MOUTH ( 7.3KM D/S FROM BARRAGE ) | -23.383722 | 150.546944 | pH | 10301w |  | 7.68 | Unit
005260 | 1998-03-10 | 2.0 | FITZROY RIVER 52.6KM FROM MOUTH ( 7.3KM D/S FROM BARRAGE ) | -23.383722 | 150.546944 | Conductivity at 25 Deg C | 02101w |  | 0.354 | mS/cm
005260 | 1998-03-10 | 2.0 | FITZROY RIVER 52.6KM FROM MOUTH ( 7.3KM D/S FROM BARRAGE ) | -23.383722 | 150.546944 | Dissolved Oxygen % Deficit | 08008w |  | 22.2
005260 | 1998-03-10 | 2.0 | FITZROY RIVER 52.6KM FROM MOUTH ( 7.3KM D/S FROM BARRAGE ) | -23.383722 | 150.546944 | Dissolved Oxygen Deficit | 08010w |  | 1.7315 | mg/L
005260 | 1998-03-10 | 2.0 | FITZROY RIVER 52.6KM FROM MOUTH ( 7.3KM D/S FROM BARRAGE ) | -23.383722 | 150.546944 | Oxygen (dissolved) | 08101w |  | 6.0679 | mg/L
005260 | 1998-03-10 | 2.0 | FITZROY RIVER 52.6KM FROM MOUTH ( 7.3KM D/S FROM BARRAGE ) | -23.383722 | 150.546944 | Oxygen per cent saturation | 08005w |  | 77.8 | %
005260 | 1998-03-10 | 2.0 | FITZROY RIVER 52.6KM FROM MOUTH ( 7.3KM D/S FROM BARRAGE ) | -23.383722 | 150.546944 | Salinity | 02106w |  | 0.1775 | g/L
005260 | 1998-03-10 | 2.0 | FITZROY RIVER 52.6KM FROM MOUTH ( 7.3KM D/S FROM BARRAGE ) | -23.383722 | 150.546944 | Temperature | 02201w |  | 28.15 | Deg C
005260 | 1998-03-10 | 2.0 | FITZROY RIVER 52.6KM FROM MOUTH ( 7.3KM D/S FROM BARRAGE ) | -23.383722 | 150.546944 | Turbidity | 02301w |  | 679 | NTU
005260 | 1998-03-10 | 2.0 | FITZROY RIVER 52.6KM FROM MOUTH ( 7.3KM D/S FROM BARRAGE ) | -23.383722 | 150.546944 | pH | 10301w |  | 7.93 | Unit
005260 | 1998-03-10 | 4.0 | FITZROY RIVER 52.6KM FROM MOUTH ( 7.3KM D/S FROM BARRAGE ) | -23.383722 | 150.546944 | Conductivity at 25 Deg C | 02101w |  | 0.351 | mS/cm
005260 | 1998-03-10 | 4.0 | FITZROY RIVER 52.6KM FROM MOUTH ( 7.3KM D/S FROM BARRAGE ) | -23.383722 | 150.546944 | Dissolved Oxygen % Deficit | 08008w |  | 22.1
005260 | 1998-03-10 | 4.0 | FITZROY RIVER 52.6KM FROM MOUTH ( 7.3KM D/S FROM BARRAGE ) | -23.383722 | 150.546944 | Dissolved Oxygen Deficit | 08010w |  | 1.7258 | mg/L
005260 | 1998-03-10 | 4.0 | FITZROY RIVER 52.6KM FROM MOUTH ( 7.3KM D/S FROM BARRAGE ) | -23.383722 | 150.546944 | Oxygen (dissolved) | 08101w |  | 6.0833 | mg/L
005260 | 1998-03-10 | 4.0 | FITZROY RIVER 52.6KM FROM MOUTH ( 7.3KM D/S FROM BARRAGE ) | -23.383722 | 150.546944 | Oxygen per cent saturation | 08005w |  | 77.9 | %
005260 | 1998-03-10 | 4.0 | FITZROY RIVER 52.6KM FROM MOUTH ( 7.3KM D/S FROM BARRAGE ) | -23.383722 | 150.546944 | Salinity | 02106w |  | 0.176 | g/L
005260 | 1998-03-10 | 4.0 | FITZROY RIVER 52.6KM FROM MOUTH ( 7.3KM D/S FROM BARRAGE ) | -23.383722 | 150.546944 | Temperature | 02201w |  | 28.08 | Deg C
005260 | 1998-03-10 | 4.0 | FITZROY RIVER 52.6KM FROM MOUTH ( 7.3KM D/S FROM BARRAGE ) | -23.383722 | 150.546944 | Turbidity | 02301w |  | 686 | NTU
005260 | 1998-03-10 | 4.0 | FITZROY RIVER 52.6KM FROM MOUTH ( 7.3KM D/S FROM BARRAGE ) | -23.383722 | 150.546944 | pH | 10301w |  | 7.9 | Unit
005260 | 1998-03-10 | 5.5 | FITZROY RIVER 52.6KM FROM MOUTH ( 7.3KM D/S FROM BARRAGE ) | -23.383722 | 150.546944 | Conductivity at 25 Deg C | 02101w |  | 0.35 | mS/cm
005260 | 1998-03-10 | 5.5 | FITZROY RIVER 52.6KM FROM MOUTH ( 7.3KM D/S FROM BARRAGE ) | -23.383722 | 150.546944 | Dissolved Oxygen % Deficit | 08008w |  | 22.6
005260 | 1998-03-10 | 5.5 | FITZROY RIVER 52.6KM FROM MOUTH ( 7.3KM D/S FROM BARRAGE ) | -23.383722 | 150.546944 | Dissolved Oxygen Deficit | 08010w |  | 1.7652 | mg/L
005260 | 1998-03-10 | 5.5 | FITZROY RIVER 52.6KM FROM MOUTH ( 7.3KM D/S FROM BARRAGE ) | -23.383722 | 150.546944 | Oxygen (dissolved) | 08101w |  | 6.0453 | mg/L
005260 | 1998-03-10 | 5.5 | FITZROY RIVER 52.6KM FROM MOUTH ( 7.3KM D/S FROM BARRAGE ) | -23.383722 | 150.546944 | Oxygen per cent saturation | 08005w |  | 77.4 | %
005260 | 1998-03-10 | 5.5 | FITZROY RIVER 52.6KM FROM MOUTH ( 7.3KM D/S FROM BARRAGE ) | -23.383722 | 150.546944 | Salinity | 02106w |  | 0.1755 | g/L
005260 | 1998-03-10 | 5.5 | FITZROY RIVER 52.6KM FROM MOUTH ( 7.3KM D/S FROM BARRAGE ) | -23.383722 | 150.546944 | Temperature | 02201w |  | 28.07 | Deg C
005260 | 1998-03-10 | 5.5 | FITZROY RIVER 52.6KM FROM MOUTH ( 7.3KM D/S FROM BARRAGE ) | -23.383722 | 150.546944 | Turbidity | 02301w |  | 692 | NTU
005260 | 1998-03-10 | 5.5 | FITZROY RIVER 52.6KM FROM MOUTH ( 7.3KM D/S FROM BARRAGE ) | -23.383722 | 150.546944 | pH | 10301w |  | 7.87 | Unit
005260 | 1998-04-06 | 2.0 | FITZROY RIVER 52.6KM FROM MOUTH ( 7.3KM D/S FROM BARRAGE ) | -23.383722 | 150.546944 | Conductivity at 25 Deg C | 02101w |  | 14.01 | mS/cm
005260 | 1998-04-06 | 2.0 | FITZROY RIVER 52.6KM FROM MOUTH ( 7.3KM D/S FROM BARRAGE ) | -23.383722 | 150.546944 | Dissolved Oxygen % Deficit | 08008w |  | 25.7
005260 | 1998-04-06 | 2.0 | FITZROY RIVER 52.6KM FROM MOUTH ( 7.3KM D/S FROM BARRAGE ) | -23.383722 | 150.546944 | Dissolved Oxygen Deficit | 08010w |  | 1.9666 | mg/L
005260 | 1998-04-06 | 2.0 | FITZROY RIVER 52.6KM FROM MOUTH ( 7.3KM D/S FROM BARRAGE ) | -23.383722 | 150.546944 | Oxygen (dissolved) | 08101w |  | 5.6854 | mg/L
005260 | 1998-04-06 | 2.0 | FITZROY RIVER 52.6KM FROM MOUTH ( 7.3KM D/S FROM BARRAGE ) | -23.383722 | 150.546944 | Oxygen per cent saturation | 08005w |  | 74.3 | %
005260 | 1998-04-06 | 2.0 | FITZROY RIVER 52.6KM FROM MOUTH ( 7.3KM D/S FROM BARRAGE ) | -23.383722 | 150.546944 | Salinity | 02106w |  | 8.109 | g/L
005260 | 1998-04-06 | 2.0 | FITZROY RIVER 52.6KM FROM MOUTH ( 7.3KM D/S FROM BARRAGE ) | -23.383722 | 150.546944 | Temperature | 02201w |  | 26.72 | Deg C
005260 | 1998-04-06 | 2.0 | FITZROY RIVER 52.6KM FROM MOUTH ( 7.3KM D/S FROM BARRAGE ) | -23.383722 | 150.546944 | Turbidity | 02301w |  | 34 | NTU
005260 | 1998-04-06 | 2.0 | FITZROY RIVER 52.6KM FROM MOUTH ( 7.3KM D/S FROM BARRAGE ) | -23.383722 | 150.546944 | pH | 10301w |  | 7.56 | Unit
005260 | 1998-04-06 | 3.0 | FITZROY RIVER 52.6KM FROM MOUTH ( 7.3KM D/S FROM BARRAGE ) | -23.383722 | 150.546944 | Conductivity at 25 Deg C | 02101w |  | 14.75 | mS/cm
005260 | 1998-04-06 | 3.0 | FITZROY RIVER 52.6KM FROM MOUTH ( 7.3KM D/S FROM BARRAGE ) | -23.383722 | 150.546944 | Dissolved Oxygen % Deficit | 08008w |  | 24.8
005260 | 1998-04-06 | 3.0 | FITZROY RIVER 52.6KM FROM MOUTH ( 7.3KM D/S FROM BARRAGE ) | -23.383722 | 150.546944 | Dissolved Oxygen Deficit | 08010w |  | 1.8934 | mg/L
005260 | 1998-04-06 | 3.0 | FITZROY RIVER 52.6KM FROM MOUTH ( 7.3KM D/S FROM BARRAGE ) | -23.383722 | 150.546944 | Oxygen (dissolved) | 08101w |  | 5.7413 | mg/L
005260 | 1998-04-06 | 3.0 | FITZROY RIVER 52.6KM FROM MOUTH ( 7.3KM D/S FROM BARRAGE ) | -23.383722 | 150.546944 | Oxygen per cent saturation | 08005w |  | 75.2 | %
005260 | 1998-04-06 | 3.0 | FITZROY RIVER 52.6KM FROM MOUTH ( 7.3KM D/S FROM BARRAGE ) | -23.383722 | 150.546944 | Salinity | 02106w |  | 8.5734 | g/L
005260 | 1998-04-06 | 3.0 | FITZROY RIVER 52.6KM FROM MOUTH ( 7.3KM D/S FROM BARRAGE ) | -23.383722 | 150.546944 | Temperature | 02201w |  | 26.7 | Deg C
005260 | 1998-04-06 | 3.0 | FITZROY RIVER 52.6KM FROM MOUTH ( 7.3KM D/S FROM BARRAGE ) | -23.383722 | 150.546944 | Turbidity | 02301w |  | 45 | NTU
005260 | 1998-04-06 | 3.0 | FITZROY RIVER 52.6KM FROM MOUTH ( 7.3KM D/S FROM BARRAGE ) | -23.383722 | 150.546944 | pH | 10301w |  | 7.56 | Unit
005260 | 1998-05-21 | 2.0 | FITZROY RIVER 52.6KM FROM MOUTH ( 7.3KM D/S FROM BARRAGE ) | -23.383722 | 150.546944 | Conductivity at 25 Deg C | 02101w |  | 0.18 | mS/cm
005260 | 1998-05-21 | 2.0 | FITZROY RIVER 52.6KM FROM MOUTH ( 7.3KM D/S FROM BARRAGE ) | -23.383722 | 150.546944 | Dissolved Oxygen % Deficit | 08008w |  | 8
005260 | 1998-05-21 | 2.0 | FITZROY RIVER 52.6KM FROM MOUTH ( 7.3KM D/S FROM BARRAGE ) | -23.383722 | 150.546944 | Dissolved Oxygen Deficit | 08010w |  | 0.6982 | mg/L
005260 | 1998-05-21 | 2.0 | FITZROY RIVER 52.6KM FROM MOUTH ( 7.3KM D/S FROM BARRAGE ) | -23.383722 | 150.546944 | Oxygen (dissolved) | 08101w |  | 8.0292 | mg/L
005260 | 1998-05-21 | 2.0 | FITZROY RIVER 52.6KM FROM MOUTH ( 7.3KM D/S FROM BARRAGE ) | -23.383722 | 150.546944 | Oxygen per cent saturation | 08005w |  | 92 | %
005260 | 1998-05-21 | 2.0 | FITZROY RIVER 52.6KM FROM MOUTH ( 7.3KM D/S FROM BARRAGE ) | -23.383722 | 150.546944 | Salinity | 02106w |  | 0.0899 | g/L
005260 | 1998-05-21 | 2.0 | FITZROY RIVER 52.6KM FROM MOUTH ( 7.3KM D/S FROM BARRAGE ) | -23.383722 | 150.546944 | Temperature | 02201w |  | 22.07 | Deg C
005260 | 1998-05-21 | 2.0 | FITZROY RIVER 52.6KM FROM MOUTH ( 7.3KM D/S FROM BARRAGE ) | -23.383722 | 150.546944 | Turbidity | 02301w | > | 1000 | NTU
005260 | 1998-05-21 | 2.0 | FITZROY RIVER 52.6KM FROM MOUTH ( 7.3KM D/S FROM BARRAGE ) | -23.383722 | 150.546944 | pH | 10301w |  | 7.43 | Unit
005260 | 1998-05-21 | 4.0 | FITZROY RIVER 52.6KM FROM MOUTH ( 7.3KM D/S FROM BARRAGE ) | -23.383722 | 150.546944 | Conductivity at 25 Deg C | 02101w |  | 0.181 | mS/cm
005260 | 1998-05-21 | 4.0 | FITZROY RIVER 52.6KM FROM MOUTH ( 7.3KM D/S FROM BARRAGE ) | -23.383722 | 150.546944 | Dissolved Oxygen % Deficit | 08008w |  | 8.2
005260 | 1998-05-21 | 4.0 | FITZROY RIVER 52.6KM FROM MOUTH ( 7.3KM D/S FROM BARRAGE ) | -23.383722 | 150.546944 | Dissolved Oxygen Deficit | 08010w |  | 0.7156 | mg/L
005260 | 1998-05-21 | 4.0 | FITZROY RIVER 52.6KM FROM MOUTH ( 7.3KM D/S FROM BARRAGE ) | -23.383722 | 150.546944 | Oxygen (dissolved) | 08101w |  | 8.0117 | mg/L
005260 | 1998-05-21 | 4.0 | FITZROY RIVER 52.6KM FROM MOUTH ( 7.3KM D/S FROM BARRAGE ) | -23.383722 | 150.546944 | Oxygen per cent saturation | 08005w |  | 91.8 | %
005260 | 1998-05-21 | 4.0 | FITZROY RIVER 52.6KM FROM MOUTH ( 7.3KM D/S FROM BARRAGE ) | -23.383722 | 150.546944 | Salinity | 02106w |  | 0.0904 | g/L
005260 | 1998-05-21 | 4.0 | FITZROY RIVER 52.6KM FROM MOUTH ( 7.3KM D/S FROM BARRAGE ) | -23.383722 | 150.546944 | Temperature | 02201w |  | 22.07 | Deg C
005260 | 1998-05-21 | 4.0 | FITZROY RIVER 52.6KM FROM MOUTH ( 7.3KM D/S FROM BARRAGE ) | -23.383722 | 150.546944 | Turbidity | 02301w | > | 1000 | NTU
005260 | 1998-05-21 | 4.0 | FITZROY RIVER 52.6KM FROM MOUTH ( 7.3KM D/S FROM BARRAGE ) | -23.383722 | 150.546944 | pH | 10301w |  | 7.4 | Unit
005260 | 1998-06-22 | 2.0 | FITZROY RIVER 52.6KM FROM MOUTH ( 7.3KM D/S FROM BARRAGE ) | -23.383722 | 150.546944 | Conductivity at 25 Deg C | 02101w |  | 10.62 | mS/cm
005260 | 1998-06-22 | 2.0 | FITZROY RIVER 52.6KM FROM MOUTH ( 7.3KM D/S FROM BARRAGE ) | -23.383722 | 150.546944 | Dissolved Oxygen % Deficit | 08008w |  | 23.6
005260 | 1998-06-22 | 2.0 | FITZROY RIVER 52.6KM FROM MOUTH ( 7.3KM D/S FROM BARRAGE ) | -23.383722 | 150.546944 | Dissolved Oxygen Deficit | 08010w |  | 2.0585 | mg/L
005260 | 1998-06-22 | 2.0 | FITZROY RIVER 52.6KM FROM MOUTH ( 7.3KM D/S FROM BARRAGE ) | -23.383722 | 150.546944 | Oxygen (dissolved) | 08101w |  | 6.664 | mg/L
005260 | 1998-06-22 | 2.0 | FITZROY RIVER 52.6KM FROM MOUTH ( 7.3KM D/S FROM BARRAGE ) | -23.383722 | 150.546944 | Oxygen per cent saturation | 08005w |  | 76.4 | %
005260 | 1998-06-22 | 2.0 | FITZROY RIVER 52.6KM FROM MOUTH ( 7.3KM D/S FROM BARRAGE ) | -23.383722 | 150.546944 | Salinity | 02106w |  | 6.0118 | g/L
005260 | 1998-06-22 | 2.0 | FITZROY RIVER 52.6KM FROM MOUTH ( 7.3KM D/S FROM BARRAGE ) | -23.383722 | 150.546944 | Temperature | 02201w |  | 20.31 | Deg C
005260 | 1998-06-22 | 2.0 | FITZROY RIVER 52.6KM FROM MOUTH ( 7.3KM D/S FROM BARRAGE ) | -23.383722 | 150.546944 | Turbidity | 02301w |  | 55 | NTU
005260 | 1998-06-22 | 2.0 | FITZROY RIVER 52.6KM FROM MOUTH ( 7.3KM D/S FROM BARRAGE ) | -23.383722 | 150.546944 | pH | 10301w |  | 7.45 | Unit
005260 | 1998-06-22 | 4.0 | FITZROY RIVER 52.6KM FROM MOUTH ( 7.3KM D/S FROM BARRAGE ) | -23.383722 | 150.546944 | Conductivity at 25 Deg C | 02101w |  | 11.71 | mS/cm
005260 | 1998-06-22 | 4.0 | FITZROY RIVER 52.6KM FROM MOUTH ( 7.3KM D/S FROM BARRAGE ) | -23.383722 | 150.546944 | Dissolved Oxygen % Deficit | 08008w |  | 25.1
005260 | 1998-06-22 | 4.0 | FITZROY RIVER 52.6KM FROM MOUTH ( 7.3KM D/S FROM BARRAGE ) | -23.383722 | 150.546944 | Dissolved Oxygen Deficit | 08010w |  | 2.1863 | mg/L
005260 | 1998-06-22 | 4.0 | FITZROY RIVER 52.6KM FROM MOUTH ( 7.3KM D/S FROM BARRAGE ) | -23.383722 | 150.546944 | Oxygen (dissolved) | 08101w |  | 6.5241 | mg/L
005260 | 1998-06-22 | 4.0 | FITZROY RIVER 52.6KM FROM MOUTH ( 7.3KM D/S FROM BARRAGE ) | -23.383722 | 150.546944 | Oxygen per cent saturation | 08005w |  | 74.9 | %
005260 | 1998-06-22 | 4.0 | FITZROY RIVER 52.6KM FROM MOUTH ( 7.3KM D/S FROM BARRAGE ) | -23.383722 | 150.546944 | Salinity | 02106w |  | 6.6802 | g/L
005260 | 1998-06-22 | 4.0 | FITZROY RIVER 52.6KM FROM MOUTH ( 7.3KM D/S FROM BARRAGE ) | -23.383722 | 150.546944 | Temperature | 02201w |  | 20.18 | Deg C
005260 | 1998-06-22 | 4.0 | FITZROY RIVER 52.6KM FROM MOUTH ( 7.3KM D/S FROM BARRAGE ) | -23.383722 | 150.546944 | Turbidity | 02301w |  | 78 | NTU
005260 | 1998-06-22 | 4.0 | FITZROY RIVER 52.6KM FROM MOUTH ( 7.3KM D/S FROM BARRAGE ) | -23.383722 | 150.546944 | pH | 10301w |  | 7.41 | Unit
005260 | 1998-06-22 | 6.0 | FITZROY RIVER 52.6KM FROM MOUTH ( 7.3KM D/S FROM BARRAGE ) | -23.383722 | 150.546944 | Conductivity at 25 Deg C | 02101w |  | 12.5 | mS/cm
005260 | 1998-06-22 | 6.0 | FITZROY RIVER 52.6KM FROM MOUTH ( 7.3KM D/S FROM BARRAGE ) | -23.383722 | 150.546944 | Dissolved Oxygen % Deficit | 08008w |  | 26.6
005260 | 1998-06-22 | 6.0 | FITZROY RIVER 52.6KM FROM MOUTH ( 7.3KM D/S FROM BARRAGE ) | -23.383722 | 150.546944 | Dissolved Oxygen Deficit | 08010w |  | 2.3112 | mg/L
005260 | 1998-06-22 | 6.0 | FITZROY RIVER 52.6KM FROM MOUTH ( 7.3KM D/S FROM BARRAGE ) | -23.383722 | 150.546944 | Oxygen (dissolved) | 08101w |  | 6.3775 | mg/L
005260 | 1998-06-22 | 6.0 | FITZROY RIVER 52.6KM FROM MOUTH ( 7.3KM D/S FROM BARRAGE ) | -23.383722 | 150.546944 | Oxygen per cent saturation | 08005w |  | 73.4 | %
005260 | 1998-06-22 | 6.0 | FITZROY RIVER 52.6KM FROM MOUTH ( 7.3KM D/S FROM BARRAGE ) | -23.383722 | 150.546944 | Salinity | 02106w |  | 7.1683 | g/L
005260 | 1998-06-22 | 6.0 | FITZROY RIVER 52.6KM FROM MOUTH ( 7.3KM D/S FROM BARRAGE ) | -23.383722 | 150.546944 | Temperature | 02201w |  | 20.16 | Deg C
005260 | 1998-06-22 | 6.0 | FITZROY RIVER 52.6KM FROM MOUTH ( 7.3KM D/S FROM BARRAGE ) | -23.383722 | 150.546944 | Turbidity | 02301w |  | 85 | NTU
005260 | 1998-06-22 | 6.0 | FITZROY RIVER 52.6KM FROM MOUTH ( 7.3KM D/S FROM BARRAGE ) | -23.383722 | 150.546944 | pH | 10301w |  | 7.38 | Unit
005260 | 1998-07-20 | 2.0 | FITZROY RIVER 52.6KM FROM MOUTH ( 7.3KM D/S FROM BARRAGE ) | -23.383722 | 150.546944 | Conductivity at 25 Deg C | 02101w |  | 21.2 | mS/cm
005260 | 1998-07-20 | 2.0 | FITZROY RIVER 52.6KM FROM MOUTH ( 7.3KM D/S FROM BARRAGE ) | -23.383722 | 150.546944 | Dissolved Oxygen % Deficit | 08008w |  | 4.1
005260 | 1998-07-20 | 2.0 | FITZROY RIVER 52.6KM FROM MOUTH ( 7.3KM D/S FROM BARRAGE ) | -23.383722 | 150.546944 | Dissolved Oxygen Deficit | 08010w |  | 0.3468 | mg/L
005260 | 1998-07-20 | 2.0 | FITZROY RIVER 52.6KM FROM MOUTH ( 7.3KM D/S FROM BARRAGE ) | -23.383722 | 150.546944 | Oxygen (dissolved) | 08101w |  | 8.1117 | mg/L
005260 | 1998-07-20 | 2.0 | FITZROY RIVER 52.6KM FROM MOUTH ( 7.3KM D/S FROM BARRAGE ) | -23.383722 | 150.546944 | Oxygen per cent saturation | 08005w |  | 95.9 | %
005260 | 1998-07-20 | 2.0 | FITZROY RIVER 52.6KM FROM MOUTH ( 7.3KM D/S FROM BARRAGE ) | -23.383722 | 150.546944 | Salinity | 02106w |  | 12.7082 | g/L
005260 | 1998-07-20 | 2.0 | FITZROY RIVER 52.6KM FROM MOUTH ( 7.3KM D/S FROM BARRAGE ) | -23.383722 | 150.546944 | Temperature | 02201w |  | 19.86 | Deg C
005260 | 1998-07-20 | 2.0 | FITZROY RIVER 52.6KM FROM MOUTH ( 7.3KM D/S FROM BARRAGE ) | -23.383722 | 150.546944 | Turbidity | 02301w |  | 7 | NTU
005260 | 1998-07-20 | 2.0 | FITZROY RIVER 52.6KM FROM MOUTH ( 7.3KM D/S FROM BARRAGE ) | -23.383722 | 150.546944 | pH | 10301w |  | 7.47 | Unit
005260 | 1998-07-20 | 4.0 | FITZROY RIVER 52.6KM FROM MOUTH ( 7.3KM D/S FROM BARRAGE ) | -23.383722 | 150.546944 | Conductivity at 25 Deg C | 02101w |  | 21.9 | mS/cm
005260 | 1998-07-20 | 4.0 | FITZROY RIVER 52.6KM FROM MOUTH ( 7.3KM D/S FROM BARRAGE ) | -23.383722 | 150.546944 | Dissolved Oxygen % Deficit | 08008w |  | 5.2
005260 | 1998-07-20 | 4.0 | FITZROY RIVER 52.6KM FROM MOUTH ( 7.3KM D/S FROM BARRAGE ) | -23.383722 | 150.546944 | Dissolved Oxygen Deficit | 08010w |  | 0.4393 | mg/L
005260 | 1998-07-20 | 4.0 | FITZROY RIVER 52.6KM FROM MOUTH ( 7.3KM D/S FROM BARRAGE ) | -23.383722 | 150.546944 | Oxygen (dissolved) | 08101w |  | 8.0094 | mg/L
005260 | 1998-07-20 | 4.0 | FITZROY RIVER 52.6KM FROM MOUTH ( 7.3KM D/S FROM BARRAGE ) | -23.383722 | 150.546944 | Oxygen per cent saturation | 08005w |  | 94.8 | %
005260 | 1998-07-20 | 4.0 | FITZROY RIVER 52.6KM FROM MOUTH ( 7.3KM D/S FROM BARRAGE ) | -23.383722 | 150.546944 | Salinity | 02106w |  | 13.1658 | g/L
005260 | 1998-07-20 | 4.0 | FITZROY RIVER 52.6KM FROM MOUTH ( 7.3KM D/S FROM BARRAGE ) | -23.383722 | 150.546944 | Temperature | 02201w |  | 19.78 | Deg C
005260 | 1998-07-20 | 4.0 | FITZROY RIVER 52.6KM FROM MOUTH ( 7.3KM D/S FROM BARRAGE ) | -23.383722 | 150.546944 | Turbidity | 02301w |  | 10 | NTU
005260 | 1998-07-20 | 4.0 | FITZROY RIVER 52.6KM FROM MOUTH ( 7.3KM D/S FROM BARRAGE ) | -23.383722 | 150.546944 | pH | 10301w |  | 7.48 | Unit
005260 | 1998-08-19 | 2.0 | FITZROY RIVER 52.6KM FROM MOUTH ( 7.3KM D/S FROM BARRAGE ) | -23.383722 | 150.546944 | Conductivity at 25 Deg C | 02101w |  | 33.9 | mS/cm
005260 | 1998-08-19 | 2.0 | FITZROY RIVER 52.6KM FROM MOUTH ( 7.3KM D/S FROM BARRAGE ) | -23.383722 | 150.546944 | Dissolved Oxygen % Deficit | 08008w |  | 3.8
005260 | 1998-08-19 | 2.0 | FITZROY RIVER 52.6KM FROM MOUTH ( 7.3KM D/S FROM BARRAGE ) | -23.383722 | 150.546944 | Dissolved Oxygen Deficit | 08010w |  | 0.2934 | mg/L
005260 | 1998-08-19 | 2.0 | FITZROY RIVER 52.6KM FROM MOUTH ( 7.3KM D/S FROM BARRAGE ) | -23.383722 | 150.546944 | Oxygen (dissolved) | 08101w |  | 7.428 | mg/L
005260 | 1998-08-19 | 2.0 | FITZROY RIVER 52.6KM FROM MOUTH ( 7.3KM D/S FROM BARRAGE ) | -23.383722 | 150.546944 | Oxygen per cent saturation | 08005w |  | 96.2 | %
005260 | 1998-08-19 | 2.0 | FITZROY RIVER 52.6KM FROM MOUTH ( 7.3KM D/S FROM BARRAGE ) | -23.383722 | 150.546944 | Salinity | 02106w |  | 21.2682 | g/L
005260 | 1998-08-19 | 2.0 | FITZROY RIVER 52.6KM FROM MOUTH ( 7.3KM D/S FROM BARRAGE ) | -23.383722 | 150.546944 | Temperature | 02201w |  | 22.04 | Deg C
005260 | 1998-08-19 | 2.0 | FITZROY RIVER 52.6KM FROM MOUTH ( 7.3KM D/S FROM BARRAGE ) | -23.383722 | 150.546944 | Turbidity | 02301w |  | 7 | NTU
005260 | 1998-08-19 | 2.0 | FITZROY RIVER 52.6KM FROM MOUTH ( 7.3KM D/S FROM BARRAGE ) | -23.383722 | 150.546944 | pH | 10301w |  | 7.46 | Unit
005260 | 1998-08-19 | 4.0 | FITZROY RIVER 52.6KM FROM MOUTH ( 7.3KM D/S FROM BARRAGE ) | -23.383722 | 150.546944 | Conductivity at 25 Deg C | 02101w |  | 34.2 | mS/cm
005260 | 1998-08-19 | 4.0 | FITZROY RIVER 52.6KM FROM MOUTH ( 7.3KM D/S FROM BARRAGE ) | -23.383722 | 150.546944 | Dissolved Oxygen % Deficit | 08008w |  | 5.5
005260 | 1998-08-19 | 4.0 | FITZROY RIVER 52.6KM FROM MOUTH ( 7.3KM D/S FROM BARRAGE ) | -23.383722 | 150.546944 | Dissolved Oxygen Deficit | 08010w |  | 0.4248 | mg/L
005260 | 1998-08-19 | 4.0 | FITZROY RIVER 52.6KM FROM MOUTH ( 7.3KM D/S FROM BARRAGE ) | -23.383722 | 150.546944 | Oxygen (dissolved) | 08101w |  | 7.2986 | mg/L
005260 | 1998-08-19 | 4.0 | FITZROY RIVER 52.6KM FROM MOUTH ( 7.3KM D/S FROM BARRAGE ) | -23.383722 | 150.546944 | Oxygen per cent saturation | 08005w |  | 94.5 | %
005260 | 1998-08-19 | 4.0 | FITZROY RIVER 52.6KM FROM MOUTH ( 7.3KM D/S FROM BARRAGE ) | -23.383722 | 150.546944 | Salinity | 02106w |  | 21.4767 | g/L
005260 | 1998-08-19 | 4.0 | FITZROY RIVER 52.6KM FROM MOUTH ( 7.3KM D/S FROM BARRAGE ) | -23.383722 | 150.546944 | Temperature | 02201w |  | 21.96 | Deg C
005260 | 1998-08-19 | 4.0 | FITZROY RIVER 52.6KM FROM MOUTH ( 7.3KM D/S FROM BARRAGE ) | -23.383722 | 150.546944 | Turbidity | 02301w |  | 7 | NTU
005260 | 1998-08-19 | 4.0 | FITZROY RIVER 52.6KM FROM MOUTH ( 7.3KM D/S FROM BARRAGE ) | -23.383722 | 150.546944 | pH | 10301w |  | 7.45 | Unit
005260 | 1998-10-15 | 2.0 | FITZROY RIVER 52.6KM FROM MOUTH ( 7.3KM D/S FROM BARRAGE ) | -23.383722 | 150.546944 | Conductivity at 25 Deg C | 02101w |  | 0.224 | mS/cm
005260 | 1998-10-15 | 2.0 | FITZROY RIVER 52.6KM FROM MOUTH ( 7.3KM D/S FROM BARRAGE ) | -23.383722 | 150.546944 | Dissolved Oxygen % Deficit | 08008w |  | 11.2
005260 | 1998-10-15 | 2.0 | FITZROY RIVER 52.6KM FROM MOUTH ( 7.3KM D/S FROM BARRAGE ) | -23.383722 | 150.546944 | Dissolved Oxygen Deficit | 08010w |  | 0.9085 | mg/L
005260 | 1998-10-15 | 2.0 | FITZROY RIVER 52.6KM FROM MOUTH ( 7.3KM D/S FROM BARRAGE ) | -23.383722 | 150.546944 | Oxygen (dissolved) | 08101w |  | 7.203 | mg/L
005260 | 1998-10-15 | 2.0 | FITZROY RIVER 52.6KM FROM MOUTH ( 7.3KM D/S FROM BARRAGE ) | -23.383722 | 150.546944 | Oxygen per cent saturation | 08005w |  | 88.8 | %
005260 | 1998-10-15 | 2.0 | FITZROY RIVER 52.6KM FROM MOUTH ( 7.3KM D/S FROM BARRAGE ) | -23.383722 | 150.546944 | Salinity | 02106w |  | 0.112 | g/L
005260 | 1998-10-15 | 2.0 | FITZROY RIVER 52.6KM FROM MOUTH ( 7.3KM D/S FROM BARRAGE ) | -23.383722 | 150.546944 | Temperature | 02201w |  | 25.98 | Deg C
005260 | 1998-10-15 | 2.0 | FITZROY RIVER 52.6KM FROM MOUTH ( 7.3KM D/S FROM BARRAGE ) | -23.383722 | 150.546944 | Turbidity | 02301w |  | 493 | NTU
005260 | 1998-10-15 | 2.0 | FITZROY RIVER 52.6KM FROM MOUTH ( 7.3KM D/S FROM BARRAGE ) | -23.383722 | 150.546944 | pH | 10301w |  | 7.53 | Unit
005260 | 1998-10-15 | 3.5 | FITZROY RIVER 52.6KM FROM MOUTH ( 7.3KM D/S FROM BARRAGE ) | -23.383722 | 150.546944 | Conductivity at 25 Deg C | 02101w |  | 0.224 | mS/cm
005260 | 1998-10-15 | 3.5 | FITZROY RIVER 52.6KM FROM MOUTH ( 7.3KM D/S FROM BARRAGE ) | -23.383722 | 150.546944 | Dissolved Oxygen % Deficit | 08008w |  | 12.5
005260 | 1998-10-15 | 3.5 | FITZROY RIVER 52.6KM FROM MOUTH ( 7.3KM D/S FROM BARRAGE ) | -23.383722 | 150.546944 | Dissolved Oxygen Deficit | 08010w |  | 1.0143 | mg/L
005260 | 1998-10-15 | 3.5 | FITZROY RIVER 52.6KM FROM MOUTH ( 7.3KM D/S FROM BARRAGE ) | -23.383722 | 150.546944 | Oxygen (dissolved) | 08101w |  | 7.1001 | mg/L
005260 | 1998-10-15 | 3.5 | FITZROY RIVER 52.6KM FROM MOUTH ( 7.3KM D/S FROM BARRAGE ) | -23.383722 | 150.546944 | Oxygen per cent saturation | 08005w |  | 87.5 | %
005260 | 1998-10-15 | 3.5 | FITZROY RIVER 52.6KM FROM MOUTH ( 7.3KM D/S FROM BARRAGE ) | -23.383722 | 150.546944 | Salinity | 02106w |  | 0.112 | g/L
005260 | 1998-10-15 | 3.5 | FITZROY RIVER 52.6KM FROM MOUTH ( 7.3KM D/S FROM BARRAGE ) | -23.383722 | 150.546944 | Temperature | 02201w |  | 25.96 | Deg C
005260 | 1998-10-15 | 3.5 | FITZROY RIVER 52.6KM FROM MOUTH ( 7.3KM D/S FROM BARRAGE ) | -23.383722 | 150.546944 | Turbidity | 02301w |  | 496 | NTU
005260 | 1998-10-15 | 3.5 | FITZROY RIVER 52.6KM FROM MOUTH ( 7.3KM D/S FROM BARRAGE ) | -23.383722 | 150.546944 | pH | 10301w |  | 7.5 | Unit
005260 | 1998-11-16 | 2.0 | FITZROY RIVER 52.6KM FROM MOUTH ( 7.3KM D/S FROM BARRAGE ) | -23.383722 | 150.546944 | Conductivity at 25 Deg C | 02101w |  | 0.235 | mS/cm
005260 | 1998-11-16 | 2.0 | FITZROY RIVER 52.6KM FROM MOUTH ( 7.3KM D/S FROM BARRAGE ) | -23.383722 | 150.546944 | Dissolved Oxygen % Deficit | 08008w |  | 12.4
005260 | 1998-11-16 | 2.0 | FITZROY RIVER 52.6KM FROM MOUTH ( 7.3KM D/S FROM BARRAGE ) | -23.383722 | 150.546944 | Dissolved Oxygen Deficit | 08010w |  | 0.9964 | mg/L
005260 | 1998-11-16 | 2.0 | FITZROY RIVER 52.6KM FROM MOUTH ( 7.3KM D/S FROM BARRAGE ) | -23.383722 | 150.546944 | Oxygen (dissolved) | 08101w |  | 7.0388 | mg/L
005260 | 1998-11-16 | 2.0 | FITZROY RIVER 52.6KM FROM MOUTH ( 7.3KM D/S FROM BARRAGE ) | -23.383722 | 150.546944 | Oxygen per cent saturation | 08005w |  | 87.6 | %
005260 | 1998-11-16 | 2.0 | FITZROY RIVER 52.6KM FROM MOUTH ( 7.3KM D/S FROM BARRAGE ) | -23.383722 | 150.546944 | Salinity | 02106w |  | 0.1176 | g/L
005260 | 1998-11-16 | 2.0 | FITZROY RIVER 52.6KM FROM MOUTH ( 7.3KM D/S FROM BARRAGE ) | -23.383722 | 150.546944 | Temperature | 02201w |  | 26.5 | Deg C
005260 | 1998-11-16 | 2.0 | FITZROY RIVER 52.6KM FROM MOUTH ( 7.3KM D/S FROM BARRAGE ) | -23.383722 | 150.546944 | Turbidity | 02301w |  | 550 | NTU
005260 | 1998-11-16 | 2.0 | FITZROY RIVER 52.6KM FROM MOUTH ( 7.3KM D/S FROM BARRAGE ) | -23.383722 | 150.546944 | pH | 10301w |  | 7.49 | Unit
005260 | 1998-11-16 | 3.0 | FITZROY RIVER 52.6KM FROM MOUTH ( 7.3KM D/S FROM BARRAGE ) | -23.383722 | 150.546944 | Conductivity at 25 Deg C | 02101w |  | 0.235 | mS/cm
005260 | 1998-11-16 | 3.0 | FITZROY RIVER 52.6KM FROM MOUTH ( 7.3KM D/S FROM BARRAGE ) | -23.383722 | 150.546944 | Dissolved Oxygen % Deficit | 08008w |  | 12.6
005260 | 1998-11-16 | 3.0 | FITZROY RIVER 52.6KM FROM MOUTH ( 7.3KM D/S FROM BARRAGE ) | -23.383722 | 150.546944 | Dissolved Oxygen Deficit | 08010w |  | 1.0128 | mg/L
005260 | 1998-11-16 | 3.0 | FITZROY RIVER 52.6KM FROM MOUTH ( 7.3KM D/S FROM BARRAGE ) | -23.383722 | 150.546944 | Oxygen (dissolved) | 08101w |  | 7.0253 | mg/L
005260 | 1998-11-16 | 3.0 | FITZROY RIVER 52.6KM FROM MOUTH ( 7.3KM D/S FROM BARRAGE ) | -23.383722 | 150.546944 | Oxygen per cent saturation | 08005w |  | 87.4 | %
005260 | 1998-11-16 | 3.0 | FITZROY RIVER 52.6KM FROM MOUTH ( 7.3KM D/S FROM BARRAGE ) | -23.383722 | 150.546944 | Salinity | 02106w |  | 0.1176 | g/L
005260 | 1998-11-16 | 3.0 | FITZROY RIVER 52.6KM FROM MOUTH ( 7.3KM D/S FROM BARRAGE ) | -23.383722 | 150.546944 | Temperature | 02201w |  | 26.48 | Deg C
005260 | 1998-11-16 | 3.0 | FITZROY RIVER 52.6KM FROM MOUTH ( 7.3KM D/S FROM BARRAGE ) | -23.383722 | 150.546944 | Turbidity | 02301w |  | 557 | NTU
005260 | 1998-11-16 | 3.0 | FITZROY RIVER 52.6KM FROM MOUTH ( 7.3KM D/S FROM BARRAGE ) | -23.383722 | 150.546944 | pH | 10301w |  | 7.45 | Unit
005260 | 1998-12-15 | 2.0 | FITZROY RIVER 52.6KM FROM MOUTH ( 7.3KM D/S FROM BARRAGE ) | -23.383722 | 150.546944 | Conductivity at 25 Deg C | 02101w |  | 0.211 | mS/cm
005260 | 1998-12-15 | 2.0 | FITZROY RIVER 52.6KM FROM MOUTH ( 7.3KM D/S FROM BARRAGE ) | -23.383722 | 150.546944 | Dissolved Oxygen % Deficit | 08008w |  | 11.1
005260 | 1998-12-15 | 2.0 | FITZROY RIVER 52.6KM FROM MOUTH ( 7.3KM D/S FROM BARRAGE ) | -23.383722 | 150.546944 | Dissolved Oxygen Deficit | 08010w |  | 0.8846 | mg/L
005260 | 1998-12-15 | 2.0 | FITZROY RIVER 52.6KM FROM MOUTH ( 7.3KM D/S FROM BARRAGE ) | -23.383722 | 150.546944 | Oxygen (dissolved) | 08101w |  | 7.0849 | mg/L
005260 | 1998-12-15 | 2.0 | FITZROY RIVER 52.6KM FROM MOUTH ( 7.3KM D/S FROM BARRAGE ) | -23.383722 | 150.546944 | Oxygen per cent saturation | 08005w |  | 88.9 | %
005260 | 1998-12-15 | 2.0 | FITZROY RIVER 52.6KM FROM MOUTH ( 7.3KM D/S FROM BARRAGE ) | -23.383722 | 150.546944 | Salinity | 02106w |  | 0.1055 | g/L
005260 | 1998-12-15 | 2.0 | FITZROY RIVER 52.6KM FROM MOUTH ( 7.3KM D/S FROM BARRAGE ) | -23.383722 | 150.546944 | Temperature | 02201w |  | 26.96 | Deg C
005260 | 1998-12-15 | 2.0 | FITZROY RIVER 52.6KM FROM MOUTH ( 7.3KM D/S FROM BARRAGE ) | -23.383722 | 150.546944 | Turbidity | 02301w |  | 429 | NTU
005260 | 1998-12-15 | 2.0 | FITZROY RIVER 52.6KM FROM MOUTH ( 7.3KM D/S FROM BARRAGE ) | -23.383722 | 150.546944 | pH | 10301w |  | 7.34 | Unit
005260 | 1999-01-12 | 2.0 | FITZROY RIVER 52.6KM FROM MOUTH ( 7.3KM D/S FROM BARRAGE ) | -23.383722 | 150.546944 | Conductivity at 25 Deg C | 02101w |  | 0.191 | mS/cm
005260 | 1999-01-12 | 2.0 | FITZROY RIVER 52.6KM FROM MOUTH ( 7.3KM D/S FROM BARRAGE ) | -23.383722 | 150.546944 | Dissolved Oxygen % Deficit | 08008w |  | 11.1
005260 | 1999-01-12 | 2.0 | FITZROY RIVER 52.6KM FROM MOUTH ( 7.3KM D/S FROM BARRAGE ) | -23.383722 | 150.546944 | Dissolved Oxygen Deficit | 08010w |  | 0.8591 | mg/L
005260 | 1999-01-12 | 2.0 | FITZROY RIVER 52.6KM FROM MOUTH ( 7.3KM D/S FROM BARRAGE ) | -23.383722 | 150.546944 | Oxygen (dissolved) | 08101w |  | 6.8808 | mg/L
005260 | 1999-01-12 | 2.0 | FITZROY RIVER 52.6KM FROM MOUTH ( 7.3KM D/S FROM BARRAGE ) | -23.383722 | 150.546944 | Oxygen per cent saturation | 08005w |  | 88.9 | %
005260 | 1999-01-12 | 2.0 | FITZROY RIVER 52.6KM FROM MOUTH ( 7.3KM D/S FROM BARRAGE ) | -23.383722 | 150.546944 | Salinity | 02106w |  | 0.0955 | g/L
005260 | 1999-01-12 | 2.0 | FITZROY RIVER 52.6KM FROM MOUTH ( 7.3KM D/S FROM BARRAGE ) | -23.383722 | 150.546944 | Temperature | 02201w |  | 28.61 | Deg C
005260 | 1999-01-12 | 2.0 | FITZROY RIVER 52.6KM FROM MOUTH ( 7.3KM D/S FROM BARRAGE ) | -23.383722 | 150.546944 | Turbidity | 02301w |  | 982 | NTU
005260 | 1999-01-12 | 2.0 | FITZROY RIVER 52.6KM FROM MOUTH ( 7.3KM D/S FROM BARRAGE ) | -23.383722 | 150.546944 | pH | 10301w |  | 7.15 | Unit
005260 | 1999-01-12 | 4.0 | FITZROY RIVER 52.6KM FROM MOUTH ( 7.3KM D/S FROM BARRAGE ) | -23.383722 | 150.546944 | Conductivity at 25 Deg C | 02101w |  | 0.191 | mS/cm
005260 | 1999-01-12 | 4.0 | FITZROY RIVER 52.6KM FROM MOUTH ( 7.3KM D/S FROM BARRAGE ) | -23.383722 | 150.546944 | Dissolved Oxygen % Deficit | 08008w |  | 12.7
005260 | 1999-01-12 | 4.0 | FITZROY RIVER 52.6KM FROM MOUTH ( 7.3KM D/S FROM BARRAGE ) | -23.383722 | 150.546944 | Dissolved Oxygen Deficit | 08010w |  | 0.983 | mg/L
005260 | 1999-01-12 | 4.0 | FITZROY RIVER 52.6KM FROM MOUTH ( 7.3KM D/S FROM BARRAGE ) | -23.383722 | 150.546944 | Oxygen (dissolved) | 08101w |  | 6.757 | mg/L
005260 | 1999-01-12 | 4.0 | FITZROY RIVER 52.6KM FROM MOUTH ( 7.3KM D/S FROM BARRAGE ) | -23.383722 | 150.546944 | Oxygen per cent saturation | 08005w |  | 87.3 | %
005260 | 1999-01-12 | 4.0 | FITZROY RIVER 52.6KM FROM MOUTH ( 7.3KM D/S FROM BARRAGE ) | -23.383722 | 150.546944 | Salinity | 02106w |  | 0.0955 | g/L
005260 | 1999-01-12 | 4.0 | FITZROY RIVER 52.6KM FROM MOUTH ( 7.3KM D/S FROM BARRAGE ) | -23.383722 | 150.546944 | Temperature | 02201w |  | 28.61 | Deg C
005260 | 1999-01-12 | 4.0 | FITZROY RIVER 52.6KM FROM MOUTH ( 7.3KM D/S FROM BARRAGE ) | -23.383722 | 150.546944 | Turbidity | 02301w |  | 988 | NTU
005260 | 1999-01-12 | 4.0 | FITZROY RIVER 52.6KM FROM MOUTH ( 7.3KM D/S FROM BARRAGE ) | -23.383722 | 150.546944 | pH | 10301w |  | 7.14 | Unit
005260 | 1999-02-11 | 2.0 | FITZROY RIVER 52.6KM FROM MOUTH ( 7.3KM D/S FROM BARRAGE ) | -23.383722 | 150.546944 | Conductivity at 25 Deg C | 02101w |  | 0.249 | mS/cm
005260 | 1999-02-11 | 2.0 | FITZROY RIVER 52.6KM FROM MOUTH ( 7.3KM D/S FROM BARRAGE ) | -23.383722 | 150.546944 | Dissolved Oxygen % Deficit | 08008w |  | 3.7
005260 | 1999-02-11 | 2.0 | FITZROY RIVER 52.6KM FROM MOUTH ( 7.3KM D/S FROM BARRAGE ) | -23.383722 | 150.546944 | Dissolved Oxygen Deficit | 08010w |  | 0.2826 | mg/L
005260 | 1999-02-11 | 2.0 | FITZROY RIVER 52.6KM FROM MOUTH ( 7.3KM D/S FROM BARRAGE ) | -23.383722 | 150.546944 | Oxygen (dissolved) | 08101w |  | 7.3553 | mg/L
005260 | 1999-02-11 | 2.0 | FITZROY RIVER 52.6KM FROM MOUTH ( 7.3KM D/S FROM BARRAGE ) | -23.383722 | 150.546944 | Oxygen per cent saturation | 08005w |  | 96.3 | %
005260 | 1999-02-11 | 2.0 | FITZROY RIVER 52.6KM FROM MOUTH ( 7.3KM D/S FROM BARRAGE ) | -23.383722 | 150.546944 | Salinity | 02106w |  | 0.1246 | g/L
005260 | 1999-02-11 | 2.0 | FITZROY RIVER 52.6KM FROM MOUTH ( 7.3KM D/S FROM BARRAGE ) | -23.383722 | 150.546944 | Temperature | 02201w |  | 29.36 | Deg C
005260 | 1999-02-11 | 2.0 | FITZROY RIVER 52.6KM FROM MOUTH ( 7.3KM D/S FROM BARRAGE ) | -23.383722 | 150.546944 | Turbidity | 02301w |  | 174 | NTU
005260 | 1999-02-11 | 2.0 | FITZROY RIVER 52.6KM FROM MOUTH ( 7.3KM D/S FROM BARRAGE ) | -23.383722 | 150.546944 | pH | 10301w |  | 7.68 | Unit
005260 | 1999-02-11 | 3.5 | FITZROY RIVER 52.6KM FROM MOUTH ( 7.3KM D/S FROM BARRAGE ) | -23.383722 | 150.546944 | Conductivity at 25 Deg C | 02101w |  | 0.249 | mS/cm
005260 | 1999-02-11 | 3.5 | FITZROY RIVER 52.6KM FROM MOUTH ( 7.3KM D/S FROM BARRAGE ) | -23.383722 | 150.546944 | Dissolved Oxygen % Deficit | 08008w |  | 3.2
005260 | 1999-02-11 | 3.5 | FITZROY RIVER 52.6KM FROM MOUTH ( 7.3KM D/S FROM BARRAGE ) | -23.383722 | 150.546944 | Dissolved Oxygen Deficit | 08010w |  | 0.2445 | mg/L
005260 | 1999-02-11 | 3.5 | FITZROY RIVER 52.6KM FROM MOUTH ( 7.3KM D/S FROM BARRAGE ) | -23.383722 | 150.546944 | Oxygen (dissolved) | 08101w |  | 7.3948 | mg/L
005260 | 1999-02-11 | 3.5 | FITZROY RIVER 52.6KM FROM MOUTH ( 7.3KM D/S FROM BARRAGE ) | -23.383722 | 150.546944 | Oxygen per cent saturation | 08005w |  | 96.8 | %
005260 | 1999-02-11 | 3.5 | FITZROY RIVER 52.6KM FROM MOUTH ( 7.3KM D/S FROM BARRAGE ) | -23.383722 | 150.546944 | Salinity | 02106w |  | 0.1246 | g/L
005260 | 1999-02-11 | 3.5 | FITZROY RIVER 52.6KM FROM MOUTH ( 7.3KM D/S FROM BARRAGE ) | -23.383722 | 150.546944 | Temperature | 02201w |  | 29.35 | Deg C
005260 | 1999-02-11 | 3.5 | FITZROY RIVER 52.6KM FROM MOUTH ( 7.3KM D/S FROM BARRAGE ) | -23.383722 | 150.546944 | Turbidity | 02301w |  | 173 | NTU
005260 | 1999-02-11 | 3.5 | FITZROY RIVER 52.6KM FROM MOUTH ( 7.3KM D/S FROM BARRAGE ) | -23.383722 | 150.546944 | pH | 10301w |  | 7.67 | Unit
005260 | 1999-03-15 | 2.0 | FITZROY RIVER 52.6KM FROM MOUTH ( 7.3KM D/S FROM BARRAGE ) | -23.383722 | 150.546944 | Conductivity at 25 Deg C | 02101w |  | 0.181 | mS/cm
005260 | 1999-03-15 | 2.0 | FITZROY RIVER 52.6KM FROM MOUTH ( 7.3KM D/S FROM BARRAGE ) | -23.383722 | 150.546944 | Dissolved Oxygen % Deficit | 08008w |  | 1.8
005260 | 1999-03-15 | 2.0 | FITZROY RIVER 52.6KM FROM MOUTH ( 7.3KM D/S FROM BARRAGE ) | -23.383722 | 150.546944 | Dissolved Oxygen Deficit | 08010w |  | 0.1413 | mg/L
005260 | 1999-03-15 | 2.0 | FITZROY RIVER 52.6KM FROM MOUTH ( 7.3KM D/S FROM BARRAGE ) | -23.383722 | 150.546944 | Oxygen (dissolved) | 08101w |  | 7.7076 | mg/L
005260 | 1999-03-15 | 2.0 | FITZROY RIVER 52.6KM FROM MOUTH ( 7.3KM D/S FROM BARRAGE ) | -23.383722 | 150.546944 | Oxygen per cent saturation | 08005w |  | 98.2 | %
005260 | 1999-03-15 | 2.0 | FITZROY RIVER 52.6KM FROM MOUTH ( 7.3KM D/S FROM BARRAGE ) | -23.383722 | 150.546944 | Salinity | 02106w |  | 0.0904 | g/L
005260 | 1999-03-15 | 2.0 | FITZROY RIVER 52.6KM FROM MOUTH ( 7.3KM D/S FROM BARRAGE ) | -23.383722 | 150.546944 | Temperature | 02201w |  | 27.82 | Deg C
005260 | 1999-03-15 | 2.0 | FITZROY RIVER 52.6KM FROM MOUTH ( 7.3KM D/S FROM BARRAGE ) | -23.383722 | 150.546944 | Turbidity | 02301w |  | 492 | NTU
005260 | 1999-03-15 | 2.0 | FITZROY RIVER 52.6KM FROM MOUTH ( 7.3KM D/S FROM BARRAGE ) | -23.383722 | 150.546944 | pH | 10301w |  | 7.3 | Unit
005260 | 1999-03-15 | 4.0 | FITZROY RIVER 52.6KM FROM MOUTH ( 7.3KM D/S FROM BARRAGE ) | -23.383722 | 150.546944 | Conductivity at 25 Deg C | 02101w |  | 0.181 | mS/cm
005260 | 1999-03-15 | 4.0 | FITZROY RIVER 52.6KM FROM MOUTH ( 7.3KM D/S FROM BARRAGE ) | -23.383722 | 150.546944 | Dissolved Oxygen % Deficit | 08008w |  | 2
005260 | 1999-03-15 | 4.0 | FITZROY RIVER 52.6KM FROM MOUTH ( 7.3KM D/S FROM BARRAGE ) | -23.383722 | 150.546944 | Dissolved Oxygen Deficit | 08010w |  | 0.157 | mg/L
005260 | 1999-03-15 | 4.0 | FITZROY RIVER 52.6KM FROM MOUTH ( 7.3KM D/S FROM BARRAGE ) | -23.383722 | 150.546944 | Oxygen (dissolved) | 08101w |  | 7.6946 | mg/L
005260 | 1999-03-15 | 4.0 | FITZROY RIVER 52.6KM FROM MOUTH ( 7.3KM D/S FROM BARRAGE ) | -23.383722 | 150.546944 | Oxygen per cent saturation | 08005w |  | 98 | %
005260 | 1999-03-15 | 4.0 | FITZROY RIVER 52.6KM FROM MOUTH ( 7.3KM D/S FROM BARRAGE ) | -23.383722 | 150.546944 | Salinity | 02106w |  | 0.0904 | g/L
005260 | 1999-03-15 | 4.0 | FITZROY RIVER 52.6KM FROM MOUTH ( 7.3KM D/S FROM BARRAGE ) | -23.383722 | 150.546944 | Temperature | 02201w |  | 27.8 | Deg C
005260 | 1999-03-15 | 4.0 | FITZROY RIVER 52.6KM FROM MOUTH ( 7.3KM D/S FROM BARRAGE ) | -23.383722 | 150.546944 | Turbidity | 02301w |  | 493 | NTU
005260 | 1999-03-15 | 4.0 | FITZROY RIVER 52.6KM FROM MOUTH ( 7.3KM D/S FROM BARRAGE ) | -23.383722 | 150.546944 | pH | 10301w |  | 7.29 | Unit
005260 | 2000-03-08 | 2.0 | FITZROY RIVER 52.6KM FROM MOUTH ( 7.3KM D/S FROM BARRAGE ) | -23.383722 | 150.546944 | Conductivity at 25 Deg C | 02101w |  | 0.166 | mS/cm
005260 | 2000-03-08 | 2.0 | FITZROY RIVER 52.6KM FROM MOUTH ( 7.3KM D/S FROM BARRAGE ) | -23.383722 | 150.546944 | Dissolved Oxygen % Deficit | 08008w |  | 7.6
005260 | 2000-03-08 | 2.0 | FITZROY RIVER 52.6KM FROM MOUTH ( 7.3KM D/S FROM BARRAGE ) | -23.383722 | 150.546944 | Dissolved Oxygen Deficit | 08010w |  | 0.613 | mg/L
005260 | 2000-03-08 | 2.0 | FITZROY RIVER 52.6KM FROM MOUTH ( 7.3KM D/S FROM BARRAGE ) | -23.383722 | 150.546944 | Oxygen (dissolved) | 08101w |  | 7.4528 | mg/L
005260 | 2000-03-08 | 2.0 | FITZROY RIVER 52.6KM FROM MOUTH ( 7.3KM D/S FROM BARRAGE ) | -23.383722 | 150.546944 | Oxygen per cent saturation | 08005w |  | 92.4 | %
005260 | 2000-03-08 | 2.0 | FITZROY RIVER 52.6KM FROM MOUTH ( 7.3KM D/S FROM BARRAGE ) | -23.383722 | 150.546944 | Salinity | 02106w |  | 0.0829 | g/L
005260 | 2000-03-08 | 2.0 | FITZROY RIVER 52.6KM FROM MOUTH ( 7.3KM D/S FROM BARRAGE ) | -23.383722 | 150.546944 | Temperature | 02201w |  | 26.3 | Deg C
005260 | 2000-03-08 | 2.0 | FITZROY RIVER 52.6KM FROM MOUTH ( 7.3KM D/S FROM BARRAGE ) | -23.383722 | 150.546944 | Turbidity | 02301w |  | 148 | NTU
005260 | 2000-03-08 | 2.0 | FITZROY RIVER 52.6KM FROM MOUTH ( 7.3KM D/S FROM BARRAGE ) | -23.383722 | 150.546944 | pH | 10301w |  | 6.84 | Unit
005260 | 2000-03-08 | 4.0 | FITZROY RIVER 52.6KM FROM MOUTH ( 7.3KM D/S FROM BARRAGE ) | -23.383722 | 150.546944 | Conductivity at 25 Deg C | 02101w |  | 0.166 | mS/cm
005260 | 2000-03-08 | 4.0 | FITZROY RIVER 52.6KM FROM MOUTH ( 7.3KM D/S FROM BARRAGE ) | -23.383722 | 150.546944 | Dissolved Oxygen % Deficit | 08008w |  | 8
005260 | 2000-03-08 | 4.0 | FITZROY RIVER 52.6KM FROM MOUTH ( 7.3KM D/S FROM BARRAGE ) | -23.383722 | 150.546944 | Dissolved Oxygen Deficit | 08010w |  | 0.6453 | mg/L
005260 | 2000-03-08 | 4.0 | FITZROY RIVER 52.6KM FROM MOUTH ( 7.3KM D/S FROM BARRAGE ) | -23.383722 | 150.546944 | Oxygen (dissolved) | 08101w |  | 7.4206 | mg/L
005260 | 2000-03-08 | 4.0 | FITZROY RIVER 52.6KM FROM MOUTH ( 7.3KM D/S FROM BARRAGE ) | -23.383722 | 150.546944 | Oxygen per cent saturation | 08005w |  | 92 | %
005260 | 2000-03-08 | 4.0 | FITZROY RIVER 52.6KM FROM MOUTH ( 7.3KM D/S FROM BARRAGE ) | -23.383722 | 150.546944 | Salinity | 02106w |  | 0.0829 | g/L
005260 | 2000-03-08 | 4.0 | FITZROY RIVER 52.6KM FROM MOUTH ( 7.3KM D/S FROM BARRAGE ) | -23.383722 | 150.546944 | Temperature | 02201w |  | 26.3 | Deg C
005260 | 2000-03-08 | 4.0 | FITZROY RIVER 52.6KM FROM MOUTH ( 7.3KM D/S FROM BARRAGE ) | -23.383722 | 150.546944 | Turbidity | 02301w |  | 134 | NTU
005260 | 2000-03-08 | 4.0 | FITZROY RIVER 52.6KM FROM MOUTH ( 7.3KM D/S FROM BARRAGE ) | -23.383722 | 150.546944 | pH | 10301w |  | 6.88 | Unit
005260 | 2000-03-08 | 5.0 | FITZROY RIVER 52.6KM FROM MOUTH ( 7.3KM D/S FROM BARRAGE ) | -23.383722 | 150.546944 | Conductivity at 25 Deg C | 02101w |  | 0.166 | mS/cm
005260 | 2000-03-08 | 5.0 | FITZROY RIVER 52.6KM FROM MOUTH ( 7.3KM D/S FROM BARRAGE ) | -23.383722 | 150.546944 | Dissolved Oxygen % Deficit | 08008w |  | 8.1
005260 | 2000-03-08 | 5.0 | FITZROY RIVER 52.6KM FROM MOUTH ( 7.3KM D/S FROM BARRAGE ) | -23.383722 | 150.546944 | Dissolved Oxygen Deficit | 08010w |  | 0.6533 | mg/L
005260 | 2000-03-08 | 5.0 | FITZROY RIVER 52.6KM FROM MOUTH ( 7.3KM D/S FROM BARRAGE ) | -23.383722 | 150.546944 | Oxygen (dissolved) | 08101w |  | 7.4125 | mg/L
005260 | 2000-03-08 | 5.0 | FITZROY RIVER 52.6KM FROM MOUTH ( 7.3KM D/S FROM BARRAGE ) | -23.383722 | 150.546944 | Oxygen per cent saturation | 08005w |  | 91.9 | %
005260 | 2000-03-08 | 5.0 | FITZROY RIVER 52.6KM FROM MOUTH ( 7.3KM D/S FROM BARRAGE ) | -23.383722 | 150.546944 | Salinity | 02106w |  | 0.0829 | g/L
005260 | 2000-03-08 | 5.0 | FITZROY RIVER 52.6KM FROM MOUTH ( 7.3KM D/S FROM BARRAGE ) | -23.383722 | 150.546944 | Temperature | 02201w |  | 26.3 | Deg C
005260 | 2000-03-08 | 5.0 | FITZROY RIVER 52.6KM FROM MOUTH ( 7.3KM D/S FROM BARRAGE ) | -23.383722 | 150.546944 | Turbidity | 02301w |  | 129 | NTU
005260 | 2000-03-08 | 5.0 | FITZROY RIVER 52.6KM FROM MOUTH ( 7.3KM D/S FROM BARRAGE ) | -23.383722 | 150.546944 | pH | 10301w |  | 6.85 | Unit
005260 | 2000-10-17 | 2.0 | FITZROY RIVER 52.6KM FROM MOUTH ( 7.3KM D/S FROM BARRAGE ) | -23.383722 | 150.546944 | Conductivity at 25 Deg C | 02101w |  | 37.952 | mS/cm
005260 | 2000-10-17 | 2.0 | FITZROY RIVER 52.6KM FROM MOUTH ( 7.3KM D/S FROM BARRAGE ) | -23.383722 | 150.546944 | Dissolved Oxygen % Deficit | 08008w |  | 25
005260 | 2000-10-17 | 2.0 | FITZROY RIVER 52.6KM FROM MOUTH ( 7.3KM D/S FROM BARRAGE ) | -23.383722 | 150.546944 | Dissolved Oxygen Deficit | 08010w |  | 1.7981 | mg/L
005260 | 2000-10-17 | 2.0 | FITZROY RIVER 52.6KM FROM MOUTH ( 7.3KM D/S FROM BARRAGE ) | -23.383722 | 150.546944 | Oxygen (dissolved) | 08101w |  | 5.3943 | mg/L
005260 | 2000-10-17 | 2.0 | FITZROY RIVER 52.6KM FROM MOUTH ( 7.3KM D/S FROM BARRAGE ) | -23.383722 | 150.546944 | Oxygen per cent saturation | 08005w |  | 75 | %
005260 | 2000-10-17 | 2.0 | FITZROY RIVER 52.6KM FROM MOUTH ( 7.3KM D/S FROM BARRAGE ) | -23.383722 | 150.546944 | Salinity | 02106w |  | 24.1041 | g/L
005260 | 2000-10-17 | 2.0 | FITZROY RIVER 52.6KM FROM MOUTH ( 7.3KM D/S FROM BARRAGE ) | -23.383722 | 150.546944 | Temperature | 02201w |  | 25.1 | Deg C
005260 | 2000-10-17 | 2.0 | FITZROY RIVER 52.6KM FROM MOUTH ( 7.3KM D/S FROM BARRAGE ) | -23.383722 | 150.546944 | Turbidity | 02301w |  | 17 | NTU
005260 | 2000-10-17 | 2.0 | FITZROY RIVER 52.6KM FROM MOUTH ( 7.3KM D/S FROM BARRAGE ) | -23.383722 | 150.546944 | pH | 10301w |  | 7.58 | Unit
005260 | 2000-10-17 | 4.0 | FITZROY RIVER 52.6KM FROM MOUTH ( 7.3KM D/S FROM BARRAGE ) | -23.383722 | 150.546944 | Conductivity at 25 Deg C | 02101w |  | 38.55 | mS/cm
005260 | 2000-10-17 | 4.0 | FITZROY RIVER 52.6KM FROM MOUTH ( 7.3KM D/S FROM BARRAGE ) | -23.383722 | 150.546944 | Dissolved Oxygen % Deficit | 08008w |  | 25.6
005260 | 2000-10-17 | 4.0 | FITZROY RIVER 52.6KM FROM MOUTH ( 7.3KM D/S FROM BARRAGE ) | -23.383722 | 150.546944 | Dissolved Oxygen Deficit | 08010w |  | 1.8433 | mg/L
005260 | 2000-10-17 | 4.0 | FITZROY RIVER 52.6KM FROM MOUTH ( 7.3KM D/S FROM BARRAGE ) | -23.383722 | 150.546944 | Oxygen (dissolved) | 08101w |  | 5.357 | mg/L
005260 | 2000-10-17 | 4.0 | FITZROY RIVER 52.6KM FROM MOUTH ( 7.3KM D/S FROM BARRAGE ) | -23.383722 | 150.546944 | Oxygen per cent saturation | 08005w |  | 74.4 | %
005260 | 2000-10-17 | 4.0 | FITZROY RIVER 52.6KM FROM MOUTH ( 7.3KM D/S FROM BARRAGE ) | -23.383722 | 150.546944 | Salinity | 02106w |  | 24.5261 | g/L
005260 | 2000-10-17 | 4.0 | FITZROY RIVER 52.6KM FROM MOUTH ( 7.3KM D/S FROM BARRAGE ) | -23.383722 | 150.546944 | Temperature | 02201w |  | 24.9 | Deg C
005260 | 2000-10-17 | 4.0 | FITZROY RIVER 52.6KM FROM MOUTH ( 7.3KM D/S FROM BARRAGE ) | -23.383722 | 150.546944 | Turbidity | 02301w |  | 18 | NTU
005260 | 2000-10-17 | 4.0 | FITZROY RIVER 52.6KM FROM MOUTH ( 7.3KM D/S FROM BARRAGE ) | -23.383722 | 150.546944 | pH | 10301w |  | 7.58 | Unit
005260 | 2000-10-17 | 5.0 | FITZROY RIVER 52.6KM FROM MOUTH ( 7.3KM D/S FROM BARRAGE ) | -23.383722 | 150.546944 | Conductivity at 25 Deg C | 02101w |  | 38.8 | mS/cm
005260 | 2000-10-17 | 5.0 | FITZROY RIVER 52.6KM FROM MOUTH ( 7.3KM D/S FROM BARRAGE ) | -23.383722 | 150.546944 | Dissolved Oxygen % Deficit | 08008w |  | 25.3
005260 | 2000-10-17 | 5.0 | FITZROY RIVER 52.6KM FROM MOUTH ( 7.3KM D/S FROM BARRAGE ) | -23.383722 | 150.546944 | Dissolved Oxygen Deficit | 08010w |  | 1.8198 | mg/L
005260 | 2000-10-17 | 5.0 | FITZROY RIVER 52.6KM FROM MOUTH ( 7.3KM D/S FROM BARRAGE ) | -23.383722 | 150.546944 | Oxygen (dissolved) | 08101w |  | 5.3732 | mg/L
005260 | 2000-10-17 | 5.0 | FITZROY RIVER 52.6KM FROM MOUTH ( 7.3KM D/S FROM BARRAGE ) | -23.383722 | 150.546944 | Oxygen per cent saturation | 08005w |  | 74.7 | %
005260 | 2000-10-17 | 5.0 | FITZROY RIVER 52.6KM FROM MOUTH ( 7.3KM D/S FROM BARRAGE ) | -23.383722 | 150.546944 | Salinity | 02106w |  | 24.7027 | g/L
005260 | 2000-10-17 | 5.0 | FITZROY RIVER 52.6KM FROM MOUTH ( 7.3KM D/S FROM BARRAGE ) | -23.383722 | 150.546944 | Temperature | 02201w |  | 24.9 | Deg C
005260 | 2000-10-17 | 5.0 | FITZROY RIVER 52.6KM FROM MOUTH ( 7.3KM D/S FROM BARRAGE ) | -23.383722 | 150.546944 | Turbidity | 02301w |  | 20 | NTU
005260 | 2000-10-17 | 5.0 | FITZROY RIVER 52.6KM FROM MOUTH ( 7.3KM D/S FROM BARRAGE ) | -23.383722 | 150.546944 | pH | 10301w |  | 7.59 | Unit
005260 | 2000-11-15 | 2.0 | FITZROY RIVER 52.6KM FROM MOUTH ( 7.3KM D/S FROM BARRAGE ) | -23.383722 | 150.546944 | Conductivity at 25 Deg C | 02101w |  | 0.184 | mS/cm
005260 | 2000-11-15 | 2.0 | FITZROY RIVER 52.6KM FROM MOUTH ( 7.3KM D/S FROM BARRAGE ) | -23.383722 | 150.546944 | Dissolved Oxygen % Deficit | 08008w |  | 16.2
005260 | 2000-11-15 | 2.0 | FITZROY RIVER 52.6KM FROM MOUTH ( 7.3KM D/S FROM BARRAGE ) | -23.383722 | 150.546944 | Dissolved Oxygen Deficit | 08010w |  | 1.3479 | mg/L
005260 | 2000-11-15 | 2.0 | FITZROY RIVER 52.6KM FROM MOUTH ( 7.3KM D/S FROM BARRAGE ) | -23.383722 | 150.546944 | Oxygen (dissolved) | 08101w |  | 6.9725 | mg/L
005260 | 2000-11-15 | 2.0 | FITZROY RIVER 52.6KM FROM MOUTH ( 7.3KM D/S FROM BARRAGE ) | -23.383722 | 150.546944 | Oxygen per cent saturation | 08005w |  | 83.8 | %
005260 | 2000-11-15 | 2.0 | FITZROY RIVER 52.6KM FROM MOUTH ( 7.3KM D/S FROM BARRAGE ) | -23.383722 | 150.546944 | Salinity | 02106w |  | 0.092 | g/L
005260 | 2000-11-15 | 2.0 | FITZROY RIVER 52.6KM FROM MOUTH ( 7.3KM D/S FROM BARRAGE ) | -23.383722 | 150.546944 | Temperature | 02201w |  | 24.6 | Deg C
005260 | 2000-11-15 | 2.0 | FITZROY RIVER 52.6KM FROM MOUTH ( 7.3KM D/S FROM BARRAGE ) | -23.383722 | 150.546944 | Turbidity | 02301w |  | 418 | NTU
005260 | 2000-11-15 | 2.0 | FITZROY RIVER 52.6KM FROM MOUTH ( 7.3KM D/S FROM BARRAGE ) | -23.383722 | 150.546944 | pH | 10301w |  | 6.75 | Unit
005260 | 2000-11-15 | 4.0 | FITZROY RIVER 52.6KM FROM MOUTH ( 7.3KM D/S FROM BARRAGE ) | -23.383722 | 150.546944 | Conductivity at 25 Deg C | 02101w |  | 0.186 | mS/cm
005260 | 2000-11-15 | 4.0 | FITZROY RIVER 52.6KM FROM MOUTH ( 7.3KM D/S FROM BARRAGE ) | -23.383722 | 150.546944 | Dissolved Oxygen % Deficit | 08008w |  | 16.2
005260 | 2000-11-15 | 4.0 | FITZROY RIVER 52.6KM FROM MOUTH ( 7.3KM D/S FROM BARRAGE ) | -23.383722 | 150.546944 | Dissolved Oxygen Deficit | 08010w |  | 1.3504 | mg/L
005260 | 2000-11-15 | 4.0 | FITZROY RIVER 52.6KM FROM MOUTH ( 7.3KM D/S FROM BARRAGE ) | -23.383722 | 150.546944 | Oxygen (dissolved) | 08101w |  | 6.9854 | mg/L
005260 | 2000-11-15 | 4.0 | FITZROY RIVER 52.6KM FROM MOUTH ( 7.3KM D/S FROM BARRAGE ) | -23.383722 | 150.546944 | Oxygen per cent saturation | 08005w |  | 83.8 | %
005260 | 2000-11-15 | 4.0 | FITZROY RIVER 52.6KM FROM MOUTH ( 7.3KM D/S FROM BARRAGE ) | -23.383722 | 150.546944 | Salinity | 02106w |  | 0.093 | g/L
005260 | 2000-11-15 | 4.0 | FITZROY RIVER 52.6KM FROM MOUTH ( 7.3KM D/S FROM BARRAGE ) | -23.383722 | 150.546944 | Temperature | 02201w |  | 24.5 | Deg C
005260 | 2000-11-15 | 4.0 | FITZROY RIVER 52.6KM FROM MOUTH ( 7.3KM D/S FROM BARRAGE ) | -23.383722 | 150.546944 | Turbidity | 02301w |  | 426 | NTU
005260 | 2000-11-15 | 4.0 | FITZROY RIVER 52.6KM FROM MOUTH ( 7.3KM D/S FROM BARRAGE ) | -23.383722 | 150.546944 | pH | 10301w |  | 6.77 | Unit
005260 | 2000-11-15 | 6.0 | FITZROY RIVER 52.6KM FROM MOUTH ( 7.3KM D/S FROM BARRAGE ) | -23.383722 | 150.546944 | Conductivity at 25 Deg C | 02101w |  | 0.186 | mS/cm
005260 | 2000-11-15 | 6.0 | FITZROY RIVER 52.6KM FROM MOUTH ( 7.3KM D/S FROM BARRAGE ) | -23.383722 | 150.546944 | Dissolved Oxygen % Deficit | 08008w |  | 16.4
005260 | 2000-11-15 | 6.0 | FITZROY RIVER 52.6KM FROM MOUTH ( 7.3KM D/S FROM BARRAGE ) | -23.383722 | 150.546944 | Dissolved Oxygen Deficit | 08010w |  | 1.3671 | mg/L
005260 | 2000-11-15 | 6.0 | FITZROY RIVER 52.6KM FROM MOUTH ( 7.3KM D/S FROM BARRAGE ) | -23.383722 | 150.546944 | Oxygen (dissolved) | 08101w |  | 6.9687 | mg/L
005260 | 2000-11-15 | 6.0 | FITZROY RIVER 52.6KM FROM MOUTH ( 7.3KM D/S FROM BARRAGE ) | -23.383722 | 150.546944 | Oxygen per cent saturation | 08005w |  | 83.6 | %
005260 | 2000-11-15 | 6.0 | FITZROY RIVER 52.6KM FROM MOUTH ( 7.3KM D/S FROM BARRAGE ) | -23.383722 | 150.546944 | Salinity | 02106w |  | 0.093 | g/L
005260 | 2000-11-15 | 6.0 | FITZROY RIVER 52.6KM FROM MOUTH ( 7.3KM D/S FROM BARRAGE ) | -23.383722 | 150.546944 | Temperature | 02201w |  | 24.5 | Deg C
005260 | 2000-11-15 | 6.0 | FITZROY RIVER 52.6KM FROM MOUTH ( 7.3KM D/S FROM BARRAGE ) | -23.383722 | 150.546944 | Turbidity | 02301w |  | 422 | NTU
005260 | 2000-11-15 | 6.0 | FITZROY RIVER 52.6KM FROM MOUTH ( 7.3KM D/S FROM BARRAGE ) | -23.383722 | 150.546944 | pH | 10301w |  | 6.71 | Unit
005260 | 2000-12-12 | 2.0 | FITZROY RIVER 52.6KM FROM MOUTH ( 7.3KM D/S FROM BARRAGE ) | -23.383722 | 150.546944 | Conductivity at 25 Deg C | 02101w |  | 0.268 | mS/cm
005260 | 2000-12-12 | 2.0 | FITZROY RIVER 52.6KM FROM MOUTH ( 7.3KM D/S FROM BARRAGE ) | -23.383722 | 150.546944 | Dissolved Oxygen % Deficit | 08008w |  | 23.7
005260 | 2000-12-12 | 2.0 | FITZROY RIVER 52.6KM FROM MOUTH ( 7.3KM D/S FROM BARRAGE ) | -23.383722 | 150.546944 | Dissolved Oxygen Deficit | 08010w |  | 1.865 | mg/L
005260 | 2000-12-12 | 2.0 | FITZROY RIVER 52.6KM FROM MOUTH ( 7.3KM D/S FROM BARRAGE ) | -23.383722 | 150.546944 | Oxygen (dissolved) | 08101w |  | 6.0042 | mg/L
005260 | 2000-12-12 | 2.0 | FITZROY RIVER 52.6KM FROM MOUTH ( 7.3KM D/S FROM BARRAGE ) | -23.383722 | 150.546944 | Oxygen per cent saturation | 08005w |  | 76.3 | %
005260 | 2000-12-12 | 2.0 | FITZROY RIVER 52.6KM FROM MOUTH ( 7.3KM D/S FROM BARRAGE ) | -23.383722 | 150.546944 | Salinity | 02106w |  | 0.1341 | g/L
005260 | 2000-12-12 | 2.0 | FITZROY RIVER 52.6KM FROM MOUTH ( 7.3KM D/S FROM BARRAGE ) | -23.383722 | 150.546944 | Temperature | 02201w |  | 27.66 | Deg C
005260 | 2000-12-12 | 2.0 | FITZROY RIVER 52.6KM FROM MOUTH ( 7.3KM D/S FROM BARRAGE ) | -23.383722 | 150.546944 | Turbidity | 02301w |  | 274 | NTU
005260 | 2000-12-12 | 2.0 | FITZROY RIVER 52.6KM FROM MOUTH ( 7.3KM D/S FROM BARRAGE ) | -23.383722 | 150.546944 | pH | 10301w |  | 7.49 | Unit
005260 | 2000-12-12 | 4.0 | FITZROY RIVER 52.6KM FROM MOUTH ( 7.3KM D/S FROM BARRAGE ) | -23.383722 | 150.546944 | Conductivity at 25 Deg C | 02101w |  | 0.268 | mS/cm
005260 | 2000-12-12 | 4.0 | FITZROY RIVER 52.6KM FROM MOUTH ( 7.3KM D/S FROM BARRAGE ) | -23.383722 | 150.546944 | Dissolved Oxygen % Deficit | 08008w |  | 24.2
005260 | 2000-12-12 | 4.0 | FITZROY RIVER 52.6KM FROM MOUTH ( 7.3KM D/S FROM BARRAGE ) | -23.383722 | 150.546944 | Dissolved Oxygen Deficit | 08010w |  | 1.905 | mg/L
005260 | 2000-12-12 | 4.0 | FITZROY RIVER 52.6KM FROM MOUTH ( 7.3KM D/S FROM BARRAGE ) | -23.383722 | 150.546944 | Oxygen (dissolved) | 08101w |  | 5.967 | mg/L
005260 | 2000-12-12 | 4.0 | FITZROY RIVER 52.6KM FROM MOUTH ( 7.3KM D/S FROM BARRAGE ) | -23.383722 | 150.546944 | Oxygen per cent saturation | 08005w |  | 75.8 | %
005260 | 2000-12-12 | 4.0 | FITZROY RIVER 52.6KM FROM MOUTH ( 7.3KM D/S FROM BARRAGE ) | -23.383722 | 150.546944 | Salinity | 02106w |  | 0.1341 | g/L
005260 | 2000-12-12 | 4.0 | FITZROY RIVER 52.6KM FROM MOUTH ( 7.3KM D/S FROM BARRAGE ) | -23.383722 | 150.546944 | Temperature | 02201w |  | 27.64 | Deg C
005260 | 2000-12-12 | 4.0 | FITZROY RIVER 52.6KM FROM MOUTH ( 7.3KM D/S FROM BARRAGE ) | -23.383722 | 150.546944 | Turbidity | 02301w |  | 273 | NTU
005260 | 2000-12-12 | 4.0 | FITZROY RIVER 52.6KM FROM MOUTH ( 7.3KM D/S FROM BARRAGE ) | -23.383722 | 150.546944 | pH | 10301w |  | 7.47 | Unit
005260 | 2000-12-12 | 5.0 | FITZROY RIVER 52.6KM FROM MOUTH ( 7.3KM D/S FROM BARRAGE ) | -23.383722 | 150.546944 | Conductivity at 25 Deg C | 02101w |  | 0.269 | mS/cm
005260 | 2000-12-12 | 5.0 | FITZROY RIVER 52.6KM FROM MOUTH ( 7.3KM D/S FROM BARRAGE ) | -23.383722 | 150.546944 | Dissolved Oxygen % Deficit | 08008w |  | 24.3
005260 | 2000-12-12 | 5.0 | FITZROY RIVER 52.6KM FROM MOUTH ( 7.3KM D/S FROM BARRAGE ) | -23.383722 | 150.546944 | Dissolved Oxygen Deficit | 08010w |  | 1.9129 | mg/L
005260 | 2000-12-12 | 5.0 | FITZROY RIVER 52.6KM FROM MOUTH ( 7.3KM D/S FROM BARRAGE ) | -23.383722 | 150.546944 | Oxygen (dissolved) | 08101w |  | 5.9591 | mg/L
005260 | 2000-12-12 | 5.0 | FITZROY RIVER 52.6KM FROM MOUTH ( 7.3KM D/S FROM BARRAGE ) | -23.383722 | 150.546944 | Oxygen per cent saturation | 08005w |  | 75.7 | %
005260 | 2000-12-12 | 5.0 | FITZROY RIVER 52.6KM FROM MOUTH ( 7.3KM D/S FROM BARRAGE ) | -23.383722 | 150.546944 | Salinity | 02106w |  | 0.1346 | g/L
005260 | 2000-12-12 | 5.0 | FITZROY RIVER 52.6KM FROM MOUTH ( 7.3KM D/S FROM BARRAGE ) | -23.383722 | 150.546944 | Temperature | 02201w |  | 27.64 | Deg C
005260 | 2000-12-12 | 5.0 | FITZROY RIVER 52.6KM FROM MOUTH ( 7.3KM D/S FROM BARRAGE ) | -23.383722 | 150.546944 | Turbidity | 02301w |  | 274 | NTU
005260 | 2000-12-12 | 5.0 | FITZROY RIVER 52.6KM FROM MOUTH ( 7.3KM D/S FROM BARRAGE ) | -23.383722 | 150.546944 | pH | 10301w |  | 7.48 | Unit
005260 | 2001-01-17 | 2.0 | FITZROY RIVER 52.6KM FROM MOUTH ( 7.3KM D/S FROM BARRAGE ) | -23.383722 | 150.546944 | Conductivity at 25 Deg C | 02101w |  | 0.226 | mS/cm
005260 | 2001-01-17 | 2.0 | FITZROY RIVER 52.6KM FROM MOUTH ( 7.3KM D/S FROM BARRAGE ) | -23.383722 | 150.546944 | Dissolved Oxygen % Deficit | 08008w |  | 20.3
005260 | 2001-01-17 | 2.0 | FITZROY RIVER 52.6KM FROM MOUTH ( 7.3KM D/S FROM BARRAGE ) | -23.383722 | 150.546944 | Dissolved Oxygen Deficit | 08010w |  | 1.5824 | mg/L
005260 | 2001-01-17 | 2.0 | FITZROY RIVER 52.6KM FROM MOUTH ( 7.3KM D/S FROM BARRAGE ) | -23.383722 | 150.546944 | Oxygen (dissolved) | 08101w |  | 6.2128 | mg/L
005260 | 2001-01-17 | 2.0 | FITZROY RIVER 52.6KM FROM MOUTH ( 7.3KM D/S FROM BARRAGE ) | -23.383722 | 150.546944 | Oxygen per cent saturation | 08005w |  | 79.7 | %
005260 | 2001-01-17 | 2.0 | FITZROY RIVER 52.6KM FROM MOUTH ( 7.3KM D/S FROM BARRAGE ) | -23.383722 | 150.546944 | Salinity | 02106w |  | 0.113 | g/L
005260 | 2001-01-17 | 2.0 | FITZROY RIVER 52.6KM FROM MOUTH ( 7.3KM D/S FROM BARRAGE ) | -23.383722 | 150.546944 | Temperature | 02201w |  | 28.2 | Deg C
005260 | 2001-01-17 | 2.0 | FITZROY RIVER 52.6KM FROM MOUTH ( 7.3KM D/S FROM BARRAGE ) | -23.383722 | 150.546944 | Turbidity | 02301w |  | 188 | NTU
005260 | 2001-01-17 | 2.0 | FITZROY RIVER 52.6KM FROM MOUTH ( 7.3KM D/S FROM BARRAGE ) | -23.383722 | 150.546944 | pH | 10301w |  | 7.12 | Unit
005260 | 2001-01-17 | 4.0 | FITZROY RIVER 52.6KM FROM MOUTH ( 7.3KM D/S FROM BARRAGE ) | -23.383722 | 150.546944 | Conductivity at 25 Deg C | 02101w |  | 0.226 | mS/cm
005260 | 2001-01-17 | 4.0 | FITZROY RIVER 52.6KM FROM MOUTH ( 7.3KM D/S FROM BARRAGE ) | -23.383722 | 150.546944 | Dissolved Oxygen % Deficit | 08008w |  | 21.4
005260 | 2001-01-17 | 4.0 | FITZROY RIVER 52.6KM FROM MOUTH ( 7.3KM D/S FROM BARRAGE ) | -23.383722 | 150.546944 | Dissolved Oxygen Deficit | 08010w |  | 1.6682 | mg/L
005260 | 2001-01-17 | 4.0 | FITZROY RIVER 52.6KM FROM MOUTH ( 7.3KM D/S FROM BARRAGE ) | -23.383722 | 150.546944 | Oxygen (dissolved) | 08101w |  | 6.1271 | mg/L
005260 | 2001-01-17 | 4.0 | FITZROY RIVER 52.6KM FROM MOUTH ( 7.3KM D/S FROM BARRAGE ) | -23.383722 | 150.546944 | Oxygen per cent saturation | 08005w |  | 78.6 | %
005260 | 2001-01-17 | 4.0 | FITZROY RIVER 52.6KM FROM MOUTH ( 7.3KM D/S FROM BARRAGE ) | -23.383722 | 150.546944 | Salinity | 02106w |  | 0.113 | g/L
005260 | 2001-01-17 | 4.0 | FITZROY RIVER 52.6KM FROM MOUTH ( 7.3KM D/S FROM BARRAGE ) | -23.383722 | 150.546944 | Temperature | 02201w |  | 28.2 | Deg C
005260 | 2001-01-17 | 4.0 | FITZROY RIVER 52.6KM FROM MOUTH ( 7.3KM D/S FROM BARRAGE ) | -23.383722 | 150.546944 | Turbidity | 02301w |  | 189 | NTU
005260 | 2001-01-17 | 4.0 | FITZROY RIVER 52.6KM FROM MOUTH ( 7.3KM D/S FROM BARRAGE ) | -23.383722 | 150.546944 | pH | 10301w |  | 7.23 | Unit
005260 | 2001-01-17 | 6.0 | FITZROY RIVER 52.6KM FROM MOUTH ( 7.3KM D/S FROM BARRAGE ) | -23.383722 | 150.546944 | Conductivity at 25 Deg C | 02101w |  | 0.226 | mS/cm
005260 | 2001-01-17 | 6.0 | FITZROY RIVER 52.6KM FROM MOUTH ( 7.3KM D/S FROM BARRAGE ) | -23.383722 | 150.546944 | Dissolved Oxygen % Deficit | 08008w |  | 21
005260 | 2001-01-17 | 6.0 | FITZROY RIVER 52.6KM FROM MOUTH ( 7.3KM D/S FROM BARRAGE ) | -23.383722 | 150.546944 | Dissolved Oxygen Deficit | 08010w |  | 1.637 | mg/L
005260 | 2001-01-17 | 6.0 | FITZROY RIVER 52.6KM FROM MOUTH ( 7.3KM D/S FROM BARRAGE ) | -23.383722 | 150.546944 | Oxygen (dissolved) | 08101w |  | 6.1582 | mg/L
005260 | 2001-01-17 | 6.0 | FITZROY RIVER 52.6KM FROM MOUTH ( 7.3KM D/S FROM BARRAGE ) | -23.383722 | 150.546944 | Oxygen per cent saturation | 08005w |  | 79 | %
005260 | 2001-01-17 | 6.0 | FITZROY RIVER 52.6KM FROM MOUTH ( 7.3KM D/S FROM BARRAGE ) | -23.383722 | 150.546944 | Salinity | 02106w |  | 0.113 | g/L
005260 | 2001-01-17 | 6.0 | FITZROY RIVER 52.6KM FROM MOUTH ( 7.3KM D/S FROM BARRAGE ) | -23.383722 | 150.546944 | Temperature | 02201w |  | 28.2 | Deg C
005260 | 2001-01-17 | 6.0 | FITZROY RIVER 52.6KM FROM MOUTH ( 7.3KM D/S FROM BARRAGE ) | -23.383722 | 150.546944 | Turbidity | 02301w |  | 193 | NTU
005260 | 2001-01-17 | 6.0 | FITZROY RIVER 52.6KM FROM MOUTH ( 7.3KM D/S FROM BARRAGE ) | -23.383722 | 150.546944 | pH | 10301w |  | 7.33 | Unit
005260 | 2001-02-20 | 2.0 | FITZROY RIVER 52.6KM FROM MOUTH ( 7.3KM D/S FROM BARRAGE ) | -23.383722 | 150.546944 | Conductivity at 25 Deg C | 02101w |  | 0.166 | mS/cm
005260 | 2001-02-20 | 2.0 | FITZROY RIVER 52.6KM FROM MOUTH ( 7.3KM D/S FROM BARRAGE ) | -23.383722 | 150.546944 | Dissolved Oxygen % Deficit | 08008w |  | 10.2
005260 | 2001-02-20 | 2.0 | FITZROY RIVER 52.6KM FROM MOUTH ( 7.3KM D/S FROM BARRAGE ) | -23.383722 | 150.546944 | Dissolved Oxygen Deficit | 08010w |  | 0.8124 | mg/L
005260 | 2001-02-20 | 2.0 | FITZROY RIVER 52.6KM FROM MOUTH ( 7.3KM D/S FROM BARRAGE ) | -23.383722 | 150.546944 | Oxygen (dissolved) | 08101w |  | 7.1524 | mg/L
005260 | 2001-02-20 | 2.0 | FITZROY RIVER 52.6KM FROM MOUTH ( 7.3KM D/S FROM BARRAGE ) | -23.383722 | 150.546944 | Oxygen per cent saturation | 08005w |  | 89.8 | %
005260 | 2001-02-20 | 2.0 | FITZROY RIVER 52.6KM FROM MOUTH ( 7.3KM D/S FROM BARRAGE ) | -23.383722 | 150.546944 | Salinity | 02106w |  | 0.0829 | g/L
005260 | 2001-02-20 | 2.0 | FITZROY RIVER 52.6KM FROM MOUTH ( 7.3KM D/S FROM BARRAGE ) | -23.383722 | 150.546944 | Temperature | 02201w |  | 27 | Deg C
005260 | 2001-02-20 | 2.0 | FITZROY RIVER 52.6KM FROM MOUTH ( 7.3KM D/S FROM BARRAGE ) | -23.383722 | 150.546944 | Turbidity | 02301w |  | 65 | NTU
005260 | 2001-02-20 | 2.0 | FITZROY RIVER 52.6KM FROM MOUTH ( 7.3KM D/S FROM BARRAGE ) | -23.383722 | 150.546944 | pH | 10301w |  | 7.4 | Unit
005260 | 2001-02-20 | 4.0 | FITZROY RIVER 52.6KM FROM MOUTH ( 7.3KM D/S FROM BARRAGE ) | -23.383722 | 150.546944 | Conductivity at 25 Deg C | 02101w |  | 0.166 | mS/cm
005260 | 2001-02-20 | 4.0 | FITZROY RIVER 52.6KM FROM MOUTH ( 7.3KM D/S FROM BARRAGE ) | -23.383722 | 150.546944 | Dissolved Oxygen % Deficit | 08008w |  | 10.8
005260 | 2001-02-20 | 4.0 | FITZROY RIVER 52.6KM FROM MOUTH ( 7.3KM D/S FROM BARRAGE ) | -23.383722 | 150.546944 | Dissolved Oxygen Deficit | 08010w |  | 0.8602 | mg/L
005260 | 2001-02-20 | 4.0 | FITZROY RIVER 52.6KM FROM MOUTH ( 7.3KM D/S FROM BARRAGE ) | -23.383722 | 150.546944 | Oxygen (dissolved) | 08101w |  | 7.1046 | mg/L
005260 | 2001-02-20 | 4.0 | FITZROY RIVER 52.6KM FROM MOUTH ( 7.3KM D/S FROM BARRAGE ) | -23.383722 | 150.546944 | Oxygen per cent saturation | 08005w |  | 89.2 | %
005260 | 2001-02-20 | 4.0 | FITZROY RIVER 52.6KM FROM MOUTH ( 7.3KM D/S FROM BARRAGE ) | -23.383722 | 150.546944 | Salinity | 02106w |  | 0.0829 | g/L
005260 | 2001-02-20 | 4.0 | FITZROY RIVER 52.6KM FROM MOUTH ( 7.3KM D/S FROM BARRAGE ) | -23.383722 | 150.546944 | Temperature | 02201w |  | 27 | Deg C
005260 | 2001-02-20 | 4.0 | FITZROY RIVER 52.6KM FROM MOUTH ( 7.3KM D/S FROM BARRAGE ) | -23.383722 | 150.546944 | Turbidity | 02301w |  | 66 | NTU
005260 | 2001-02-20 | 4.0 | FITZROY RIVER 52.6KM FROM MOUTH ( 7.3KM D/S FROM BARRAGE ) | -23.383722 | 150.546944 | pH | 10301w |  | 7.4 | Unit
005260 | 2001-02-20 | 6.0 | FITZROY RIVER 52.6KM FROM MOUTH ( 7.3KM D/S FROM BARRAGE ) | -23.383722 | 150.546944 | Conductivity at 25 Deg C | 02101w |  | 0.166 | mS/cm
005260 | 2001-02-20 | 6.0 | FITZROY RIVER 52.6KM FROM MOUTH ( 7.3KM D/S FROM BARRAGE ) | -23.383722 | 150.546944 | Dissolved Oxygen % Deficit | 08008w |  | 10.8
005260 | 2001-02-20 | 6.0 | FITZROY RIVER 52.6KM FROM MOUTH ( 7.3KM D/S FROM BARRAGE ) | -23.383722 | 150.546944 | Dissolved Oxygen Deficit | 08010w |  | 0.8602 | mg/L
005260 | 2001-02-20 | 6.0 | FITZROY RIVER 52.6KM FROM MOUTH ( 7.3KM D/S FROM BARRAGE ) | -23.383722 | 150.546944 | Oxygen (dissolved) | 08101w |  | 7.1046 | mg/L
005260 | 2001-02-20 | 6.0 | FITZROY RIVER 52.6KM FROM MOUTH ( 7.3KM D/S FROM BARRAGE ) | -23.383722 | 150.546944 | Oxygen per cent saturation | 08005w |  | 89.2 | %
005260 | 2001-02-20 | 6.0 | FITZROY RIVER 52.6KM FROM MOUTH ( 7.3KM D/S FROM BARRAGE ) | -23.383722 | 150.546944 | Salinity | 02106w |  | 0.0829 | g/L
005260 | 2001-02-20 | 6.0 | FITZROY RIVER 52.6KM FROM MOUTH ( 7.3KM D/S FROM BARRAGE ) | -23.383722 | 150.546944 | Temperature | 02201w |  | 27 | Deg C
005260 | 2001-02-20 | 6.0 | FITZROY RIVER 52.6KM FROM MOUTH ( 7.3KM D/S FROM BARRAGE ) | -23.383722 | 150.546944 | Turbidity | 02301w |  | 64 | NTU
005260 | 2001-02-20 | 6.0 | FITZROY RIVER 52.6KM FROM MOUTH ( 7.3KM D/S FROM BARRAGE ) | -23.383722 | 150.546944 | pH | 10301w |  | 7.4 | Unit
005260 | 2001-04-10 | 2.0 | FITZROY RIVER 52.6KM FROM MOUTH ( 7.3KM D/S FROM BARRAGE ) | -23.383722 | 150.546944 | Conductivity at 25 Deg C | 02101w |  | 2.058 | mS/cm
005260 | 2001-04-10 | 2.0 | FITZROY RIVER 52.6KM FROM MOUTH ( 7.3KM D/S FROM BARRAGE ) | -23.383722 | 150.546944 | Dissolved Oxygen % Deficit | 08008w |  | 20.1
005260 | 2001-04-10 | 2.0 | FITZROY RIVER 52.6KM FROM MOUTH ( 7.3KM D/S FROM BARRAGE ) | -23.383722 | 150.546944 | Dissolved Oxygen Deficit | 08010w |  | 1.6693 | mg/L
005260 | 2001-04-10 | 2.0 | FITZROY RIVER 52.6KM FROM MOUTH ( 7.3KM D/S FROM BARRAGE ) | -23.383722 | 150.546944 | Oxygen (dissolved) | 08101w |  | 6.6358 | mg/L
005260 | 2001-04-10 | 2.0 | FITZROY RIVER 52.6KM FROM MOUTH ( 7.3KM D/S FROM BARRAGE ) | -23.383722 | 150.546944 | Oxygen per cent saturation | 08005w |  | 79.9 | %
005260 | 2001-04-10 | 2.0 | FITZROY RIVER 52.6KM FROM MOUTH ( 7.3KM D/S FROM BARRAGE ) | -23.383722 | 150.546944 | Salinity | 02106w |  | 1.062 | g/L
005260 | 2001-04-10 | 2.0 | FITZROY RIVER 52.6KM FROM MOUTH ( 7.3KM D/S FROM BARRAGE ) | -23.383722 | 150.546944 | Temperature | 02201w |  | 24.4 | Deg C
005260 | 2001-04-10 | 2.0 | FITZROY RIVER 52.6KM FROM MOUTH ( 7.3KM D/S FROM BARRAGE ) | -23.383722 | 150.546944 | Turbidity | 02301w |  | 259 | NTU
005260 | 2001-04-10 | 2.0 | FITZROY RIVER 52.6KM FROM MOUTH ( 7.3KM D/S FROM BARRAGE ) | -23.383722 | 150.546944 | pH | 10301w |  | 7.99 | Unit
005260 | 2001-04-10 | 4.0 | FITZROY RIVER 52.6KM FROM MOUTH ( 7.3KM D/S FROM BARRAGE ) | -23.383722 | 150.546944 | Conductivity at 25 Deg C | 02101w |  | 2.22 | mS/cm
005260 | 2001-04-10 | 4.0 | FITZROY RIVER 52.6KM FROM MOUTH ( 7.3KM D/S FROM BARRAGE ) | -23.383722 | 150.546944 | Dissolved Oxygen % Deficit | 08008w |  | 20
005260 | 2001-04-10 | 4.0 | FITZROY RIVER 52.6KM FROM MOUTH ( 7.3KM D/S FROM BARRAGE ) | -23.383722 | 150.546944 | Dissolved Oxygen Deficit | 08010w |  | 1.6602 | mg/L
005260 | 2001-04-10 | 4.0 | FITZROY RIVER 52.6KM FROM MOUTH ( 7.3KM D/S FROM BARRAGE ) | -23.383722 | 150.546944 | Oxygen (dissolved) | 08101w |  | 6.6409 | mg/L
005260 | 2001-04-10 | 4.0 | FITZROY RIVER 52.6KM FROM MOUTH ( 7.3KM D/S FROM BARRAGE ) | -23.383722 | 150.546944 | Oxygen per cent saturation | 08005w |  | 80 | %
005260 | 2001-04-10 | 4.0 | FITZROY RIVER 52.6KM FROM MOUTH ( 7.3KM D/S FROM BARRAGE ) | -23.383722 | 150.546944 | Salinity | 02106w |  | 1.1485 | g/L
005260 | 2001-04-10 | 4.0 | FITZROY RIVER 52.6KM FROM MOUTH ( 7.3KM D/S FROM BARRAGE ) | -23.383722 | 150.546944 | Temperature | 02201w |  | 24.4 | Deg C
005260 | 2001-04-10 | 4.0 | FITZROY RIVER 52.6KM FROM MOUTH ( 7.3KM D/S FROM BARRAGE ) | -23.383722 | 150.546944 | Turbidity | 02301w |  | 238 | NTU
005260 | 2001-04-10 | 4.0 | FITZROY RIVER 52.6KM FROM MOUTH ( 7.3KM D/S FROM BARRAGE ) | -23.383722 | 150.546944 | pH | 10301w |  | 8 | Unit
005260 | 2001-04-10 | 6.0 | FITZROY RIVER 52.6KM FROM MOUTH ( 7.3KM D/S FROM BARRAGE ) | -23.383722 | 150.546944 | Conductivity at 25 Deg C | 02101w |  | 2.38 | mS/cm
005260 | 2001-04-10 | 6.0 | FITZROY RIVER 52.6KM FROM MOUTH ( 7.3KM D/S FROM BARRAGE ) | -23.383722 | 150.546944 | Dissolved Oxygen % Deficit | 08008w |  | 19.8
005260 | 2001-04-10 | 6.0 | FITZROY RIVER 52.6KM FROM MOUTH ( 7.3KM D/S FROM BARRAGE ) | -23.383722 | 150.546944 | Dissolved Oxygen Deficit | 08010w |  | 1.6459 | mg/L
005260 | 2001-04-10 | 6.0 | FITZROY RIVER 52.6KM FROM MOUTH ( 7.3KM D/S FROM BARRAGE ) | -23.383722 | 150.546944 | Oxygen (dissolved) | 08101w |  | 6.6666 | mg/L
005260 | 2001-04-10 | 6.0 | FITZROY RIVER 52.6KM FROM MOUTH ( 7.3KM D/S FROM BARRAGE ) | -23.383722 | 150.546944 | Oxygen per cent saturation | 08005w |  | 80.2 | %
005260 | 2001-04-10 | 6.0 | FITZROY RIVER 52.6KM FROM MOUTH ( 7.3KM D/S FROM BARRAGE ) | -23.383722 | 150.546944 | Salinity | 02106w |  | 1.2343 | g/L
005260 | 2001-04-10 | 6.0 | FITZROY RIVER 52.6KM FROM MOUTH ( 7.3KM D/S FROM BARRAGE ) | -23.383722 | 150.546944 | Temperature | 02201w |  | 24.3 | Deg C
005260 | 2001-04-10 | 6.0 | FITZROY RIVER 52.6KM FROM MOUTH ( 7.3KM D/S FROM BARRAGE ) | -23.383722 | 150.546944 | Turbidity | 02301w |  | 344 | NTU
005260 | 2001-04-10 | 6.0 | FITZROY RIVER 52.6KM FROM MOUTH ( 7.3KM D/S FROM BARRAGE ) | -23.383722 | 150.546944 | pH | 10301w |  | 8.03 | Unit
005260 | 2001-05-22 | 2.0 | FITZROY RIVER 52.6KM FROM MOUTH ( 7.3KM D/S FROM BARRAGE ) | -23.383722 | 150.546944 | Conductivity at 25 Deg C | 02101w |  | 23.39 | mS/cm
005260 | 2001-05-22 | 2.0 | FITZROY RIVER 52.6KM FROM MOUTH ( 7.3KM D/S FROM BARRAGE ) | -23.383722 | 150.546944 | Dissolved Oxygen % Deficit | 08008w | - | 12.5
005260 | 2001-05-22 | 2.0 | FITZROY RIVER 52.6KM FROM MOUTH ( 7.3KM D/S FROM BARRAGE ) | -23.383722 | 150.546944 | Dissolved Oxygen Deficit | 08010w | - | 1.0067 | mg/L
005260 | 2001-05-22 | 2.0 | FITZROY RIVER 52.6KM FROM MOUTH ( 7.3KM D/S FROM BARRAGE ) | -23.383722 | 150.546944 | Oxygen (dissolved) | 08101w |  | 9.0603 | mg/L
005260 | 2001-05-22 | 2.0 | FITZROY RIVER 52.6KM FROM MOUTH ( 7.3KM D/S FROM BARRAGE ) | -23.383722 | 150.546944 | Oxygen per cent saturation | 08005w |  | 112.5 | %
005260 | 2001-05-22 | 2.0 | FITZROY RIVER 52.6KM FROM MOUTH ( 7.3KM D/S FROM BARRAGE ) | -23.383722 | 150.546944 | Salinity | 02106w |  | 14.1453 | g/L
005260 | 2001-05-22 | 2.0 | FITZROY RIVER 52.6KM FROM MOUTH ( 7.3KM D/S FROM BARRAGE ) | -23.383722 | 150.546944 | Temperature | 02201w |  | 22 | Deg C
005260 | 2001-05-22 | 2.0 | FITZROY RIVER 52.6KM FROM MOUTH ( 7.3KM D/S FROM BARRAGE ) | -23.383722 | 150.546944 | Turbidity | 02301w |  | 34 | NTU
005260 | 2001-05-22 | 2.0 | FITZROY RIVER 52.6KM FROM MOUTH ( 7.3KM D/S FROM BARRAGE ) | -23.383722 | 150.546944 | pH | 10301w |  | 8.21 | Unit
005260 | 2001-05-22 | 3.0 | FITZROY RIVER 52.6KM FROM MOUTH ( 7.3KM D/S FROM BARRAGE ) | -23.383722 | 150.546944 | Conductivity at 25 Deg C | 02101w |  | 24.238 | mS/cm
005260 | 2001-05-22 | 3.0 | FITZROY RIVER 52.6KM FROM MOUTH ( 7.3KM D/S FROM BARRAGE ) | -23.383722 | 150.546944 | Dissolved Oxygen % Deficit | 08008w | - | 15.7
005260 | 2001-05-22 | 3.0 | FITZROY RIVER 52.6KM FROM MOUTH ( 7.3KM D/S FROM BARRAGE ) | -23.383722 | 150.546944 | Dissolved Oxygen Deficit | 08010w | - | 1.2603 | mg/L
005260 | 2001-05-22 | 3.0 | FITZROY RIVER 52.6KM FROM MOUTH ( 7.3KM D/S FROM BARRAGE ) | -23.383722 | 150.546944 | Oxygen (dissolved) | 08101w |  | 9.2877 | mg/L
005260 | 2001-05-22 | 3.0 | FITZROY RIVER 52.6KM FROM MOUTH ( 7.3KM D/S FROM BARRAGE ) | -23.383722 | 150.546944 | Oxygen per cent saturation | 08005w |  | 115.7 | %
005260 | 2001-05-22 | 3.0 | FITZROY RIVER 52.6KM FROM MOUTH ( 7.3KM D/S FROM BARRAGE ) | -23.383722 | 150.546944 | Salinity | 02106w |  | 14.7063 | g/L
005260 | 2001-05-22 | 3.0 | FITZROY RIVER 52.6KM FROM MOUTH ( 7.3KM D/S FROM BARRAGE ) | -23.383722 | 150.546944 | Temperature | 02201w |  | 22 | Deg C
005260 | 2001-05-22 | 3.0 | FITZROY RIVER 52.6KM FROM MOUTH ( 7.3KM D/S FROM BARRAGE ) | -23.383722 | 150.546944 | Turbidity | 02301w |  | 42 | NTU
005260 | 2001-05-22 | 3.0 | FITZROY RIVER 52.6KM FROM MOUTH ( 7.3KM D/S FROM BARRAGE ) | -23.383722 | 150.546944 | pH | 10301w |  | 8.24 | Unit
005260 | 2001-06-13 | 2.0 | FITZROY RIVER 52.6KM FROM MOUTH ( 7.3KM D/S FROM BARRAGE ) | -23.383722 | 150.546944 | Conductivity at 25 Deg C | 02101w |  | 30.841 | mS/cm
005260 | 2001-06-13 | 2.0 | FITZROY RIVER 52.6KM FROM MOUTH ( 7.3KM D/S FROM BARRAGE ) | -23.383722 | 150.546944 | Dissolved Oxygen % Deficit | 08008w | - | 25
005260 | 2001-06-13 | 2.0 | FITZROY RIVER 52.6KM FROM MOUTH ( 7.3KM D/S FROM BARRAGE ) | -23.383722 | 150.546944 | Dissolved Oxygen Deficit | 08010w | - | 1.9822 | mg/L
005260 | 2001-06-13 | 2.0 | FITZROY RIVER 52.6KM FROM MOUTH ( 7.3KM D/S FROM BARRAGE ) | -23.383722 | 150.546944 | Oxygen (dissolved) | 08101w |  | 9.9111 | mg/L
005260 | 2001-06-13 | 2.0 | FITZROY RIVER 52.6KM FROM MOUTH ( 7.3KM D/S FROM BARRAGE ) | -23.383722 | 150.546944 | Oxygen per cent saturation | 08005w |  | 125 | %
005260 | 2001-06-13 | 2.0 | FITZROY RIVER 52.6KM FROM MOUTH ( 7.3KM D/S FROM BARRAGE ) | -23.383722 | 150.546944 | Salinity | 02106w |  | 19.1579 | g/L
005260 | 2001-06-13 | 2.0 | FITZROY RIVER 52.6KM FROM MOUTH ( 7.3KM D/S FROM BARRAGE ) | -23.383722 | 150.546944 | Temperature | 02201w |  | 21.27 | Deg C
005260 | 2001-06-13 | 2.0 | FITZROY RIVER 52.6KM FROM MOUTH ( 7.3KM D/S FROM BARRAGE ) | -23.383722 | 150.546944 | Turbidity | 02301w |  | 8 | NTU
005260 | 2001-06-13 | 2.0 | FITZROY RIVER 52.6KM FROM MOUTH ( 7.3KM D/S FROM BARRAGE ) | -23.383722 | 150.546944 | pH | 10301w |  | 8.13 | Unit
005260 | 2001-06-13 | 4.0 | FITZROY RIVER 52.6KM FROM MOUTH ( 7.3KM D/S FROM BARRAGE ) | -23.383722 | 150.546944 | Conductivity at 25 Deg C | 02101w |  | 31.439 | mS/cm
005260 | 2001-06-13 | 4.0 | FITZROY RIVER 52.6KM FROM MOUTH ( 7.3KM D/S FROM BARRAGE ) | -23.383722 | 150.546944 | Dissolved Oxygen % Deficit | 08008w | - | 19.4
005260 | 2001-06-13 | 4.0 | FITZROY RIVER 52.6KM FROM MOUTH ( 7.3KM D/S FROM BARRAGE ) | -23.383722 | 150.546944 | Dissolved Oxygen Deficit | 08010w | - | 1.5371 | mg/L
005260 | 2001-06-13 | 4.0 | FITZROY RIVER 52.6KM FROM MOUTH ( 7.3KM D/S FROM BARRAGE ) | -23.383722 | 150.546944 | Oxygen (dissolved) | 08101w |  | 9.4603 | mg/L
005260 | 2001-06-13 | 4.0 | FITZROY RIVER 52.6KM FROM MOUTH ( 7.3KM D/S FROM BARRAGE ) | -23.383722 | 150.546944 | Oxygen per cent saturation | 08005w |  | 119.4 | %
005260 | 2001-06-13 | 4.0 | FITZROY RIVER 52.6KM FROM MOUTH ( 7.3KM D/S FROM BARRAGE ) | -23.383722 | 150.546944 | Salinity | 02106w |  | 19.5682 | g/L
005260 | 2001-06-13 | 4.0 | FITZROY RIVER 52.6KM FROM MOUTH ( 7.3KM D/S FROM BARRAGE ) | -23.383722 | 150.546944 | Temperature | 02201w |  | 21.18 | Deg C
005260 | 2001-06-13 | 4.0 | FITZROY RIVER 52.6KM FROM MOUTH ( 7.3KM D/S FROM BARRAGE ) | -23.383722 | 150.546944 | Turbidity | 02301w |  | 8 | NTU
005260 | 2001-06-13 | 4.0 | FITZROY RIVER 52.6KM FROM MOUTH ( 7.3KM D/S FROM BARRAGE ) | -23.383722 | 150.546944 | pH | 10301w |  | 8.11 | Unit
005260 | 2001-07-03 | 2.0 | FITZROY RIVER 52.6KM FROM MOUTH ( 7.3KM D/S FROM BARRAGE ) | -23.383722 | 150.546944 | Conductivity at 25 Deg C | 02101w |  | 32.333 | mS/cm
005260 | 2001-07-03 | 2.0 | FITZROY RIVER 52.6KM FROM MOUTH ( 7.3KM D/S FROM BARRAGE ) | -23.383722 | 150.546944 | Dissolved Oxygen % Deficit | 08008w |  | 25.8
005260 | 2001-07-03 | 2.0 | FITZROY RIVER 52.6KM FROM MOUTH ( 7.3KM D/S FROM BARRAGE ) | -23.383722 | 150.546944 | Dissolved Oxygen Deficit | 08010w |  | 2.0916 | mg/L
005260 | 2001-07-03 | 2.0 | FITZROY RIVER 52.6KM FROM MOUTH ( 7.3KM D/S FROM BARRAGE ) | -23.383722 | 150.546944 | Oxygen (dissolved) | 08101w |  | 6.0154 | mg/L
005260 | 2001-07-03 | 2.0 | FITZROY RIVER 52.6KM FROM MOUTH ( 7.3KM D/S FROM BARRAGE ) | -23.383722 | 150.546944 | Oxygen per cent saturation | 08005w |  | 74.2 | %
005260 | 2001-07-03 | 2.0 | FITZROY RIVER 52.6KM FROM MOUTH ( 7.3KM D/S FROM BARRAGE ) | -23.383722 | 150.546944 | Salinity | 02106w |  | 20.1836 | g/L
005260 | 2001-07-03 | 2.0 | FITZROY RIVER 52.6KM FROM MOUTH ( 7.3KM D/S FROM BARRAGE ) | -23.383722 | 150.546944 | Temperature | 02201w |  | 19.77 | Deg C
005260 | 2001-07-03 | 2.0 | FITZROY RIVER 52.6KM FROM MOUTH ( 7.3KM D/S FROM BARRAGE ) | -23.383722 | 150.546944 | Turbidity | 02301w |  | 17 | NTU
005260 | 2001-07-03 | 2.0 | FITZROY RIVER 52.6KM FROM MOUTH ( 7.3KM D/S FROM BARRAGE ) | -23.383722 | 150.546944 | pH | 10301w |  | 7.67 | Unit
005260 | 2001-07-03 | 4.0 | FITZROY RIVER 52.6KM FROM MOUTH ( 7.3KM D/S FROM BARRAGE ) | -23.383722 | 150.546944 | Conductivity at 25 Deg C | 02101w |  | 33.554 | mS/cm
005260 | 2001-07-03 | 4.0 | FITZROY RIVER 52.6KM FROM MOUTH ( 7.3KM D/S FROM BARRAGE ) | -23.383722 | 150.546944 | Dissolved Oxygen % Deficit | 08008w |  | 26.2
005260 | 2001-07-03 | 4.0 | FITZROY RIVER 52.6KM FROM MOUTH ( 7.3KM D/S FROM BARRAGE ) | -23.383722 | 150.546944 | Dissolved Oxygen Deficit | 08010w |  | 2.1187 | mg/L
005260 | 2001-07-03 | 4.0 | FITZROY RIVER 52.6KM FROM MOUTH ( 7.3KM D/S FROM BARRAGE ) | -23.383722 | 150.546944 | Oxygen (dissolved) | 08101w |  | 5.9679 | mg/L
005260 | 2001-07-03 | 4.0 | FITZROY RIVER 52.6KM FROM MOUTH ( 7.3KM D/S FROM BARRAGE ) | -23.383722 | 150.546944 | Oxygen per cent saturation | 08005w |  | 73.8 | %
005260 | 2001-07-03 | 4.0 | FITZROY RIVER 52.6KM FROM MOUTH ( 7.3KM D/S FROM BARRAGE ) | -23.383722 | 150.546944 | Salinity | 02106w |  | 21.0281 | g/L
005260 | 2001-07-03 | 4.0 | FITZROY RIVER 52.6KM FROM MOUTH ( 7.3KM D/S FROM BARRAGE ) | -23.383722 | 150.546944 | Temperature | 02201w |  | 19.64 | Deg C
005260 | 2001-07-03 | 4.0 | FITZROY RIVER 52.6KM FROM MOUTH ( 7.3KM D/S FROM BARRAGE ) | -23.383722 | 150.546944 | Turbidity | 02301w |  | 30 | NTU
005260 | 2001-07-03 | 4.0 | FITZROY RIVER 52.6KM FROM MOUTH ( 7.3KM D/S FROM BARRAGE ) | -23.383722 | 150.546944 | pH | 10301w |  | 7.68 | Unit
005260 | 2001-08-07 | 2.0 | FITZROY RIVER 52.6KM FROM MOUTH ( 7.3KM D/S FROM BARRAGE ) | -23.383722 | 150.546944 | Conductivity at 25 Deg C | 02101w |  | 40.038 | mS/cm
005260 | 2001-08-07 | 2.0 | FITZROY RIVER 52.6KM FROM MOUTH ( 7.3KM D/S FROM BARRAGE ) | -23.383722 | 150.546944 | Dissolved Oxygen % Deficit | 08008w |  | 22.3847
005260 | 2001-08-07 | 2.0 | FITZROY RIVER 52.6KM FROM MOUTH ( 7.3KM D/S FROM BARRAGE ) | -23.383722 | 150.546944 | Dissolved Oxygen Deficit | 08010w |  | 1.7275 | mg/L
005260 | 2001-08-07 | 2.0 | FITZROY RIVER 52.6KM FROM MOUTH ( 7.3KM D/S FROM BARRAGE ) | -23.383722 | 150.546944 | Oxygen (dissolved) | 08101w |  | 5.99 | mg/L
005260 | 2001-08-07 | 2.0 | FITZROY RIVER 52.6KM FROM MOUTH ( 7.3KM D/S FROM BARRAGE ) | -23.383722 | 150.546944 | Oxygen per cent saturation | 08005w |  | 77.6153 | %
005260 | 2001-08-07 | 2.0 | FITZROY RIVER 52.6KM FROM MOUTH ( 7.3KM D/S FROM BARRAGE ) | -23.383722 | 150.546944 | Salinity | 02106w |  | 25.5796 | g/L
005260 | 2001-08-07 | 2.0 | FITZROY RIVER 52.6KM FROM MOUTH ( 7.3KM D/S FROM BARRAGE ) | -23.383722 | 150.546944 | Temperature | 02201w |  | 20.7 | Deg C
005260 | 2001-08-07 | 2.0 | FITZROY RIVER 52.6KM FROM MOUTH ( 7.3KM D/S FROM BARRAGE ) | -23.383722 | 150.546944 | Turbidity | 02301w |  | 10 | NTU
005260 | 2001-08-07 | 2.0 | FITZROY RIVER 52.6KM FROM MOUTH ( 7.3KM D/S FROM BARRAGE ) | -23.383722 | 150.546944 | pH | 10301w |  | 7.63 | Unit
005260 | 2001-08-07 | 4.0 | FITZROY RIVER 52.6KM FROM MOUTH ( 7.3KM D/S FROM BARRAGE ) | -23.383722 | 150.546944 | Conductivity at 25 Deg C | 02101w |  | 40.544 | mS/cm
005260 | 2001-08-07 | 4.0 | FITZROY RIVER 52.6KM FROM MOUTH ( 7.3KM D/S FROM BARRAGE ) | -23.383722 | 150.546944 | Dissolved Oxygen % Deficit | 08008w |  | 24.3673
005260 | 2001-08-07 | 4.0 | FITZROY RIVER 52.6KM FROM MOUTH ( 7.3KM D/S FROM BARRAGE ) | -23.383722 | 150.546944 | Dissolved Oxygen Deficit | 08010w |  | 1.8976 | mg/L
005260 | 2001-08-07 | 4.0 | FITZROY RIVER 52.6KM FROM MOUTH ( 7.3KM D/S FROM BARRAGE ) | -23.383722 | 150.546944 | Oxygen (dissolved) | 08101w |  | 5.89 | mg/L
005260 | 2001-08-07 | 4.0 | FITZROY RIVER 52.6KM FROM MOUTH ( 7.3KM D/S FROM BARRAGE ) | -23.383722 | 150.546944 | Oxygen per cent saturation | 08005w |  | 75.6327 | %
005260 | 2001-08-07 | 4.0 | FITZROY RIVER 52.6KM FROM MOUTH ( 7.3KM D/S FROM BARRAGE ) | -23.383722 | 150.546944 | Salinity | 02106w |  | 25.9389 | g/L
005260 | 2001-08-07 | 4.0 | FITZROY RIVER 52.6KM FROM MOUTH ( 7.3KM D/S FROM BARRAGE ) | -23.383722 | 150.546944 | Temperature | 02201w |  | 20.1 | Deg C
005260 | 2001-08-07 | 4.0 | FITZROY RIVER 52.6KM FROM MOUTH ( 7.3KM D/S FROM BARRAGE ) | -23.383722 | 150.546944 | Turbidity | 02301w |  | 8 | NTU
005260 | 2001-08-07 | 4.0 | FITZROY RIVER 52.6KM FROM MOUTH ( 7.3KM D/S FROM BARRAGE ) | -23.383722 | 150.546944 | pH | 10301w |  | 7.63 | Unit
005260 | 2001-08-07 | 6.0 | FITZROY RIVER 52.6KM FROM MOUTH ( 7.3KM D/S FROM BARRAGE ) | -23.383722 | 150.546944 | Conductivity at 25 Deg C | 02101w |  | 40.848 | mS/cm
005260 | 2001-08-07 | 6.0 | FITZROY RIVER 52.6KM FROM MOUTH ( 7.3KM D/S FROM BARRAGE ) | -23.383722 | 150.546944 | Dissolved Oxygen % Deficit | 08008w |  | 24.2709
005260 | 2001-08-07 | 6.0 | FITZROY RIVER 52.6KM FROM MOUTH ( 7.3KM D/S FROM BARRAGE ) | -23.383722 | 150.546944 | Dissolved Oxygen Deficit | 08010w |  | 1.8877 | mg/L
005260 | 2001-08-07 | 6.0 | FITZROY RIVER 52.6KM FROM MOUTH ( 7.3KM D/S FROM BARRAGE ) | -23.383722 | 150.546944 | Oxygen (dissolved) | 08101w |  | 5.89 | mg/L
005260 | 2001-08-07 | 6.0 | FITZROY RIVER 52.6KM FROM MOUTH ( 7.3KM D/S FROM BARRAGE ) | -23.383722 | 150.546944 | Oxygen per cent saturation | 08005w |  | 75.7291 | %
005260 | 2001-08-07 | 6.0 | FITZROY RIVER 52.6KM FROM MOUTH ( 7.3KM D/S FROM BARRAGE ) | -23.383722 | 150.546944 | Salinity | 02106w |  | 26.155 | g/L
005260 | 2001-08-07 | 6.0 | FITZROY RIVER 52.6KM FROM MOUTH ( 7.3KM D/S FROM BARRAGE ) | -23.383722 | 150.546944 | Temperature | 02201w |  | 20.1 | Deg C
005260 | 2001-08-07 | 6.0 | FITZROY RIVER 52.6KM FROM MOUTH ( 7.3KM D/S FROM BARRAGE ) | -23.383722 | 150.546944 | Turbidity | 02301w |  | 9 | NTU
005260 | 2001-08-07 | 6.0 | FITZROY RIVER 52.6KM FROM MOUTH ( 7.3KM D/S FROM BARRAGE ) | -23.383722 | 150.546944 | pH | 10301w |  | 7.64 | Unit
005260 | 2001-08-07 | 7.0 | FITZROY RIVER 52.6KM FROM MOUTH ( 7.3KM D/S FROM BARRAGE ) | -23.383722 | 150.546944 | Conductivity at 25 Deg C | 02101w |  | 40.93 | mS/cm
005260 | 2001-08-07 | 7.0 | FITZROY RIVER 52.6KM FROM MOUTH ( 7.3KM D/S FROM BARRAGE ) | -23.383722 | 150.546944 | Dissolved Oxygen % Deficit | 08008w |  | 24.2449
005260 | 2001-08-07 | 7.0 | FITZROY RIVER 52.6KM FROM MOUTH ( 7.3KM D/S FROM BARRAGE ) | -23.383722 | 150.546944 | Dissolved Oxygen Deficit | 08010w |  | 1.885 | mg/L
005260 | 2001-08-07 | 7.0 | FITZROY RIVER 52.6KM FROM MOUTH ( 7.3KM D/S FROM BARRAGE ) | -23.383722 | 150.546944 | Oxygen (dissolved) | 08101w |  | 5.89 | mg/L
005260 | 2001-08-07 | 7.0 | FITZROY RIVER 52.6KM FROM MOUTH ( 7.3KM D/S FROM BARRAGE ) | -23.383722 | 150.546944 | Oxygen per cent saturation | 08005w |  | 75.7551 | %
005260 | 2001-08-07 | 7.0 | FITZROY RIVER 52.6KM FROM MOUTH ( 7.3KM D/S FROM BARRAGE ) | -23.383722 | 150.546944 | Salinity | 02106w |  | 26.2134 | g/L
005260 | 2001-08-07 | 7.0 | FITZROY RIVER 52.6KM FROM MOUTH ( 7.3KM D/S FROM BARRAGE ) | -23.383722 | 150.546944 | Temperature | 02201w |  | 20.1 | Deg C
005260 | 2001-08-07 | 7.0 | FITZROY RIVER 52.6KM FROM MOUTH ( 7.3KM D/S FROM BARRAGE ) | -23.383722 | 150.546944 | Turbidity | 02301w |  | 11 | NTU
005260 | 2001-08-07 | 7.0 | FITZROY RIVER 52.6KM FROM MOUTH ( 7.3KM D/S FROM BARRAGE ) | -23.383722 | 150.546944 | pH | 10301w |  | 7.64 | Unit
005260 | 2001-09-11 | 2.0 | FITZROY RIVER 52.6KM FROM MOUTH ( 7.3KM D/S FROM BARRAGE ) | -23.383722 | 150.546944 | Conductivity at 25 Deg C | 02101w |  | 43.466 | mS/cm
005260 | 2001-09-11 | 2.0 | FITZROY RIVER 52.6KM FROM MOUTH ( 7.3KM D/S FROM BARRAGE ) | -23.383722 | 150.546944 | Dissolved Oxygen % Deficit | 08008w | - | 55.0214
005260 | 2001-09-11 | 2.0 | FITZROY RIVER 52.6KM FROM MOUTH ( 7.3KM D/S FROM BARRAGE ) | -23.383722 | 150.546944 | Dissolved Oxygen Deficit | 08010w | - | 4.1101 | mg/L
005260 | 2001-09-11 | 2.0 | FITZROY RIVER 52.6KM FROM MOUTH ( 7.3KM D/S FROM BARRAGE ) | -23.383722 | 150.546944 | Oxygen (dissolved) | 08101w |  | 11.58 | mg/L
005260 | 2001-09-11 | 2.0 | FITZROY RIVER 52.6KM FROM MOUTH ( 7.3KM D/S FROM BARRAGE ) | -23.383722 | 150.546944 | Oxygen per cent saturation | 08005w |  | 155.0214 | %
005260 | 2001-09-11 | 2.0 | FITZROY RIVER 52.6KM FROM MOUTH ( 7.3KM D/S FROM BARRAGE ) | -23.383722 | 150.546944 | Salinity | 02106w |  | 28.0239 | g/L
005260 | 2001-09-11 | 2.0 | FITZROY RIVER 52.6KM FROM MOUTH ( 7.3KM D/S FROM BARRAGE ) | -23.383722 | 150.546944 | Temperature | 02201w |  | 21.7 | Deg C
005260 | 2001-09-11 | 2.0 | FITZROY RIVER 52.6KM FROM MOUTH ( 7.3KM D/S FROM BARRAGE ) | -23.383722 | 150.546944 | Turbidity | 02301w |  | 7 | NTU
005260 | 2001-09-11 | 2.0 | FITZROY RIVER 52.6KM FROM MOUTH ( 7.3KM D/S FROM BARRAGE ) | -23.383722 | 150.546944 | pH | 10301w |  | 8.13 | Unit
005260 | 2001-09-11 | 3.5 | FITZROY RIVER 52.6KM FROM MOUTH ( 7.3KM D/S FROM BARRAGE ) | -23.383722 | 150.546944 | Conductivity at 25 Deg C | 02101w |  | 43.982 | mS/cm
005260 | 2001-09-11 | 3.5 | FITZROY RIVER 52.6KM FROM MOUTH ( 7.3KM D/S FROM BARRAGE ) | -23.383722 | 150.546944 | Dissolved Oxygen % Deficit | 08008w | - | 49.45
005260 | 2001-09-11 | 3.5 | FITZROY RIVER 52.6KM FROM MOUTH ( 7.3KM D/S FROM BARRAGE ) | -23.383722 | 150.546944 | Dissolved Oxygen Deficit | 08010w | - | 3.6926 | mg/L
005260 | 2001-09-11 | 3.5 | FITZROY RIVER 52.6KM FROM MOUTH ( 7.3KM D/S FROM BARRAGE ) | -23.383722 | 150.546944 | Oxygen (dissolved) | 08101w |  | 11.16 | mg/L
005260 | 2001-09-11 | 3.5 | FITZROY RIVER 52.6KM FROM MOUTH ( 7.3KM D/S FROM BARRAGE ) | -23.383722 | 150.546944 | Oxygen per cent saturation | 08005w |  | 149.45 | %
005260 | 2001-09-11 | 3.5 | FITZROY RIVER 52.6KM FROM MOUTH ( 7.3KM D/S FROM BARRAGE ) | -23.383722 | 150.546944 | Salinity | 02106w |  | 28.3939 | g/L
005260 | 2001-09-11 | 3.5 | FITZROY RIVER 52.6KM FROM MOUTH ( 7.3KM D/S FROM BARRAGE ) | -23.383722 | 150.546944 | Temperature | 02201w |  | 21.6 | Deg C
005260 | 2001-09-11 | 3.5 | FITZROY RIVER 52.6KM FROM MOUTH ( 7.3KM D/S FROM BARRAGE ) | -23.383722 | 150.546944 | Turbidity | 02301w |  | 5 | NTU
005260 | 2001-09-11 | 3.5 | FITZROY RIVER 52.6KM FROM MOUTH ( 7.3KM D/S FROM BARRAGE ) | -23.383722 | 150.546944 | pH | 10301w |  | 8.1 | Unit
005260 | 2001-10-02 | 2.0 | FITZROY RIVER 52.6KM FROM MOUTH ( 7.3KM D/S FROM BARRAGE ) | -23.383722 | 150.546944 | Conductivity at 25 Deg C | 02101w |  | 44.251 | mS/cm
005260 | 2001-10-02 | 2.0 | FITZROY RIVER 52.6KM FROM MOUTH ( 7.3KM D/S FROM BARRAGE ) | -23.383722 | 150.546944 | Dissolved Oxygen % Deficit | 08008w |  | 24.8
005260 | 2001-10-02 | 2.0 | FITZROY RIVER 52.6KM FROM MOUTH ( 7.3KM D/S FROM BARRAGE ) | -23.383722 | 150.546944 | Dissolved Oxygen Deficit | 08010w |  | 1.7899 | mg/L
005260 | 2001-10-02 | 2.0 | FITZROY RIVER 52.6KM FROM MOUTH ( 7.3KM D/S FROM BARRAGE ) | -23.383722 | 150.546944 | Oxygen (dissolved) | 08101w |  | 5.4276 | mg/L
005260 | 2001-10-02 | 2.0 | FITZROY RIVER 52.6KM FROM MOUTH ( 7.3KM D/S FROM BARRAGE ) | -23.383722 | 150.546944 | Oxygen per cent saturation | 08005w |  | 75.2 | %
005260 | 2001-10-02 | 2.0 | FITZROY RIVER 52.6KM FROM MOUTH ( 7.3KM D/S FROM BARRAGE ) | -23.383722 | 150.546944 | Salinity | 02106w |  | 28.5869 | g/L
005260 | 2001-10-02 | 2.0 | FITZROY RIVER 52.6KM FROM MOUTH ( 7.3KM D/S FROM BARRAGE ) | -23.383722 | 150.546944 | Temperature | 02201w |  | 23.44 | Deg C
005260 | 2001-10-02 | 2.0 | FITZROY RIVER 52.6KM FROM MOUTH ( 7.3KM D/S FROM BARRAGE ) | -23.383722 | 150.546944 | Turbidity | 02301w |  | 16 | NTU
005260 | 2001-10-02 | 2.0 | FITZROY RIVER 52.6KM FROM MOUTH ( 7.3KM D/S FROM BARRAGE ) | -23.383722 | 150.546944 | pH | 10301w |  | 7.71 | Unit
005260 | 2001-10-02 | 4.0 | FITZROY RIVER 52.6KM FROM MOUTH ( 7.3KM D/S FROM BARRAGE ) | -23.383722 | 150.546944 | Conductivity at 25 Deg C | 02101w |  | 44.888 | mS/cm
005260 | 2001-10-02 | 4.0 | FITZROY RIVER 52.6KM FROM MOUTH ( 7.3KM D/S FROM BARRAGE ) | -23.383722 | 150.546944 | Dissolved Oxygen % Deficit | 08008w |  | 25
005260 | 2001-10-02 | 4.0 | FITZROY RIVER 52.6KM FROM MOUTH ( 7.3KM D/S FROM BARRAGE ) | -23.383722 | 150.546944 | Dissolved Oxygen Deficit | 08010w |  | 1.8034 | mg/L
005260 | 2001-10-02 | 4.0 | FITZROY RIVER 52.6KM FROM MOUTH ( 7.3KM D/S FROM BARRAGE ) | -23.383722 | 150.546944 | Oxygen (dissolved) | 08101w |  | 5.4103 | mg/L
005260 | 2001-10-02 | 4.0 | FITZROY RIVER 52.6KM FROM MOUTH ( 7.3KM D/S FROM BARRAGE ) | -23.383722 | 150.546944 | Oxygen per cent saturation | 08005w |  | 75 | %
005260 | 2001-10-02 | 4.0 | FITZROY RIVER 52.6KM FROM MOUTH ( 7.3KM D/S FROM BARRAGE ) | -23.383722 | 150.546944 | Salinity | 02106w |  | 29.0446 | g/L
005260 | 2001-10-02 | 4.0 | FITZROY RIVER 52.6KM FROM MOUTH ( 7.3KM D/S FROM BARRAGE ) | -23.383722 | 150.546944 | Temperature | 02201w |  | 23.32 | Deg C
005260 | 2001-10-02 | 4.0 | FITZROY RIVER 52.6KM FROM MOUTH ( 7.3KM D/S FROM BARRAGE ) | -23.383722 | 150.546944 | Turbidity | 02301w |  | 19 | NTU
005260 | 2001-10-02 | 4.0 | FITZROY RIVER 52.6KM FROM MOUTH ( 7.3KM D/S FROM BARRAGE ) | -23.383722 | 150.546944 | pH | 10301w |  | 7.72 | Unit
005260 | 2001-11-20 | 2.0 | FITZROY RIVER 52.6KM FROM MOUTH ( 7.3KM D/S FROM BARRAGE ) | -23.383722 | 150.546944 | Conductivity at 25 Deg C | 02101w |  | 47.8 | mS/cm
005260 | 2001-11-20 | 2.0 | FITZROY RIVER 52.6KM FROM MOUTH ( 7.3KM D/S FROM BARRAGE ) | -23.383722 | 150.546944 | Dissolved Oxygen % Deficit | 08008w |  | 1.4
005260 | 2001-11-20 | 2.0 | FITZROY RIVER 52.6KM FROM MOUTH ( 7.3KM D/S FROM BARRAGE ) | -23.383722 | 150.546944 | Dissolved Oxygen Deficit | 08010w |  | 0.0938 | mg/L
005260 | 2001-11-20 | 2.0 | FITZROY RIVER 52.6KM FROM MOUTH ( 7.3KM D/S FROM BARRAGE ) | -23.383722 | 150.546944 | Oxygen (dissolved) | 08101w |  | 6.6089 | mg/L
005260 | 2001-11-20 | 2.0 | FITZROY RIVER 52.6KM FROM MOUTH ( 7.3KM D/S FROM BARRAGE ) | -23.383722 | 150.546944 | Oxygen per cent saturation | 08005w |  | 98.6 | %
005260 | 2001-11-20 | 2.0 | FITZROY RIVER 52.6KM FROM MOUTH ( 7.3KM D/S FROM BARRAGE ) | -23.383722 | 150.546944 | Salinity | 02106w |  | 31.1481 | g/L
005260 | 2001-11-20 | 2.0 | FITZROY RIVER 52.6KM FROM MOUTH ( 7.3KM D/S FROM BARRAGE ) | -23.383722 | 150.546944 | Temperature | 02201w |  | 26.9 | Deg C
005260 | 2001-11-20 | 2.0 | FITZROY RIVER 52.6KM FROM MOUTH ( 7.3KM D/S FROM BARRAGE ) | -23.383722 | 150.546944 | Turbidity | 02301w |  | 1 | NTU
005260 | 2001-11-20 | 2.0 | FITZROY RIVER 52.6KM FROM MOUTH ( 7.3KM D/S FROM BARRAGE ) | -23.383722 | 150.546944 | pH | 10301w |  | 8 | Unit
005260 | 2001-11-20 | 4.0 | FITZROY RIVER 52.6KM FROM MOUTH ( 7.3KM D/S FROM BARRAGE ) | -23.383722 | 150.546944 | Conductivity at 25 Deg C | 02101w |  | 47.9 | mS/cm
005260 | 2001-11-20 | 4.0 | FITZROY RIVER 52.6KM FROM MOUTH ( 7.3KM D/S FROM BARRAGE ) | -23.383722 | 150.546944 | Dissolved Oxygen % Deficit | 08008w |  | 3.7
005260 | 2001-11-20 | 4.0 | FITZROY RIVER 52.6KM FROM MOUTH ( 7.3KM D/S FROM BARRAGE ) | -23.383722 | 150.546944 | Dissolved Oxygen Deficit | 08010w |  | 0.2479 | mg/L
005260 | 2001-11-20 | 4.0 | FITZROY RIVER 52.6KM FROM MOUTH ( 7.3KM D/S FROM BARRAGE ) | -23.383722 | 150.546944 | Oxygen (dissolved) | 08101w |  | 6.4521 | mg/L
005260 | 2001-11-20 | 4.0 | FITZROY RIVER 52.6KM FROM MOUTH ( 7.3KM D/S FROM BARRAGE ) | -23.383722 | 150.546944 | Oxygen per cent saturation | 08005w |  | 96.3 | %
005260 | 2001-11-20 | 4.0 | FITZROY RIVER 52.6KM FROM MOUTH ( 7.3KM D/S FROM BARRAGE ) | -23.383722 | 150.546944 | Salinity | 02106w |  | 31.2207 | g/L
005260 | 2001-11-20 | 4.0 | FITZROY RIVER 52.6KM FROM MOUTH ( 7.3KM D/S FROM BARRAGE ) | -23.383722 | 150.546944 | Temperature | 02201w |  | 26.9 | Deg C
005260 | 2001-11-20 | 4.0 | FITZROY RIVER 52.6KM FROM MOUTH ( 7.3KM D/S FROM BARRAGE ) | -23.383722 | 150.546944 | Turbidity | 02301w |  | 1 | NTU
005260 | 2001-11-20 | 4.0 | FITZROY RIVER 52.6KM FROM MOUTH ( 7.3KM D/S FROM BARRAGE ) | -23.383722 | 150.546944 | pH | 10301w |  | 7.9 | Unit
005260 | 2001-11-20 | 6.0 | FITZROY RIVER 52.6KM FROM MOUTH ( 7.3KM D/S FROM BARRAGE ) | -23.383722 | 150.546944 | Conductivity at 25 Deg C | 02101w |  | 48.1 | mS/cm
005260 | 2001-11-20 | 6.0 | FITZROY RIVER 52.6KM FROM MOUTH ( 7.3KM D/S FROM BARRAGE ) | -23.383722 | 150.546944 | Dissolved Oxygen % Deficit | 08008w |  | 5.9
005260 | 2001-11-20 | 6.0 | FITZROY RIVER 52.6KM FROM MOUTH ( 7.3KM D/S FROM BARRAGE ) | -23.383722 | 150.546944 | Dissolved Oxygen Deficit | 08010w |  | 0.3956 | mg/L
005260 | 2001-11-20 | 6.0 | FITZROY RIVER 52.6KM FROM MOUTH ( 7.3KM D/S FROM BARRAGE ) | -23.383722 | 150.546944 | Oxygen (dissolved) | 08101w |  | 6.3101 | mg/L
005260 | 2001-11-20 | 6.0 | FITZROY RIVER 52.6KM FROM MOUTH ( 7.3KM D/S FROM BARRAGE ) | -23.383722 | 150.546944 | Oxygen per cent saturation | 08005w |  | 94.1 | %
005260 | 2001-11-20 | 6.0 | FITZROY RIVER 52.6KM FROM MOUTH ( 7.3KM D/S FROM BARRAGE ) | -23.383722 | 150.546944 | Salinity | 02106w |  | 31.3659 | g/L
005260 | 2001-11-20 | 6.0 | FITZROY RIVER 52.6KM FROM MOUTH ( 7.3KM D/S FROM BARRAGE ) | -23.383722 | 150.546944 | Temperature | 02201w |  | 26.8 | Deg C
005260 | 2001-11-20 | 6.0 | FITZROY RIVER 52.6KM FROM MOUTH ( 7.3KM D/S FROM BARRAGE ) | -23.383722 | 150.546944 | Turbidity | 02301w |  | 1 | NTU
005260 | 2001-11-20 | 6.0 | FITZROY RIVER 52.6KM FROM MOUTH ( 7.3KM D/S FROM BARRAGE ) | -23.383722 | 150.546944 | pH | 10301w |  | 7.9 | Unit
005260 | 2001-12-18 | 2.0 | FITZROY RIVER 52.6KM FROM MOUTH ( 7.3KM D/S FROM BARRAGE ) | -23.383722 | 150.546944 | Conductivity at 25 Deg C | 02101w |  | 48.527 | mS/cm
005260 | 2001-12-18 | 2.0 | FITZROY RIVER 52.6KM FROM MOUTH ( 7.3KM D/S FROM BARRAGE ) | -23.383722 | 150.546944 | Dissolved Oxygen % Deficit | 08008w |  | 14.2
005260 | 2001-12-18 | 2.0 | FITZROY RIVER 52.6KM FROM MOUTH ( 7.3KM D/S FROM BARRAGE ) | -23.383722 | 150.546944 | Dissolved Oxygen Deficit | 08010w |  | 0.9326 | mg/L
005260 | 2001-12-18 | 2.0 | FITZROY RIVER 52.6KM FROM MOUTH ( 7.3KM D/S FROM BARRAGE ) | -23.383722 | 150.546944 | Oxygen (dissolved) | 08101w |  | 5.6348 | mg/L
005260 | 2001-12-18 | 2.0 | FITZROY RIVER 52.6KM FROM MOUTH ( 7.3KM D/S FROM BARRAGE ) | -23.383722 | 150.546944 | Oxygen per cent saturation | 08005w |  | 85.8 | %
005260 | 2001-12-18 | 2.0 | FITZROY RIVER 52.6KM FROM MOUTH ( 7.3KM D/S FROM BARRAGE ) | -23.383722 | 150.546944 | Salinity | 02106w |  | 31.6764 | g/L
005260 | 2001-12-18 | 2.0 | FITZROY RIVER 52.6KM FROM MOUTH ( 7.3KM D/S FROM BARRAGE ) | -23.383722 | 150.546944 | Temperature | 02201w |  | 27.95 | Deg C
005260 | 2001-12-18 | 2.0 | FITZROY RIVER 52.6KM FROM MOUTH ( 7.3KM D/S FROM BARRAGE ) | -23.383722 | 150.546944 | Turbidity | 02301w |  | 5 | NTU
005260 | 2001-12-18 | 2.0 | FITZROY RIVER 52.6KM FROM MOUTH ( 7.3KM D/S FROM BARRAGE ) | -23.383722 | 150.546944 | pH | 10301w |  | 7.73 | Unit
005260 | 2001-12-18 | 4.0 | FITZROY RIVER 52.6KM FROM MOUTH ( 7.3KM D/S FROM BARRAGE ) | -23.383722 | 150.546944 | Conductivity at 25 Deg C | 02101w |  | 48.964 | mS/cm
005260 | 2001-12-18 | 4.0 | FITZROY RIVER 52.6KM FROM MOUTH ( 7.3KM D/S FROM BARRAGE ) | -23.383722 | 150.546944 | Dissolved Oxygen % Deficit | 08008w |  | 15.5
005260 | 2001-12-18 | 4.0 | FITZROY RIVER 52.6KM FROM MOUTH ( 7.3KM D/S FROM BARRAGE ) | -23.383722 | 150.546944 | Dissolved Oxygen Deficit | 08010w |  | 1.0173 | mg/L
005260 | 2001-12-18 | 4.0 | FITZROY RIVER 52.6KM FROM MOUTH ( 7.3KM D/S FROM BARRAGE ) | -23.383722 | 150.546944 | Oxygen (dissolved) | 08101w |  | 5.546 | mg/L
005260 | 2001-12-18 | 4.0 | FITZROY RIVER 52.6KM FROM MOUTH ( 7.3KM D/S FROM BARRAGE ) | -23.383722 | 150.546944 | Oxygen per cent saturation | 08005w |  | 84.5 | %
005260 | 2001-12-18 | 4.0 | FITZROY RIVER 52.6KM FROM MOUTH ( 7.3KM D/S FROM BARRAGE ) | -23.383722 | 150.546944 | Salinity | 02106w |  | 31.9947 | g/L
005260 | 2001-12-18 | 4.0 | FITZROY RIVER 52.6KM FROM MOUTH ( 7.3KM D/S FROM BARRAGE ) | -23.383722 | 150.546944 | Temperature | 02201w |  | 27.88 | Deg C
005260 | 2001-12-18 | 4.0 | FITZROY RIVER 52.6KM FROM MOUTH ( 7.3KM D/S FROM BARRAGE ) | -23.383722 | 150.546944 | Turbidity | 02301w |  | 5 | NTU
005260 | 2001-12-18 | 4.0 | FITZROY RIVER 52.6KM FROM MOUTH ( 7.3KM D/S FROM BARRAGE ) | -23.383722 | 150.546944 | pH | 10301w |  | 7.74 | Unit
005260 | 2002-01-15 | 2.0 | FITZROY RIVER 52.6KM FROM MOUTH ( 7.3KM D/S FROM BARRAGE ) | -23.383722 | 150.546944 | Conductivity at 25 Deg C | 02101w |  | 0.248 | mS/cm
005260 | 2002-01-15 | 2.0 | FITZROY RIVER 52.6KM FROM MOUTH ( 7.3KM D/S FROM BARRAGE ) | -23.383722 | 150.546944 | Dissolved Oxygen % Deficit | 08008w |  | 9.3
005260 | 2002-01-15 | 2.0 | FITZROY RIVER 52.6KM FROM MOUTH ( 7.3KM D/S FROM BARRAGE ) | -23.383722 | 150.546944 | Dissolved Oxygen Deficit | 08010w |  | 0.694 | mg/L
005260 | 2002-01-15 | 2.0 | FITZROY RIVER 52.6KM FROM MOUTH ( 7.3KM D/S FROM BARRAGE ) | -23.383722 | 150.546944 | Oxygen (dissolved) | 08101w |  | 6.768 | mg/L
005260 | 2002-01-15 | 2.0 | FITZROY RIVER 52.6KM FROM MOUTH ( 7.3KM D/S FROM BARRAGE ) | -23.383722 | 150.546944 | Oxygen per cent saturation | 08005w |  | 90.7 | %
005260 | 2002-01-15 | 2.0 | FITZROY RIVER 52.6KM FROM MOUTH ( 7.3KM D/S FROM BARRAGE ) | -23.383722 | 150.546944 | Salinity | 02106w |  | 0.1241 | g/L
005260 | 2002-01-15 | 2.0 | FITZROY RIVER 52.6KM FROM MOUTH ( 7.3KM D/S FROM BARRAGE ) | -23.383722 | 150.546944 | Temperature | 02201w |  | 30.71 | Deg C
005260 | 2002-01-15 | 2.0 | FITZROY RIVER 52.6KM FROM MOUTH ( 7.3KM D/S FROM BARRAGE ) | -23.383722 | 150.546944 | Turbidity | 02301w |  | 769 | NTU
005260 | 2002-01-15 | 2.0 | FITZROY RIVER 52.6KM FROM MOUTH ( 7.3KM D/S FROM BARRAGE ) | -23.383722 | 150.546944 | pH | 10301w |  | 7.39 | Unit
005260 | 2002-01-15 | 4.0 | FITZROY RIVER 52.6KM FROM MOUTH ( 7.3KM D/S FROM BARRAGE ) | -23.383722 | 150.546944 | Conductivity at 25 Deg C | 02101w |  | 0.249 | mS/cm
005260 | 2002-01-15 | 4.0 | FITZROY RIVER 52.6KM FROM MOUTH ( 7.3KM D/S FROM BARRAGE ) | -23.383722 | 150.546944 | Dissolved Oxygen % Deficit | 08008w |  | 9.8
005260 | 2002-01-15 | 4.0 | FITZROY RIVER 52.6KM FROM MOUTH ( 7.3KM D/S FROM BARRAGE ) | -23.383722 | 150.546944 | Dissolved Oxygen Deficit | 08010w |  | 0.7314 | mg/L
005260 | 2002-01-15 | 4.0 | FITZROY RIVER 52.6KM FROM MOUTH ( 7.3KM D/S FROM BARRAGE ) | -23.383722 | 150.546944 | Oxygen (dissolved) | 08101w |  | 6.7318 | mg/L
005260 | 2002-01-15 | 4.0 | FITZROY RIVER 52.6KM FROM MOUTH ( 7.3KM D/S FROM BARRAGE ) | -23.383722 | 150.546944 | Oxygen per cent saturation | 08005w |  | 90.2 | %
005260 | 2002-01-15 | 4.0 | FITZROY RIVER 52.6KM FROM MOUTH ( 7.3KM D/S FROM BARRAGE ) | -23.383722 | 150.546944 | Salinity | 02106w |  | 0.1246 | g/L
005260 | 2002-01-15 | 4.0 | FITZROY RIVER 52.6KM FROM MOUTH ( 7.3KM D/S FROM BARRAGE ) | -23.383722 | 150.546944 | Temperature | 02201w |  | 30.7 | Deg C
005260 | 2002-01-15 | 4.0 | FITZROY RIVER 52.6KM FROM MOUTH ( 7.3KM D/S FROM BARRAGE ) | -23.383722 | 150.546944 | Turbidity | 02301w |  | 746 | NTU
005260 | 2002-01-15 | 4.0 | FITZROY RIVER 52.6KM FROM MOUTH ( 7.3KM D/S FROM BARRAGE ) | -23.383722 | 150.546944 | pH | 10301w |  | 7.38 | Unit
005260 | 2002-01-15 | 5.0 | FITZROY RIVER 52.6KM FROM MOUTH ( 7.3KM D/S FROM BARRAGE ) | -23.383722 | 150.546944 | Conductivity at 25 Deg C | 02101w |  | 0.25 | mS/cm
005260 | 2002-01-15 | 5.0 | FITZROY RIVER 52.6KM FROM MOUTH ( 7.3KM D/S FROM BARRAGE ) | -23.383722 | 150.546944 | Dissolved Oxygen % Deficit | 08008w |  | 9.9
005260 | 2002-01-15 | 5.0 | FITZROY RIVER 52.6KM FROM MOUTH ( 7.3KM D/S FROM BARRAGE ) | -23.383722 | 150.546944 | Dissolved Oxygen Deficit | 08010w |  | 0.7389 | mg/L
005260 | 2002-01-15 | 5.0 | FITZROY RIVER 52.6KM FROM MOUTH ( 7.3KM D/S FROM BARRAGE ) | -23.383722 | 150.546944 | Oxygen (dissolved) | 08101w |  | 6.7243 | mg/L
005260 | 2002-01-15 | 5.0 | FITZROY RIVER 52.6KM FROM MOUTH ( 7.3KM D/S FROM BARRAGE ) | -23.383722 | 150.546944 | Oxygen per cent saturation | 08005w |  | 90.1 | %
005260 | 2002-01-15 | 5.0 | FITZROY RIVER 52.6KM FROM MOUTH ( 7.3KM D/S FROM BARRAGE ) | -23.383722 | 150.546944 | Salinity | 02106w |  | 0.1251 | g/L
005260 | 2002-01-15 | 5.0 | FITZROY RIVER 52.6KM FROM MOUTH ( 7.3KM D/S FROM BARRAGE ) | -23.383722 | 150.546944 | Temperature | 02201w |  | 30.7 | Deg C
005260 | 2002-01-15 | 5.0 | FITZROY RIVER 52.6KM FROM MOUTH ( 7.3KM D/S FROM BARRAGE ) | -23.383722 | 150.546944 | Turbidity | 02301w |  | 776 | NTU
005260 | 2002-01-15 | 5.0 | FITZROY RIVER 52.6KM FROM MOUTH ( 7.3KM D/S FROM BARRAGE ) | -23.383722 | 150.546944 | pH | 10301w |  | 7.37 | Unit
005260 | 2002-02-12 | 2.0 | FITZROY RIVER 52.6KM FROM MOUTH ( 7.3KM D/S FROM BARRAGE ) | -23.383722 | 150.546944 | Conductivity at 25 Deg C | 02101w |  | 1.862 | mS/cm
005260 | 2002-02-12 | 2.0 | FITZROY RIVER 52.6KM FROM MOUTH ( 7.3KM D/S FROM BARRAGE ) | -23.383722 | 150.546944 | Dissolved Oxygen % Deficit | 08008w |  | 34.3
005260 | 2002-02-12 | 2.0 | FITZROY RIVER 52.6KM FROM MOUTH ( 7.3KM D/S FROM BARRAGE ) | -23.383722 | 150.546944 | Dissolved Oxygen Deficit | 08010w |  | 2.5491 | mg/L
005260 | 2002-02-12 | 2.0 | FITZROY RIVER 52.6KM FROM MOUTH ( 7.3KM D/S FROM BARRAGE ) | -23.383722 | 150.546944 | Oxygen (dissolved) | 08101w |  | 4.8827 | mg/L
005260 | 2002-02-12 | 2.0 | FITZROY RIVER 52.6KM FROM MOUTH ( 7.3KM D/S FROM BARRAGE ) | -23.383722 | 150.546944 | Oxygen per cent saturation | 08005w |  | 65.7 | %
005260 | 2002-02-12 | 2.0 | FITZROY RIVER 52.6KM FROM MOUTH ( 7.3KM D/S FROM BARRAGE ) | -23.383722 | 150.546944 | Salinity | 02106w |  | 0.9579 | g/L
005260 | 2002-02-12 | 2.0 | FITZROY RIVER 52.6KM FROM MOUTH ( 7.3KM D/S FROM BARRAGE ) | -23.383722 | 150.546944 | Temperature | 02201w |  | 30.68 | Deg C
005260 | 2002-02-12 | 2.0 | FITZROY RIVER 52.6KM FROM MOUTH ( 7.3KM D/S FROM BARRAGE ) | -23.383722 | 150.546944 | Turbidity | 02301w |  | 176 | NTU
005260 | 2002-02-12 | 2.0 | FITZROY RIVER 52.6KM FROM MOUTH ( 7.3KM D/S FROM BARRAGE ) | -23.383722 | 150.546944 | pH | 10301w |  | 7.39 | Unit
005260 | 2002-02-12 | 4.0 | FITZROY RIVER 52.6KM FROM MOUTH ( 7.3KM D/S FROM BARRAGE ) | -23.383722 | 150.546944 | Conductivity at 25 Deg C | 02101w |  | 2.253 | mS/cm
005260 | 2002-02-12 | 4.0 | FITZROY RIVER 52.6KM FROM MOUTH ( 7.3KM D/S FROM BARRAGE ) | -23.383722 | 150.546944 | Dissolved Oxygen % Deficit | 08008w |  | 34.8
005260 | 2002-02-12 | 4.0 | FITZROY RIVER 52.6KM FROM MOUTH ( 7.3KM D/S FROM BARRAGE ) | -23.383722 | 150.546944 | Dissolved Oxygen Deficit | 08010w |  | 2.5851 | mg/L
005260 | 2002-02-12 | 4.0 | FITZROY RIVER 52.6KM FROM MOUTH ( 7.3KM D/S FROM BARRAGE ) | -23.383722 | 150.546944 | Oxygen (dissolved) | 08101w |  | 4.8434 | mg/L
005260 | 2002-02-12 | 4.0 | FITZROY RIVER 52.6KM FROM MOUTH ( 7.3KM D/S FROM BARRAGE ) | -23.383722 | 150.546944 | Oxygen per cent saturation | 08005w |  | 65.2 | %
005260 | 2002-02-12 | 4.0 | FITZROY RIVER 52.6KM FROM MOUTH ( 7.3KM D/S FROM BARRAGE ) | -23.383722 | 150.546944 | Salinity | 02106w |  | 1.1662 | g/L
005260 | 2002-02-12 | 4.0 | FITZROY RIVER 52.6KM FROM MOUTH ( 7.3KM D/S FROM BARRAGE ) | -23.383722 | 150.546944 | Temperature | 02201w |  | 30.64 | Deg C
005260 | 2002-02-12 | 4.0 | FITZROY RIVER 52.6KM FROM MOUTH ( 7.3KM D/S FROM BARRAGE ) | -23.383722 | 150.546944 | Turbidity | 02301w |  | 206 | NTU
005260 | 2002-02-12 | 4.0 | FITZROY RIVER 52.6KM FROM MOUTH ( 7.3KM D/S FROM BARRAGE ) | -23.383722 | 150.546944 | pH | 10301w |  | 7.38 | Unit
005260 | 2002-02-12 | 6.0 | FITZROY RIVER 52.6KM FROM MOUTH ( 7.3KM D/S FROM BARRAGE ) | -23.383722 | 150.546944 | Conductivity at 25 Deg C | 02101w |  | 2.716 | mS/cm
005260 | 2002-02-12 | 6.0 | FITZROY RIVER 52.6KM FROM MOUTH ( 7.3KM D/S FROM BARRAGE ) | -23.383722 | 150.546944 | Dissolved Oxygen % Deficit | 08008w |  | 35.7
005260 | 2002-02-12 | 6.0 | FITZROY RIVER 52.6KM FROM MOUTH ( 7.3KM D/S FROM BARRAGE ) | -23.383722 | 150.546944 | Dissolved Oxygen Deficit | 08010w |  | 2.6488 | mg/L
005260 | 2002-02-12 | 6.0 | FITZROY RIVER 52.6KM FROM MOUTH ( 7.3KM D/S FROM BARRAGE ) | -23.383722 | 150.546944 | Oxygen (dissolved) | 08101w |  | 4.7708 | mg/L
005260 | 2002-02-12 | 6.0 | FITZROY RIVER 52.6KM FROM MOUTH ( 7.3KM D/S FROM BARRAGE ) | -23.383722 | 150.546944 | Oxygen per cent saturation | 08005w |  | 64.3 | %
005260 | 2002-02-12 | 6.0 | FITZROY RIVER 52.6KM FROM MOUTH ( 7.3KM D/S FROM BARRAGE ) | -23.383722 | 150.546944 | Salinity | 02106w |  | 1.4156 | g/L
005260 | 2002-02-12 | 6.0 | FITZROY RIVER 52.6KM FROM MOUTH ( 7.3KM D/S FROM BARRAGE ) | -23.383722 | 150.546944 | Temperature | 02201w |  | 30.63 | Deg C
005260 | 2002-02-12 | 6.0 | FITZROY RIVER 52.6KM FROM MOUTH ( 7.3KM D/S FROM BARRAGE ) | -23.383722 | 150.546944 | Turbidity | 02301w |  | 238 | NTU
005260 | 2002-02-12 | 6.0 | FITZROY RIVER 52.6KM FROM MOUTH ( 7.3KM D/S FROM BARRAGE ) | -23.383722 | 150.546944 | pH | 10301w |  | 7.38 | Unit
005510 | 1990-08-28 | 2.0 | FITZROY RIVER 55.1KM FROM MOUTH ( 4.8KM D/S FROM BARRAGE ) | -23.394417 | 150.529167 | Conductivity at 25 Deg C | 02101w |  | 1.1467 | mS/cm
005510 | 1990-08-28 | 2.0 | FITZROY RIVER 55.1KM FROM MOUTH ( 4.8KM D/S FROM BARRAGE ) | -23.394417 | 150.529167 | Dissolved Oxygen % Deficit | 08008w |  | 15.8462
005510 | 1990-08-28 | 2.0 | FITZROY RIVER 55.1KM FROM MOUTH ( 4.8KM D/S FROM BARRAGE ) | -23.394417 | 150.529167 | Dissolved Oxygen Deficit | 08010w |  | 1.4858 | mg/L
005510 | 1990-08-28 | 2.0 | FITZROY RIVER 55.1KM FROM MOUTH ( 4.8KM D/S FROM BARRAGE ) | -23.394417 | 150.529167 | Oxygen (dissolved) | 08101w |  | 7.8905 | mg/L
005510 | 1990-08-28 | 2.0 | FITZROY RIVER 55.1KM FROM MOUTH ( 4.8KM D/S FROM BARRAGE ) | -23.394417 | 150.529167 | Oxygen per cent saturation | 08005w |  | 84.1538 | %
005510 | 1990-08-28 | 2.0 | FITZROY RIVER 55.1KM FROM MOUTH ( 4.8KM D/S FROM BARRAGE ) | -23.394417 | 150.529167 | Salinity | 02106w |  | 0.5831 | g/L
005510 | 1990-08-28 | 2.0 | FITZROY RIVER 55.1KM FROM MOUTH ( 4.8KM D/S FROM BARRAGE ) | -23.394417 | 150.529167 | Temperature | 02201w |  | 18.3 | Deg C
005510 | 1990-08-28 | 2.0 | FITZROY RIVER 55.1KM FROM MOUTH ( 4.8KM D/S FROM BARRAGE ) | -23.394417 | 150.529167 | pH | 10301w |  | 7.7 | Unit
005510 | 1990-08-28 | 4.0 | FITZROY RIVER 55.1KM FROM MOUTH ( 4.8KM D/S FROM BARRAGE ) | -23.394417 | 150.529167 | Conductivity at 25 Deg C | 02101w |  | 1.3761 | mS/cm
005510 | 1990-08-28 | 4.0 | FITZROY RIVER 55.1KM FROM MOUTH ( 4.8KM D/S FROM BARRAGE ) | -23.394417 | 150.529167 | Dissolved Oxygen % Deficit | 08008w |  | 19.0019
005510 | 1990-08-28 | 4.0 | FITZROY RIVER 55.1KM FROM MOUTH ( 4.8KM D/S FROM BARRAGE ) | -23.394417 | 150.529167 | Dissolved Oxygen Deficit | 08010w |  | 1.7804 | mg/L
005510 | 1990-08-28 | 4.0 | FITZROY RIVER 55.1KM FROM MOUTH ( 4.8KM D/S FROM BARRAGE ) | -23.394417 | 150.529167 | Oxygen (dissolved) | 08101w |  | 7.5892 | mg/L
005510 | 1990-08-28 | 4.0 | FITZROY RIVER 55.1KM FROM MOUTH ( 4.8KM D/S FROM BARRAGE ) | -23.394417 | 150.529167 | Oxygen per cent saturation | 08005w |  | 80.9981 | %
005510 | 1990-08-28 | 4.0 | FITZROY RIVER 55.1KM FROM MOUTH ( 4.8KM D/S FROM BARRAGE ) | -23.394417 | 150.529167 | Salinity | 02106w |  | 0.7024 | g/L
005510 | 1990-08-28 | 4.0 | FITZROY RIVER 55.1KM FROM MOUTH ( 4.8KM D/S FROM BARRAGE ) | -23.394417 | 150.529167 | Temperature | 02201w |  | 18.3 | Deg C
005510 | 1990-08-28 | 4.0 | FITZROY RIVER 55.1KM FROM MOUTH ( 4.8KM D/S FROM BARRAGE ) | -23.394417 | 150.529167 | pH | 10301w |  | 7.7 | Unit
005510 | 1993-07-13 | 2.0 | FITZROY RIVER 55.1KM FROM MOUTH ( 4.8KM D/S FROM BARRAGE ) | -23.394417 | 150.529167 | Conductivity at 25 Deg C | 02101w |  | 47.7095 | mS/cm
005510 | 1993-07-13 | 2.0 | FITZROY RIVER 55.1KM FROM MOUTH ( 4.8KM D/S FROM BARRAGE ) | -23.394417 | 150.529167 | Dissolved Oxygen % Deficit | 08008w |  | 16.7146
005510 | 1993-07-13 | 2.0 | FITZROY RIVER 55.1KM FROM MOUTH ( 4.8KM D/S FROM BARRAGE ) | -23.394417 | 150.529167 | Dissolved Oxygen Deficit | 08010w |  | 1.2512 | mg/L
005510 | 1993-07-13 | 2.0 | FITZROY RIVER 55.1KM FROM MOUTH ( 4.8KM D/S FROM BARRAGE ) | -23.394417 | 150.529167 | Oxygen (dissolved) | 08101w |  | 6.2347 | mg/L
005510 | 1993-07-13 | 2.0 | FITZROY RIVER 55.1KM FROM MOUTH ( 4.8KM D/S FROM BARRAGE ) | -23.394417 | 150.529167 | Oxygen per cent saturation | 08005w |  | 83.2854 | %
005510 | 1993-07-13 | 2.0 | FITZROY RIVER 55.1KM FROM MOUTH ( 4.8KM D/S FROM BARRAGE ) | -23.394417 | 150.529167 | Salinity | 02106w |  | 31.0824 | g/L
005510 | 1993-07-13 | 2.0 | FITZROY RIVER 55.1KM FROM MOUTH ( 4.8KM D/S FROM BARRAGE ) | -23.394417 | 150.529167 | Temperature | 02201w |  | 20.6 | Deg C
005510 | 1993-07-13 | 2.0 | FITZROY RIVER 55.1KM FROM MOUTH ( 4.8KM D/S FROM BARRAGE ) | -23.394417 | 150.529167 | pH | 10301w |  | 7.7 | Unit
005510 | 1993-07-13 | 4.0 | FITZROY RIVER 55.1KM FROM MOUTH ( 4.8KM D/S FROM BARRAGE ) | -23.394417 | 150.529167 | Conductivity at 25 Deg C | 02101w |  | 49.7731 | mS/cm
005510 | 1993-07-13 | 4.0 | FITZROY RIVER 55.1KM FROM MOUTH ( 4.8KM D/S FROM BARRAGE ) | -23.394417 | 150.529167 | Dissolved Oxygen % Deficit | 08008w |  | 23.7685
005510 | 1993-07-13 | 4.0 | FITZROY RIVER 55.1KM FROM MOUTH ( 4.8KM D/S FROM BARRAGE ) | -23.394417 | 150.529167 | Dissolved Oxygen Deficit | 08010w |  | 1.7701 | mg/L
005510 | 1993-07-13 | 4.0 | FITZROY RIVER 55.1KM FROM MOUTH ( 4.8KM D/S FROM BARRAGE ) | -23.394417 | 150.529167 | Oxygen (dissolved) | 08101w |  | 5.6772 | mg/L
005510 | 1993-07-13 | 4.0 | FITZROY RIVER 55.1KM FROM MOUTH ( 4.8KM D/S FROM BARRAGE ) | -23.394417 | 150.529167 | Oxygen per cent saturation | 08005w |  | 76.2315 | %
005510 | 1993-07-13 | 4.0 | FITZROY RIVER 55.1KM FROM MOUTH ( 4.8KM D/S FROM BARRAGE ) | -23.394417 | 150.529167 | Salinity | 02106w |  | 32.5855 | g/L
005510 | 1993-07-13 | 4.0 | FITZROY RIVER 55.1KM FROM MOUTH ( 4.8KM D/S FROM BARRAGE ) | -23.394417 | 150.529167 | Temperature | 02201w |  | 20.4 | Deg C
005510 | 1993-07-13 | 4.0 | FITZROY RIVER 55.1KM FROM MOUTH ( 4.8KM D/S FROM BARRAGE ) | -23.394417 | 150.529167 | pH | 10301w |  | 7.7 | Unit
005510 | 1993-08-10 | 2.0 | FITZROY RIVER 55.1KM FROM MOUTH ( 4.8KM D/S FROM BARRAGE ) | -23.394417 | 150.529167 | Conductivity at 25 Deg C | 02101w |  | 45.58 | mS/cm
005510 | 1993-08-10 | 2.0 | FITZROY RIVER 55.1KM FROM MOUTH ( 4.8KM D/S FROM BARRAGE ) | -23.394417 | 150.529167 | Dissolved Oxygen % Deficit | 08008w |  | 14.8
005510 | 1993-08-10 | 2.0 | FITZROY RIVER 55.1KM FROM MOUTH ( 4.8KM D/S FROM BARRAGE ) | -23.394417 | 150.529167 | Dissolved Oxygen Deficit | 08010w |  | 1.1221 | mg/L
005510 | 1993-08-10 | 2.0 | FITZROY RIVER 55.1KM FROM MOUTH ( 4.8KM D/S FROM BARRAGE ) | -23.394417 | 150.529167 | Oxygen (dissolved) | 08101w |  | 6.4597 | mg/L
005510 | 1993-08-10 | 2.0 | FITZROY RIVER 55.1KM FROM MOUTH ( 4.8KM D/S FROM BARRAGE ) | -23.394417 | 150.529167 | Oxygen per cent saturation | 08005w |  | 85.2 | %
005510 | 1993-08-10 | 2.0 | FITZROY RIVER 55.1KM FROM MOUTH ( 4.8KM D/S FROM BARRAGE ) | -23.394417 | 150.529167 | Salinity | 02106w |  | 29.5428 | g/L
005510 | 1993-08-10 | 2.0 | FITZROY RIVER 55.1KM FROM MOUTH ( 4.8KM D/S FROM BARRAGE ) | -23.394417 | 150.529167 | Temperature | 02201w |  | 20.4 | Deg C
005510 | 1993-08-10 | 2.0 | FITZROY RIVER 55.1KM FROM MOUTH ( 4.8KM D/S FROM BARRAGE ) | -23.394417 | 150.529167 | Turbidity | 02301w |  | 6 | NTU
005510 | 1993-08-10 | 2.0 | FITZROY RIVER 55.1KM FROM MOUTH ( 4.8KM D/S FROM BARRAGE ) | -23.394417 | 150.529167 | pH | 10301w |  | 7.85 | Unit
005510 | 1993-08-10 | 4.0 | FITZROY RIVER 55.1KM FROM MOUTH ( 4.8KM D/S FROM BARRAGE ) | -23.394417 | 150.529167 | Conductivity at 25 Deg C | 02101w |  | 46.322 | mS/cm
005510 | 1993-08-10 | 4.0 | FITZROY RIVER 55.1KM FROM MOUTH ( 4.8KM D/S FROM BARRAGE ) | -23.394417 | 150.529167 | Dissolved Oxygen % Deficit | 08008w |  | 27.5
005510 | 1993-08-10 | 4.0 | FITZROY RIVER 55.1KM FROM MOUTH ( 4.8KM D/S FROM BARRAGE ) | -23.394417 | 150.529167 | Dissolved Oxygen Deficit | 08010w |  | 2.0861 | mg/L
005510 | 1993-08-10 | 4.0 | FITZROY RIVER 55.1KM FROM MOUTH ( 4.8KM D/S FROM BARRAGE ) | -23.394417 | 150.529167 | Oxygen (dissolved) | 08101w |  | 5.4998 | mg/L
005510 | 1993-08-10 | 4.0 | FITZROY RIVER 55.1KM FROM MOUTH ( 4.8KM D/S FROM BARRAGE ) | -23.394417 | 150.529167 | Oxygen per cent saturation | 08005w |  | 72.5 | %
005510 | 1993-08-10 | 4.0 | FITZROY RIVER 55.1KM FROM MOUTH ( 4.8KM D/S FROM BARRAGE ) | -23.394417 | 150.529167 | Salinity | 02106w |  | 30.0781 | g/L
005510 | 1993-08-10 | 4.0 | FITZROY RIVER 55.1KM FROM MOUTH ( 4.8KM D/S FROM BARRAGE ) | -23.394417 | 150.529167 | Temperature | 02201w |  | 20.2 | Deg C
005510 | 1993-08-10 | 4.0 | FITZROY RIVER 55.1KM FROM MOUTH ( 4.8KM D/S FROM BARRAGE ) | -23.394417 | 150.529167 | Turbidity | 02301w |  | 12 | NTU
005510 | 1993-08-10 | 4.0 | FITZROY RIVER 55.1KM FROM MOUTH ( 4.8KM D/S FROM BARRAGE ) | -23.394417 | 150.529167 | pH | 10301w |  | 7.79 | Unit
005510 | 1993-08-10 | 5.0 | FITZROY RIVER 55.1KM FROM MOUTH ( 4.8KM D/S FROM BARRAGE ) | -23.394417 | 150.529167 | Conductivity at 25 Deg C | 02101w |  | 46.624 | mS/cm
005510 | 1993-08-10 | 5.0 | FITZROY RIVER 55.1KM FROM MOUTH ( 4.8KM D/S FROM BARRAGE ) | -23.394417 | 150.529167 | Dissolved Oxygen % Deficit | 08008w |  | 28.1
005510 | 1993-08-10 | 5.0 | FITZROY RIVER 55.1KM FROM MOUTH ( 4.8KM D/S FROM BARRAGE ) | -23.394417 | 150.529167 | Dissolved Oxygen Deficit | 08010w |  | 2.1289 | mg/L
005510 | 1993-08-10 | 5.0 | FITZROY RIVER 55.1KM FROM MOUTH ( 4.8KM D/S FROM BARRAGE ) | -23.394417 | 150.529167 | Oxygen (dissolved) | 08101w |  | 5.4472 | mg/L
005510 | 1993-08-10 | 5.0 | FITZROY RIVER 55.1KM FROM MOUTH ( 4.8KM D/S FROM BARRAGE ) | -23.394417 | 150.529167 | Oxygen per cent saturation | 08005w |  | 71.9 | %
005510 | 1993-08-10 | 5.0 | FITZROY RIVER 55.1KM FROM MOUTH ( 4.8KM D/S FROM BARRAGE ) | -23.394417 | 150.529167 | Salinity | 02106w |  | 30.2963 | g/L
005510 | 1993-08-10 | 5.0 | FITZROY RIVER 55.1KM FROM MOUTH ( 4.8KM D/S FROM BARRAGE ) | -23.394417 | 150.529167 | Temperature | 02201w |  | 20.2 | Deg C
005510 | 1993-08-10 | 5.0 | FITZROY RIVER 55.1KM FROM MOUTH ( 4.8KM D/S FROM BARRAGE ) | -23.394417 | 150.529167 | Turbidity | 02301w |  | 57 | NTU
005510 | 1993-08-10 | 5.0 | FITZROY RIVER 55.1KM FROM MOUTH ( 4.8KM D/S FROM BARRAGE ) | -23.394417 | 150.529167 | pH | 10301w |  | 7.72 | Unit
005510 | 1993-09-14 | 2.0 | FITZROY RIVER 55.1KM FROM MOUTH ( 4.8KM D/S FROM BARRAGE ) | -23.394417 | 150.529167 | Conductivity at 25 Deg C | 02101w |  | 47.346 | mS/cm
005510 | 1993-09-14 | 2.0 | FITZROY RIVER 55.1KM FROM MOUTH ( 4.8KM D/S FROM BARRAGE ) | -23.394417 | 150.529167 | Dissolved Oxygen % Deficit | 08008w | - | 1.4
005510 | 1993-09-14 | 2.0 | FITZROY RIVER 55.1KM FROM MOUTH ( 4.8KM D/S FROM BARRAGE ) | -23.394417 | 150.529167 | Dissolved Oxygen Deficit | 08010w | - | 0.1012 | mg/L
005510 | 1993-09-14 | 2.0 | FITZROY RIVER 55.1KM FROM MOUTH ( 4.8KM D/S FROM BARRAGE ) | -23.394417 | 150.529167 | Oxygen (dissolved) | 08101w |  | 7.3332 | mg/L
005510 | 1993-09-14 | 2.0 | FITZROY RIVER 55.1KM FROM MOUTH ( 4.8KM D/S FROM BARRAGE ) | -23.394417 | 150.529167 | Oxygen per cent saturation | 08005w |  | 101.4 | %
005510 | 1993-09-14 | 2.0 | FITZROY RIVER 55.1KM FROM MOUTH ( 4.8KM D/S FROM BARRAGE ) | -23.394417 | 150.529167 | Salinity | 02106w |  | 30.8189 | g/L
005510 | 1993-09-14 | 2.0 | FITZROY RIVER 55.1KM FROM MOUTH ( 4.8KM D/S FROM BARRAGE ) | -23.394417 | 150.529167 | Temperature | 02201w |  | 22.6 | Deg C
005510 | 1993-09-14 | 2.0 | FITZROY RIVER 55.1KM FROM MOUTH ( 4.8KM D/S FROM BARRAGE ) | -23.394417 | 150.529167 | Turbidity | 02301w |  | 10 | NTU
005510 | 1993-09-14 | 2.0 | FITZROY RIVER 55.1KM FROM MOUTH ( 4.8KM D/S FROM BARRAGE ) | -23.394417 | 150.529167 | pH | 10301w |  | 7.8 | Unit
005510 | 1993-09-14 | 4.0 | FITZROY RIVER 55.1KM FROM MOUTH ( 4.8KM D/S FROM BARRAGE ) | -23.394417 | 150.529167 | Conductivity at 25 Deg C | 02101w |  | 47.852 | mS/cm
005510 | 1993-09-14 | 4.0 | FITZROY RIVER 55.1KM FROM MOUTH ( 4.8KM D/S FROM BARRAGE ) | -23.394417 | 150.529167 | Dissolved Oxygen % Deficit | 08008w |  | 6.5
005510 | 1993-09-14 | 4.0 | FITZROY RIVER 55.1KM FROM MOUTH ( 4.8KM D/S FROM BARRAGE ) | -23.394417 | 150.529167 | Dissolved Oxygen Deficit | 08010w |  | 0.4708 | mg/L
005510 | 1993-09-14 | 4.0 | FITZROY RIVER 55.1KM FROM MOUTH ( 4.8KM D/S FROM BARRAGE ) | -23.394417 | 150.529167 | Oxygen (dissolved) | 08101w |  | 6.7716 | mg/L
005510 | 1993-09-14 | 4.0 | FITZROY RIVER 55.1KM FROM MOUTH ( 4.8KM D/S FROM BARRAGE ) | -23.394417 | 150.529167 | Oxygen per cent saturation | 08005w |  | 93.5 | %
005510 | 1993-09-14 | 4.0 | FITZROY RIVER 55.1KM FROM MOUTH ( 4.8KM D/S FROM BARRAGE ) | -23.394417 | 150.529167 | Salinity | 02106w |  | 31.1858 | g/L
005510 | 1993-09-14 | 4.0 | FITZROY RIVER 55.1KM FROM MOUTH ( 4.8KM D/S FROM BARRAGE ) | -23.394417 | 150.529167 | Temperature | 02201w |  | 22.4 | Deg C
005510 | 1993-09-14 | 4.0 | FITZROY RIVER 55.1KM FROM MOUTH ( 4.8KM D/S FROM BARRAGE ) | -23.394417 | 150.529167 | Turbidity | 02301w |  | 15 | NTU
005510 | 1993-09-14 | 4.0 | FITZROY RIVER 55.1KM FROM MOUTH ( 4.8KM D/S FROM BARRAGE ) | -23.394417 | 150.529167 | pH | 10301w |  | 7.76 | Unit
005510 | 1993-09-14 | 5.5 | FITZROY RIVER 55.1KM FROM MOUTH ( 4.8KM D/S FROM BARRAGE ) | -23.394417 | 150.529167 | Conductivity at 25 Deg C | 02101w |  | 48.106 | mS/cm
005510 | 1993-09-14 | 5.5 | FITZROY RIVER 55.1KM FROM MOUTH ( 4.8KM D/S FROM BARRAGE ) | -23.394417 | 150.529167 | Dissolved Oxygen % Deficit | 08008w |  | 8.4
005510 | 1993-09-14 | 5.5 | FITZROY RIVER 55.1KM FROM MOUTH ( 4.8KM D/S FROM BARRAGE ) | -23.394417 | 150.529167 | Dissolved Oxygen Deficit | 08010w |  | 0.6088 | mg/L
005510 | 1993-09-14 | 5.5 | FITZROY RIVER 55.1KM FROM MOUTH ( 4.8KM D/S FROM BARRAGE ) | -23.394417 | 150.529167 | Oxygen (dissolved) | 08101w |  | 6.6387 | mg/L
005510 | 1993-09-14 | 5.5 | FITZROY RIVER 55.1KM FROM MOUTH ( 4.8KM D/S FROM BARRAGE ) | -23.394417 | 150.529167 | Oxygen per cent saturation | 08005w |  | 91.6 | %
005510 | 1993-09-14 | 5.5 | FITZROY RIVER 55.1KM FROM MOUTH ( 4.8KM D/S FROM BARRAGE ) | -23.394417 | 150.529167 | Salinity | 02106w |  | 31.3703 | g/L
005510 | 1993-09-14 | 5.5 | FITZROY RIVER 55.1KM FROM MOUTH ( 4.8KM D/S FROM BARRAGE ) | -23.394417 | 150.529167 | Temperature | 02201w |  | 22.3 | Deg C
005510 | 1993-09-14 | 5.5 | FITZROY RIVER 55.1KM FROM MOUTH ( 4.8KM D/S FROM BARRAGE ) | -23.394417 | 150.529167 | Turbidity | 02301w |  | 20 | NTU
005510 | 1993-09-14 | 5.5 | FITZROY RIVER 55.1KM FROM MOUTH ( 4.8KM D/S FROM BARRAGE ) | -23.394417 | 150.529167 | pH | 10301w |  | 7.65 | Unit
005510 | 1993-10-12 | 2.0 | FITZROY RIVER 55.1KM FROM MOUTH ( 4.8KM D/S FROM BARRAGE ) | -23.394417 | 150.529167 | Conductivity at 25 Deg C | 02101w |  | 49.07 | mS/cm
005510 | 1993-10-12 | 2.0 | FITZROY RIVER 55.1KM FROM MOUTH ( 4.8KM D/S FROM BARRAGE ) | -23.394417 | 150.529167 | Dissolved Oxygen % Deficit | 08008w | - | 6.3
005510 | 1993-10-12 | 2.0 | FITZROY RIVER 55.1KM FROM MOUTH ( 4.8KM D/S FROM BARRAGE ) | -23.394417 | 150.529167 | Dissolved Oxygen Deficit | 08010w | - | 0.4346 | mg/L
005510 | 1993-10-12 | 2.0 | FITZROY RIVER 55.1KM FROM MOUTH ( 4.8KM D/S FROM BARRAGE ) | -23.394417 | 150.529167 | Oxygen (dissolved) | 08101w |  | 7.3322 | mg/L
005510 | 1993-10-12 | 2.0 | FITZROY RIVER 55.1KM FROM MOUTH ( 4.8KM D/S FROM BARRAGE ) | -23.394417 | 150.529167 | Oxygen per cent saturation | 08005w |  | 106.3 | %
005510 | 1993-10-12 | 2.0 | FITZROY RIVER 55.1KM FROM MOUTH ( 4.8KM D/S FROM BARRAGE ) | -23.394417 | 150.529167 | Salinity | 02106w |  | 32.072 | g/L
005510 | 1993-10-12 | 2.0 | FITZROY RIVER 55.1KM FROM MOUTH ( 4.8KM D/S FROM BARRAGE ) | -23.394417 | 150.529167 | Temperature | 02201w |  | 24.9 | Deg C
005510 | 1993-10-12 | 2.0 | FITZROY RIVER 55.1KM FROM MOUTH ( 4.8KM D/S FROM BARRAGE ) | -23.394417 | 150.529167 | Turbidity | 02301w |  | 17 | NTU
005510 | 1993-10-12 | 2.0 | FITZROY RIVER 55.1KM FROM MOUTH ( 4.8KM D/S FROM BARRAGE ) | -23.394417 | 150.529167 | pH | 10301w |  | 7.76 | Unit
005510 | 1993-10-12 | 4.0 | FITZROY RIVER 55.1KM FROM MOUTH ( 4.8KM D/S FROM BARRAGE ) | -23.394417 | 150.529167 | Conductivity at 25 Deg C | 02101w |  | 49.22 | mS/cm
005510 | 1993-10-12 | 4.0 | FITZROY RIVER 55.1KM FROM MOUTH ( 4.8KM D/S FROM BARRAGE ) | -23.394417 | 150.529167 | Dissolved Oxygen % Deficit | 08008w | - | 2.5
005510 | 1993-10-12 | 4.0 | FITZROY RIVER 55.1KM FROM MOUTH ( 4.8KM D/S FROM BARRAGE ) | -23.394417 | 150.529167 | Dissolved Oxygen Deficit | 08010w | - | 0.1723 | mg/L
005510 | 1993-10-12 | 4.0 | FITZROY RIVER 55.1KM FROM MOUTH ( 4.8KM D/S FROM BARRAGE ) | -23.394417 | 150.529167 | Oxygen (dissolved) | 08101w |  | 7.0657 | mg/L
005510 | 1993-10-12 | 4.0 | FITZROY RIVER 55.1KM FROM MOUTH ( 4.8KM D/S FROM BARRAGE ) | -23.394417 | 150.529167 | Oxygen per cent saturation | 08005w |  | 102.5 | %
005510 | 1993-10-12 | 4.0 | FITZROY RIVER 55.1KM FROM MOUTH ( 4.8KM D/S FROM BARRAGE ) | -23.394417 | 150.529167 | Salinity | 02106w |  | 32.1814 | g/L
005510 | 1993-10-12 | 4.0 | FITZROY RIVER 55.1KM FROM MOUTH ( 4.8KM D/S FROM BARRAGE ) | -23.394417 | 150.529167 | Temperature | 02201w |  | 24.9 | Deg C
005510 | 1993-10-12 | 4.0 | FITZROY RIVER 55.1KM FROM MOUTH ( 4.8KM D/S FROM BARRAGE ) | -23.394417 | 150.529167 | Turbidity | 02301w |  | 21 | NTU
005510 | 1993-10-12 | 4.0 | FITZROY RIVER 55.1KM FROM MOUTH ( 4.8KM D/S FROM BARRAGE ) | -23.394417 | 150.529167 | pH | 10301w |  | 7.74 | Unit
005510 | 1993-11-09 | 2.0 | FITZROY RIVER 55.1KM FROM MOUTH ( 4.8KM D/S FROM BARRAGE ) | -23.394417 | 150.529167 | Conductivity at 25 Deg C | 02101w |  | 49.07 | mS/cm
005510 | 1993-11-09 | 2.0 | FITZROY RIVER 55.1KM FROM MOUTH ( 4.8KM D/S FROM BARRAGE ) | -23.394417 | 150.529167 | Dissolved Oxygen % Deficit | 08008w | - | 43.2
005510 | 1993-11-09 | 2.0 | FITZROY RIVER 55.1KM FROM MOUTH ( 4.8KM D/S FROM BARRAGE ) | -23.394417 | 150.529167 | Dissolved Oxygen Deficit | 08010w | - | 2.8379 | mg/L
005510 | 1993-11-09 | 2.0 | FITZROY RIVER 55.1KM FROM MOUTH ( 4.8KM D/S FROM BARRAGE ) | -23.394417 | 150.529167 | Oxygen (dissolved) | 08101w |  | 9.407 | mg/L
005510 | 1993-11-09 | 2.0 | FITZROY RIVER 55.1KM FROM MOUTH ( 4.8KM D/S FROM BARRAGE ) | -23.394417 | 150.529167 | Oxygen per cent saturation | 08005w |  | 143.2 | %
005510 | 1993-11-09 | 2.0 | FITZROY RIVER 55.1KM FROM MOUTH ( 4.8KM D/S FROM BARRAGE ) | -23.394417 | 150.529167 | Salinity | 02106w |  | 32.072 | g/L
005510 | 1993-11-09 | 2.0 | FITZROY RIVER 55.1KM FROM MOUTH ( 4.8KM D/S FROM BARRAGE ) | -23.394417 | 150.529167 | Temperature | 02201w |  | 27.8 | Deg C
005510 | 1993-11-09 | 2.0 | FITZROY RIVER 55.1KM FROM MOUTH ( 4.8KM D/S FROM BARRAGE ) | -23.394417 | 150.529167 | Turbidity | 02301w |  | 15 | NTU
005510 | 1993-11-09 | 2.0 | FITZROY RIVER 55.1KM FROM MOUTH ( 4.8KM D/S FROM BARRAGE ) | -23.394417 | 150.529167 | pH | 10301w |  | 7.94 | Unit
005510 | 1993-11-09 | 4.0 | FITZROY RIVER 55.1KM FROM MOUTH ( 4.8KM D/S FROM BARRAGE ) | -23.394417 | 150.529167 | Conductivity at 25 Deg C | 02101w |  | 49.62 | mS/cm
005510 | 1993-11-09 | 4.0 | FITZROY RIVER 55.1KM FROM MOUTH ( 4.8KM D/S FROM BARRAGE ) | -23.394417 | 150.529167 | Dissolved Oxygen % Deficit | 08008w | - | 20.1
005510 | 1993-11-09 | 4.0 | FITZROY RIVER 55.1KM FROM MOUTH ( 4.8KM D/S FROM BARRAGE ) | -23.394417 | 150.529167 | Dissolved Oxygen Deficit | 08010w | - | 1.3196 | mg/L
005510 | 1993-11-09 | 4.0 | FITZROY RIVER 55.1KM FROM MOUTH ( 4.8KM D/S FROM BARRAGE ) | -23.394417 | 150.529167 | Oxygen (dissolved) | 08101w |  | 7.8849 | mg/L
005510 | 1993-11-09 | 4.0 | FITZROY RIVER 55.1KM FROM MOUTH ( 4.8KM D/S FROM BARRAGE ) | -23.394417 | 150.529167 | Oxygen per cent saturation | 08005w |  | 120.1 | %
005510 | 1993-11-09 | 4.0 | FITZROY RIVER 55.1KM FROM MOUTH ( 4.8KM D/S FROM BARRAGE ) | -23.394417 | 150.529167 | Salinity | 02106w |  | 32.4735 | g/L
005510 | 1993-11-09 | 4.0 | FITZROY RIVER 55.1KM FROM MOUTH ( 4.8KM D/S FROM BARRAGE ) | -23.394417 | 150.529167 | Temperature | 02201w |  | 27.7 | Deg C
005510 | 1993-11-09 | 4.0 | FITZROY RIVER 55.1KM FROM MOUTH ( 4.8KM D/S FROM BARRAGE ) | -23.394417 | 150.529167 | Turbidity | 02301w |  | 16 | NTU
005510 | 1993-11-09 | 4.0 | FITZROY RIVER 55.1KM FROM MOUTH ( 4.8KM D/S FROM BARRAGE ) | -23.394417 | 150.529167 | pH | 10301w |  | 7.88 | Unit
005510 | 1993-11-09 | 6.0 | FITZROY RIVER 55.1KM FROM MOUTH ( 4.8KM D/S FROM BARRAGE ) | -23.394417 | 150.529167 | Conductivity at 25 Deg C | 02101w |  | 49.69 | mS/cm
005510 | 1993-11-09 | 6.0 | FITZROY RIVER 55.1KM FROM MOUTH ( 4.8KM D/S FROM BARRAGE ) | -23.394417 | 150.529167 | Dissolved Oxygen % Deficit | 08008w | - | 17.2
005510 | 1993-11-09 | 6.0 | FITZROY RIVER 55.1KM FROM MOUTH ( 4.8KM D/S FROM BARRAGE ) | -23.394417 | 150.529167 | Dissolved Oxygen Deficit | 08010w | - | 1.1289 | mg/L
005510 | 1993-11-09 | 6.0 | FITZROY RIVER 55.1KM FROM MOUTH ( 4.8KM D/S FROM BARRAGE ) | -23.394417 | 150.529167 | Oxygen (dissolved) | 08101w |  | 7.6923 | mg/L
005510 | 1993-11-09 | 6.0 | FITZROY RIVER 55.1KM FROM MOUTH ( 4.8KM D/S FROM BARRAGE ) | -23.394417 | 150.529167 | Oxygen per cent saturation | 08005w |  | 117.2 | %
005510 | 1993-11-09 | 6.0 | FITZROY RIVER 55.1KM FROM MOUTH ( 4.8KM D/S FROM BARRAGE ) | -23.394417 | 150.529167 | Salinity | 02106w |  | 32.5247 | g/L
005510 | 1993-11-09 | 6.0 | FITZROY RIVER 55.1KM FROM MOUTH ( 4.8KM D/S FROM BARRAGE ) | -23.394417 | 150.529167 | Temperature | 02201w |  | 27.7 | Deg C
005510 | 1993-11-09 | 6.0 | FITZROY RIVER 55.1KM FROM MOUTH ( 4.8KM D/S FROM BARRAGE ) | -23.394417 | 150.529167 | Turbidity | 02301w |  | 21 | NTU
005510 | 1993-11-09 | 6.0 | FITZROY RIVER 55.1KM FROM MOUTH ( 4.8KM D/S FROM BARRAGE ) | -23.394417 | 150.529167 | pH | 10301w |  | 7.89 | Unit
005510 | 1993-11-09 | 7.0 | FITZROY RIVER 55.1KM FROM MOUTH ( 4.8KM D/S FROM BARRAGE ) | -23.394417 | 150.529167 | Conductivity at 25 Deg C | 02101w |  | 49.82 | mS/cm
005510 | 1993-11-09 | 7.0 | FITZROY RIVER 55.1KM FROM MOUTH ( 4.8KM D/S FROM BARRAGE ) | -23.394417 | 150.529167 | Dissolved Oxygen % Deficit | 08008w | - | 14.5
005510 | 1993-11-09 | 7.0 | FITZROY RIVER 55.1KM FROM MOUTH ( 4.8KM D/S FROM BARRAGE ) | -23.394417 | 150.529167 | Dissolved Oxygen Deficit | 08010w | - | 0.9528 | mg/L
005510 | 1993-11-09 | 7.0 | FITZROY RIVER 55.1KM FROM MOUTH ( 4.8KM D/S FROM BARRAGE ) | -23.394417 | 150.529167 | Oxygen (dissolved) | 08101w |  | 7.5236 | mg/L
005510 | 1993-11-09 | 7.0 | FITZROY RIVER 55.1KM FROM MOUTH ( 4.8KM D/S FROM BARRAGE ) | -23.394417 | 150.529167 | Oxygen per cent saturation | 08005w |  | 114.5 | %
005510 | 1993-11-09 | 7.0 | FITZROY RIVER 55.1KM FROM MOUTH ( 4.8KM D/S FROM BARRAGE ) | -23.394417 | 150.529167 | Salinity | 02106w |  | 32.6198 | g/L
005510 | 1993-11-09 | 7.0 | FITZROY RIVER 55.1KM FROM MOUTH ( 4.8KM D/S FROM BARRAGE ) | -23.394417 | 150.529167 | Temperature | 02201w |  | 27.6 | Deg C
005510 | 1993-11-09 | 7.0 | FITZROY RIVER 55.1KM FROM MOUTH ( 4.8KM D/S FROM BARRAGE ) | -23.394417 | 150.529167 | Turbidity | 02301w |  | 19 | NTU
005510 | 1993-11-09 | 7.0 | FITZROY RIVER 55.1KM FROM MOUTH ( 4.8KM D/S FROM BARRAGE ) | -23.394417 | 150.529167 | pH | 10301w |  | 7.86 | Unit
005510 | 1993-12-07 | 2.0 | FITZROY RIVER 55.1KM FROM MOUTH ( 4.8KM D/S FROM BARRAGE ) | -23.394417 | 150.529167 | Conductivity at 25 Deg C | 02101w |  | 10.95 | mS/cm
005510 | 1993-12-07 | 2.0 | FITZROY RIVER 55.1KM FROM MOUTH ( 4.8KM D/S FROM BARRAGE ) | -23.394417 | 150.529167 | Dissolved Oxygen % Deficit | 08008w |  | 27.7
005510 | 1993-12-07 | 2.0 | FITZROY RIVER 55.1KM FROM MOUTH ( 4.8KM D/S FROM BARRAGE ) | -23.394417 | 150.529167 | Dissolved Oxygen Deficit | 08010w |  | 2.0909 | mg/L
005510 | 1993-12-07 | 2.0 | FITZROY RIVER 55.1KM FROM MOUTH ( 4.8KM D/S FROM BARRAGE ) | -23.394417 | 150.529167 | Oxygen (dissolved) | 08101w |  | 5.4575 | mg/L
005510 | 1993-12-07 | 2.0 | FITZROY RIVER 55.1KM FROM MOUTH ( 4.8KM D/S FROM BARRAGE ) | -23.394417 | 150.529167 | Oxygen per cent saturation | 08005w |  | 72.3 | %
005510 | 1993-12-07 | 2.0 | FITZROY RIVER 55.1KM FROM MOUTH ( 4.8KM D/S FROM BARRAGE ) | -23.394417 | 150.529167 | Salinity | 02106w |  | 6.2135 | g/L
005510 | 1993-12-07 | 2.0 | FITZROY RIVER 55.1KM FROM MOUTH ( 4.8KM D/S FROM BARRAGE ) | -23.394417 | 150.529167 | Temperature | 02201w |  | 28.1 | Deg C
005510 | 1993-12-07 | 2.0 | FITZROY RIVER 55.1KM FROM MOUTH ( 4.8KM D/S FROM BARRAGE ) | -23.394417 | 150.529167 | Turbidity | 02301w |  | 14 | NTU
005510 | 1993-12-07 | 2.0 | FITZROY RIVER 55.1KM FROM MOUTH ( 4.8KM D/S FROM BARRAGE ) | -23.394417 | 150.529167 | pH | 10301w |  | 8.07 | Unit
005510 | 1993-12-07 | 2.5 | FITZROY RIVER 55.1KM FROM MOUTH ( 4.8KM D/S FROM BARRAGE ) | -23.394417 | 150.529167 | Conductivity at 25 Deg C | 02101w |  | 14.47 | mS/cm
005510 | 1993-12-07 | 2.5 | FITZROY RIVER 55.1KM FROM MOUTH ( 4.8KM D/S FROM BARRAGE ) | -23.394417 | 150.529167 | Dissolved Oxygen % Deficit | 08008w |  | 38.6
005510 | 1993-12-07 | 2.5 | FITZROY RIVER 55.1KM FROM MOUTH ( 4.8KM D/S FROM BARRAGE ) | -23.394417 | 150.529167 | Dissolved Oxygen Deficit | 08010w |  | 2.8835 | mg/L
005510 | 1993-12-07 | 2.5 | FITZROY RIVER 55.1KM FROM MOUTH ( 4.8KM D/S FROM BARRAGE ) | -23.394417 | 150.529167 | Oxygen (dissolved) | 08101w |  | 4.5867 | mg/L
005510 | 1993-12-07 | 2.5 | FITZROY RIVER 55.1KM FROM MOUTH ( 4.8KM D/S FROM BARRAGE ) | -23.394417 | 150.529167 | Oxygen per cent saturation | 08005w |  | 61.4 | %
005510 | 1993-12-07 | 2.5 | FITZROY RIVER 55.1KM FROM MOUTH ( 4.8KM D/S FROM BARRAGE ) | -23.394417 | 150.529167 | Salinity | 02106w |  | 8.3974 | g/L
005510 | 1993-12-07 | 2.5 | FITZROY RIVER 55.1KM FROM MOUTH ( 4.8KM D/S FROM BARRAGE ) | -23.394417 | 150.529167 | Temperature | 02201w |  | 28 | Deg C
005510 | 1993-12-07 | 2.5 | FITZROY RIVER 55.1KM FROM MOUTH ( 4.8KM D/S FROM BARRAGE ) | -23.394417 | 150.529167 | Turbidity | 02301w |  | 15 | NTU
005510 | 1993-12-07 | 2.5 | FITZROY RIVER 55.1KM FROM MOUTH ( 4.8KM D/S FROM BARRAGE ) | -23.394417 | 150.529167 | pH | 10301w |  | 7.94 | Unit
005510 | 1994-01-11 | 2.0 | FITZROY RIVER 55.1KM FROM MOUTH ( 4.8KM D/S FROM BARRAGE ) | -23.394417 | 150.529167 | Conductivity at 25 Deg C | 02101w |  | 9.108 | mS/cm
005510 | 1994-01-11 | 2.0 | FITZROY RIVER 55.1KM FROM MOUTH ( 4.8KM D/S FROM BARRAGE ) | -23.394417 | 150.529167 | Dissolved Oxygen % Deficit | 08008w |  | 32.1
005510 | 1994-01-11 | 2.0 | FITZROY RIVER 55.1KM FROM MOUTH ( 4.8KM D/S FROM BARRAGE ) | -23.394417 | 150.529167 | Dissolved Oxygen Deficit | 08010w |  | 2.3315 | mg/L
005510 | 1994-01-11 | 2.0 | FITZROY RIVER 55.1KM FROM MOUTH ( 4.8KM D/S FROM BARRAGE ) | -23.394417 | 150.529167 | Oxygen (dissolved) | 08101w |  | 4.9316 | mg/L
005510 | 1994-01-11 | 2.0 | FITZROY RIVER 55.1KM FROM MOUTH ( 4.8KM D/S FROM BARRAGE ) | -23.394417 | 150.529167 | Oxygen per cent saturation | 08005w |  | 67.9 | %
005510 | 1994-01-11 | 2.0 | FITZROY RIVER 55.1KM FROM MOUTH ( 4.8KM D/S FROM BARRAGE ) | -23.394417 | 150.529167 | Salinity | 02106w |  | 5.0953 | g/L
005510 | 1994-01-11 | 2.0 | FITZROY RIVER 55.1KM FROM MOUTH ( 4.8KM D/S FROM BARRAGE ) | -23.394417 | 150.529167 | Temperature | 02201w |  | 30.7 | Deg C
005510 | 1994-01-11 | 2.0 | FITZROY RIVER 55.1KM FROM MOUTH ( 4.8KM D/S FROM BARRAGE ) | -23.394417 | 150.529167 | Turbidity | 02301w |  | 14 | NTU
005510 | 1994-01-11 | 2.0 | FITZROY RIVER 55.1KM FROM MOUTH ( 4.8KM D/S FROM BARRAGE ) | -23.394417 | 150.529167 | pH | 10301w |  | 7.87 | Unit
005510 | 1994-01-11 | 4.0 | FITZROY RIVER 55.1KM FROM MOUTH ( 4.8KM D/S FROM BARRAGE ) | -23.394417 | 150.529167 | Conductivity at 25 Deg C | 02101w |  | 11.028 | mS/cm
005510 | 1994-01-11 | 4.0 | FITZROY RIVER 55.1KM FROM MOUTH ( 4.8KM D/S FROM BARRAGE ) | -23.394417 | 150.529167 | Dissolved Oxygen % Deficit | 08008w |  | 31.8
005510 | 1994-01-11 | 4.0 | FITZROY RIVER 55.1KM FROM MOUTH ( 4.8KM D/S FROM BARRAGE ) | -23.394417 | 150.529167 | Dissolved Oxygen Deficit | 08010w |  | 2.2911 | mg/L
005510 | 1994-01-11 | 4.0 | FITZROY RIVER 55.1KM FROM MOUTH ( 4.8KM D/S FROM BARRAGE ) | -23.394417 | 150.529167 | Oxygen (dissolved) | 08101w |  | 4.9136 | mg/L
005510 | 1994-01-11 | 4.0 | FITZROY RIVER 55.1KM FROM MOUTH ( 4.8KM D/S FROM BARRAGE ) | -23.394417 | 150.529167 | Oxygen per cent saturation | 08005w |  | 68.2 | %
005510 | 1994-01-11 | 4.0 | FITZROY RIVER 55.1KM FROM MOUTH ( 4.8KM D/S FROM BARRAGE ) | -23.394417 | 150.529167 | Salinity | 02106w |  | 6.2613 | g/L
005510 | 1994-01-11 | 4.0 | FITZROY RIVER 55.1KM FROM MOUTH ( 4.8KM D/S FROM BARRAGE ) | -23.394417 | 150.529167 | Temperature | 02201w |  | 30.8 | Deg C
005510 | 1994-01-11 | 4.0 | FITZROY RIVER 55.1KM FROM MOUTH ( 4.8KM D/S FROM BARRAGE ) | -23.394417 | 150.529167 | Turbidity | 02301w |  | 15 | NTU
005510 | 1994-01-11 | 4.0 | FITZROY RIVER 55.1KM FROM MOUTH ( 4.8KM D/S FROM BARRAGE ) | -23.394417 | 150.529167 | pH | 10301w |  | 7.85 | Unit
005510 | 1994-02-08 | 2.0 | FITZROY RIVER 55.1KM FROM MOUTH ( 4.8KM D/S FROM BARRAGE ) | -23.394417 | 150.529167 | Conductivity at 25 Deg C | 02101w |  | 21.918 | mS/cm
005510 | 1994-02-08 | 2.0 | FITZROY RIVER 55.1KM FROM MOUTH ( 4.8KM D/S FROM BARRAGE ) | -23.394417 | 150.529167 | Dissolved Oxygen % Deficit | 08008w | - | 15.2
005510 | 1994-02-08 | 2.0 | FITZROY RIVER 55.1KM FROM MOUTH ( 4.8KM D/S FROM BARRAGE ) | -23.394417 | 150.529167 | Dissolved Oxygen Deficit | 08010w | - | 1.1 | mg/L
005510 | 1994-02-08 | 2.0 | FITZROY RIVER 55.1KM FROM MOUTH ( 4.8KM D/S FROM BARRAGE ) | -23.394417 | 150.529167 | Oxygen (dissolved) | 08101w |  | 8.3366 | mg/L
005510 | 1994-02-08 | 2.0 | FITZROY RIVER 55.1KM FROM MOUTH ( 4.8KM D/S FROM BARRAGE ) | -23.394417 | 150.529167 | Oxygen per cent saturation | 08005w |  | 115.2 | %
005510 | 1994-02-08 | 2.0 | FITZROY RIVER 55.1KM FROM MOUTH ( 4.8KM D/S FROM BARRAGE ) | -23.394417 | 150.529167 | Salinity | 02106w |  | 13.1775 | g/L
005510 | 1994-02-08 | 2.0 | FITZROY RIVER 55.1KM FROM MOUTH ( 4.8KM D/S FROM BARRAGE ) | -23.394417 | 150.529167 | Temperature | 02201w |  | 28.3 | Deg C
005510 | 1994-02-08 | 2.0 | FITZROY RIVER 55.1KM FROM MOUTH ( 4.8KM D/S FROM BARRAGE ) | -23.394417 | 150.529167 | Turbidity | 02301w |  | 8 | NTU
005510 | 1994-02-08 | 2.0 | FITZROY RIVER 55.1KM FROM MOUTH ( 4.8KM D/S FROM BARRAGE ) | -23.394417 | 150.529167 | pH | 10301w |  | 8.04 | Unit
005510 | 1994-02-08 | 4.0 | FITZROY RIVER 55.1KM FROM MOUTH ( 4.8KM D/S FROM BARRAGE ) | -23.394417 | 150.529167 | Conductivity at 25 Deg C | 02101w |  | 24.146 | mS/cm
005510 | 1994-02-08 | 4.0 | FITZROY RIVER 55.1KM FROM MOUTH ( 4.8KM D/S FROM BARRAGE ) | -23.394417 | 150.529167 | Dissolved Oxygen % Deficit | 08008w |  | 20.7
005510 | 1994-02-08 | 4.0 | FITZROY RIVER 55.1KM FROM MOUTH ( 4.8KM D/S FROM BARRAGE ) | -23.394417 | 150.529167 | Dissolved Oxygen Deficit | 08010w |  | 1.5063 | mg/L
005510 | 1994-02-08 | 4.0 | FITZROY RIVER 55.1KM FROM MOUTH ( 4.8KM D/S FROM BARRAGE ) | -23.394417 | 150.529167 | Oxygen (dissolved) | 08101w |  | 5.7707 | mg/L
005510 | 1994-02-08 | 4.0 | FITZROY RIVER 55.1KM FROM MOUTH ( 4.8KM D/S FROM BARRAGE ) | -23.394417 | 150.529167 | Oxygen per cent saturation | 08005w |  | 79.3 | %
005510 | 1994-02-08 | 4.0 | FITZROY RIVER 55.1KM FROM MOUTH ( 4.8KM D/S FROM BARRAGE ) | -23.394417 | 150.529167 | Salinity | 02106w |  | 14.6453 | g/L
005510 | 1994-02-08 | 4.0 | FITZROY RIVER 55.1KM FROM MOUTH ( 4.8KM D/S FROM BARRAGE ) | -23.394417 | 150.529167 | Temperature | 02201w |  | 27.5 | Deg C
005510 | 1994-02-08 | 4.0 | FITZROY RIVER 55.1KM FROM MOUTH ( 4.8KM D/S FROM BARRAGE ) | -23.394417 | 150.529167 | Turbidity | 02301w |  | 13 | NTU
005510 | 1994-02-08 | 4.0 | FITZROY RIVER 55.1KM FROM MOUTH ( 4.8KM D/S FROM BARRAGE ) | -23.394417 | 150.529167 | pH | 10301w |  | 7.72 | Unit
005510 | 1994-03-09 | 2.0 | FITZROY RIVER 55.1KM FROM MOUTH ( 4.8KM D/S FROM BARRAGE ) | -23.394417 | 150.529167 | Conductivity at 25 Deg C | 02101w |  | 0.142 | mS/cm
005510 | 1994-03-09 | 2.0 | FITZROY RIVER 55.1KM FROM MOUTH ( 4.8KM D/S FROM BARRAGE ) | -23.394417 | 150.529167 | Dissolved Oxygen % Deficit | 08008w |  | 49.3
005510 | 1994-03-09 | 2.0 | FITZROY RIVER 55.1KM FROM MOUTH ( 4.8KM D/S FROM BARRAGE ) | -23.394417 | 150.529167 | Dissolved Oxygen Deficit | 08010w |  | 3.8989 | mg/L
005510 | 1994-03-09 | 2.0 | FITZROY RIVER 55.1KM FROM MOUTH ( 4.8KM D/S FROM BARRAGE ) | -23.394417 | 150.529167 | Oxygen (dissolved) | 08101w |  | 4.0096 | mg/L
005510 | 1994-03-09 | 2.0 | FITZROY RIVER 55.1KM FROM MOUTH ( 4.8KM D/S FROM BARRAGE ) | -23.394417 | 150.529167 | Oxygen per cent saturation | 08005w |  | 50.7 | %
005510 | 1994-03-09 | 2.0 | FITZROY RIVER 55.1KM FROM MOUTH ( 4.8KM D/S FROM BARRAGE ) | -23.394417 | 150.529167 | Salinity | 02106w |  | 0.0709 | g/L
005510 | 1994-03-09 | 2.0 | FITZROY RIVER 55.1KM FROM MOUTH ( 4.8KM D/S FROM BARRAGE ) | -23.394417 | 150.529167 | Temperature | 02201w |  | 27.4 | Deg C
005510 | 1994-03-09 | 2.0 | FITZROY RIVER 55.1KM FROM MOUTH ( 4.8KM D/S FROM BARRAGE ) | -23.394417 | 150.529167 | Turbidity | 02301w |  | 1075 | NTU
005510 | 1994-03-09 | 2.0 | FITZROY RIVER 55.1KM FROM MOUTH ( 4.8KM D/S FROM BARRAGE ) | -23.394417 | 150.529167 | pH | 10301w |  | 6.85 | Unit
005510 | 1994-03-09 | 4.0 | FITZROY RIVER 55.1KM FROM MOUTH ( 4.8KM D/S FROM BARRAGE ) | -23.394417 | 150.529167 | Conductivity at 25 Deg C | 02101w |  | 0.144 | mS/cm
005510 | 1994-03-09 | 4.0 | FITZROY RIVER 55.1KM FROM MOUTH ( 4.8KM D/S FROM BARRAGE ) | -23.394417 | 150.529167 | Dissolved Oxygen % Deficit | 08008w |  | 49.3
005510 | 1994-03-09 | 4.0 | FITZROY RIVER 55.1KM FROM MOUTH ( 4.8KM D/S FROM BARRAGE ) | -23.394417 | 150.529167 | Dissolved Oxygen Deficit | 08010w |  | 3.8989 | mg/L
005510 | 1994-03-09 | 4.0 | FITZROY RIVER 55.1KM FROM MOUTH ( 4.8KM D/S FROM BARRAGE ) | -23.394417 | 150.529167 | Oxygen (dissolved) | 08101w |  | 4.0096 | mg/L
005510 | 1994-03-09 | 4.0 | FITZROY RIVER 55.1KM FROM MOUTH ( 4.8KM D/S FROM BARRAGE ) | -23.394417 | 150.529167 | Oxygen per cent saturation | 08005w |  | 50.7 | %
005510 | 1994-03-09 | 4.0 | FITZROY RIVER 55.1KM FROM MOUTH ( 4.8KM D/S FROM BARRAGE ) | -23.394417 | 150.529167 | Salinity | 02106w |  | 0.0719 | g/L
005510 | 1994-03-09 | 4.0 | FITZROY RIVER 55.1KM FROM MOUTH ( 4.8KM D/S FROM BARRAGE ) | -23.394417 | 150.529167 | Temperature | 02201w |  | 27.4 | Deg C
005510 | 1994-03-09 | 4.0 | FITZROY RIVER 55.1KM FROM MOUTH ( 4.8KM D/S FROM BARRAGE ) | -23.394417 | 150.529167 | Turbidity | 02301w |  | 1056 | NTU
005510 | 1994-03-09 | 4.0 | FITZROY RIVER 55.1KM FROM MOUTH ( 4.8KM D/S FROM BARRAGE ) | -23.394417 | 150.529167 | pH | 10301w |  | 6.72 | Unit
005510 | 1994-04-20 | 2.0 | FITZROY RIVER 55.1KM FROM MOUTH ( 4.8KM D/S FROM BARRAGE ) | -23.394417 | 150.529167 | Conductivity at 25 Deg C | 02101w |  | 3.44 | mS/cm
005510 | 1994-04-20 | 2.0 | FITZROY RIVER 55.1KM FROM MOUTH ( 4.8KM D/S FROM BARRAGE ) | -23.394417 | 150.529167 | Dissolved Oxygen % Deficit | 08008w |  | 16.6
005510 | 1994-04-20 | 2.0 | FITZROY RIVER 55.1KM FROM MOUTH ( 4.8KM D/S FROM BARRAGE ) | -23.394417 | 150.529167 | Dissolved Oxygen Deficit | 08010w |  | 1.3908 | mg/L
005510 | 1994-04-20 | 2.0 | FITZROY RIVER 55.1KM FROM MOUTH ( 4.8KM D/S FROM BARRAGE ) | -23.394417 | 150.529167 | Oxygen (dissolved) | 08101w |  | 6.9873 | mg/L
005510 | 1994-04-20 | 2.0 | FITZROY RIVER 55.1KM FROM MOUTH ( 4.8KM D/S FROM BARRAGE ) | -23.394417 | 150.529167 | Oxygen per cent saturation | 08005w |  | 83.4 | %
005510 | 1994-04-20 | 2.0 | FITZROY RIVER 55.1KM FROM MOUTH ( 4.8KM D/S FROM BARRAGE ) | -23.394417 | 150.529167 | Salinity | 02106w |  | 1.8114 | g/L
005510 | 1994-04-20 | 2.0 | FITZROY RIVER 55.1KM FROM MOUTH ( 4.8KM D/S FROM BARRAGE ) | -23.394417 | 150.529167 | Temperature | 02201w |  | 23.7 | Deg C
005510 | 1994-04-20 | 2.0 | FITZROY RIVER 55.1KM FROM MOUTH ( 4.8KM D/S FROM BARRAGE ) | -23.394417 | 150.529167 | Turbidity | 02301w |  | 45 | NTU
005510 | 1994-04-20 | 2.0 | FITZROY RIVER 55.1KM FROM MOUTH ( 4.8KM D/S FROM BARRAGE ) | -23.394417 | 150.529167 | pH | 10301w |  | 7.77 | Unit
005510 | 1994-04-20 | 3.0 | FITZROY RIVER 55.1KM FROM MOUTH ( 4.8KM D/S FROM BARRAGE ) | -23.394417 | 150.529167 | Conductivity at 25 Deg C | 02101w |  | 8.872 | mS/cm
005510 | 1994-04-20 | 3.0 | FITZROY RIVER 55.1KM FROM MOUTH ( 4.8KM D/S FROM BARRAGE ) | -23.394417 | 150.529167 | Dissolved Oxygen % Deficit | 08008w |  | 24.8
005510 | 1994-04-20 | 3.0 | FITZROY RIVER 55.1KM FROM MOUTH ( 4.8KM D/S FROM BARRAGE ) | -23.394417 | 150.529167 | Dissolved Oxygen Deficit | 08010w |  | 2.0331 | mg/L
005510 | 1994-04-20 | 3.0 | FITZROY RIVER 55.1KM FROM MOUTH ( 4.8KM D/S FROM BARRAGE ) | -23.394417 | 150.529167 | Oxygen (dissolved) | 08101w |  | 6.1648 | mg/L
005510 | 1994-04-20 | 3.0 | FITZROY RIVER 55.1KM FROM MOUTH ( 4.8KM D/S FROM BARRAGE ) | -23.394417 | 150.529167 | Oxygen per cent saturation | 08005w |  | 75.2 | %
005510 | 1994-04-20 | 3.0 | FITZROY RIVER 55.1KM FROM MOUTH ( 4.8KM D/S FROM BARRAGE ) | -23.394417 | 150.529167 | Salinity | 02106w |  | 4.9535 | g/L
005510 | 1994-04-20 | 3.0 | FITZROY RIVER 55.1KM FROM MOUTH ( 4.8KM D/S FROM BARRAGE ) | -23.394417 | 150.529167 | Temperature | 02201w |  | 23.9 | Deg C
005510 | 1994-04-20 | 3.0 | FITZROY RIVER 55.1KM FROM MOUTH ( 4.8KM D/S FROM BARRAGE ) | -23.394417 | 150.529167 | Turbidity | 02301w |  | 51 | NTU
005510 | 1994-04-20 | 3.0 | FITZROY RIVER 55.1KM FROM MOUTH ( 4.8KM D/S FROM BARRAGE ) | -23.394417 | 150.529167 | pH | 10301w |  | 7.57 | Unit
005510 | 1994-05-17 | 2.0 | FITZROY RIVER 55.1KM FROM MOUTH ( 4.8KM D/S FROM BARRAGE ) | -23.394417 | 150.529167 | Conductivity at 25 Deg C | 02101w |  | 14.73 | mS/cm
005510 | 1994-05-17 | 2.0 | FITZROY RIVER 55.1KM FROM MOUTH ( 4.8KM D/S FROM BARRAGE ) | -23.394417 | 150.529167 | Dissolved Oxygen % Deficit | 08008w |  | 22.3
005510 | 1994-05-17 | 2.0 | FITZROY RIVER 55.1KM FROM MOUTH ( 4.8KM D/S FROM BARRAGE ) | -23.394417 | 150.529167 | Dissolved Oxygen Deficit | 08010w |  | 1.8552 | mg/L
005510 | 1994-05-17 | 2.0 | FITZROY RIVER 55.1KM FROM MOUTH ( 4.8KM D/S FROM BARRAGE ) | -23.394417 | 150.529167 | Oxygen (dissolved) | 08101w |  | 6.4641 | mg/L
005510 | 1994-05-17 | 2.0 | FITZROY RIVER 55.1KM FROM MOUTH ( 4.8KM D/S FROM BARRAGE ) | -23.394417 | 150.529167 | Oxygen per cent saturation | 08005w |  | 77.7 | %
005510 | 1994-05-17 | 2.0 | FITZROY RIVER 55.1KM FROM MOUTH ( 4.8KM D/S FROM BARRAGE ) | -23.394417 | 150.529167 | Salinity | 02106w |  | 8.5609 | g/L
005510 | 1994-05-17 | 2.0 | FITZROY RIVER 55.1KM FROM MOUTH ( 4.8KM D/S FROM BARRAGE ) | -23.394417 | 150.529167 | Temperature | 02201w |  | 22 | Deg C
005510 | 1994-05-17 | 2.0 | FITZROY RIVER 55.1KM FROM MOUTH ( 4.8KM D/S FROM BARRAGE ) | -23.394417 | 150.529167 | Turbidity | 02301w |  | 22 | NTU
005510 | 1994-05-17 | 2.0 | FITZROY RIVER 55.1KM FROM MOUTH ( 4.8KM D/S FROM BARRAGE ) | -23.394417 | 150.529167 | pH | 10301w |  | 7.89 | Unit
005510 | 1994-05-17 | 4.0 | FITZROY RIVER 55.1KM FROM MOUTH ( 4.8KM D/S FROM BARRAGE ) | -23.394417 | 150.529167 | Conductivity at 25 Deg C | 02101w |  | 17.212 | mS/cm
005510 | 1994-05-17 | 4.0 | FITZROY RIVER 55.1KM FROM MOUTH ( 4.8KM D/S FROM BARRAGE ) | -23.394417 | 150.529167 | Dissolved Oxygen % Deficit | 08008w |  | 22.3
005510 | 1994-05-17 | 4.0 | FITZROY RIVER 55.1KM FROM MOUTH ( 4.8KM D/S FROM BARRAGE ) | -23.394417 | 150.529167 | Dissolved Oxygen Deficit | 08010w |  | 1.8383 | mg/L
005510 | 1994-05-17 | 4.0 | FITZROY RIVER 55.1KM FROM MOUTH ( 4.8KM D/S FROM BARRAGE ) | -23.394417 | 150.529167 | Oxygen (dissolved) | 08101w |  | 6.4053 | mg/L
005510 | 1994-05-17 | 4.0 | FITZROY RIVER 55.1KM FROM MOUTH ( 4.8KM D/S FROM BARRAGE ) | -23.394417 | 150.529167 | Oxygen per cent saturation | 08005w |  | 77.7 | %
005510 | 1994-05-17 | 4.0 | FITZROY RIVER 55.1KM FROM MOUTH ( 4.8KM D/S FROM BARRAGE ) | -23.394417 | 150.529167 | Salinity | 02106w |  | 10.134 | g/L
005510 | 1994-05-17 | 4.0 | FITZROY RIVER 55.1KM FROM MOUTH ( 4.8KM D/S FROM BARRAGE ) | -23.394417 | 150.529167 | Temperature | 02201w |  | 22 | Deg C
005510 | 1994-05-17 | 4.0 | FITZROY RIVER 55.1KM FROM MOUTH ( 4.8KM D/S FROM BARRAGE ) | -23.394417 | 150.529167 | Turbidity | 02301w |  | 43 | NTU
005510 | 1994-05-17 | 4.0 | FITZROY RIVER 55.1KM FROM MOUTH ( 4.8KM D/S FROM BARRAGE ) | -23.394417 | 150.529167 | pH | 10301w |  | 7.88 | Unit
005510 | 1994-06-08 | 2.0 | FITZROY RIVER 55.1KM FROM MOUTH ( 4.8KM D/S FROM BARRAGE ) | -23.394417 | 150.529167 | Conductivity at 25 Deg C | 02101w |  | 26.388 | mS/cm
005510 | 1994-06-08 | 2.0 | FITZROY RIVER 55.1KM FROM MOUTH ( 4.8KM D/S FROM BARRAGE ) | -23.394417 | 150.529167 | Dissolved Oxygen % Deficit | 08008w |  | 15.8
005510 | 1994-06-08 | 2.0 | FITZROY RIVER 55.1KM FROM MOUTH ( 4.8KM D/S FROM BARRAGE ) | -23.394417 | 150.529167 | Dissolved Oxygen Deficit | 08010w |  | 1.2648 | mg/L
005510 | 1994-06-08 | 2.0 | FITZROY RIVER 55.1KM FROM MOUTH ( 4.8KM D/S FROM BARRAGE ) | -23.394417 | 150.529167 | Oxygen (dissolved) | 08101w |  | 6.7405 | mg/L
005510 | 1994-06-08 | 2.0 | FITZROY RIVER 55.1KM FROM MOUTH ( 4.8KM D/S FROM BARRAGE ) | -23.394417 | 150.529167 | Oxygen per cent saturation | 08005w |  | 84.2 | %
005510 | 1994-06-08 | 2.0 | FITZROY RIVER 55.1KM FROM MOUTH ( 4.8KM D/S FROM BARRAGE ) | -23.394417 | 150.529167 | Salinity | 02106w |  | 16.1395 | g/L
005510 | 1994-06-08 | 2.0 | FITZROY RIVER 55.1KM FROM MOUTH ( 4.8KM D/S FROM BARRAGE ) | -23.394417 | 150.529167 | Temperature | 02201w |  | 21.7 | Deg C
005510 | 1994-06-08 | 2.0 | FITZROY RIVER 55.1KM FROM MOUTH ( 4.8KM D/S FROM BARRAGE ) | -23.394417 | 150.529167 | Turbidity | 02301w |  | 15 | NTU
005510 | 1994-06-08 | 2.0 | FITZROY RIVER 55.1KM FROM MOUTH ( 4.8KM D/S FROM BARRAGE ) | -23.394417 | 150.529167 | pH | 10301w |  | 7.74 | Unit
005510 | 1994-06-08 | 4.0 | FITZROY RIVER 55.1KM FROM MOUTH ( 4.8KM D/S FROM BARRAGE ) | -23.394417 | 150.529167 | Conductivity at 25 Deg C | 02101w |  | 26.71 | mS/cm
005510 | 1994-06-08 | 4.0 | FITZROY RIVER 55.1KM FROM MOUTH ( 4.8KM D/S FROM BARRAGE ) | -23.394417 | 150.529167 | Dissolved Oxygen % Deficit | 08008w |  | 17.1
005510 | 1994-06-08 | 4.0 | FITZROY RIVER 55.1KM FROM MOUTH ( 4.8KM D/S FROM BARRAGE ) | -23.394417 | 150.529167 | Dissolved Oxygen Deficit | 08010w |  | 1.3697 | mg/L
005510 | 1994-06-08 | 4.0 | FITZROY RIVER 55.1KM FROM MOUTH ( 4.8KM D/S FROM BARRAGE ) | -23.394417 | 150.529167 | Oxygen (dissolved) | 08101w |  | 6.6405 | mg/L
005510 | 1994-06-08 | 4.0 | FITZROY RIVER 55.1KM FROM MOUTH ( 4.8KM D/S FROM BARRAGE ) | -23.394417 | 150.529167 | Oxygen per cent saturation | 08005w |  | 82.9 | %
005510 | 1994-06-08 | 4.0 | FITZROY RIVER 55.1KM FROM MOUTH ( 4.8KM D/S FROM BARRAGE ) | -23.394417 | 150.529167 | Salinity | 02106w |  | 16.3556 | g/L
005510 | 1994-06-08 | 4.0 | FITZROY RIVER 55.1KM FROM MOUTH ( 4.8KM D/S FROM BARRAGE ) | -23.394417 | 150.529167 | Temperature | 02201w |  | 21.6 | Deg C
005510 | 1994-06-08 | 4.0 | FITZROY RIVER 55.1KM FROM MOUTH ( 4.8KM D/S FROM BARRAGE ) | -23.394417 | 150.529167 | Turbidity | 02301w |  | 26 | NTU
005510 | 1994-06-08 | 4.0 | FITZROY RIVER 55.1KM FROM MOUTH ( 4.8KM D/S FROM BARRAGE ) | -23.394417 | 150.529167 | pH | 10301w |  | 7.75 | Unit
005510 | 1994-07-06 | 2.0 | FITZROY RIVER 55.1KM FROM MOUTH ( 4.8KM D/S FROM BARRAGE ) | -23.394417 | 150.529167 | Conductivity at 25 Deg C | 02101w |  | 34.306 | mS/cm
005510 | 1994-07-06 | 2.0 | FITZROY RIVER 55.1KM FROM MOUTH ( 4.8KM D/S FROM BARRAGE ) | -23.394417 | 150.529167 | Dissolved Oxygen % Deficit | 08008w | - | 57.6
005510 | 1994-07-06 | 2.0 | FITZROY RIVER 55.1KM FROM MOUTH ( 4.8KM D/S FROM BARRAGE ) | -23.394417 | 150.529167 | Dissolved Oxygen Deficit | 08010w | - | 4.7006 | mg/L
005510 | 1994-07-06 | 2.0 | FITZROY RIVER 55.1KM FROM MOUTH ( 4.8KM D/S FROM BARRAGE ) | -23.394417 | 150.529167 | Oxygen (dissolved) | 08101w |  | 12.8614 | mg/L
005510 | 1994-07-06 | 2.0 | FITZROY RIVER 55.1KM FROM MOUTH ( 4.8KM D/S FROM BARRAGE ) | -23.394417 | 150.529167 | Oxygen per cent saturation | 08005w |  | 157.6 | %
005510 | 1994-07-06 | 2.0 | FITZROY RIVER 55.1KM FROM MOUTH ( 4.8KM D/S FROM BARRAGE ) | -23.394417 | 150.529167 | Salinity | 02106w |  | 21.5504 | g/L
005510 | 1994-07-06 | 2.0 | FITZROY RIVER 55.1KM FROM MOUTH ( 4.8KM D/S FROM BARRAGE ) | -23.394417 | 150.529167 | Temperature | 02201w |  | 19 | Deg C
005510 | 1994-07-06 | 2.0 | FITZROY RIVER 55.1KM FROM MOUTH ( 4.8KM D/S FROM BARRAGE ) | -23.394417 | 150.529167 | Turbidity | 02301w |  | 11 | NTU
005510 | 1994-07-06 | 2.0 | FITZROY RIVER 55.1KM FROM MOUTH ( 4.8KM D/S FROM BARRAGE ) | -23.394417 | 150.529167 | pH | 10301w |  | 8.82 | Unit
005510 | 1994-07-06 | 4.0 | FITZROY RIVER 55.1KM FROM MOUTH ( 4.8KM D/S FROM BARRAGE ) | -23.394417 | 150.529167 | Conductivity at 25 Deg C | 02101w |  | 34.89 | mS/cm
005510 | 1994-07-06 | 4.0 | FITZROY RIVER 55.1KM FROM MOUTH ( 4.8KM D/S FROM BARRAGE ) | -23.394417 | 150.529167 | Dissolved Oxygen % Deficit | 08008w | - | 47.5
005510 | 1994-07-06 | 4.0 | FITZROY RIVER 55.1KM FROM MOUTH ( 4.8KM D/S FROM BARRAGE ) | -23.394417 | 150.529167 | Dissolved Oxygen Deficit | 08010w | - | 3.8745 | mg/L
005510 | 1994-07-06 | 4.0 | FITZROY RIVER 55.1KM FROM MOUTH ( 4.8KM D/S FROM BARRAGE ) | -23.394417 | 150.529167 | Oxygen (dissolved) | 08101w |  | 12.0312 | mg/L
005510 | 1994-07-06 | 4.0 | FITZROY RIVER 55.1KM FROM MOUTH ( 4.8KM D/S FROM BARRAGE ) | -23.394417 | 150.529167 | Oxygen per cent saturation | 08005w |  | 147.5 | %
005510 | 1994-07-06 | 4.0 | FITZROY RIVER 55.1KM FROM MOUTH ( 4.8KM D/S FROM BARRAGE ) | -23.394417 | 150.529167 | Salinity | 02106w |  | 21.9571 | g/L
005510 | 1994-07-06 | 4.0 | FITZROY RIVER 55.1KM FROM MOUTH ( 4.8KM D/S FROM BARRAGE ) | -23.394417 | 150.529167 | Temperature | 02201w |  | 18.9 | Deg C
005510 | 1994-07-06 | 4.0 | FITZROY RIVER 55.1KM FROM MOUTH ( 4.8KM D/S FROM BARRAGE ) | -23.394417 | 150.529167 | Turbidity | 02301w |  | 22 | NTU
005510 | 1994-07-06 | 4.0 | FITZROY RIVER 55.1KM FROM MOUTH ( 4.8KM D/S FROM BARRAGE ) | -23.394417 | 150.529167 | pH | 10301w |  | 8.76 | Unit
005510 | 1994-08-16 | 2.0 | FITZROY RIVER 55.1KM FROM MOUTH ( 4.8KM D/S FROM BARRAGE ) | -23.394417 | 150.529167 | Conductivity at 25 Deg C | 02101w |  | 41.698 | mS/cm
005510 | 1994-08-16 | 2.0 | FITZROY RIVER 55.1KM FROM MOUTH ( 4.8KM D/S FROM BARRAGE ) | -23.394417 | 150.529167 | Dissolved Oxygen % Deficit | 08008w |  | 15.7
005510 | 1994-08-16 | 2.0 | FITZROY RIVER 55.1KM FROM MOUTH ( 4.8KM D/S FROM BARRAGE ) | -23.394417 | 150.529167 | Dissolved Oxygen Deficit | 08010w |  | 1.2398 | mg/L
005510 | 1994-08-16 | 2.0 | FITZROY RIVER 55.1KM FROM MOUTH ( 4.8KM D/S FROM BARRAGE ) | -23.394417 | 150.529167 | Oxygen (dissolved) | 08101w |  | 6.6571 | mg/L
005510 | 1994-08-16 | 2.0 | FITZROY RIVER 55.1KM FROM MOUTH ( 4.8KM D/S FROM BARRAGE ) | -23.394417 | 150.529167 | Oxygen per cent saturation | 08005w |  | 84.3 | %
005510 | 1994-08-16 | 2.0 | FITZROY RIVER 55.1KM FROM MOUTH ( 4.8KM D/S FROM BARRAGE ) | -23.394417 | 150.529167 | Salinity | 02106w |  | 26.7603 | g/L
005510 | 1994-08-16 | 2.0 | FITZROY RIVER 55.1KM FROM MOUTH ( 4.8KM D/S FROM BARRAGE ) | -23.394417 | 150.529167 | Temperature | 02201w |  | 19.1 | Deg C
005510 | 1994-08-16 | 2.0 | FITZROY RIVER 55.1KM FROM MOUTH ( 4.8KM D/S FROM BARRAGE ) | -23.394417 | 150.529167 | Turbidity | 02301w |  | 24 | NTU
005510 | 1994-08-16 | 2.0 | FITZROY RIVER 55.1KM FROM MOUTH ( 4.8KM D/S FROM BARRAGE ) | -23.394417 | 150.529167 | pH | 10301w |  | 8.37 | Unit
005510 | 1994-08-16 | 3.5 | FITZROY RIVER 55.1KM FROM MOUTH ( 4.8KM D/S FROM BARRAGE ) | -23.394417 | 150.529167 | Conductivity at 25 Deg C | 02101w |  | 41.636 | mS/cm
005510 | 1994-08-16 | 3.5 | FITZROY RIVER 55.1KM FROM MOUTH ( 4.8KM D/S FROM BARRAGE ) | -23.394417 | 150.529167 | Dissolved Oxygen % Deficit | 08008w |  | 22.6
005510 | 1994-08-16 | 3.5 | FITZROY RIVER 55.1KM FROM MOUTH ( 4.8KM D/S FROM BARRAGE ) | -23.394417 | 150.529167 | Dissolved Oxygen Deficit | 08010w |  | 1.7988 | mg/L
005510 | 1994-08-16 | 3.5 | FITZROY RIVER 55.1KM FROM MOUTH ( 4.8KM D/S FROM BARRAGE ) | -23.394417 | 150.529167 | Oxygen (dissolved) | 08101w |  | 6.1605 | mg/L
005510 | 1994-08-16 | 3.5 | FITZROY RIVER 55.1KM FROM MOUTH ( 4.8KM D/S FROM BARRAGE ) | -23.394417 | 150.529167 | Oxygen per cent saturation | 08005w |  | 77.4 | %
005510 | 1994-08-16 | 3.5 | FITZROY RIVER 55.1KM FROM MOUTH ( 4.8KM D/S FROM BARRAGE ) | -23.394417 | 150.529167 | Salinity | 02106w |  | 26.7161 | g/L
005510 | 1994-08-16 | 3.5 | FITZROY RIVER 55.1KM FROM MOUTH ( 4.8KM D/S FROM BARRAGE ) | -23.394417 | 150.529167 | Temperature | 02201w |  | 18.7 | Deg C
005510 | 1994-08-16 | 3.5 | FITZROY RIVER 55.1KM FROM MOUTH ( 4.8KM D/S FROM BARRAGE ) | -23.394417 | 150.529167 | Turbidity | 02301w |  | 30 | NTU
005510 | 1994-08-16 | 3.5 | FITZROY RIVER 55.1KM FROM MOUTH ( 4.8KM D/S FROM BARRAGE ) | -23.394417 | 150.529167 | pH | 10301w |  | 8.31 | Unit
005510 | 1994-09-13 | 2.0 | FITZROY RIVER 55.1KM FROM MOUTH ( 4.8KM D/S FROM BARRAGE ) | -23.394417 | 150.529167 | Conductivity at 25 Deg C | 02101w |  | 44.352 | mS/cm
005510 | 1994-09-13 | 2.0 | FITZROY RIVER 55.1KM FROM MOUTH ( 4.8KM D/S FROM BARRAGE ) | -23.394417 | 150.529167 | Dissolved Oxygen % Deficit | 08008w |  | 26.4
005510 | 1994-09-13 | 2.0 | FITZROY RIVER 55.1KM FROM MOUTH ( 4.8KM D/S FROM BARRAGE ) | -23.394417 | 150.529167 | Dissolved Oxygen Deficit | 08010w |  | 1.9577 | mg/L
005510 | 1994-09-13 | 2.0 | FITZROY RIVER 55.1KM FROM MOUTH ( 4.8KM D/S FROM BARRAGE ) | -23.394417 | 150.529167 | Oxygen (dissolved) | 08101w |  | 5.4578 | mg/L
005510 | 1994-09-13 | 2.0 | FITZROY RIVER 55.1KM FROM MOUTH ( 4.8KM D/S FROM BARRAGE ) | -23.394417 | 150.529167 | Oxygen per cent saturation | 08005w |  | 73.6 | %
005510 | 1994-09-13 | 2.0 | FITZROY RIVER 55.1KM FROM MOUTH ( 4.8KM D/S FROM BARRAGE ) | -23.394417 | 150.529167 | Salinity | 02106w |  | 28.6594 | g/L
005510 | 1994-09-13 | 2.0 | FITZROY RIVER 55.1KM FROM MOUTH ( 4.8KM D/S FROM BARRAGE ) | -23.394417 | 150.529167 | Temperature | 02201w |  | 21.9 | Deg C
005510 | 1994-09-13 | 2.0 | FITZROY RIVER 55.1KM FROM MOUTH ( 4.8KM D/S FROM BARRAGE ) | -23.394417 | 150.529167 | Turbidity | 02301w |  | 23 | NTU
005510 | 1994-09-13 | 2.0 | FITZROY RIVER 55.1KM FROM MOUTH ( 4.8KM D/S FROM BARRAGE ) | -23.394417 | 150.529167 | pH | 10301w |  | 8.02 | Unit
005510 | 1994-09-13 | 3.0 | FITZROY RIVER 55.1KM FROM MOUTH ( 4.8KM D/S FROM BARRAGE ) | -23.394417 | 150.529167 | Conductivity at 25 Deg C | 02101w |  | 45 | mS/cm
005510 | 1994-09-13 | 3.0 | FITZROY RIVER 55.1KM FROM MOUTH ( 4.8KM D/S FROM BARRAGE ) | -23.394417 | 150.529167 | Dissolved Oxygen % Deficit | 08008w |  | 30.8
005510 | 1994-09-13 | 3.0 | FITZROY RIVER 55.1KM FROM MOUTH ( 4.8KM D/S FROM BARRAGE ) | -23.394417 | 150.529167 | Dissolved Oxygen Deficit | 08010w |  | 2.2819 | mg/L
005510 | 1994-09-13 | 3.0 | FITZROY RIVER 55.1KM FROM MOUTH ( 4.8KM D/S FROM BARRAGE ) | -23.394417 | 150.529167 | Oxygen (dissolved) | 08101w |  | 5.1269 | mg/L
005510 | 1994-09-13 | 3.0 | FITZROY RIVER 55.1KM FROM MOUTH ( 4.8KM D/S FROM BARRAGE ) | -23.394417 | 150.529167 | Oxygen per cent saturation | 08005w |  | 69.2 | %
005510 | 1994-09-13 | 3.0 | FITZROY RIVER 55.1KM FROM MOUTH ( 4.8KM D/S FROM BARRAGE ) | -23.394417 | 150.529167 | Salinity | 02106w |  | 29.1252 | g/L
005510 | 1994-09-13 | 3.0 | FITZROY RIVER 55.1KM FROM MOUTH ( 4.8KM D/S FROM BARRAGE ) | -23.394417 | 150.529167 | Temperature | 02201w |  | 21.8 | Deg C
005510 | 1994-09-13 | 3.0 | FITZROY RIVER 55.1KM FROM MOUTH ( 4.8KM D/S FROM BARRAGE ) | -23.394417 | 150.529167 | Turbidity | 02301w |  | 43 | NTU
005510 | 1994-09-13 | 3.0 | FITZROY RIVER 55.1KM FROM MOUTH ( 4.8KM D/S FROM BARRAGE ) | -23.394417 | 150.529167 | pH | 10301w |  | 8.01 | Unit
005510 | 1994-10-20 | 2.0 | FITZROY RIVER 55.1KM FROM MOUTH ( 4.8KM D/S FROM BARRAGE ) | -23.394417 | 150.529167 | Conductivity at 25 Deg C | 02101w |  | 49.952 | mS/cm
005510 | 1994-10-20 | 2.0 | FITZROY RIVER 55.1KM FROM MOUTH ( 4.8KM D/S FROM BARRAGE ) | -23.394417 | 150.529167 | Dissolved Oxygen % Deficit | 08008w |  | 18.8
005510 | 1994-10-20 | 2.0 | FITZROY RIVER 55.1KM FROM MOUTH ( 4.8KM D/S FROM BARRAGE ) | -23.394417 | 150.529167 | Dissolved Oxygen Deficit | 08010w |  | 1.2767 | mg/L
005510 | 1994-10-20 | 2.0 | FITZROY RIVER 55.1KM FROM MOUTH ( 4.8KM D/S FROM BARRAGE ) | -23.394417 | 150.529167 | Oxygen (dissolved) | 08101w |  | 5.5142 | mg/L
005510 | 1994-10-20 | 2.0 | FITZROY RIVER 55.1KM FROM MOUTH ( 4.8KM D/S FROM BARRAGE ) | -23.394417 | 150.529167 | Oxygen per cent saturation | 08005w |  | 81.2 | %
005510 | 1994-10-20 | 2.0 | FITZROY RIVER 55.1KM FROM MOUTH ( 4.8KM D/S FROM BARRAGE ) | -23.394417 | 150.529167 | Salinity | 02106w |  | 32.7164 | g/L
005510 | 1994-10-20 | 2.0 | FITZROY RIVER 55.1KM FROM MOUTH ( 4.8KM D/S FROM BARRAGE ) | -23.394417 | 150.529167 | Temperature | 02201w |  | 25.6 | Deg C
005510 | 1994-10-20 | 2.0 | FITZROY RIVER 55.1KM FROM MOUTH ( 4.8KM D/S FROM BARRAGE ) | -23.394417 | 150.529167 | Turbidity | 02301w |  | 14 | NTU
005510 | 1994-10-20 | 2.0 | FITZROY RIVER 55.1KM FROM MOUTH ( 4.8KM D/S FROM BARRAGE ) | -23.394417 | 150.529167 | pH | 10301w |  | 7.68 | Unit
005510 | 1994-10-20 | 4.0 | FITZROY RIVER 55.1KM FROM MOUTH ( 4.8KM D/S FROM BARRAGE ) | -23.394417 | 150.529167 | Conductivity at 25 Deg C | 02101w |  | 50.332 | mS/cm
005510 | 1994-10-20 | 4.0 | FITZROY RIVER 55.1KM FROM MOUTH ( 4.8KM D/S FROM BARRAGE ) | -23.394417 | 150.529167 | Dissolved Oxygen % Deficit | 08008w |  | 23.1
005510 | 1994-10-20 | 4.0 | FITZROY RIVER 55.1KM FROM MOUTH ( 4.8KM D/S FROM BARRAGE ) | -23.394417 | 150.529167 | Dissolved Oxygen Deficit | 08010w |  | 1.5769 | mg/L
005510 | 1994-10-20 | 4.0 | FITZROY RIVER 55.1KM FROM MOUTH ( 4.8KM D/S FROM BARRAGE ) | -23.394417 | 150.529167 | Oxygen (dissolved) | 08101w |  | 5.2495 | mg/L
005510 | 1994-10-20 | 4.0 | FITZROY RIVER 55.1KM FROM MOUTH ( 4.8KM D/S FROM BARRAGE ) | -23.394417 | 150.529167 | Oxygen per cent saturation | 08005w |  | 76.9 | %
005510 | 1994-10-20 | 4.0 | FITZROY RIVER 55.1KM FROM MOUTH ( 4.8KM D/S FROM BARRAGE ) | -23.394417 | 150.529167 | Salinity | 02106w |  | 32.9949 | g/L
005510 | 1994-10-20 | 4.0 | FITZROY RIVER 55.1KM FROM MOUTH ( 4.8KM D/S FROM BARRAGE ) | -23.394417 | 150.529167 | Temperature | 02201w |  | 25.2 | Deg C
005510 | 1994-10-20 | 4.0 | FITZROY RIVER 55.1KM FROM MOUTH ( 4.8KM D/S FROM BARRAGE ) | -23.394417 | 150.529167 | Turbidity | 02301w |  | 17 | NTU
005510 | 1994-10-20 | 4.0 | FITZROY RIVER 55.1KM FROM MOUTH ( 4.8KM D/S FROM BARRAGE ) | -23.394417 | 150.529167 | pH | 10301w |  | 7.67 | Unit
005510 | 1994-10-20 | 6.0 | FITZROY RIVER 55.1KM FROM MOUTH ( 4.8KM D/S FROM BARRAGE ) | -23.394417 | 150.529167 | Conductivity at 25 Deg C | 02101w |  | 50.606 | mS/cm
005510 | 1994-10-20 | 6.0 | FITZROY RIVER 55.1KM FROM MOUTH ( 4.8KM D/S FROM BARRAGE ) | -23.394417 | 150.529167 | Dissolved Oxygen % Deficit | 08008w |  | 22.8
005510 | 1994-10-20 | 6.0 | FITZROY RIVER 55.1KM FROM MOUTH ( 4.8KM D/S FROM BARRAGE ) | -23.394417 | 150.529167 | Dissolved Oxygen Deficit | 08010w |  | 1.5547 | mg/L
005510 | 1994-10-20 | 6.0 | FITZROY RIVER 55.1KM FROM MOUTH ( 4.8KM D/S FROM BARRAGE ) | -23.394417 | 150.529167 | Oxygen (dissolved) | 08101w |  | 5.264 | mg/L
005510 | 1994-10-20 | 6.0 | FITZROY RIVER 55.1KM FROM MOUTH ( 4.8KM D/S FROM BARRAGE ) | -23.394417 | 150.529167 | Oxygen per cent saturation | 08005w |  | 77.2 | %
005510 | 1994-10-20 | 6.0 | FITZROY RIVER 55.1KM FROM MOUTH ( 4.8KM D/S FROM BARRAGE ) | -23.394417 | 150.529167 | Salinity | 02106w |  | 33.196 | g/L
005510 | 1994-10-20 | 6.0 | FITZROY RIVER 55.1KM FROM MOUTH ( 4.8KM D/S FROM BARRAGE ) | -23.394417 | 150.529167 | Temperature | 02201w |  | 25.2 | Deg C
005510 | 1994-10-20 | 6.0 | FITZROY RIVER 55.1KM FROM MOUTH ( 4.8KM D/S FROM BARRAGE ) | -23.394417 | 150.529167 | Turbidity | 02301w |  | 25 | NTU
005510 | 1994-10-20 | 6.0 | FITZROY RIVER 55.1KM FROM MOUTH ( 4.8KM D/S FROM BARRAGE ) | -23.394417 | 150.529167 | pH | 10301w |  | 7.68 | Unit
005510 | 1994-11-15 | 2.0 | FITZROY RIVER 55.1KM FROM MOUTH ( 4.8KM D/S FROM BARRAGE ) | -23.394417 | 150.529167 | Conductivity at 25 Deg C | 02101w |  | 51.564 | mS/cm
005510 | 1994-11-15 | 2.0 | FITZROY RIVER 55.1KM FROM MOUTH ( 4.8KM D/S FROM BARRAGE ) | -23.394417 | 150.529167 | Dissolved Oxygen % Deficit | 08008w |  | 14.5
005510 | 1994-11-15 | 2.0 | FITZROY RIVER 55.1KM FROM MOUTH ( 4.8KM D/S FROM BARRAGE ) | -23.394417 | 150.529167 | Dissolved Oxygen Deficit | 08010w |  | 0.946 | mg/L
005510 | 1994-11-15 | 2.0 | FITZROY RIVER 55.1KM FROM MOUTH ( 4.8KM D/S FROM BARRAGE ) | -23.394417 | 150.529167 | Oxygen (dissolved) | 08101w |  | 5.578 | mg/L
005510 | 1994-11-15 | 2.0 | FITZROY RIVER 55.1KM FROM MOUTH ( 4.8KM D/S FROM BARRAGE ) | -23.394417 | 150.529167 | Oxygen per cent saturation | 08005w |  | 85.5 | %
005510 | 1994-11-15 | 2.0 | FITZROY RIVER 55.1KM FROM MOUTH ( 4.8KM D/S FROM BARRAGE ) | -23.394417 | 150.529167 | Salinity | 02106w |  | 33.9015 | g/L
005510 | 1994-11-15 | 2.0 | FITZROY RIVER 55.1KM FROM MOUTH ( 4.8KM D/S FROM BARRAGE ) | -23.394417 | 150.529167 | Temperature | 02201w |  | 27.6 | Deg C
005510 | 1994-11-15 | 2.0 | FITZROY RIVER 55.1KM FROM MOUTH ( 4.8KM D/S FROM BARRAGE ) | -23.394417 | 150.529167 | Turbidity | 02301w |  | 7 | NTU
005510 | 1994-11-15 | 2.0 | FITZROY RIVER 55.1KM FROM MOUTH ( 4.8KM D/S FROM BARRAGE ) | -23.394417 | 150.529167 | pH | 10301w |  | 7.78 | Unit
005510 | 1994-11-15 | 4.0 | FITZROY RIVER 55.1KM FROM MOUTH ( 4.8KM D/S FROM BARRAGE ) | -23.394417 | 150.529167 | Conductivity at 25 Deg C | 02101w |  | 51.896 | mS/cm
005510 | 1994-11-15 | 4.0 | FITZROY RIVER 55.1KM FROM MOUTH ( 4.8KM D/S FROM BARRAGE ) | -23.394417 | 150.529167 | Dissolved Oxygen % Deficit | 08008w |  | 22.8
005510 | 1994-11-15 | 4.0 | FITZROY RIVER 55.1KM FROM MOUTH ( 4.8KM D/S FROM BARRAGE ) | -23.394417 | 150.529167 | Dissolved Oxygen Deficit | 08010w |  | 1.4928 | mg/L
005510 | 1994-11-15 | 4.0 | FITZROY RIVER 55.1KM FROM MOUTH ( 4.8KM D/S FROM BARRAGE ) | -23.394417 | 150.529167 | Oxygen (dissolved) | 08101w |  | 5.0546 | mg/L
005510 | 1994-11-15 | 4.0 | FITZROY RIVER 55.1KM FROM MOUTH ( 4.8KM D/S FROM BARRAGE ) | -23.394417 | 150.529167 | Oxygen per cent saturation | 08005w |  | 77.2 | %
005510 | 1994-11-15 | 4.0 | FITZROY RIVER 55.1KM FROM MOUTH ( 4.8KM D/S FROM BARRAGE ) | -23.394417 | 150.529167 | Salinity | 02106w |  | 34.147 | g/L
005510 | 1994-11-15 | 4.0 | FITZROY RIVER 55.1KM FROM MOUTH ( 4.8KM D/S FROM BARRAGE ) | -23.394417 | 150.529167 | Temperature | 02201w |  | 27.3 | Deg C
005510 | 1994-11-15 | 4.0 | FITZROY RIVER 55.1KM FROM MOUTH ( 4.8KM D/S FROM BARRAGE ) | -23.394417 | 150.529167 | Turbidity | 02301w |  | 8 | NTU
005510 | 1994-11-15 | 4.0 | FITZROY RIVER 55.1KM FROM MOUTH ( 4.8KM D/S FROM BARRAGE ) | -23.394417 | 150.529167 | pH | 10301w |  | 7.75 | Unit
005510 | 1994-11-15 | 5.5 | FITZROY RIVER 55.1KM FROM MOUTH ( 4.8KM D/S FROM BARRAGE ) | -23.394417 | 150.529167 | Conductivity at 25 Deg C | 02101w |  | 52.182 | mS/cm
005510 | 1994-11-15 | 5.5 | FITZROY RIVER 55.1KM FROM MOUTH ( 4.8KM D/S FROM BARRAGE ) | -23.394417 | 150.529167 | Dissolved Oxygen % Deficit | 08008w |  | 24.2
005510 | 1994-11-15 | 5.5 | FITZROY RIVER 55.1KM FROM MOUTH ( 4.8KM D/S FROM BARRAGE ) | -23.394417 | 150.529167 | Dissolved Oxygen Deficit | 08010w |  | 1.5852 | mg/L
005510 | 1994-11-15 | 5.5 | FITZROY RIVER 55.1KM FROM MOUTH ( 4.8KM D/S FROM BARRAGE ) | -23.394417 | 150.529167 | Oxygen (dissolved) | 08101w |  | 4.9652 | mg/L
005510 | 1994-11-15 | 5.5 | FITZROY RIVER 55.1KM FROM MOUTH ( 4.8KM D/S FROM BARRAGE ) | -23.394417 | 150.529167 | Oxygen per cent saturation | 08005w |  | 75.8 | %
005510 | 1994-11-15 | 5.5 | FITZROY RIVER 55.1KM FROM MOUTH ( 4.8KM D/S FROM BARRAGE ) | -23.394417 | 150.529167 | Salinity | 02106w |  | 34.3588 | g/L
005510 | 1994-11-15 | 5.5 | FITZROY RIVER 55.1KM FROM MOUTH ( 4.8KM D/S FROM BARRAGE ) | -23.394417 | 150.529167 | Temperature | 02201w |  | 27.2 | Deg C
005510 | 1994-11-15 | 5.5 | FITZROY RIVER 55.1KM FROM MOUTH ( 4.8KM D/S FROM BARRAGE ) | -23.394417 | 150.529167 | Turbidity | 02301w |  | 10 | NTU
005510 | 1994-11-15 | 5.5 | FITZROY RIVER 55.1KM FROM MOUTH ( 4.8KM D/S FROM BARRAGE ) | -23.394417 | 150.529167 | pH | 10301w |  | 7.75 | Unit
005510 | 1994-12-15 | 2.0 | FITZROY RIVER 55.1KM FROM MOUTH ( 4.8KM D/S FROM BARRAGE ) | -23.394417 | 150.529167 | Conductivity at 25 Deg C | 02101w |  | 51.824 | mS/cm
005510 | 1994-12-15 | 2.0 | FITZROY RIVER 55.1KM FROM MOUTH ( 4.8KM D/S FROM BARRAGE ) | -23.394417 | 150.529167 | Dissolved Oxygen % Deficit | 08008w |  | 13.9
005510 | 1994-12-15 | 2.0 | FITZROY RIVER 55.1KM FROM MOUTH ( 4.8KM D/S FROM BARRAGE ) | -23.394417 | 150.529167 | Dissolved Oxygen Deficit | 08010w |  | 0.9088 | mg/L
005510 | 1994-12-15 | 2.0 | FITZROY RIVER 55.1KM FROM MOUTH ( 4.8KM D/S FROM BARRAGE ) | -23.394417 | 150.529167 | Oxygen (dissolved) | 08101w |  | 5.6296 | mg/L
005510 | 1994-12-15 | 2.0 | FITZROY RIVER 55.1KM FROM MOUTH ( 4.8KM D/S FROM BARRAGE ) | -23.394417 | 150.529167 | Oxygen per cent saturation | 08005w |  | 86.1 | %
005510 | 1994-12-15 | 2.0 | FITZROY RIVER 55.1KM FROM MOUTH ( 4.8KM D/S FROM BARRAGE ) | -23.394417 | 150.529167 | Salinity | 02106w |  | 34.0937 | g/L
005510 | 1994-12-15 | 2.0 | FITZROY RIVER 55.1KM FROM MOUTH ( 4.8KM D/S FROM BARRAGE ) | -23.394417 | 150.529167 | Temperature | 02201w |  | 27.4 | Deg C
005510 | 1994-12-15 | 2.0 | FITZROY RIVER 55.1KM FROM MOUTH ( 4.8KM D/S FROM BARRAGE ) | -23.394417 | 150.529167 | Turbidity | 02301w |  | 8 | NTU
005510 | 1994-12-15 | 2.0 | FITZROY RIVER 55.1KM FROM MOUTH ( 4.8KM D/S FROM BARRAGE ) | -23.394417 | 150.529167 | pH | 10301w |  | 7.91 | Unit
005510 | 1994-12-15 | 4.0 | FITZROY RIVER 55.1KM FROM MOUTH ( 4.8KM D/S FROM BARRAGE ) | -23.394417 | 150.529167 | Conductivity at 25 Deg C | 02101w |  | 52.23 | mS/cm
005510 | 1994-12-15 | 4.0 | FITZROY RIVER 55.1KM FROM MOUTH ( 4.8KM D/S FROM BARRAGE ) | -23.394417 | 150.529167 | Dissolved Oxygen % Deficit | 08008w |  | 21
005510 | 1994-12-15 | 4.0 | FITZROY RIVER 55.1KM FROM MOUTH ( 4.8KM D/S FROM BARRAGE ) | -23.394417 | 150.529167 | Dissolved Oxygen Deficit | 08010w |  | 1.3776 | mg/L
005510 | 1994-12-15 | 4.0 | FITZROY RIVER 55.1KM FROM MOUTH ( 4.8KM D/S FROM BARRAGE ) | -23.394417 | 150.529167 | Oxygen (dissolved) | 08101w |  | 5.1824 | mg/L
005510 | 1994-12-15 | 4.0 | FITZROY RIVER 55.1KM FROM MOUTH ( 4.8KM D/S FROM BARRAGE ) | -23.394417 | 150.529167 | Oxygen per cent saturation | 08005w |  | 79 | %
005510 | 1994-12-15 | 4.0 | FITZROY RIVER 55.1KM FROM MOUTH ( 4.8KM D/S FROM BARRAGE ) | -23.394417 | 150.529167 | Salinity | 02106w |  | 34.3944 | g/L
005510 | 1994-12-15 | 4.0 | FITZROY RIVER 55.1KM FROM MOUTH ( 4.8KM D/S FROM BARRAGE ) | -23.394417 | 150.529167 | Temperature | 02201w |  | 27.1 | Deg C
005510 | 1994-12-15 | 4.0 | FITZROY RIVER 55.1KM FROM MOUTH ( 4.8KM D/S FROM BARRAGE ) | -23.394417 | 150.529167 | Turbidity | 02301w |  | 15 | NTU
005510 | 1994-12-15 | 4.0 | FITZROY RIVER 55.1KM FROM MOUTH ( 4.8KM D/S FROM BARRAGE ) | -23.394417 | 150.529167 | pH | 10301w |  | 7.91 | Unit
005510 | 1995-01-17 | 2.0 | FITZROY RIVER 55.1KM FROM MOUTH ( 4.8KM D/S FROM BARRAGE ) | -23.394417 | 150.529167 | Conductivity at 25 Deg C | 02101w |  | 52.256 | mS/cm
005510 | 1995-01-17 | 2.0 | FITZROY RIVER 55.1KM FROM MOUTH ( 4.8KM D/S FROM BARRAGE ) | -23.394417 | 150.529167 | Dissolved Oxygen % Deficit | 08008w | - | 8.7
005510 | 1995-01-17 | 2.0 | FITZROY RIVER 55.1KM FROM MOUTH ( 4.8KM D/S FROM BARRAGE ) | -23.394417 | 150.529167 | Dissolved Oxygen Deficit | 08010w | - | 0.5577 | mg/L
005510 | 1995-01-17 | 2.0 | FITZROY RIVER 55.1KM FROM MOUTH ( 4.8KM D/S FROM BARRAGE ) | -23.394417 | 150.529167 | Oxygen (dissolved) | 08101w |  | 6.9678 | mg/L
005510 | 1995-01-17 | 2.0 | FITZROY RIVER 55.1KM FROM MOUTH ( 4.8KM D/S FROM BARRAGE ) | -23.394417 | 150.529167 | Oxygen per cent saturation | 08005w |  | 108.7 | %
005510 | 1995-01-17 | 2.0 | FITZROY RIVER 55.1KM FROM MOUTH ( 4.8KM D/S FROM BARRAGE ) | -23.394417 | 150.529167 | Salinity | 02106w |  | 34.4137 | g/L
005510 | 1995-01-17 | 2.0 | FITZROY RIVER 55.1KM FROM MOUTH ( 4.8KM D/S FROM BARRAGE ) | -23.394417 | 150.529167 | Temperature | 02201w |  | 28.5 | Deg C
005510 | 1995-01-17 | 2.0 | FITZROY RIVER 55.1KM FROM MOUTH ( 4.8KM D/S FROM BARRAGE ) | -23.394417 | 150.529167 | Turbidity | 02301w |  | 9 | NTU
005510 | 1995-01-17 | 2.0 | FITZROY RIVER 55.1KM FROM MOUTH ( 4.8KM D/S FROM BARRAGE ) | -23.394417 | 150.529167 | pH | 10301w |  | 8.2 | Unit
005510 | 1995-01-17 | 4.0 | FITZROY RIVER 55.1KM FROM MOUTH ( 4.8KM D/S FROM BARRAGE ) | -23.394417 | 150.529167 | Conductivity at 25 Deg C | 02101w |  | 52.678 | mS/cm
005510 | 1995-01-17 | 4.0 | FITZROY RIVER 55.1KM FROM MOUTH ( 4.8KM D/S FROM BARRAGE ) | -23.394417 | 150.529167 | Dissolved Oxygen % Deficit | 08008w | - | 3
005510 | 1995-01-17 | 4.0 | FITZROY RIVER 55.1KM FROM MOUTH ( 4.8KM D/S FROM BARRAGE ) | -23.394417 | 150.529167 | Dissolved Oxygen Deficit | 08010w | - | 0.192 | mg/L
005510 | 1995-01-17 | 4.0 | FITZROY RIVER 55.1KM FROM MOUTH ( 4.8KM D/S FROM BARRAGE ) | -23.394417 | 150.529167 | Oxygen (dissolved) | 08101w |  | 6.591 | mg/L
005510 | 1995-01-17 | 4.0 | FITZROY RIVER 55.1KM FROM MOUTH ( 4.8KM D/S FROM BARRAGE ) | -23.394417 | 150.529167 | Oxygen per cent saturation | 08005w |  | 103 | %
005510 | 1995-01-17 | 4.0 | FITZROY RIVER 55.1KM FROM MOUTH ( 4.8KM D/S FROM BARRAGE ) | -23.394417 | 150.529167 | Salinity | 02106w |  | 34.7272 | g/L
005510 | 1995-01-17 | 4.0 | FITZROY RIVER 55.1KM FROM MOUTH ( 4.8KM D/S FROM BARRAGE ) | -23.394417 | 150.529167 | Temperature | 02201w |  | 28.5 | Deg C
005510 | 1995-01-17 | 4.0 | FITZROY RIVER 55.1KM FROM MOUTH ( 4.8KM D/S FROM BARRAGE ) | -23.394417 | 150.529167 | Turbidity | 02301w |  | 11 | NTU
005510 | 1995-01-17 | 4.0 | FITZROY RIVER 55.1KM FROM MOUTH ( 4.8KM D/S FROM BARRAGE ) | -23.394417 | 150.529167 | pH | 10301w |  | 8.18 | Unit
005510 | 1995-01-17 | 5.0 | FITZROY RIVER 55.1KM FROM MOUTH ( 4.8KM D/S FROM BARRAGE ) | -23.394417 | 150.529167 | Conductivity at 25 Deg C | 02101w |  | 52.912 | mS/cm
005510 | 1995-01-17 | 5.0 | FITZROY RIVER 55.1KM FROM MOUTH ( 4.8KM D/S FROM BARRAGE ) | -23.394417 | 150.529167 | Dissolved Oxygen % Deficit | 08008w | - | 1.8
005510 | 1995-01-17 | 5.0 | FITZROY RIVER 55.1KM FROM MOUTH ( 4.8KM D/S FROM BARRAGE ) | -23.394417 | 150.529167 | Dissolved Oxygen Deficit | 08010w | - | 0.1153 | mg/L
005510 | 1995-01-17 | 5.0 | FITZROY RIVER 55.1KM FROM MOUTH ( 4.8KM D/S FROM BARRAGE ) | -23.394417 | 150.529167 | Oxygen (dissolved) | 08101w |  | 6.5185 | mg/L
005510 | 1995-01-17 | 5.0 | FITZROY RIVER 55.1KM FROM MOUTH ( 4.8KM D/S FROM BARRAGE ) | -23.394417 | 150.529167 | Oxygen per cent saturation | 08005w |  | 101.8 | %
005510 | 1995-01-17 | 5.0 | FITZROY RIVER 55.1KM FROM MOUTH ( 4.8KM D/S FROM BARRAGE ) | -23.394417 | 150.529167 | Salinity | 02106w |  | 34.9015 | g/L
005510 | 1995-01-17 | 5.0 | FITZROY RIVER 55.1KM FROM MOUTH ( 4.8KM D/S FROM BARRAGE ) | -23.394417 | 150.529167 | Temperature | 02201w |  | 28.4 | Deg C
005510 | 1995-01-17 | 5.0 | FITZROY RIVER 55.1KM FROM MOUTH ( 4.8KM D/S FROM BARRAGE ) | -23.394417 | 150.529167 | Turbidity | 02301w |  | 12 | NTU
005510 | 1995-01-17 | 5.0 | FITZROY RIVER 55.1KM FROM MOUTH ( 4.8KM D/S FROM BARRAGE ) | -23.394417 | 150.529167 | pH | 10301w |  | 8.18 | Unit
005510 | 1995-02-16 | 2.0 | FITZROY RIVER 55.1KM FROM MOUTH ( 4.8KM D/S FROM BARRAGE ) | -23.394417 | 150.529167 | Conductivity at 25 Deg C | 02101w |  | 51.074 | mS/cm
005510 | 1995-02-16 | 2.0 | FITZROY RIVER 55.1KM FROM MOUTH ( 4.8KM D/S FROM BARRAGE ) | -23.394417 | 150.529167 | Dissolved Oxygen % Deficit | 08008w |  | 1.3
005510 | 1995-02-16 | 2.0 | FITZROY RIVER 55.1KM FROM MOUTH ( 4.8KM D/S FROM BARRAGE ) | -23.394417 | 150.529167 | Dissolved Oxygen Deficit | 08010w |  | 0.0858 | mg/L
005510 | 1995-02-16 | 2.0 | FITZROY RIVER 55.1KM FROM MOUTH ( 4.8KM D/S FROM BARRAGE ) | -23.394417 | 150.529167 | Oxygen (dissolved) | 08101w |  | 6.5166 | mg/L
005510 | 1995-02-16 | 2.0 | FITZROY RIVER 55.1KM FROM MOUTH ( 4.8KM D/S FROM BARRAGE ) | -23.394417 | 150.529167 | Oxygen per cent saturation | 08005w |  | 98.7 | %
005510 | 1995-02-16 | 2.0 | FITZROY RIVER 55.1KM FROM MOUTH ( 4.8KM D/S FROM BARRAGE ) | -23.394417 | 150.529167 | Salinity | 02106w |  | 33.5402 | g/L
005510 | 1995-02-16 | 2.0 | FITZROY RIVER 55.1KM FROM MOUTH ( 4.8KM D/S FROM BARRAGE ) | -23.394417 | 150.529167 | Temperature | 02201w |  | 27 | Deg C
005510 | 1995-02-16 | 2.0 | FITZROY RIVER 55.1KM FROM MOUTH ( 4.8KM D/S FROM BARRAGE ) | -23.394417 | 150.529167 | Turbidity | 02301w |  | 8 | NTU
005510 | 1995-02-16 | 2.0 | FITZROY RIVER 55.1KM FROM MOUTH ( 4.8KM D/S FROM BARRAGE ) | -23.394417 | 150.529167 | pH | 10301w |  | 7.81 | Unit
005510 | 1995-02-16 | 4.0 | FITZROY RIVER 55.1KM FROM MOUTH ( 4.8KM D/S FROM BARRAGE ) | -23.394417 | 150.529167 | Conductivity at 25 Deg C | 02101w |  | 51.6 | mS/cm
005510 | 1995-02-16 | 4.0 | FITZROY RIVER 55.1KM FROM MOUTH ( 4.8KM D/S FROM BARRAGE ) | -23.394417 | 150.529167 | Dissolved Oxygen % Deficit | 08008w |  | 5.9
005510 | 1995-02-16 | 4.0 | FITZROY RIVER 55.1KM FROM MOUTH ( 4.8KM D/S FROM BARRAGE ) | -23.394417 | 150.529167 | Dissolved Oxygen Deficit | 08010w |  | 0.3906 | mg/L
005510 | 1995-02-16 | 4.0 | FITZROY RIVER 55.1KM FROM MOUTH ( 4.8KM D/S FROM BARRAGE ) | -23.394417 | 150.529167 | Oxygen (dissolved) | 08101w |  | 6.2304 | mg/L
005510 | 1995-02-16 | 4.0 | FITZROY RIVER 55.1KM FROM MOUTH ( 4.8KM D/S FROM BARRAGE ) | -23.394417 | 150.529167 | Oxygen per cent saturation | 08005w |  | 94.1 | %
005510 | 1995-02-16 | 4.0 | FITZROY RIVER 55.1KM FROM MOUTH ( 4.8KM D/S FROM BARRAGE ) | -23.394417 | 150.529167 | Salinity | 02106w |  | 33.9281 | g/L
005510 | 1995-02-16 | 4.0 | FITZROY RIVER 55.1KM FROM MOUTH ( 4.8KM D/S FROM BARRAGE ) | -23.394417 | 150.529167 | Temperature | 02201w |  | 26.7 | Deg C
005510 | 1995-02-16 | 4.0 | FITZROY RIVER 55.1KM FROM MOUTH ( 4.8KM D/S FROM BARRAGE ) | -23.394417 | 150.529167 | Turbidity | 02301w |  | 7 | NTU
005510 | 1995-02-16 | 4.0 | FITZROY RIVER 55.1KM FROM MOUTH ( 4.8KM D/S FROM BARRAGE ) | -23.394417 | 150.529167 | pH | 10301w |  | 7.78 | Unit
005510 | 1995-02-16 | 5.0 | FITZROY RIVER 55.1KM FROM MOUTH ( 4.8KM D/S FROM BARRAGE ) | -23.394417 | 150.529167 | Conductivity at 25 Deg C | 02101w |  | 51.816 | mS/cm
005510 | 1995-02-16 | 5.0 | FITZROY RIVER 55.1KM FROM MOUTH ( 4.8KM D/S FROM BARRAGE ) | -23.394417 | 150.529167 | Dissolved Oxygen % Deficit | 08008w |  | 7.8
005510 | 1995-02-16 | 5.0 | FITZROY RIVER 55.1KM FROM MOUTH ( 4.8KM D/S FROM BARRAGE ) | -23.394417 | 150.529167 | Dissolved Oxygen Deficit | 08010w |  | 0.5168 | mg/L
005510 | 1995-02-16 | 5.0 | FITZROY RIVER 55.1KM FROM MOUTH ( 4.8KM D/S FROM BARRAGE ) | -23.394417 | 150.529167 | Oxygen (dissolved) | 08101w |  | 6.1093 | mg/L
005510 | 1995-02-16 | 5.0 | FITZROY RIVER 55.1KM FROM MOUTH ( 4.8KM D/S FROM BARRAGE ) | -23.394417 | 150.529167 | Oxygen per cent saturation | 08005w |  | 92.2 | %
005510 | 1995-02-16 | 5.0 | FITZROY RIVER 55.1KM FROM MOUTH ( 4.8KM D/S FROM BARRAGE ) | -23.394417 | 150.529167 | Salinity | 02106w |  | 34.0878 | g/L
005510 | 1995-02-16 | 5.0 | FITZROY RIVER 55.1KM FROM MOUTH ( 4.8KM D/S FROM BARRAGE ) | -23.394417 | 150.529167 | Temperature | 02201w |  | 26.6 | Deg C
005510 | 1995-02-16 | 5.0 | FITZROY RIVER 55.1KM FROM MOUTH ( 4.8KM D/S FROM BARRAGE ) | -23.394417 | 150.529167 | Turbidity | 02301w |  | 15 | NTU
005510 | 1995-02-16 | 5.0 | FITZROY RIVER 55.1KM FROM MOUTH ( 4.8KM D/S FROM BARRAGE ) | -23.394417 | 150.529167 | pH | 10301w |  | 7.76 | Unit
005510 | 1995-03-14 | 2.0 | FITZROY RIVER 55.1KM FROM MOUTH ( 4.8KM D/S FROM BARRAGE ) | -23.394417 | 150.529167 | Conductivity at 25 Deg C | 02101w |  | 0.208 | mS/cm
005510 | 1995-03-14 | 2.0 | FITZROY RIVER 55.1KM FROM MOUTH ( 4.8KM D/S FROM BARRAGE ) | -23.394417 | 150.529167 | Dissolved Oxygen % Deficit | 08008w |  | 17.6
005510 | 1995-03-14 | 2.0 | FITZROY RIVER 55.1KM FROM MOUTH ( 4.8KM D/S FROM BARRAGE ) | -23.394417 | 150.529167 | Dissolved Oxygen Deficit | 08010w |  | 1.4016 | mg/L
005510 | 1995-03-14 | 2.0 | FITZROY RIVER 55.1KM FROM MOUTH ( 4.8KM D/S FROM BARRAGE ) | -23.394417 | 150.529167 | Oxygen (dissolved) | 08101w |  | 6.5622 | mg/L
005510 | 1995-03-14 | 2.0 | FITZROY RIVER 55.1KM FROM MOUTH ( 4.8KM D/S FROM BARRAGE ) | -23.394417 | 150.529167 | Oxygen per cent saturation | 08005w |  | 82.4 | %
005510 | 1995-03-14 | 2.0 | FITZROY RIVER 55.1KM FROM MOUTH ( 4.8KM D/S FROM BARRAGE ) | -23.394417 | 150.529167 | Salinity | 02106w |  | 0.104 | g/L
005510 | 1995-03-14 | 2.0 | FITZROY RIVER 55.1KM FROM MOUTH ( 4.8KM D/S FROM BARRAGE ) | -23.394417 | 150.529167 | Temperature | 02201w |  | 27 | Deg C
005510 | 1995-03-14 | 2.0 | FITZROY RIVER 55.1KM FROM MOUTH ( 4.8KM D/S FROM BARRAGE ) | -23.394417 | 150.529167 | Turbidity | 02301w |  | 472 | NTU
005510 | 1995-03-14 | 2.0 | FITZROY RIVER 55.1KM FROM MOUTH ( 4.8KM D/S FROM BARRAGE ) | -23.394417 | 150.529167 | pH | 10301w |  | 7.16 | Unit
005510 | 1995-03-14 | 4.0 | FITZROY RIVER 55.1KM FROM MOUTH ( 4.8KM D/S FROM BARRAGE ) | -23.394417 | 150.529167 | Conductivity at 25 Deg C | 02101w |  | 0.202 | mS/cm
005510 | 1995-03-14 | 4.0 | FITZROY RIVER 55.1KM FROM MOUTH ( 4.8KM D/S FROM BARRAGE ) | -23.394417 | 150.529167 | Dissolved Oxygen % Deficit | 08008w |  | 19.8
005510 | 1995-03-14 | 4.0 | FITZROY RIVER 55.1KM FROM MOUTH ( 4.8KM D/S FROM BARRAGE ) | -23.394417 | 150.529167 | Dissolved Oxygen Deficit | 08010w |  | 1.5825 | mg/L
005510 | 1995-03-14 | 4.0 | FITZROY RIVER 55.1KM FROM MOUTH ( 4.8KM D/S FROM BARRAGE ) | -23.394417 | 150.529167 | Oxygen (dissolved) | 08101w |  | 6.4101 | mg/L
005510 | 1995-03-14 | 4.0 | FITZROY RIVER 55.1KM FROM MOUTH ( 4.8KM D/S FROM BARRAGE ) | -23.394417 | 150.529167 | Oxygen per cent saturation | 08005w |  | 80.2 | %
005510 | 1995-03-14 | 4.0 | FITZROY RIVER 55.1KM FROM MOUTH ( 4.8KM D/S FROM BARRAGE ) | -23.394417 | 150.529167 | Salinity | 02106w |  | 0.101 | g/L
005510 | 1995-03-14 | 4.0 | FITZROY RIVER 55.1KM FROM MOUTH ( 4.8KM D/S FROM BARRAGE ) | -23.394417 | 150.529167 | Temperature | 02201w |  | 26.8 | Deg C
005510 | 1995-03-14 | 4.0 | FITZROY RIVER 55.1KM FROM MOUTH ( 4.8KM D/S FROM BARRAGE ) | -23.394417 | 150.529167 | Turbidity | 02301w |  | 528 | NTU
005510 | 1995-03-14 | 4.0 | FITZROY RIVER 55.1KM FROM MOUTH ( 4.8KM D/S FROM BARRAGE ) | -23.394417 | 150.529167 | pH | 10301w |  | 7.12 | Unit
005510 | 1995-03-14 | 5.0 | FITZROY RIVER 55.1KM FROM MOUTH ( 4.8KM D/S FROM BARRAGE ) | -23.394417 | 150.529167 | Conductivity at 25 Deg C | 02101w |  | 0.202 | mS/cm
005510 | 1995-03-14 | 5.0 | FITZROY RIVER 55.1KM FROM MOUTH ( 4.8KM D/S FROM BARRAGE ) | -23.394417 | 150.529167 | Dissolved Oxygen % Deficit | 08008w |  | 19.9
005510 | 1995-03-14 | 5.0 | FITZROY RIVER 55.1KM FROM MOUTH ( 4.8KM D/S FROM BARRAGE ) | -23.394417 | 150.529167 | Dissolved Oxygen Deficit | 08010w |  | 1.5905 | mg/L
005510 | 1995-03-14 | 5.0 | FITZROY RIVER 55.1KM FROM MOUTH ( 4.8KM D/S FROM BARRAGE ) | -23.394417 | 150.529167 | Oxygen (dissolved) | 08101w |  | 6.4021 | mg/L
005510 | 1995-03-14 | 5.0 | FITZROY RIVER 55.1KM FROM MOUTH ( 4.8KM D/S FROM BARRAGE ) | -23.394417 | 150.529167 | Oxygen per cent saturation | 08005w |  | 80.1 | %
005510 | 1995-03-14 | 5.0 | FITZROY RIVER 55.1KM FROM MOUTH ( 4.8KM D/S FROM BARRAGE ) | -23.394417 | 150.529167 | Salinity | 02106w |  | 0.101 | g/L
005510 | 1995-03-14 | 5.0 | FITZROY RIVER 55.1KM FROM MOUTH ( 4.8KM D/S FROM BARRAGE ) | -23.394417 | 150.529167 | Temperature | 02201w |  | 26.8 | Deg C
005510 | 1995-03-14 | 5.0 | FITZROY RIVER 55.1KM FROM MOUTH ( 4.8KM D/S FROM BARRAGE ) | -23.394417 | 150.529167 | Turbidity | 02301w |  | 548 | NTU
005510 | 1995-03-14 | 5.0 | FITZROY RIVER 55.1KM FROM MOUTH ( 4.8KM D/S FROM BARRAGE ) | -23.394417 | 150.529167 | pH | 10301w |  | 7.1 | Unit
005510 | 1995-04-20 | 2.0 | FITZROY RIVER 55.1KM FROM MOUTH ( 4.8KM D/S FROM BARRAGE ) | -23.394417 | 150.529167 | Conductivity at 25 Deg C | 02101w |  | 15.808 | mS/cm
005510 | 1995-04-20 | 2.0 | FITZROY RIVER 55.1KM FROM MOUTH ( 4.8KM D/S FROM BARRAGE ) | -23.394417 | 150.529167 | Dissolved Oxygen % Deficit | 08008w |  | 27.5
005510 | 1995-04-20 | 2.0 | FITZROY RIVER 55.1KM FROM MOUTH ( 4.8KM D/S FROM BARRAGE ) | -23.394417 | 150.529167 | Dissolved Oxygen Deficit | 08010w |  | 2.1406 | mg/L
005510 | 1995-04-20 | 2.0 | FITZROY RIVER 55.1KM FROM MOUTH ( 4.8KM D/S FROM BARRAGE ) | -23.394417 | 150.529167 | Oxygen (dissolved) | 08101w |  | 5.6435 | mg/L
005510 | 1995-04-20 | 2.0 | FITZROY RIVER 55.1KM FROM MOUTH ( 4.8KM D/S FROM BARRAGE ) | -23.394417 | 150.529167 | Oxygen per cent saturation | 08005w |  | 72.5 | %
005510 | 1995-04-20 | 2.0 | FITZROY RIVER 55.1KM FROM MOUTH ( 4.8KM D/S FROM BARRAGE ) | -23.394417 | 150.529167 | Salinity | 02106w |  | 9.2413 | g/L
005510 | 1995-04-20 | 2.0 | FITZROY RIVER 55.1KM FROM MOUTH ( 4.8KM D/S FROM BARRAGE ) | -23.394417 | 150.529167 | Temperature | 02201w |  | 25.4 | Deg C
005510 | 1995-04-20 | 2.0 | FITZROY RIVER 55.1KM FROM MOUTH ( 4.8KM D/S FROM BARRAGE ) | -23.394417 | 150.529167 | Turbidity | 02301w |  | 40 | NTU
005510 | 1995-04-20 | 2.0 | FITZROY RIVER 55.1KM FROM MOUTH ( 4.8KM D/S FROM BARRAGE ) | -23.394417 | 150.529167 | pH | 10301w |  | 7.96 | Unit
005510 | 1995-04-20 | 3.0 | FITZROY RIVER 55.1KM FROM MOUTH ( 4.8KM D/S FROM BARRAGE ) | -23.394417 | 150.529167 | Conductivity at 25 Deg C | 02101w |  | 15.954 | mS/cm
005510 | 1995-04-20 | 3.0 | FITZROY RIVER 55.1KM FROM MOUTH ( 4.8KM D/S FROM BARRAGE ) | -23.394417 | 150.529167 | Dissolved Oxygen % Deficit | 08008w |  | 28.1
005510 | 1995-04-20 | 3.0 | FITZROY RIVER 55.1KM FROM MOUTH ( 4.8KM D/S FROM BARRAGE ) | -23.394417 | 150.529167 | Dissolved Oxygen Deficit | 08010w |  | 2.1862 | mg/L
005510 | 1995-04-20 | 3.0 | FITZROY RIVER 55.1KM FROM MOUTH ( 4.8KM D/S FROM BARRAGE ) | -23.394417 | 150.529167 | Oxygen (dissolved) | 08101w |  | 5.5939 | mg/L
005510 | 1995-04-20 | 3.0 | FITZROY RIVER 55.1KM FROM MOUTH ( 4.8KM D/S FROM BARRAGE ) | -23.394417 | 150.529167 | Oxygen per cent saturation | 08005w |  | 71.9 | %
005510 | 1995-04-20 | 3.0 | FITZROY RIVER 55.1KM FROM MOUTH ( 4.8KM D/S FROM BARRAGE ) | -23.394417 | 150.529167 | Salinity | 02106w |  | 9.3338 | g/L
005510 | 1995-04-20 | 3.0 | FITZROY RIVER 55.1KM FROM MOUTH ( 4.8KM D/S FROM BARRAGE ) | -23.394417 | 150.529167 | Temperature | 02201w |  | 25.4 | Deg C
005510 | 1995-04-20 | 3.0 | FITZROY RIVER 55.1KM FROM MOUTH ( 4.8KM D/S FROM BARRAGE ) | -23.394417 | 150.529167 | Turbidity | 02301w |  | 43 | NTU
005510 | 1995-04-20 | 3.0 | FITZROY RIVER 55.1KM FROM MOUTH ( 4.8KM D/S FROM BARRAGE ) | -23.394417 | 150.529167 | pH | 10301w |  | 7.96 | Unit
005510 | 1995-05-09 | 2.0 | FITZROY RIVER 55.1KM FROM MOUTH ( 4.8KM D/S FROM BARRAGE ) | -23.394417 | 150.529167 | Conductivity at 25 Deg C | 02101w |  | 24.394 | mS/cm
005510 | 1995-05-09 | 2.0 | FITZROY RIVER 55.1KM FROM MOUTH ( 4.8KM D/S FROM BARRAGE ) | -23.394417 | 150.529167 | Dissolved Oxygen % Deficit | 08008w |  | 9.9
005510 | 1995-05-09 | 2.0 | FITZROY RIVER 55.1KM FROM MOUTH ( 4.8KM D/S FROM BARRAGE ) | -23.394417 | 150.529167 | Dissolved Oxygen Deficit | 08010w |  | 0.7855 | mg/L
005510 | 1995-05-09 | 2.0 | FITZROY RIVER 55.1KM FROM MOUTH ( 4.8KM D/S FROM BARRAGE ) | -23.394417 | 150.529167 | Oxygen (dissolved) | 08101w |  | 7.1484 | mg/L
005510 | 1995-05-09 | 2.0 | FITZROY RIVER 55.1KM FROM MOUTH ( 4.8KM D/S FROM BARRAGE ) | -23.394417 | 150.529167 | Oxygen per cent saturation | 08005w |  | 90.1 | %
005510 | 1995-05-09 | 2.0 | FITZROY RIVER 55.1KM FROM MOUTH ( 4.8KM D/S FROM BARRAGE ) | -23.394417 | 150.529167 | Salinity | 02106w |  | 14.8097 | g/L
005510 | 1995-05-09 | 2.0 | FITZROY RIVER 55.1KM FROM MOUTH ( 4.8KM D/S FROM BARRAGE ) | -23.394417 | 150.529167 | Temperature | 02201w |  | 22.6 | Deg C
005510 | 1995-05-09 | 2.0 | FITZROY RIVER 55.1KM FROM MOUTH ( 4.8KM D/S FROM BARRAGE ) | -23.394417 | 150.529167 | Turbidity | 02301w |  | 7 | NTU
005510 | 1995-05-09 | 2.0 | FITZROY RIVER 55.1KM FROM MOUTH ( 4.8KM D/S FROM BARRAGE ) | -23.394417 | 150.529167 | pH | 10301w |  | 7.67 | Unit
005510 | 1995-05-09 | 4.0 | FITZROY RIVER 55.1KM FROM MOUTH ( 4.8KM D/S FROM BARRAGE ) | -23.394417 | 150.529167 | Conductivity at 25 Deg C | 02101w |  | 25.756 | mS/cm
005510 | 1995-05-09 | 4.0 | FITZROY RIVER 55.1KM FROM MOUTH ( 4.8KM D/S FROM BARRAGE ) | -23.394417 | 150.529167 | Dissolved Oxygen % Deficit | 08008w |  | 14.3
005510 | 1995-05-09 | 4.0 | FITZROY RIVER 55.1KM FROM MOUTH ( 4.8KM D/S FROM BARRAGE ) | -23.394417 | 150.529167 | Dissolved Oxygen Deficit | 08010w |  | 1.1265 | mg/L
005510 | 1995-05-09 | 4.0 | FITZROY RIVER 55.1KM FROM MOUTH ( 4.8KM D/S FROM BARRAGE ) | -23.394417 | 150.529167 | Oxygen (dissolved) | 08101w |  | 6.7513 | mg/L
005510 | 1995-05-09 | 4.0 | FITZROY RIVER 55.1KM FROM MOUTH ( 4.8KM D/S FROM BARRAGE ) | -23.394417 | 150.529167 | Oxygen per cent saturation | 08005w |  | 85.7 | %
005510 | 1995-05-09 | 4.0 | FITZROY RIVER 55.1KM FROM MOUTH ( 4.8KM D/S FROM BARRAGE ) | -23.394417 | 150.529167 | Salinity | 02106w |  | 15.7166 | g/L
005510 | 1995-05-09 | 4.0 | FITZROY RIVER 55.1KM FROM MOUTH ( 4.8KM D/S FROM BARRAGE ) | -23.394417 | 150.529167 | Temperature | 02201w |  | 22.7 | Deg C
005510 | 1995-05-09 | 4.0 | FITZROY RIVER 55.1KM FROM MOUTH ( 4.8KM D/S FROM BARRAGE ) | -23.394417 | 150.529167 | Turbidity | 02301w |  | 8 | NTU
005510 | 1995-05-09 | 4.0 | FITZROY RIVER 55.1KM FROM MOUTH ( 4.8KM D/S FROM BARRAGE ) | -23.394417 | 150.529167 | pH | 10301w |  | 7.66 | Unit
005510 | 1995-06-15 | 2.0 | FITZROY RIVER 55.1KM FROM MOUTH ( 4.8KM D/S FROM BARRAGE ) | -23.394417 | 150.529167 | Conductivity at 25 Deg C | 02101w |  | 36.996 | mS/cm
005510 | 1995-06-15 | 2.0 | FITZROY RIVER 55.1KM FROM MOUTH ( 4.8KM D/S FROM BARRAGE ) | -23.394417 | 150.529167 | Dissolved Oxygen % Deficit | 08008w |  | 20.5
005510 | 1995-06-15 | 2.0 | FITZROY RIVER 55.1KM FROM MOUTH ( 4.8KM D/S FROM BARRAGE ) | -23.394417 | 150.529167 | Dissolved Oxygen Deficit | 08010w |  | 1.5962 | mg/L
005510 | 1995-06-15 | 2.0 | FITZROY RIVER 55.1KM FROM MOUTH ( 4.8KM D/S FROM BARRAGE ) | -23.394417 | 150.529167 | Oxygen (dissolved) | 08101w |  | 6.1903 | mg/L
005510 | 1995-06-15 | 2.0 | FITZROY RIVER 55.1KM FROM MOUTH ( 4.8KM D/S FROM BARRAGE ) | -23.394417 | 150.529167 | Oxygen per cent saturation | 08005w |  | 79.5 | %
005510 | 1995-06-15 | 2.0 | FITZROY RIVER 55.1KM FROM MOUTH ( 4.8KM D/S FROM BARRAGE ) | -23.394417 | 150.529167 | Salinity | 02106w |  | 23.4312 | g/L
005510 | 1995-06-15 | 2.0 | FITZROY RIVER 55.1KM FROM MOUTH ( 4.8KM D/S FROM BARRAGE ) | -23.394417 | 150.529167 | Temperature | 02201w |  | 20.9 | Deg C
005510 | 1995-06-15 | 2.0 | FITZROY RIVER 55.1KM FROM MOUTH ( 4.8KM D/S FROM BARRAGE ) | -23.394417 | 150.529167 | Turbidity | 02301w |  | 36 | NTU
005510 | 1995-06-15 | 2.0 | FITZROY RIVER 55.1KM FROM MOUTH ( 4.8KM D/S FROM BARRAGE ) | -23.394417 | 150.529167 | pH | 10301w |  | 8.05 | Unit
005510 | 1995-06-15 | 4.0 | FITZROY RIVER 55.1KM FROM MOUTH ( 4.8KM D/S FROM BARRAGE ) | -23.394417 | 150.529167 | Conductivity at 25 Deg C | 02101w |  | 37.242 | mS/cm
005510 | 1995-06-15 | 4.0 | FITZROY RIVER 55.1KM FROM MOUTH ( 4.8KM D/S FROM BARRAGE ) | -23.394417 | 150.529167 | Dissolved Oxygen % Deficit | 08008w |  | 20.6
005510 | 1995-06-15 | 4.0 | FITZROY RIVER 55.1KM FROM MOUTH ( 4.8KM D/S FROM BARRAGE ) | -23.394417 | 150.529167 | Dissolved Oxygen Deficit | 08010w |  | 1.6024 | mg/L
005510 | 1995-06-15 | 4.0 | FITZROY RIVER 55.1KM FROM MOUTH ( 4.8KM D/S FROM BARRAGE ) | -23.394417 | 150.529167 | Oxygen (dissolved) | 08101w |  | 6.1762 | mg/L
005510 | 1995-06-15 | 4.0 | FITZROY RIVER 55.1KM FROM MOUTH ( 4.8KM D/S FROM BARRAGE ) | -23.394417 | 150.529167 | Oxygen per cent saturation | 08005w |  | 79.4 | %
005510 | 1995-06-15 | 4.0 | FITZROY RIVER 55.1KM FROM MOUTH ( 4.8KM D/S FROM BARRAGE ) | -23.394417 | 150.529167 | Salinity | 02106w |  | 23.6042 | g/L
005510 | 1995-06-15 | 4.0 | FITZROY RIVER 55.1KM FROM MOUTH ( 4.8KM D/S FROM BARRAGE ) | -23.394417 | 150.529167 | Temperature | 02201w |  | 20.9 | Deg C
005510 | 1995-06-15 | 4.0 | FITZROY RIVER 55.1KM FROM MOUTH ( 4.8KM D/S FROM BARRAGE ) | -23.394417 | 150.529167 | Turbidity | 02301w |  | 68 | NTU
005510 | 1995-06-15 | 4.0 | FITZROY RIVER 55.1KM FROM MOUTH ( 4.8KM D/S FROM BARRAGE ) | -23.394417 | 150.529167 | pH | 10301w |  | 8.05 | Unit
005510 | 1995-06-15 | 6.0 | FITZROY RIVER 55.1KM FROM MOUTH ( 4.8KM D/S FROM BARRAGE ) | -23.394417 | 150.529167 | Conductivity at 25 Deg C | 02101w |  | 37.242 | mS/cm
005510 | 1995-06-15 | 6.0 | FITZROY RIVER 55.1KM FROM MOUTH ( 4.8KM D/S FROM BARRAGE ) | -23.394417 | 150.529167 | Dissolved Oxygen % Deficit | 08008w |  | 20.1
005510 | 1995-06-15 | 6.0 | FITZROY RIVER 55.1KM FROM MOUTH ( 4.8KM D/S FROM BARRAGE ) | -23.394417 | 150.529167 | Dissolved Oxygen Deficit | 08010w |  | 1.5635 | mg/L
005510 | 1995-06-15 | 6.0 | FITZROY RIVER 55.1KM FROM MOUTH ( 4.8KM D/S FROM BARRAGE ) | -23.394417 | 150.529167 | Oxygen (dissolved) | 08101w |  | 6.2151 | mg/L
005510 | 1995-06-15 | 6.0 | FITZROY RIVER 55.1KM FROM MOUTH ( 4.8KM D/S FROM BARRAGE ) | -23.394417 | 150.529167 | Oxygen per cent saturation | 08005w |  | 79.9 | %
005510 | 1995-06-15 | 6.0 | FITZROY RIVER 55.1KM FROM MOUTH ( 4.8KM D/S FROM BARRAGE ) | -23.394417 | 150.529167 | Salinity | 02106w |  | 23.6042 | g/L
005510 | 1995-06-15 | 6.0 | FITZROY RIVER 55.1KM FROM MOUTH ( 4.8KM D/S FROM BARRAGE ) | -23.394417 | 150.529167 | Temperature | 02201w |  | 20.9 | Deg C
005510 | 1995-06-15 | 6.0 | FITZROY RIVER 55.1KM FROM MOUTH ( 4.8KM D/S FROM BARRAGE ) | -23.394417 | 150.529167 | Turbidity | 02301w |  | 85 | NTU
005510 | 1995-06-15 | 6.0 | FITZROY RIVER 55.1KM FROM MOUTH ( 4.8KM D/S FROM BARRAGE ) | -23.394417 | 150.529167 | pH | 10301w |  | 8.05 | Unit
005510 | 1995-07-11 | 2.0 | FITZROY RIVER 55.1KM FROM MOUTH ( 4.8KM D/S FROM BARRAGE ) | -23.394417 | 150.529167 | Conductivity at 25 Deg C | 02101w |  | 39.9 | mS/cm
005510 | 1995-07-11 | 2.0 | FITZROY RIVER 55.1KM FROM MOUTH ( 4.8KM D/S FROM BARRAGE ) | -23.394417 | 150.529167 | Salinity | 02106w |  | 25.4817 | g/L
005510 | 1995-07-11 | 2.0 | FITZROY RIVER 55.1KM FROM MOUTH ( 4.8KM D/S FROM BARRAGE ) | -23.394417 | 150.529167 | Temperature | 02201w |  | 19.1 | Deg C
005510 | 1995-07-11 | 2.0 | FITZROY RIVER 55.1KM FROM MOUTH ( 4.8KM D/S FROM BARRAGE ) | -23.394417 | 150.529167 | Turbidity | 02301w |  | 27 | NTU
005510 | 1995-08-10 | 2.0 | FITZROY RIVER 55.1KM FROM MOUTH ( 4.8KM D/S FROM BARRAGE ) | -23.394417 | 150.529167 | Conductivity at 25 Deg C | 02101w |  | 45.144 | mS/cm
005510 | 1995-08-10 | 2.0 | FITZROY RIVER 55.1KM FROM MOUTH ( 4.8KM D/S FROM BARRAGE ) | -23.394417 | 150.529167 | Dissolved Oxygen % Deficit | 08008w |  | 31.6
005510 | 1995-08-10 | 2.0 | FITZROY RIVER 55.1KM FROM MOUTH ( 4.8KM D/S FROM BARRAGE ) | -23.394417 | 150.529167 | Dissolved Oxygen Deficit | 08010w |  | 2.5255 | mg/L
005510 | 1995-08-10 | 2.0 | FITZROY RIVER 55.1KM FROM MOUTH ( 4.8KM D/S FROM BARRAGE ) | -23.394417 | 150.529167 | Oxygen (dissolved) | 08101w |  | 5.4666 | mg/L
005510 | 1995-08-10 | 2.0 | FITZROY RIVER 55.1KM FROM MOUTH ( 4.8KM D/S FROM BARRAGE ) | -23.394417 | 150.529167 | Oxygen per cent saturation | 08005w |  | 68.4 | %
005510 | 1995-08-10 | 2.0 | FITZROY RIVER 55.1KM FROM MOUTH ( 4.8KM D/S FROM BARRAGE ) | -23.394417 | 150.529167 | Salinity | 02106w |  | 29.2288 | g/L
005510 | 1995-08-10 | 2.0 | FITZROY RIVER 55.1KM FROM MOUTH ( 4.8KM D/S FROM BARRAGE ) | -23.394417 | 150.529167 | Temperature | 02201w |  | 17.7 | Deg C
005510 | 1995-08-10 | 2.0 | FITZROY RIVER 55.1KM FROM MOUTH ( 4.8KM D/S FROM BARRAGE ) | -23.394417 | 150.529167 | Turbidity | 02301w |  | 26 | NTU
005510 | 1995-08-10 | 2.0 | FITZROY RIVER 55.1KM FROM MOUTH ( 4.8KM D/S FROM BARRAGE ) | -23.394417 | 150.529167 | pH | 10301w |  | 7.95 | Unit
005510 | 1995-08-10 | 4.0 | FITZROY RIVER 55.1KM FROM MOUTH ( 4.8KM D/S FROM BARRAGE ) | -23.394417 | 150.529167 | Conductivity at 25 Deg C | 02101w |  | 45.638 | mS/cm
005510 | 1995-08-10 | 4.0 | FITZROY RIVER 55.1KM FROM MOUTH ( 4.8KM D/S FROM BARRAGE ) | -23.394417 | 150.529167 | Dissolved Oxygen % Deficit | 08008w |  | 31.5
005510 | 1995-08-10 | 4.0 | FITZROY RIVER 55.1KM FROM MOUTH ( 4.8KM D/S FROM BARRAGE ) | -23.394417 | 150.529167 | Dissolved Oxygen Deficit | 08010w |  | 2.5218 | mg/L
005510 | 1995-08-10 | 4.0 | FITZROY RIVER 55.1KM FROM MOUTH ( 4.8KM D/S FROM BARRAGE ) | -23.394417 | 150.529167 | Oxygen (dissolved) | 08101w |  | 5.484 | mg/L
005510 | 1995-08-10 | 4.0 | FITZROY RIVER 55.1KM FROM MOUTH ( 4.8KM D/S FROM BARRAGE ) | -23.394417 | 150.529167 | Oxygen per cent saturation | 08005w |  | 68.5 | %
005510 | 1995-08-10 | 4.0 | FITZROY RIVER 55.1KM FROM MOUTH ( 4.8KM D/S FROM BARRAGE ) | -23.394417 | 150.529167 | Salinity | 02106w |  | 29.5846 | g/L
005510 | 1995-08-10 | 4.0 | FITZROY RIVER 55.1KM FROM MOUTH ( 4.8KM D/S FROM BARRAGE ) | -23.394417 | 150.529167 | Temperature | 02201w |  | 17.5 | Deg C
005510 | 1995-08-10 | 4.0 | FITZROY RIVER 55.1KM FROM MOUTH ( 4.8KM D/S FROM BARRAGE ) | -23.394417 | 150.529167 | Turbidity | 02301w |  | 44 | NTU
005510 | 1995-08-10 | 4.0 | FITZROY RIVER 55.1KM FROM MOUTH ( 4.8KM D/S FROM BARRAGE ) | -23.394417 | 150.529167 | pH | 10301w |  | 7.96 | Unit
005510 | 1995-08-10 | 5.0 | FITZROY RIVER 55.1KM FROM MOUTH ( 4.8KM D/S FROM BARRAGE ) | -23.394417 | 150.529167 | Conductivity at 25 Deg C | 02101w |  | 45.668 | mS/cm
005510 | 1995-08-10 | 5.0 | FITZROY RIVER 55.1KM FROM MOUTH ( 4.8KM D/S FROM BARRAGE ) | -23.394417 | 150.529167 | Dissolved Oxygen % Deficit | 08008w |  | 31.2
005510 | 1995-08-10 | 5.0 | FITZROY RIVER 55.1KM FROM MOUTH ( 4.8KM D/S FROM BARRAGE ) | -23.394417 | 150.529167 | Dissolved Oxygen Deficit | 08010w |  | 2.4975 | mg/L
005510 | 1995-08-10 | 5.0 | FITZROY RIVER 55.1KM FROM MOUTH ( 4.8KM D/S FROM BARRAGE ) | -23.394417 | 150.529167 | Oxygen (dissolved) | 08101w |  | 5.5073 | mg/L
005510 | 1995-08-10 | 5.0 | FITZROY RIVER 55.1KM FROM MOUTH ( 4.8KM D/S FROM BARRAGE ) | -23.394417 | 150.529167 | Oxygen per cent saturation | 08005w |  | 68.8 | %
005510 | 1995-08-10 | 5.0 | FITZROY RIVER 55.1KM FROM MOUTH ( 4.8KM D/S FROM BARRAGE ) | -23.394417 | 150.529167 | Salinity | 02106w |  | 29.6062 | g/L
005510 | 1995-08-10 | 5.0 | FITZROY RIVER 55.1KM FROM MOUTH ( 4.8KM D/S FROM BARRAGE ) | -23.394417 | 150.529167 | Temperature | 02201w |  | 17.5 | Deg C
005510 | 1995-08-10 | 5.0 | FITZROY RIVER 55.1KM FROM MOUTH ( 4.8KM D/S FROM BARRAGE ) | -23.394417 | 150.529167 | Turbidity | 02301w |  | 49 | NTU
005510 | 1995-08-10 | 5.0 | FITZROY RIVER 55.1KM FROM MOUTH ( 4.8KM D/S FROM BARRAGE ) | -23.394417 | 150.529167 | pH | 10301w |  | 7.96 | Unit
005510 | 1995-09-12 | 2.0 | FITZROY RIVER 55.1KM FROM MOUTH ( 4.8KM D/S FROM BARRAGE ) | -23.394417 | 150.529167 | Conductivity at 25 Deg C | 02101w |  | 47.494 | mS/cm
005510 | 1995-09-12 | 2.0 | FITZROY RIVER 55.1KM FROM MOUTH ( 4.8KM D/S FROM BARRAGE ) | -23.394417 | 150.529167 | Dissolved Oxygen % Deficit | 08008w |  | 21.1
005510 | 1995-09-12 | 2.0 | FITZROY RIVER 55.1KM FROM MOUTH ( 4.8KM D/S FROM BARRAGE ) | -23.394417 | 150.529167 | Dissolved Oxygen Deficit | 08010w |  | 1.5497 | mg/L
005510 | 1995-09-12 | 2.0 | FITZROY RIVER 55.1KM FROM MOUTH ( 4.8KM D/S FROM BARRAGE ) | -23.394417 | 150.529167 | Oxygen (dissolved) | 08101w |  | 5.795 | mg/L
005510 | 1995-09-12 | 2.0 | FITZROY RIVER 55.1KM FROM MOUTH ( 4.8KM D/S FROM BARRAGE ) | -23.394417 | 150.529167 | Oxygen per cent saturation | 08005w |  | 78.9 | %
005510 | 1995-09-12 | 2.0 | FITZROY RIVER 55.1KM FROM MOUTH ( 4.8KM D/S FROM BARRAGE ) | -23.394417 | 150.529167 | Salinity | 02106w |  | 30.9261 | g/L
005510 | 1995-09-12 | 2.0 | FITZROY RIVER 55.1KM FROM MOUTH ( 4.8KM D/S FROM BARRAGE ) | -23.394417 | 150.529167 | Temperature | 02201w |  | 21.7 | Deg C
005510 | 1995-09-12 | 2.0 | FITZROY RIVER 55.1KM FROM MOUTH ( 4.8KM D/S FROM BARRAGE ) | -23.394417 | 150.529167 | Turbidity | 02301w |  | 28 | NTU
005510 | 1995-09-12 | 2.0 | FITZROY RIVER 55.1KM FROM MOUTH ( 4.8KM D/S FROM BARRAGE ) | -23.394417 | 150.529167 | pH | 10301w |  | 7.67 | Unit
005510 | 1995-09-12 | 4.0 | FITZROY RIVER 55.1KM FROM MOUTH ( 4.8KM D/S FROM BARRAGE ) | -23.394417 | 150.529167 | Conductivity at 25 Deg C | 02101w |  | 47.84 | mS/cm
005510 | 1995-09-12 | 4.0 | FITZROY RIVER 55.1KM FROM MOUTH ( 4.8KM D/S FROM BARRAGE ) | -23.394417 | 150.529167 | Dissolved Oxygen % Deficit | 08008w |  | 21.1
005510 | 1995-09-12 | 4.0 | FITZROY RIVER 55.1KM FROM MOUTH ( 4.8KM D/S FROM BARRAGE ) | -23.394417 | 150.529167 | Dissolved Oxygen Deficit | 08010w |  | 1.5475 | mg/L
005510 | 1995-09-12 | 4.0 | FITZROY RIVER 55.1KM FROM MOUTH ( 4.8KM D/S FROM BARRAGE ) | -23.394417 | 150.529167 | Oxygen (dissolved) | 08101w |  | 5.7865 | mg/L
005510 | 1995-09-12 | 4.0 | FITZROY RIVER 55.1KM FROM MOUTH ( 4.8KM D/S FROM BARRAGE ) | -23.394417 | 150.529167 | Oxygen per cent saturation | 08005w |  | 78.9 | %
005510 | 1995-09-12 | 4.0 | FITZROY RIVER 55.1KM FROM MOUTH ( 4.8KM D/S FROM BARRAGE ) | -23.394417 | 150.529167 | Salinity | 02106w |  | 31.1771 | g/L
005510 | 1995-09-12 | 4.0 | FITZROY RIVER 55.1KM FROM MOUTH ( 4.8KM D/S FROM BARRAGE ) | -23.394417 | 150.529167 | Temperature | 02201w |  | 21.7 | Deg C
005510 | 1995-09-12 | 4.0 | FITZROY RIVER 55.1KM FROM MOUTH ( 4.8KM D/S FROM BARRAGE ) | -23.394417 | 150.529167 | Turbidity | 02301w |  | 40 | NTU
005510 | 1995-09-12 | 4.0 | FITZROY RIVER 55.1KM FROM MOUTH ( 4.8KM D/S FROM BARRAGE ) | -23.394417 | 150.529167 | pH | 10301w |  | 7.68 | Unit
005510 | 1995-09-12 | 6.0 | FITZROY RIVER 55.1KM FROM MOUTH ( 4.8KM D/S FROM BARRAGE ) | -23.394417 | 150.529167 | Conductivity at 25 Deg C | 02101w |  | 47.974 | mS/cm
005510 | 1995-09-12 | 6.0 | FITZROY RIVER 55.1KM FROM MOUTH ( 4.8KM D/S FROM BARRAGE ) | -23.394417 | 150.529167 | Dissolved Oxygen % Deficit | 08008w |  | 20.4
005510 | 1995-09-12 | 6.0 | FITZROY RIVER 55.1KM FROM MOUTH ( 4.8KM D/S FROM BARRAGE ) | -23.394417 | 150.529167 | Dissolved Oxygen Deficit | 08010w |  | 1.4953 | mg/L
005510 | 1995-09-12 | 6.0 | FITZROY RIVER 55.1KM FROM MOUTH ( 4.8KM D/S FROM BARRAGE ) | -23.394417 | 150.529167 | Oxygen (dissolved) | 08101w |  | 5.8345 | mg/L
005510 | 1995-09-12 | 6.0 | FITZROY RIVER 55.1KM FROM MOUTH ( 4.8KM D/S FROM BARRAGE ) | -23.394417 | 150.529167 | Oxygen per cent saturation | 08005w |  | 79.6 | %
005510 | 1995-09-12 | 6.0 | FITZROY RIVER 55.1KM FROM MOUTH ( 4.8KM D/S FROM BARRAGE ) | -23.394417 | 150.529167 | Salinity | 02106w |  | 31.2744 | g/L
005510 | 1995-09-12 | 6.0 | FITZROY RIVER 55.1KM FROM MOUTH ( 4.8KM D/S FROM BARRAGE ) | -23.394417 | 150.529167 | Temperature | 02201w |  | 21.7 | Deg C
005510 | 1995-09-12 | 6.0 | FITZROY RIVER 55.1KM FROM MOUTH ( 4.8KM D/S FROM BARRAGE ) | -23.394417 | 150.529167 | Turbidity | 02301w |  | 67 | NTU
005510 | 1995-09-12 | 6.0 | FITZROY RIVER 55.1KM FROM MOUTH ( 4.8KM D/S FROM BARRAGE ) | -23.394417 | 150.529167 | pH | 10301w |  | 7.69 | Unit
005510 | 1995-10-12 | 2.0 | FITZROY RIVER 55.1KM FROM MOUTH ( 4.8KM D/S FROM BARRAGE ) | -23.394417 | 150.529167 | Conductivity at 25 Deg C | 02101w |  | 49.17 | mS/cm
005510 | 1995-10-12 | 2.0 | FITZROY RIVER 55.1KM FROM MOUTH ( 4.8KM D/S FROM BARRAGE ) | -23.394417 | 150.529167 | Dissolved Oxygen % Deficit | 08008w |  | 25.7
005510 | 1995-10-12 | 2.0 | FITZROY RIVER 55.1KM FROM MOUTH ( 4.8KM D/S FROM BARRAGE ) | -23.394417 | 150.529167 | Dissolved Oxygen Deficit | 08010w |  | 1.8091 | mg/L
005510 | 1995-10-12 | 2.0 | FITZROY RIVER 55.1KM FROM MOUTH ( 4.8KM D/S FROM BARRAGE ) | -23.394417 | 150.529167 | Oxygen (dissolved) | 08101w |  | 5.2302 | mg/L
005510 | 1995-10-12 | 2.0 | FITZROY RIVER 55.1KM FROM MOUTH ( 4.8KM D/S FROM BARRAGE ) | -23.394417 | 150.529167 | Oxygen per cent saturation | 08005w |  | 74.3 | %
005510 | 1995-10-12 | 2.0 | FITZROY RIVER 55.1KM FROM MOUTH ( 4.8KM D/S FROM BARRAGE ) | -23.394417 | 150.529167 | Salinity | 02106w |  | 32.1449 | g/L
005510 | 1995-10-12 | 2.0 | FITZROY RIVER 55.1KM FROM MOUTH ( 4.8KM D/S FROM BARRAGE ) | -23.394417 | 150.529167 | Temperature | 02201w |  | 23.7 | Deg C
005510 | 1995-10-12 | 2.0 | FITZROY RIVER 55.1KM FROM MOUTH ( 4.8KM D/S FROM BARRAGE ) | -23.394417 | 150.529167 | Turbidity | 02301w |  | 22 | NTU
005510 | 1995-10-12 | 2.0 | FITZROY RIVER 55.1KM FROM MOUTH ( 4.8KM D/S FROM BARRAGE ) | -23.394417 | 150.529167 | pH | 10301w |  | 7.9 | Unit
005510 | 1995-10-12 | 4.0 | FITZROY RIVER 55.1KM FROM MOUTH ( 4.8KM D/S FROM BARRAGE ) | -23.394417 | 150.529167 | Conductivity at 25 Deg C | 02101w |  | 49.34 | mS/cm
005510 | 1995-10-12 | 4.0 | FITZROY RIVER 55.1KM FROM MOUTH ( 4.8KM D/S FROM BARRAGE ) | -23.394417 | 150.529167 | Dissolved Oxygen % Deficit | 08008w |  | 26.3
005510 | 1995-10-12 | 4.0 | FITZROY RIVER 55.1KM FROM MOUTH ( 4.8KM D/S FROM BARRAGE ) | -23.394417 | 150.529167 | Dissolved Oxygen Deficit | 08010w |  | 1.8565 | mg/L
005510 | 1995-10-12 | 4.0 | FITZROY RIVER 55.1KM FROM MOUTH ( 4.8KM D/S FROM BARRAGE ) | -23.394417 | 150.529167 | Oxygen (dissolved) | 08101w |  | 5.2024 | mg/L
005510 | 1995-10-12 | 4.0 | FITZROY RIVER 55.1KM FROM MOUTH ( 4.8KM D/S FROM BARRAGE ) | -23.394417 | 150.529167 | Oxygen per cent saturation | 08005w |  | 73.7 | %
005510 | 1995-10-12 | 4.0 | FITZROY RIVER 55.1KM FROM MOUTH ( 4.8KM D/S FROM BARRAGE ) | -23.394417 | 150.529167 | Salinity | 02106w |  | 32.269 | g/L
005510 | 1995-10-12 | 4.0 | FITZROY RIVER 55.1KM FROM MOUTH ( 4.8KM D/S FROM BARRAGE ) | -23.394417 | 150.529167 | Temperature | 02201w |  | 23.5 | Deg C
005510 | 1995-10-12 | 4.0 | FITZROY RIVER 55.1KM FROM MOUTH ( 4.8KM D/S FROM BARRAGE ) | -23.394417 | 150.529167 | Turbidity | 02301w |  | 47 | NTU
005510 | 1995-10-12 | 4.0 | FITZROY RIVER 55.1KM FROM MOUTH ( 4.8KM D/S FROM BARRAGE ) | -23.394417 | 150.529167 | pH | 10301w |  | 7.9 | Unit
005510 | 1995-10-12 | 5.0 | FITZROY RIVER 55.1KM FROM MOUTH ( 4.8KM D/S FROM BARRAGE ) | -23.394417 | 150.529167 | Conductivity at 25 Deg C | 02101w |  | 49.34 | mS/cm
005510 | 1995-10-12 | 5.0 | FITZROY RIVER 55.1KM FROM MOUTH ( 4.8KM D/S FROM BARRAGE ) | -23.394417 | 150.529167 | Dissolved Oxygen % Deficit | 08008w |  | 26.6
005510 | 1995-10-12 | 5.0 | FITZROY RIVER 55.1KM FROM MOUTH ( 4.8KM D/S FROM BARRAGE ) | -23.394417 | 150.529167 | Dissolved Oxygen Deficit | 08010w |  | 1.8777 | mg/L
005510 | 1995-10-12 | 5.0 | FITZROY RIVER 55.1KM FROM MOUTH ( 4.8KM D/S FROM BARRAGE ) | -23.394417 | 150.529167 | Oxygen (dissolved) | 08101w |  | 5.1812 | mg/L
005510 | 1995-10-12 | 5.0 | FITZROY RIVER 55.1KM FROM MOUTH ( 4.8KM D/S FROM BARRAGE ) | -23.394417 | 150.529167 | Oxygen per cent saturation | 08005w |  | 73.4 | %
005510 | 1995-10-12 | 5.0 | FITZROY RIVER 55.1KM FROM MOUTH ( 4.8KM D/S FROM BARRAGE ) | -23.394417 | 150.529167 | Salinity | 02106w |  | 32.269 | g/L
005510 | 1995-10-12 | 5.0 | FITZROY RIVER 55.1KM FROM MOUTH ( 4.8KM D/S FROM BARRAGE ) | -23.394417 | 150.529167 | Temperature | 02201w |  | 23.5 | Deg C
005510 | 1995-10-12 | 5.0 | FITZROY RIVER 55.1KM FROM MOUTH ( 4.8KM D/S FROM BARRAGE ) | -23.394417 | 150.529167 | Turbidity | 02301w |  | 47 | NTU
005510 | 1995-10-12 | 5.0 | FITZROY RIVER 55.1KM FROM MOUTH ( 4.8KM D/S FROM BARRAGE ) | -23.394417 | 150.529167 | pH | 10301w |  | 7.89 | Unit
005510 | 1995-11-14 | 2.0 | FITZROY RIVER 55.1KM FROM MOUTH ( 4.8KM D/S FROM BARRAGE ) | -23.394417 | 150.529167 | Conductivity at 25 Deg C | 02101w |  | 49.744 | mS/cm
005510 | 1995-11-14 | 2.0 | FITZROY RIVER 55.1KM FROM MOUTH ( 4.8KM D/S FROM BARRAGE ) | -23.394417 | 150.529167 | Dissolved Oxygen % Deficit | 08008w |  | 25.2
005510 | 1995-11-14 | 2.0 | FITZROY RIVER 55.1KM FROM MOUTH ( 4.8KM D/S FROM BARRAGE ) | -23.394417 | 150.529167 | Dissolved Oxygen Deficit | 08010w |  | 1.6482 | mg/L
005510 | 1995-11-14 | 2.0 | FITZROY RIVER 55.1KM FROM MOUTH ( 4.8KM D/S FROM BARRAGE ) | -23.394417 | 150.529167 | Oxygen (dissolved) | 08101w |  | 4.8922 | mg/L
005510 | 1995-11-14 | 2.0 | FITZROY RIVER 55.1KM FROM MOUTH ( 4.8KM D/S FROM BARRAGE ) | -23.394417 | 150.529167 | Oxygen per cent saturation | 08005w |  | 74.8 | %
005510 | 1995-11-14 | 2.0 | FITZROY RIVER 55.1KM FROM MOUTH ( 4.8KM D/S FROM BARRAGE ) | -23.394417 | 150.529167 | Salinity | 02106w |  | 32.5642 | g/L
005510 | 1995-11-14 | 2.0 | FITZROY RIVER 55.1KM FROM MOUTH ( 4.8KM D/S FROM BARRAGE ) | -23.394417 | 150.529167 | Temperature | 02201w |  | 27.9 | Deg C
005510 | 1995-11-14 | 2.0 | FITZROY RIVER 55.1KM FROM MOUTH ( 4.8KM D/S FROM BARRAGE ) | -23.394417 | 150.529167 | Turbidity | 02301w |  | 9 | NTU
005510 | 1995-11-14 | 2.0 | FITZROY RIVER 55.1KM FROM MOUTH ( 4.8KM D/S FROM BARRAGE ) | -23.394417 | 150.529167 | pH | 10301w |  | 7.53 | Unit
005510 | 1995-11-14 | 4.0 | FITZROY RIVER 55.1KM FROM MOUTH ( 4.8KM D/S FROM BARRAGE ) | -23.394417 | 150.529167 | Conductivity at 25 Deg C | 02101w |  | 49.738 | mS/cm
005510 | 1995-11-14 | 4.0 | FITZROY RIVER 55.1KM FROM MOUTH ( 4.8KM D/S FROM BARRAGE ) | -23.394417 | 150.529167 | Dissolved Oxygen % Deficit | 08008w |  | 27
005510 | 1995-11-14 | 4.0 | FITZROY RIVER 55.1KM FROM MOUTH ( 4.8KM D/S FROM BARRAGE ) | -23.394417 | 150.529167 | Dissolved Oxygen Deficit | 08010w |  | 1.7689 | mg/L
005510 | 1995-11-14 | 4.0 | FITZROY RIVER 55.1KM FROM MOUTH ( 4.8KM D/S FROM BARRAGE ) | -23.394417 | 150.529167 | Oxygen (dissolved) | 08101w |  | 4.7825 | mg/L
005510 | 1995-11-14 | 4.0 | FITZROY RIVER 55.1KM FROM MOUTH ( 4.8KM D/S FROM BARRAGE ) | -23.394417 | 150.529167 | Oxygen per cent saturation | 08005w |  | 73 | %
005510 | 1995-11-14 | 4.0 | FITZROY RIVER 55.1KM FROM MOUTH ( 4.8KM D/S FROM BARRAGE ) | -23.394417 | 150.529167 | Salinity | 02106w |  | 32.5598 | g/L
005510 | 1995-11-14 | 4.0 | FITZROY RIVER 55.1KM FROM MOUTH ( 4.8KM D/S FROM BARRAGE ) | -23.394417 | 150.529167 | Temperature | 02201w |  | 27.8 | Deg C
005510 | 1995-11-14 | 4.0 | FITZROY RIVER 55.1KM FROM MOUTH ( 4.8KM D/S FROM BARRAGE ) | -23.394417 | 150.529167 | Turbidity | 02301w |  | 10 | NTU
005510 | 1995-11-14 | 4.0 | FITZROY RIVER 55.1KM FROM MOUTH ( 4.8KM D/S FROM BARRAGE ) | -23.394417 | 150.529167 | pH | 10301w |  | 7.48 | Unit
005510 | 1995-11-14 | 6.0 | FITZROY RIVER 55.1KM FROM MOUTH ( 4.8KM D/S FROM BARRAGE ) | -23.394417 | 150.529167 | Conductivity at 25 Deg C | 02101w |  | 49.806 | mS/cm
005510 | 1995-11-14 | 6.0 | FITZROY RIVER 55.1KM FROM MOUTH ( 4.8KM D/S FROM BARRAGE ) | -23.394417 | 150.529167 | Dissolved Oxygen % Deficit | 08008w |  | 27.4
005510 | 1995-11-14 | 6.0 | FITZROY RIVER 55.1KM FROM MOUTH ( 4.8KM D/S FROM BARRAGE ) | -23.394417 | 150.529167 | Dissolved Oxygen Deficit | 08010w |  | 1.7975 | mg/L
005510 | 1995-11-14 | 6.0 | FITZROY RIVER 55.1KM FROM MOUTH ( 4.8KM D/S FROM BARRAGE ) | -23.394417 | 150.529167 | Oxygen (dissolved) | 08101w |  | 4.7628 | mg/L
005510 | 1995-11-14 | 6.0 | FITZROY RIVER 55.1KM FROM MOUTH ( 4.8KM D/S FROM BARRAGE ) | -23.394417 | 150.529167 | Oxygen per cent saturation | 08005w |  | 72.6 | %
005510 | 1995-11-14 | 6.0 | FITZROY RIVER 55.1KM FROM MOUTH ( 4.8KM D/S FROM BARRAGE ) | -23.394417 | 150.529167 | Salinity | 02106w |  | 32.6096 | g/L
005510 | 1995-11-14 | 6.0 | FITZROY RIVER 55.1KM FROM MOUTH ( 4.8KM D/S FROM BARRAGE ) | -23.394417 | 150.529167 | Temperature | 02201w |  | 27.7 | Deg C
005510 | 1995-11-14 | 6.0 | FITZROY RIVER 55.1KM FROM MOUTH ( 4.8KM D/S FROM BARRAGE ) | -23.394417 | 150.529167 | Turbidity | 02301w |  | 11 | NTU
005510 | 1995-11-14 | 6.0 | FITZROY RIVER 55.1KM FROM MOUTH ( 4.8KM D/S FROM BARRAGE ) | -23.394417 | 150.529167 | pH | 10301w |  | 7.47 | Unit
005510 | 1995-12-05 | 2.0 | FITZROY RIVER 55.1KM FROM MOUTH ( 4.8KM D/S FROM BARRAGE ) | -23.394417 | 150.529167 | Conductivity at 25 Deg C | 02101w |  | 0.286 | mS/cm
005510 | 1995-12-05 | 2.0 | FITZROY RIVER 55.1KM FROM MOUTH ( 4.8KM D/S FROM BARRAGE ) | -23.394417 | 150.529167 | Dissolved Oxygen % Deficit | 08008w |  | 15.2
005510 | 1995-12-05 | 2.0 | FITZROY RIVER 55.1KM FROM MOUTH ( 4.8KM D/S FROM BARRAGE ) | -23.394417 | 150.529167 | Dissolved Oxygen Deficit | 08010w |  | 1.1702 | mg/L
005510 | 1995-12-05 | 2.0 | FITZROY RIVER 55.1KM FROM MOUTH ( 4.8KM D/S FROM BARRAGE ) | -23.394417 | 150.529167 | Oxygen (dissolved) | 08101w |  | 6.5285 | mg/L
005510 | 1995-12-05 | 2.0 | FITZROY RIVER 55.1KM FROM MOUTH ( 4.8KM D/S FROM BARRAGE ) | -23.394417 | 150.529167 | Oxygen per cent saturation | 08005w |  | 84.8 | %
005510 | 1995-12-05 | 2.0 | FITZROY RIVER 55.1KM FROM MOUTH ( 4.8KM D/S FROM BARRAGE ) | -23.394417 | 150.529167 | Salinity | 02106w |  | 0.1432 | g/L
005510 | 1995-12-05 | 2.0 | FITZROY RIVER 55.1KM FROM MOUTH ( 4.8KM D/S FROM BARRAGE ) | -23.394417 | 150.529167 | Temperature | 02201w |  | 28.9 | Deg C
005510 | 1995-12-05 | 2.0 | FITZROY RIVER 55.1KM FROM MOUTH ( 4.8KM D/S FROM BARRAGE ) | -23.394417 | 150.529167 | Turbidity | 02301w |  | 456 | NTU
005510 | 1995-12-05 | 2.0 | FITZROY RIVER 55.1KM FROM MOUTH ( 4.8KM D/S FROM BARRAGE ) | -23.394417 | 150.529167 | pH | 10301w |  | 7.48 | Unit
005510 | 1995-12-05 | 4.0 | FITZROY RIVER 55.1KM FROM MOUTH ( 4.8KM D/S FROM BARRAGE ) | -23.394417 | 150.529167 | Conductivity at 25 Deg C | 02101w |  | 0.288 | mS/cm
005510 | 1995-12-05 | 4.0 | FITZROY RIVER 55.1KM FROM MOUTH ( 4.8KM D/S FROM BARRAGE ) | -23.394417 | 150.529167 | Dissolved Oxygen % Deficit | 08008w |  | 15.5
005510 | 1995-12-05 | 4.0 | FITZROY RIVER 55.1KM FROM MOUTH ( 4.8KM D/S FROM BARRAGE ) | -23.394417 | 150.529167 | Dissolved Oxygen Deficit | 08010w |  | 1.1954 | mg/L
005510 | 1995-12-05 | 4.0 | FITZROY RIVER 55.1KM FROM MOUTH ( 4.8KM D/S FROM BARRAGE ) | -23.394417 | 150.529167 | Oxygen (dissolved) | 08101w |  | 6.5167 | mg/L
005510 | 1995-12-05 | 4.0 | FITZROY RIVER 55.1KM FROM MOUTH ( 4.8KM D/S FROM BARRAGE ) | -23.394417 | 150.529167 | Oxygen per cent saturation | 08005w |  | 84.5 | %
005510 | 1995-12-05 | 4.0 | FITZROY RIVER 55.1KM FROM MOUTH ( 4.8KM D/S FROM BARRAGE ) | -23.394417 | 150.529167 | Salinity | 02106w |  | 0.1442 | g/L
005510 | 1995-12-05 | 4.0 | FITZROY RIVER 55.1KM FROM MOUTH ( 4.8KM D/S FROM BARRAGE ) | -23.394417 | 150.529167 | Temperature | 02201w |  | 28.8 | Deg C
005510 | 1995-12-05 | 4.0 | FITZROY RIVER 55.1KM FROM MOUTH ( 4.8KM D/S FROM BARRAGE ) | -23.394417 | 150.529167 | Turbidity | 02301w |  | 466 | NTU
005510 | 1995-12-05 | 4.0 | FITZROY RIVER 55.1KM FROM MOUTH ( 4.8KM D/S FROM BARRAGE ) | -23.394417 | 150.529167 | pH | 10301w |  | 7.47 | Unit
005510 | 1995-12-05 | 6.0 | FITZROY RIVER 55.1KM FROM MOUTH ( 4.8KM D/S FROM BARRAGE ) | -23.394417 | 150.529167 | Conductivity at 25 Deg C | 02101w |  | 0.29 | mS/cm
005510 | 1995-12-05 | 6.0 | FITZROY RIVER 55.1KM FROM MOUTH ( 4.8KM D/S FROM BARRAGE ) | -23.394417 | 150.529167 | Dissolved Oxygen % Deficit | 08008w |  | 15.9
005510 | 1995-12-05 | 6.0 | FITZROY RIVER 55.1KM FROM MOUTH ( 4.8KM D/S FROM BARRAGE ) | -23.394417 | 150.529167 | Dissolved Oxygen Deficit | 08010w |  | 1.2262 | mg/L
005510 | 1995-12-05 | 6.0 | FITZROY RIVER 55.1KM FROM MOUTH ( 4.8KM D/S FROM BARRAGE ) | -23.394417 | 150.529167 | Oxygen (dissolved) | 08101w |  | 6.4858 | mg/L
005510 | 1995-12-05 | 6.0 | FITZROY RIVER 55.1KM FROM MOUTH ( 4.8KM D/S FROM BARRAGE ) | -23.394417 | 150.529167 | Oxygen per cent saturation | 08005w |  | 84.1 | %
005510 | 1995-12-05 | 6.0 | FITZROY RIVER 55.1KM FROM MOUTH ( 4.8KM D/S FROM BARRAGE ) | -23.394417 | 150.529167 | Salinity | 02106w |  | 0.1452 | g/L
005510 | 1995-12-05 | 6.0 | FITZROY RIVER 55.1KM FROM MOUTH ( 4.8KM D/S FROM BARRAGE ) | -23.394417 | 150.529167 | Temperature | 02201w |  | 28.8 | Deg C
005510 | 1995-12-05 | 6.0 | FITZROY RIVER 55.1KM FROM MOUTH ( 4.8KM D/S FROM BARRAGE ) | -23.394417 | 150.529167 | Turbidity | 02301w |  | 464 | NTU
005510 | 1995-12-05 | 6.0 | FITZROY RIVER 55.1KM FROM MOUTH ( 4.8KM D/S FROM BARRAGE ) | -23.394417 | 150.529167 | pH | 10301w |  | 7.44 | Unit
005510 | 1996-01-16 | 2.0 | FITZROY RIVER 55.1KM FROM MOUTH ( 4.8KM D/S FROM BARRAGE ) | -23.394417 | 150.529167 | Conductivity at 25 Deg C | 02101w |  | 0.134 | mS/cm
005510 | 1996-01-16 | 2.0 | FITZROY RIVER 55.1KM FROM MOUTH ( 4.8KM D/S FROM BARRAGE ) | -23.394417 | 150.529167 | Dissolved Oxygen % Deficit | 08008w |  | 47.7
005510 | 1996-01-16 | 2.0 | FITZROY RIVER 55.1KM FROM MOUTH ( 4.8KM D/S FROM BARRAGE ) | -23.394417 | 150.529167 | Dissolved Oxygen Deficit | 08010w |  | 3.7391 | mg/L
005510 | 1996-01-16 | 2.0 | FITZROY RIVER 55.1KM FROM MOUTH ( 4.8KM D/S FROM BARRAGE ) | -23.394417 | 150.529167 | Oxygen (dissolved) | 08101w |  | 4.0997 | mg/L
005510 | 1996-01-16 | 2.0 | FITZROY RIVER 55.1KM FROM MOUTH ( 4.8KM D/S FROM BARRAGE ) | -23.394417 | 150.529167 | Oxygen per cent saturation | 08005w |  | 52.3 | %
005510 | 1996-01-16 | 2.0 | FITZROY RIVER 55.1KM FROM MOUTH ( 4.8KM D/S FROM BARRAGE ) | -23.394417 | 150.529167 | Salinity | 02106w |  | 0.0669 | g/L
005510 | 1996-01-16 | 2.0 | FITZROY RIVER 55.1KM FROM MOUTH ( 4.8KM D/S FROM BARRAGE ) | -23.394417 | 150.529167 | Temperature | 02201w |  | 27.9 | Deg C
005510 | 1996-01-16 | 2.0 | FITZROY RIVER 55.1KM FROM MOUTH ( 4.8KM D/S FROM BARRAGE ) | -23.394417 | 150.529167 | Turbidity | 02301w |  | 1211 | NTU
005510 | 1996-01-16 | 2.0 | FITZROY RIVER 55.1KM FROM MOUTH ( 4.8KM D/S FROM BARRAGE ) | -23.394417 | 150.529167 | pH | 10301w |  | 6.72 | Unit
005510 | 1996-01-16 | 4.0 | FITZROY RIVER 55.1KM FROM MOUTH ( 4.8KM D/S FROM BARRAGE ) | -23.394417 | 150.529167 | Conductivity at 25 Deg C | 02101w |  | 0.134 | mS/cm
005510 | 1996-01-16 | 4.0 | FITZROY RIVER 55.1KM FROM MOUTH ( 4.8KM D/S FROM BARRAGE ) | -23.394417 | 150.529167 | Dissolved Oxygen % Deficit | 08008w |  | 48.4
005510 | 1996-01-16 | 4.0 | FITZROY RIVER 55.1KM FROM MOUTH ( 4.8KM D/S FROM BARRAGE ) | -23.394417 | 150.529167 | Dissolved Oxygen Deficit | 08010w |  | 3.7939 | mg/L
005510 | 1996-01-16 | 4.0 | FITZROY RIVER 55.1KM FROM MOUTH ( 4.8KM D/S FROM BARRAGE ) | -23.394417 | 150.529167 | Oxygen (dissolved) | 08101w |  | 4.0448 | mg/L
005510 | 1996-01-16 | 4.0 | FITZROY RIVER 55.1KM FROM MOUTH ( 4.8KM D/S FROM BARRAGE ) | -23.394417 | 150.529167 | Oxygen per cent saturation | 08005w |  | 51.6 | %
005510 | 1996-01-16 | 4.0 | FITZROY RIVER 55.1KM FROM MOUTH ( 4.8KM D/S FROM BARRAGE ) | -23.394417 | 150.529167 | Salinity | 02106w |  | 0.0669 | g/L
005510 | 1996-01-16 | 4.0 | FITZROY RIVER 55.1KM FROM MOUTH ( 4.8KM D/S FROM BARRAGE ) | -23.394417 | 150.529167 | Temperature | 02201w |  | 27.9 | Deg C
005510 | 1996-01-16 | 4.0 | FITZROY RIVER 55.1KM FROM MOUTH ( 4.8KM D/S FROM BARRAGE ) | -23.394417 | 150.529167 | Turbidity | 02301w |  | 1211 | NTU
005510 | 1996-01-16 | 4.0 | FITZROY RIVER 55.1KM FROM MOUTH ( 4.8KM D/S FROM BARRAGE ) | -23.394417 | 150.529167 | pH | 10301w |  | 6.73 | Unit
005510 | 1996-01-16 | 5.0 | FITZROY RIVER 55.1KM FROM MOUTH ( 4.8KM D/S FROM BARRAGE ) | -23.394417 | 150.529167 | Conductivity at 25 Deg C | 02101w |  | 0.134 | mS/cm
005510 | 1996-01-16 | 5.0 | FITZROY RIVER 55.1KM FROM MOUTH ( 4.8KM D/S FROM BARRAGE ) | -23.394417 | 150.529167 | Dissolved Oxygen % Deficit | 08008w |  | 50.9
005510 | 1996-01-16 | 5.0 | FITZROY RIVER 55.1KM FROM MOUTH ( 4.8KM D/S FROM BARRAGE ) | -23.394417 | 150.529167 | Dissolved Oxygen Deficit | 08010w |  | 3.9899 | mg/L
005510 | 1996-01-16 | 5.0 | FITZROY RIVER 55.1KM FROM MOUTH ( 4.8KM D/S FROM BARRAGE ) | -23.394417 | 150.529167 | Oxygen (dissolved) | 08101w |  | 3.8488 | mg/L
005510 | 1996-01-16 | 5.0 | FITZROY RIVER 55.1KM FROM MOUTH ( 4.8KM D/S FROM BARRAGE ) | -23.394417 | 150.529167 | Oxygen per cent saturation | 08005w |  | 49.1 | %
005510 | 1996-01-16 | 5.0 | FITZROY RIVER 55.1KM FROM MOUTH ( 4.8KM D/S FROM BARRAGE ) | -23.394417 | 150.529167 | Salinity | 02106w |  | 0.0669 | g/L
005510 | 1996-01-16 | 5.0 | FITZROY RIVER 55.1KM FROM MOUTH ( 4.8KM D/S FROM BARRAGE ) | -23.394417 | 150.529167 | Temperature | 02201w |  | 27.9 | Deg C
005510 | 1996-01-16 | 5.0 | FITZROY RIVER 55.1KM FROM MOUTH ( 4.8KM D/S FROM BARRAGE ) | -23.394417 | 150.529167 | Turbidity | 02301w |  | 1211 | NTU
005510 | 1996-01-16 | 5.0 | FITZROY RIVER 55.1KM FROM MOUTH ( 4.8KM D/S FROM BARRAGE ) | -23.394417 | 150.529167 | pH | 10301w |  | 6.82 | Unit
005510 | 1996-02-08 | 2.0 | FITZROY RIVER 55.1KM FROM MOUTH ( 4.8KM D/S FROM BARRAGE ) | -23.394417 | 150.529167 | Conductivity at 25 Deg C | 02101w |  | 0.22 | mS/cm
005510 | 1996-02-08 | 2.0 | FITZROY RIVER 55.1KM FROM MOUTH ( 4.8KM D/S FROM BARRAGE ) | -23.394417 | 150.529167 | Dissolved Oxygen % Deficit | 08008w |  | 17.3
005510 | 1996-02-08 | 2.0 | FITZROY RIVER 55.1KM FROM MOUTH ( 4.8KM D/S FROM BARRAGE ) | -23.394417 | 150.529167 | Dissolved Oxygen Deficit | 08010w |  | 1.3091 | mg/L
005510 | 1996-02-08 | 2.0 | FITZROY RIVER 55.1KM FROM MOUTH ( 4.8KM D/S FROM BARRAGE ) | -23.394417 | 150.529167 | Oxygen (dissolved) | 08101w |  | 6.2582 | mg/L
005510 | 1996-02-08 | 2.0 | FITZROY RIVER 55.1KM FROM MOUTH ( 4.8KM D/S FROM BARRAGE ) | -23.394417 | 150.529167 | Oxygen per cent saturation | 08005w |  | 82.7 | %
005510 | 1996-02-08 | 2.0 | FITZROY RIVER 55.1KM FROM MOUTH ( 4.8KM D/S FROM BARRAGE ) | -23.394417 | 150.529167 | Salinity | 02106w |  | 0.11 | g/L
005510 | 1996-02-08 | 2.0 | FITZROY RIVER 55.1KM FROM MOUTH ( 4.8KM D/S FROM BARRAGE ) | -23.394417 | 150.529167 | Temperature | 02201w |  | 29.9 | Deg C
005510 | 1996-02-08 | 2.0 | FITZROY RIVER 55.1KM FROM MOUTH ( 4.8KM D/S FROM BARRAGE ) | -23.394417 | 150.529167 | Turbidity | 02301w |  | 188 | NTU
005510 | 1996-02-08 | 2.0 | FITZROY RIVER 55.1KM FROM MOUTH ( 4.8KM D/S FROM BARRAGE ) | -23.394417 | 150.529167 | pH | 10301w |  | 7.19 | Unit
005510 | 1996-02-08 | 4.0 | FITZROY RIVER 55.1KM FROM MOUTH ( 4.8KM D/S FROM BARRAGE ) | -23.394417 | 150.529167 | Conductivity at 25 Deg C | 02101w |  | 0.222 | mS/cm
005510 | 1996-02-08 | 4.0 | FITZROY RIVER 55.1KM FROM MOUTH ( 4.8KM D/S FROM BARRAGE ) | -23.394417 | 150.529167 | Dissolved Oxygen % Deficit | 08008w |  | 17.2
005510 | 1996-02-08 | 4.0 | FITZROY RIVER 55.1KM FROM MOUTH ( 4.8KM D/S FROM BARRAGE ) | -23.394417 | 150.529167 | Dissolved Oxygen Deficit | 08010w |  | 1.3016 | mg/L
005510 | 1996-02-08 | 4.0 | FITZROY RIVER 55.1KM FROM MOUTH ( 4.8KM D/S FROM BARRAGE ) | -23.394417 | 150.529167 | Oxygen (dissolved) | 08101w |  | 6.2657 | mg/L
005510 | 1996-02-08 | 4.0 | FITZROY RIVER 55.1KM FROM MOUTH ( 4.8KM D/S FROM BARRAGE ) | -23.394417 | 150.529167 | Oxygen per cent saturation | 08005w |  | 82.8 | %
005510 | 1996-02-08 | 4.0 | FITZROY RIVER 55.1KM FROM MOUTH ( 4.8KM D/S FROM BARRAGE ) | -23.394417 | 150.529167 | Salinity | 02106w |  | 0.111 | g/L
005510 | 1996-02-08 | 4.0 | FITZROY RIVER 55.1KM FROM MOUTH ( 4.8KM D/S FROM BARRAGE ) | -23.394417 | 150.529167 | Temperature | 02201w |  | 29.9 | Deg C
005510 | 1996-02-08 | 4.0 | FITZROY RIVER 55.1KM FROM MOUTH ( 4.8KM D/S FROM BARRAGE ) | -23.394417 | 150.529167 | Turbidity | 02301w |  | 188 | NTU
005510 | 1996-02-08 | 4.0 | FITZROY RIVER 55.1KM FROM MOUTH ( 4.8KM D/S FROM BARRAGE ) | -23.394417 | 150.529167 | pH | 10301w |  | 7.18 | Unit
005510 | 1996-02-08 | 6.0 | FITZROY RIVER 55.1KM FROM MOUTH ( 4.8KM D/S FROM BARRAGE ) | -23.394417 | 150.529167 | Conductivity at 25 Deg C | 02101w |  | 0.222 | mS/cm
005510 | 1996-02-08 | 6.0 | FITZROY RIVER 55.1KM FROM MOUTH ( 4.8KM D/S FROM BARRAGE ) | -23.394417 | 150.529167 | Dissolved Oxygen % Deficit | 08008w |  | 17.7
005510 | 1996-02-08 | 6.0 | FITZROY RIVER 55.1KM FROM MOUTH ( 4.8KM D/S FROM BARRAGE ) | -23.394417 | 150.529167 | Dissolved Oxygen Deficit | 08010w |  | 1.3394 | mg/L
005510 | 1996-02-08 | 6.0 | FITZROY RIVER 55.1KM FROM MOUTH ( 4.8KM D/S FROM BARRAGE ) | -23.394417 | 150.529167 | Oxygen (dissolved) | 08101w |  | 6.2278 | mg/L
005510 | 1996-02-08 | 6.0 | FITZROY RIVER 55.1KM FROM MOUTH ( 4.8KM D/S FROM BARRAGE ) | -23.394417 | 150.529167 | Oxygen per cent saturation | 08005w |  | 82.3 | %
005510 | 1996-02-08 | 6.0 | FITZROY RIVER 55.1KM FROM MOUTH ( 4.8KM D/S FROM BARRAGE ) | -23.394417 | 150.529167 | Salinity | 02106w |  | 0.111 | g/L
005510 | 1996-02-08 | 6.0 | FITZROY RIVER 55.1KM FROM MOUTH ( 4.8KM D/S FROM BARRAGE ) | -23.394417 | 150.529167 | Temperature | 02201w |  | 29.9 | Deg C
005510 | 1996-02-08 | 6.0 | FITZROY RIVER 55.1KM FROM MOUTH ( 4.8KM D/S FROM BARRAGE ) | -23.394417 | 150.529167 | Turbidity | 02301w |  | 187 | NTU
005510 | 1996-02-08 | 6.0 | FITZROY RIVER 55.1KM FROM MOUTH ( 4.8KM D/S FROM BARRAGE ) | -23.394417 | 150.529167 | pH | 10301w |  | 7.17 | Unit
005510 | 1996-02-08 | 8.0 | FITZROY RIVER 55.1KM FROM MOUTH ( 4.8KM D/S FROM BARRAGE ) | -23.394417 | 150.529167 | Conductivity at 25 Deg C | 02101w |  | 0.222 | mS/cm
005510 | 1996-02-08 | 8.0 | FITZROY RIVER 55.1KM FROM MOUTH ( 4.8KM D/S FROM BARRAGE ) | -23.394417 | 150.529167 | Dissolved Oxygen % Deficit | 08008w |  | 17.5
005510 | 1996-02-08 | 8.0 | FITZROY RIVER 55.1KM FROM MOUTH ( 4.8KM D/S FROM BARRAGE ) | -23.394417 | 150.529167 | Dissolved Oxygen Deficit | 08010w |  | 1.3243 | mg/L
005510 | 1996-02-08 | 8.0 | FITZROY RIVER 55.1KM FROM MOUTH ( 4.8KM D/S FROM BARRAGE ) | -23.394417 | 150.529167 | Oxygen (dissolved) | 08101w |  | 6.243 | mg/L
005510 | 1996-02-08 | 8.0 | FITZROY RIVER 55.1KM FROM MOUTH ( 4.8KM D/S FROM BARRAGE ) | -23.394417 | 150.529167 | Oxygen per cent saturation | 08005w |  | 82.5 | %
005510 | 1996-02-08 | 8.0 | FITZROY RIVER 55.1KM FROM MOUTH ( 4.8KM D/S FROM BARRAGE ) | -23.394417 | 150.529167 | Salinity | 02106w |  | 0.111 | g/L
005510 | 1996-02-08 | 8.0 | FITZROY RIVER 55.1KM FROM MOUTH ( 4.8KM D/S FROM BARRAGE ) | -23.394417 | 150.529167 | Temperature | 02201w |  | 29.9 | Deg C
005510 | 1996-02-08 | 8.0 | FITZROY RIVER 55.1KM FROM MOUTH ( 4.8KM D/S FROM BARRAGE ) | -23.394417 | 150.529167 | Turbidity | 02301w |  | 184 | NTU
005510 | 1996-02-08 | 8.0 | FITZROY RIVER 55.1KM FROM MOUTH ( 4.8KM D/S FROM BARRAGE ) | -23.394417 | 150.529167 | pH | 10301w |  | 7.16 | Unit
005510 | 1996-03-07 | 2.0 | FITZROY RIVER 55.1KM FROM MOUTH ( 4.8KM D/S FROM BARRAGE ) | -23.394417 | 150.529167 | Conductivity at 25 Deg C | 02101w |  | 6.88 | mS/cm
005510 | 1996-03-07 | 2.0 | FITZROY RIVER 55.1KM FROM MOUTH ( 4.8KM D/S FROM BARRAGE ) | -23.394417 | 150.529167 | Dissolved Oxygen % Deficit | 08008w |  | 14.4
005510 | 1996-03-07 | 2.0 | FITZROY RIVER 55.1KM FROM MOUTH ( 4.8KM D/S FROM BARRAGE ) | -23.394417 | 150.529167 | Dissolved Oxygen Deficit | 08010w |  | 1.1417 | mg/L
005510 | 1996-03-07 | 2.0 | FITZROY RIVER 55.1KM FROM MOUTH ( 4.8KM D/S FROM BARRAGE ) | -23.394417 | 150.529167 | Oxygen (dissolved) | 08101w |  | 6.7867 | mg/L
005510 | 1996-03-07 | 2.0 | FITZROY RIVER 55.1KM FROM MOUTH ( 4.8KM D/S FROM BARRAGE ) | -23.394417 | 150.529167 | Oxygen per cent saturation | 08005w |  | 85.6 | %
005510 | 1996-03-07 | 2.0 | FITZROY RIVER 55.1KM FROM MOUTH ( 4.8KM D/S FROM BARRAGE ) | -23.394417 | 150.529167 | Salinity | 02106w |  | 3.7716 | g/L
005510 | 1996-03-07 | 2.0 | FITZROY RIVER 55.1KM FROM MOUTH ( 4.8KM D/S FROM BARRAGE ) | -23.394417 | 150.529167 | Temperature | 02201w |  | 26.1 | Deg C
005510 | 1996-03-07 | 2.0 | FITZROY RIVER 55.1KM FROM MOUTH ( 4.8KM D/S FROM BARRAGE ) | -23.394417 | 150.529167 | Turbidity | 02301w |  | 51 | NTU
005510 | 1996-03-07 | 2.0 | FITZROY RIVER 55.1KM FROM MOUTH ( 4.8KM D/S FROM BARRAGE ) | -23.394417 | 150.529167 | pH | 10301w |  | 7.79 | Unit
005510 | 1996-03-07 | 4.0 | FITZROY RIVER 55.1KM FROM MOUTH ( 4.8KM D/S FROM BARRAGE ) | -23.394417 | 150.529167 | Conductivity at 25 Deg C | 02101w |  | 7.234 | mS/cm
005510 | 1996-03-07 | 4.0 | FITZROY RIVER 55.1KM FROM MOUTH ( 4.8KM D/S FROM BARRAGE ) | -23.394417 | 150.529167 | Dissolved Oxygen % Deficit | 08008w |  | 14.4
005510 | 1996-03-07 | 4.0 | FITZROY RIVER 55.1KM FROM MOUTH ( 4.8KM D/S FROM BARRAGE ) | -23.394417 | 150.529167 | Dissolved Oxygen Deficit | 08010w |  | 1.1403 | mg/L
005510 | 1996-03-07 | 4.0 | FITZROY RIVER 55.1KM FROM MOUTH ( 4.8KM D/S FROM BARRAGE ) | -23.394417 | 150.529167 | Oxygen (dissolved) | 08101w |  | 6.7787 | mg/L
005510 | 1996-03-07 | 4.0 | FITZROY RIVER 55.1KM FROM MOUTH ( 4.8KM D/S FROM BARRAGE ) | -23.394417 | 150.529167 | Oxygen per cent saturation | 08005w |  | 85.6 | %
005510 | 1996-03-07 | 4.0 | FITZROY RIVER 55.1KM FROM MOUTH ( 4.8KM D/S FROM BARRAGE ) | -23.394417 | 150.529167 | Salinity | 02106w |  | 3.9795 | g/L
005510 | 1996-03-07 | 4.0 | FITZROY RIVER 55.1KM FROM MOUTH ( 4.8KM D/S FROM BARRAGE ) | -23.394417 | 150.529167 | Temperature | 02201w |  | 26.1 | Deg C
005510 | 1996-03-07 | 4.0 | FITZROY RIVER 55.1KM FROM MOUTH ( 4.8KM D/S FROM BARRAGE ) | -23.394417 | 150.529167 | Turbidity | 02301w |  | 83 | NTU
005510 | 1996-03-07 | 4.0 | FITZROY RIVER 55.1KM FROM MOUTH ( 4.8KM D/S FROM BARRAGE ) | -23.394417 | 150.529167 | pH | 10301w |  | 7.78 | Unit
005510 | 1996-03-07 | 6.0 | FITZROY RIVER 55.1KM FROM MOUTH ( 4.8KM D/S FROM BARRAGE ) | -23.394417 | 150.529167 | Conductivity at 25 Deg C | 02101w |  | 7.292 | mS/cm
005510 | 1996-03-07 | 6.0 | FITZROY RIVER 55.1KM FROM MOUTH ( 4.8KM D/S FROM BARRAGE ) | -23.394417 | 150.529167 | Dissolved Oxygen % Deficit | 08008w |  | 14.7
005510 | 1996-03-07 | 6.0 | FITZROY RIVER 55.1KM FROM MOUTH ( 4.8KM D/S FROM BARRAGE ) | -23.394417 | 150.529167 | Dissolved Oxygen Deficit | 08010w |  | 1.1639 | mg/L
005510 | 1996-03-07 | 6.0 | FITZROY RIVER 55.1KM FROM MOUTH ( 4.8KM D/S FROM BARRAGE ) | -23.394417 | 150.529167 | Oxygen (dissolved) | 08101w |  | 6.7537 | mg/L
005510 | 1996-03-07 | 6.0 | FITZROY RIVER 55.1KM FROM MOUTH ( 4.8KM D/S FROM BARRAGE ) | -23.394417 | 150.529167 | Oxygen per cent saturation | 08005w |  | 85.3 | %
005510 | 1996-03-07 | 6.0 | FITZROY RIVER 55.1KM FROM MOUTH ( 4.8KM D/S FROM BARRAGE ) | -23.394417 | 150.529167 | Salinity | 02106w |  | 4.0137 | g/L
005510 | 1996-03-07 | 6.0 | FITZROY RIVER 55.1KM FROM MOUTH ( 4.8KM D/S FROM BARRAGE ) | -23.394417 | 150.529167 | Temperature | 02201w |  | 26.1 | Deg C
005510 | 1996-03-07 | 6.0 | FITZROY RIVER 55.1KM FROM MOUTH ( 4.8KM D/S FROM BARRAGE ) | -23.394417 | 150.529167 | Turbidity | 02301w |  | 87 | NTU
005510 | 1996-03-07 | 6.0 | FITZROY RIVER 55.1KM FROM MOUTH ( 4.8KM D/S FROM BARRAGE ) | -23.394417 | 150.529167 | pH | 10301w |  | 7.79 | Unit
005510 | 1996-04-16 | 2.0 | FITZROY RIVER 55.1KM FROM MOUTH ( 4.8KM D/S FROM BARRAGE ) | -23.394417 | 150.529167 | Conductivity at 25 Deg C | 02101w |  | 28.002 | mS/cm
005510 | 1996-04-16 | 2.0 | FITZROY RIVER 55.1KM FROM MOUTH ( 4.8KM D/S FROM BARRAGE ) | -23.394417 | 150.529167 | Dissolved Oxygen % Deficit | 08008w | - | 0.4
005510 | 1996-04-16 | 2.0 | FITZROY RIVER 55.1KM FROM MOUTH ( 4.8KM D/S FROM BARRAGE ) | -23.394417 | 150.529167 | Dissolved Oxygen Deficit | 08010w | - | 0.0289 | mg/L
005510 | 1996-04-16 | 2.0 | FITZROY RIVER 55.1KM FROM MOUTH ( 4.8KM D/S FROM BARRAGE ) | -23.394417 | 150.529167 | Oxygen (dissolved) | 08101w |  | 7.2513 | mg/L
005510 | 1996-04-16 | 2.0 | FITZROY RIVER 55.1KM FROM MOUTH ( 4.8KM D/S FROM BARRAGE ) | -23.394417 | 150.529167 | Oxygen per cent saturation | 08005w |  | 100.4 | %
005510 | 1996-04-16 | 2.0 | FITZROY RIVER 55.1KM FROM MOUTH ( 4.8KM D/S FROM BARRAGE ) | -23.394417 | 150.529167 | Salinity | 02106w |  | 17.2259 | g/L
005510 | 1996-04-16 | 2.0 | FITZROY RIVER 55.1KM FROM MOUTH ( 4.8KM D/S FROM BARRAGE ) | -23.394417 | 150.529167 | Temperature | 02201w |  | 27.1 | Deg C
005510 | 1996-04-16 | 2.0 | FITZROY RIVER 55.1KM FROM MOUTH ( 4.8KM D/S FROM BARRAGE ) | -23.394417 | 150.529167 | Turbidity | 02301w |  | 4 | NTU
005510 | 1996-04-16 | 2.0 | FITZROY RIVER 55.1KM FROM MOUTH ( 4.8KM D/S FROM BARRAGE ) | -23.394417 | 150.529167 | pH | 10301w |  | 8.38 | Unit
005510 | 1996-04-16 | 4.0 | FITZROY RIVER 55.1KM FROM MOUTH ( 4.8KM D/S FROM BARRAGE ) | -23.394417 | 150.529167 | Conductivity at 25 Deg C | 02101w |  | 28.584 | mS/cm
005510 | 1996-04-16 | 4.0 | FITZROY RIVER 55.1KM FROM MOUTH ( 4.8KM D/S FROM BARRAGE ) | -23.394417 | 150.529167 | Dissolved Oxygen % Deficit | 08008w |  | 6.7
005510 | 1996-04-16 | 4.0 | FITZROY RIVER 55.1KM FROM MOUTH ( 4.8KM D/S FROM BARRAGE ) | -23.394417 | 150.529167 | Dissolved Oxygen Deficit | 08010w |  | 0.4837 | mg/L
005510 | 1996-04-16 | 4.0 | FITZROY RIVER 55.1KM FROM MOUTH ( 4.8KM D/S FROM BARRAGE ) | -23.394417 | 150.529167 | Oxygen (dissolved) | 08101w |  | 6.7352 | mg/L
005510 | 1996-04-16 | 4.0 | FITZROY RIVER 55.1KM FROM MOUTH ( 4.8KM D/S FROM BARRAGE ) | -23.394417 | 150.529167 | Oxygen per cent saturation | 08005w |  | 93.3 | %
005510 | 1996-04-16 | 4.0 | FITZROY RIVER 55.1KM FROM MOUTH ( 4.8KM D/S FROM BARRAGE ) | -23.394417 | 150.529167 | Salinity | 02106w |  | 17.6198 | g/L
005510 | 1996-04-16 | 4.0 | FITZROY RIVER 55.1KM FROM MOUTH ( 4.8KM D/S FROM BARRAGE ) | -23.394417 | 150.529167 | Temperature | 02201w |  | 27 | Deg C
005510 | 1996-04-16 | 4.0 | FITZROY RIVER 55.1KM FROM MOUTH ( 4.8KM D/S FROM BARRAGE ) | -23.394417 | 150.529167 | Turbidity | 02301w |  | 7 | NTU
005510 | 1996-04-16 | 4.0 | FITZROY RIVER 55.1KM FROM MOUTH ( 4.8KM D/S FROM BARRAGE ) | -23.394417 | 150.529167 | pH | 10301w |  | 8.35 | Unit
005510 | 1996-05-14 | 2.0 | FITZROY RIVER 55.1KM FROM MOUTH ( 4.8KM D/S FROM BARRAGE ) | -23.394417 | 150.529167 | Conductivity at 25 Deg C | 02101w |  | 0.126 | mS/cm
005510 | 1996-05-14 | 2.0 | FITZROY RIVER 55.1KM FROM MOUTH ( 4.8KM D/S FROM BARRAGE ) | -23.394417 | 150.529167 | Dissolved Oxygen % Deficit | 08008w |  | 9.5
005510 | 1996-05-14 | 2.0 | FITZROY RIVER 55.1KM FROM MOUTH ( 4.8KM D/S FROM BARRAGE ) | -23.394417 | 150.529167 | Dissolved Oxygen Deficit | 08010w |  | 0.8039 | mg/L
005510 | 1996-05-14 | 2.0 | FITZROY RIVER 55.1KM FROM MOUTH ( 4.8KM D/S FROM BARRAGE ) | -23.394417 | 150.529167 | Oxygen (dissolved) | 08101w |  | 7.6587 | mg/L
005510 | 1996-05-14 | 2.0 | FITZROY RIVER 55.1KM FROM MOUTH ( 4.8KM D/S FROM BARRAGE ) | -23.394417 | 150.529167 | Oxygen per cent saturation | 08005w |  | 90.5 | %
005510 | 1996-05-14 | 2.0 | FITZROY RIVER 55.1KM FROM MOUTH ( 4.8KM D/S FROM BARRAGE ) | -23.394417 | 150.529167 | Salinity | 02106w |  | 0.0629 | g/L
005510 | 1996-05-14 | 2.0 | FITZROY RIVER 55.1KM FROM MOUTH ( 4.8KM D/S FROM BARRAGE ) | -23.394417 | 150.529167 | Temperature | 02201w |  | 23.7 | Deg C
005510 | 1996-05-14 | 2.0 | FITZROY RIVER 55.1KM FROM MOUTH ( 4.8KM D/S FROM BARRAGE ) | -23.394417 | 150.529167 | Turbidity | 02301w |  | 82 | NTU
005510 | 1996-05-14 | 2.0 | FITZROY RIVER 55.1KM FROM MOUTH ( 4.8KM D/S FROM BARRAGE ) | -23.394417 | 150.529167 | pH | 10301w |  | 6.93 | Unit
005510 | 1996-05-14 | 4.0 | FITZROY RIVER 55.1KM FROM MOUTH ( 4.8KM D/S FROM BARRAGE ) | -23.394417 | 150.529167 | Conductivity at 25 Deg C | 02101w |  | 0.126 | mS/cm
005510 | 1996-05-14 | 4.0 | FITZROY RIVER 55.1KM FROM MOUTH ( 4.8KM D/S FROM BARRAGE ) | -23.394417 | 150.529167 | Dissolved Oxygen % Deficit | 08008w |  | 10
005510 | 1996-05-14 | 4.0 | FITZROY RIVER 55.1KM FROM MOUTH ( 4.8KM D/S FROM BARRAGE ) | -23.394417 | 150.529167 | Dissolved Oxygen Deficit | 08010w |  | 0.8463 | mg/L
005510 | 1996-05-14 | 4.0 | FITZROY RIVER 55.1KM FROM MOUTH ( 4.8KM D/S FROM BARRAGE ) | -23.394417 | 150.529167 | Oxygen (dissolved) | 08101w |  | 7.6164 | mg/L
005510 | 1996-05-14 | 4.0 | FITZROY RIVER 55.1KM FROM MOUTH ( 4.8KM D/S FROM BARRAGE ) | -23.394417 | 150.529167 | Oxygen per cent saturation | 08005w |  | 90 | %
005510 | 1996-05-14 | 4.0 | FITZROY RIVER 55.1KM FROM MOUTH ( 4.8KM D/S FROM BARRAGE ) | -23.394417 | 150.529167 | Salinity | 02106w |  | 0.0629 | g/L
005510 | 1996-05-14 | 4.0 | FITZROY RIVER 55.1KM FROM MOUTH ( 4.8KM D/S FROM BARRAGE ) | -23.394417 | 150.529167 | Temperature | 02201w |  | 23.7 | Deg C
005510 | 1996-05-14 | 4.0 | FITZROY RIVER 55.1KM FROM MOUTH ( 4.8KM D/S FROM BARRAGE ) | -23.394417 | 150.529167 | Turbidity | 02301w |  | 82 | NTU
005510 | 1996-05-14 | 4.0 | FITZROY RIVER 55.1KM FROM MOUTH ( 4.8KM D/S FROM BARRAGE ) | -23.394417 | 150.529167 | pH | 10301w |  | 6.93 | Unit
005510 | 1996-06-20 | 2.0 | FITZROY RIVER 55.1KM FROM MOUTH ( 4.8KM D/S FROM BARRAGE ) | -23.394417 | 150.529167 | Conductivity at 25 Deg C | 02101w |  | 6.394 | mS/cm
005510 | 1996-06-20 | 2.0 | FITZROY RIVER 55.1KM FROM MOUTH ( 4.8KM D/S FROM BARRAGE ) | -23.394417 | 150.529167 | Dissolved Oxygen % Deficit | 08008w |  | 25.6
005510 | 1996-06-20 | 2.0 | FITZROY RIVER 55.1KM FROM MOUTH ( 4.8KM D/S FROM BARRAGE ) | -23.394417 | 150.529167 | Dissolved Oxygen Deficit | 08010w |  | 2.258 | mg/L
005510 | 1996-06-20 | 2.0 | FITZROY RIVER 55.1KM FROM MOUTH ( 4.8KM D/S FROM BARRAGE ) | -23.394417 | 150.529167 | Oxygen (dissolved) | 08101w |  | 6.5623 | mg/L
005510 | 1996-06-20 | 2.0 | FITZROY RIVER 55.1KM FROM MOUTH ( 4.8KM D/S FROM BARRAGE ) | -23.394417 | 150.529167 | Oxygen per cent saturation | 08005w |  | 74.4 | %
005510 | 1996-06-20 | 2.0 | FITZROY RIVER 55.1KM FROM MOUTH ( 4.8KM D/S FROM BARRAGE ) | -23.394417 | 150.529167 | Salinity | 02106w |  | 3.4879 | g/L
005510 | 1996-06-20 | 2.0 | FITZROY RIVER 55.1KM FROM MOUTH ( 4.8KM D/S FROM BARRAGE ) | -23.394417 | 150.529167 | Temperature | 02201w |  | 20.5 | Deg C
005510 | 1996-06-20 | 2.0 | FITZROY RIVER 55.1KM FROM MOUTH ( 4.8KM D/S FROM BARRAGE ) | -23.394417 | 150.529167 | Turbidity | 02301w |  | 34 | NTU
005510 | 1996-06-20 | 2.0 | FITZROY RIVER 55.1KM FROM MOUTH ( 4.8KM D/S FROM BARRAGE ) | -23.394417 | 150.529167 | pH | 10301w |  | 7.37 | Unit
005510 | 1996-06-20 | 4.0 | FITZROY RIVER 55.1KM FROM MOUTH ( 4.8KM D/S FROM BARRAGE ) | -23.394417 | 150.529167 | Conductivity at 25 Deg C | 02101w |  | 6.92 | mS/cm
005510 | 1996-06-20 | 4.0 | FITZROY RIVER 55.1KM FROM MOUTH ( 4.8KM D/S FROM BARRAGE ) | -23.394417 | 150.529167 | Dissolved Oxygen % Deficit | 08008w |  | 25.7
005510 | 1996-06-20 | 4.0 | FITZROY RIVER 55.1KM FROM MOUTH ( 4.8KM D/S FROM BARRAGE ) | -23.394417 | 150.529167 | Dissolved Oxygen Deficit | 08010w |  | 2.2583 | mg/L
005510 | 1996-06-20 | 4.0 | FITZROY RIVER 55.1KM FROM MOUTH ( 4.8KM D/S FROM BARRAGE ) | -23.394417 | 150.529167 | Oxygen (dissolved) | 08101w |  | 6.5289 | mg/L
005510 | 1996-06-20 | 4.0 | FITZROY RIVER 55.1KM FROM MOUTH ( 4.8KM D/S FROM BARRAGE ) | -23.394417 | 150.529167 | Oxygen per cent saturation | 08005w |  | 74.3 | %
005510 | 1996-06-20 | 4.0 | FITZROY RIVER 55.1KM FROM MOUTH ( 4.8KM D/S FROM BARRAGE ) | -23.394417 | 150.529167 | Salinity | 02106w |  | 3.7951 | g/L
005510 | 1996-06-20 | 4.0 | FITZROY RIVER 55.1KM FROM MOUTH ( 4.8KM D/S FROM BARRAGE ) | -23.394417 | 150.529167 | Temperature | 02201w |  | 20.6 | Deg C
005510 | 1996-06-20 | 4.0 | FITZROY RIVER 55.1KM FROM MOUTH ( 4.8KM D/S FROM BARRAGE ) | -23.394417 | 150.529167 | Turbidity | 02301w |  | 42 | NTU
005510 | 1996-06-20 | 4.0 | FITZROY RIVER 55.1KM FROM MOUTH ( 4.8KM D/S FROM BARRAGE ) | -23.394417 | 150.529167 | pH | 10301w |  | 7.37 | Unit
005510 | 1996-06-20 | 6.0 | FITZROY RIVER 55.1KM FROM MOUTH ( 4.8KM D/S FROM BARRAGE ) | -23.394417 | 150.529167 | Conductivity at 25 Deg C | 02101w |  | 7.092 | mS/cm
005510 | 1996-06-20 | 6.0 | FITZROY RIVER 55.1KM FROM MOUTH ( 4.8KM D/S FROM BARRAGE ) | -23.394417 | 150.529167 | Dissolved Oxygen % Deficit | 08008w |  | 25.8
005510 | 1996-06-20 | 6.0 | FITZROY RIVER 55.1KM FROM MOUTH ( 4.8KM D/S FROM BARRAGE ) | -23.394417 | 150.529167 | Dissolved Oxygen Deficit | 08010w |  | 2.2657 | mg/L
005510 | 1996-06-20 | 6.0 | FITZROY RIVER 55.1KM FROM MOUTH ( 4.8KM D/S FROM BARRAGE ) | -23.394417 | 150.529167 | Oxygen (dissolved) | 08101w |  | 6.5162 | mg/L
005510 | 1996-06-20 | 6.0 | FITZROY RIVER 55.1KM FROM MOUTH ( 4.8KM D/S FROM BARRAGE ) | -23.394417 | 150.529167 | Oxygen per cent saturation | 08005w |  | 74.2 | %
005510 | 1996-06-20 | 6.0 | FITZROY RIVER 55.1KM FROM MOUTH ( 4.8KM D/S FROM BARRAGE ) | -23.394417 | 150.529167 | Salinity | 02106w |  | 3.896 | g/L
005510 | 1996-06-20 | 6.0 | FITZROY RIVER 55.1KM FROM MOUTH ( 4.8KM D/S FROM BARRAGE ) | -23.394417 | 150.529167 | Temperature | 02201w |  | 20.6 | Deg C
005510 | 1996-06-20 | 6.0 | FITZROY RIVER 55.1KM FROM MOUTH ( 4.8KM D/S FROM BARRAGE ) | -23.394417 | 150.529167 | Turbidity | 02301w |  | 51 | NTU
005510 | 1996-06-20 | 6.0 | FITZROY RIVER 55.1KM FROM MOUTH ( 4.8KM D/S FROM BARRAGE ) | -23.394417 | 150.529167 | pH | 10301w |  | 7.38 | Unit
005510 | 1996-07-16 | 2.0 | FITZROY RIVER 55.1KM FROM MOUTH ( 4.8KM D/S FROM BARRAGE ) | -23.394417 | 150.529167 | Conductivity at 25 Deg C | 02101w |  | 21.6 | mS/cm
005510 | 1996-07-16 | 2.0 | FITZROY RIVER 55.1KM FROM MOUTH ( 4.8KM D/S FROM BARRAGE ) | -23.394417 | 150.529167 | Dissolved Oxygen % Deficit | 08008w |  | 22.9
005510 | 1996-07-16 | 2.0 | FITZROY RIVER 55.1KM FROM MOUTH ( 4.8KM D/S FROM BARRAGE ) | -23.394417 | 150.529167 | Dissolved Oxygen Deficit | 08010w |  | 2.0051 | mg/L
005510 | 1996-07-16 | 2.0 | FITZROY RIVER 55.1KM FROM MOUTH ( 4.8KM D/S FROM BARRAGE ) | -23.394417 | 150.529167 | Oxygen (dissolved) | 08101w |  | 6.7507 | mg/L
005510 | 1996-07-16 | 2.0 | FITZROY RIVER 55.1KM FROM MOUTH ( 4.8KM D/S FROM BARRAGE ) | -23.394417 | 150.529167 | Oxygen per cent saturation | 08005w |  | 77.1 | %
005510 | 1996-07-16 | 2.0 | FITZROY RIVER 55.1KM FROM MOUTH ( 4.8KM D/S FROM BARRAGE ) | -23.394417 | 150.529167 | Salinity | 02106w |  | 12.9695 | g/L
005510 | 1996-07-16 | 2.0 | FITZROY RIVER 55.1KM FROM MOUTH ( 4.8KM D/S FROM BARRAGE ) | -23.394417 | 150.529167 | Temperature | 02201w |  | 18.02 | Deg C
005510 | 1996-07-16 | 2.0 | FITZROY RIVER 55.1KM FROM MOUTH ( 4.8KM D/S FROM BARRAGE ) | -23.394417 | 150.529167 | Turbidity | 02301w |  | 7 | NTU
005510 | 1996-07-16 | 2.0 | FITZROY RIVER 55.1KM FROM MOUTH ( 4.8KM D/S FROM BARRAGE ) | -23.394417 | 150.529167 | pH | 10301w |  | 7.42 | Unit
005510 | 1996-07-16 | 4.0 | FITZROY RIVER 55.1KM FROM MOUTH ( 4.8KM D/S FROM BARRAGE ) | -23.394417 | 150.529167 | Conductivity at 25 Deg C | 02101w |  | 21.9 | mS/cm
005510 | 1996-07-16 | 4.0 | FITZROY RIVER 55.1KM FROM MOUTH ( 4.8KM D/S FROM BARRAGE ) | -23.394417 | 150.529167 | Dissolved Oxygen % Deficit | 08008w |  | 24
005510 | 1996-07-16 | 4.0 | FITZROY RIVER 55.1KM FROM MOUTH ( 4.8KM D/S FROM BARRAGE ) | -23.394417 | 150.529167 | Dissolved Oxygen Deficit | 08010w |  | 2.1023 | mg/L
005510 | 1996-07-16 | 4.0 | FITZROY RIVER 55.1KM FROM MOUTH ( 4.8KM D/S FROM BARRAGE ) | -23.394417 | 150.529167 | Oxygen (dissolved) | 08101w |  | 6.6571 | mg/L
005510 | 1996-07-16 | 4.0 | FITZROY RIVER 55.1KM FROM MOUTH ( 4.8KM D/S FROM BARRAGE ) | -23.394417 | 150.529167 | Oxygen per cent saturation | 08005w |  | 76 | %
005510 | 1996-07-16 | 4.0 | FITZROY RIVER 55.1KM FROM MOUTH ( 4.8KM D/S FROM BARRAGE ) | -23.394417 | 150.529167 | Salinity | 02106w |  | 13.1658 | g/L
005510 | 1996-07-16 | 4.0 | FITZROY RIVER 55.1KM FROM MOUTH ( 4.8KM D/S FROM BARRAGE ) | -23.394417 | 150.529167 | Temperature | 02201w |  | 17.94 | Deg C
005510 | 1996-07-16 | 4.0 | FITZROY RIVER 55.1KM FROM MOUTH ( 4.8KM D/S FROM BARRAGE ) | -23.394417 | 150.529167 | Turbidity | 02301w |  | 13 | NTU
005510 | 1996-07-16 | 4.0 | FITZROY RIVER 55.1KM FROM MOUTH ( 4.8KM D/S FROM BARRAGE ) | -23.394417 | 150.529167 | pH | 10301w |  | 7.41 | Unit
005510 | 1996-07-16 | 5.0 | FITZROY RIVER 55.1KM FROM MOUTH ( 4.8KM D/S FROM BARRAGE ) | -23.394417 | 150.529167 | Conductivity at 25 Deg C | 02101w |  | 22 | mS/cm
005510 | 1996-07-16 | 5.0 | FITZROY RIVER 55.1KM FROM MOUTH ( 4.8KM D/S FROM BARRAGE ) | -23.394417 | 150.529167 | Dissolved Oxygen % Deficit | 08008w |  | 23.2
005510 | 1996-07-16 | 5.0 | FITZROY RIVER 55.1KM FROM MOUTH ( 4.8KM D/S FROM BARRAGE ) | -23.394417 | 150.529167 | Dissolved Oxygen Deficit | 08010w |  | 2.0318 | mg/L
005510 | 1996-07-16 | 5.0 | FITZROY RIVER 55.1KM FROM MOUTH ( 4.8KM D/S FROM BARRAGE ) | -23.394417 | 150.529167 | Oxygen (dissolved) | 08101w |  | 6.7259 | mg/L
005510 | 1996-07-16 | 5.0 | FITZROY RIVER 55.1KM FROM MOUTH ( 4.8KM D/S FROM BARRAGE ) | -23.394417 | 150.529167 | Oxygen per cent saturation | 08005w |  | 76.8 | %
005510 | 1996-07-16 | 5.0 | FITZROY RIVER 55.1KM FROM MOUTH ( 4.8KM D/S FROM BARRAGE ) | -23.394417 | 150.529167 | Salinity | 02106w |  | 13.2313 | g/L
005510 | 1996-07-16 | 5.0 | FITZROY RIVER 55.1KM FROM MOUTH ( 4.8KM D/S FROM BARRAGE ) | -23.394417 | 150.529167 | Temperature | 02201w |  | 17.93 | Deg C
005510 | 1996-07-16 | 5.0 | FITZROY RIVER 55.1KM FROM MOUTH ( 4.8KM D/S FROM BARRAGE ) | -23.394417 | 150.529167 | Turbidity | 02301w |  | 15 | NTU
005510 | 1996-07-16 | 5.0 | FITZROY RIVER 55.1KM FROM MOUTH ( 4.8KM D/S FROM BARRAGE ) | -23.394417 | 150.529167 | pH | 10301w |  | 7.41 | Unit
005510 | 1996-08-15 | 2.0 | FITZROY RIVER 55.1KM FROM MOUTH ( 4.8KM D/S FROM BARRAGE ) | -23.394417 | 150.529167 | Conductivity at 25 Deg C | 02101w |  | 31.744 | mS/cm
005510 | 1996-08-15 | 2.0 | FITZROY RIVER 55.1KM FROM MOUTH ( 4.8KM D/S FROM BARRAGE ) | -23.394417 | 150.529167 | Dissolved Oxygen % Deficit | 08008w |  | 17.9
005510 | 1996-08-15 | 2.0 | FITZROY RIVER 55.1KM FROM MOUTH ( 4.8KM D/S FROM BARRAGE ) | -23.394417 | 150.529167 | Dissolved Oxygen Deficit | 08010w |  | 1.465 | mg/L
005510 | 1996-08-15 | 2.0 | FITZROY RIVER 55.1KM FROM MOUTH ( 4.8KM D/S FROM BARRAGE ) | -23.394417 | 150.529167 | Oxygen (dissolved) | 08101w |  | 6.7192 | mg/L
005510 | 1996-08-15 | 2.0 | FITZROY RIVER 55.1KM FROM MOUTH ( 4.8KM D/S FROM BARRAGE ) | -23.394417 | 150.529167 | Oxygen per cent saturation | 08005w |  | 82.1 | %
005510 | 1996-08-15 | 2.0 | FITZROY RIVER 55.1KM FROM MOUTH ( 4.8KM D/S FROM BARRAGE ) | -23.394417 | 150.529167 | Salinity | 02106w |  | 19.7779 | g/L
005510 | 1996-08-15 | 2.0 | FITZROY RIVER 55.1KM FROM MOUTH ( 4.8KM D/S FROM BARRAGE ) | -23.394417 | 150.529167 | Temperature | 02201w |  | 19.4 | Deg C
005510 | 1996-08-15 | 2.0 | FITZROY RIVER 55.1KM FROM MOUTH ( 4.8KM D/S FROM BARRAGE ) | -23.394417 | 150.529167 | Turbidity | 02301w |  | 13 | NTU
005510 | 1996-08-15 | 2.0 | FITZROY RIVER 55.1KM FROM MOUTH ( 4.8KM D/S FROM BARRAGE ) | -23.394417 | 150.529167 | pH | 10301w |  | 7.61 | Unit
005510 | 1996-08-15 | 4.0 | FITZROY RIVER 55.1KM FROM MOUTH ( 4.8KM D/S FROM BARRAGE ) | -23.394417 | 150.529167 | Conductivity at 25 Deg C | 02101w |  | 31.856 | mS/cm
005510 | 1996-08-15 | 4.0 | FITZROY RIVER 55.1KM FROM MOUTH ( 4.8KM D/S FROM BARRAGE ) | -23.394417 | 150.529167 | Dissolved Oxygen % Deficit | 08008w |  | 17.3
005510 | 1996-08-15 | 4.0 | FITZROY RIVER 55.1KM FROM MOUTH ( 4.8KM D/S FROM BARRAGE ) | -23.394417 | 150.529167 | Dissolved Oxygen Deficit | 08010w |  | 1.4152 | mg/L
005510 | 1996-08-15 | 4.0 | FITZROY RIVER 55.1KM FROM MOUTH ( 4.8KM D/S FROM BARRAGE ) | -23.394417 | 150.529167 | Oxygen (dissolved) | 08101w |  | 6.7652 | mg/L
005510 | 1996-08-15 | 4.0 | FITZROY RIVER 55.1KM FROM MOUTH ( 4.8KM D/S FROM BARRAGE ) | -23.394417 | 150.529167 | Oxygen per cent saturation | 08005w |  | 82.7 | %
005510 | 1996-08-15 | 4.0 | FITZROY RIVER 55.1KM FROM MOUTH ( 4.8KM D/S FROM BARRAGE ) | -23.394417 | 150.529167 | Salinity | 02106w |  | 19.855 | g/L
005510 | 1996-08-15 | 4.0 | FITZROY RIVER 55.1KM FROM MOUTH ( 4.8KM D/S FROM BARRAGE ) | -23.394417 | 150.529167 | Temperature | 02201w |  | 19.4 | Deg C
005510 | 1996-08-15 | 4.0 | FITZROY RIVER 55.1KM FROM MOUTH ( 4.8KM D/S FROM BARRAGE ) | -23.394417 | 150.529167 | Turbidity | 02301w |  | 14 | NTU
005510 | 1996-08-15 | 4.0 | FITZROY RIVER 55.1KM FROM MOUTH ( 4.8KM D/S FROM BARRAGE ) | -23.394417 | 150.529167 | pH | 10301w |  | 7.6 | Unit
005510 | 1996-08-15 | 6.0 | FITZROY RIVER 55.1KM FROM MOUTH ( 4.8KM D/S FROM BARRAGE ) | -23.394417 | 150.529167 | Conductivity at 25 Deg C | 02101w |  | 32.262 | mS/cm
005510 | 1996-08-15 | 6.0 | FITZROY RIVER 55.1KM FROM MOUTH ( 4.8KM D/S FROM BARRAGE ) | -23.394417 | 150.529167 | Dissolved Oxygen % Deficit | 08008w |  | 17.6
005510 | 1996-08-15 | 6.0 | FITZROY RIVER 55.1KM FROM MOUTH ( 4.8KM D/S FROM BARRAGE ) | -23.394417 | 150.529167 | Dissolved Oxygen Deficit | 08010w |  | 1.4401 | mg/L
005510 | 1996-08-15 | 6.0 | FITZROY RIVER 55.1KM FROM MOUTH ( 4.8KM D/S FROM BARRAGE ) | -23.394417 | 150.529167 | Oxygen (dissolved) | 08101w |  | 6.7424 | mg/L
005510 | 1996-08-15 | 6.0 | FITZROY RIVER 55.1KM FROM MOUTH ( 4.8KM D/S FROM BARRAGE ) | -23.394417 | 150.529167 | Oxygen per cent saturation | 08005w |  | 82.4 | %
005510 | 1996-08-15 | 6.0 | FITZROY RIVER 55.1KM FROM MOUTH ( 4.8KM D/S FROM BARRAGE ) | -23.394417 | 150.529167 | Salinity | 02106w |  | 20.1347 | g/L
005510 | 1996-08-15 | 6.0 | FITZROY RIVER 55.1KM FROM MOUTH ( 4.8KM D/S FROM BARRAGE ) | -23.394417 | 150.529167 | Temperature | 02201w |  | 19.3 | Deg C
005510 | 1996-08-15 | 6.0 | FITZROY RIVER 55.1KM FROM MOUTH ( 4.8KM D/S FROM BARRAGE ) | -23.394417 | 150.529167 | Turbidity | 02301w |  | 15 | NTU
005510 | 1996-08-15 | 6.0 | FITZROY RIVER 55.1KM FROM MOUTH ( 4.8KM D/S FROM BARRAGE ) | -23.394417 | 150.529167 | pH | 10301w |  | 7.58 | Unit
005510 | 1996-08-15 | 8.0 | FITZROY RIVER 55.1KM FROM MOUTH ( 4.8KM D/S FROM BARRAGE ) | -23.394417 | 150.529167 | Conductivity at 25 Deg C | 02101w |  | 32.46 | mS/cm
005510 | 1996-08-15 | 8.0 | FITZROY RIVER 55.1KM FROM MOUTH ( 4.8KM D/S FROM BARRAGE ) | -23.394417 | 150.529167 | Dissolved Oxygen % Deficit | 08008w |  | 18.1
005510 | 1996-08-15 | 8.0 | FITZROY RIVER 55.1KM FROM MOUTH ( 4.8KM D/S FROM BARRAGE ) | -23.394417 | 150.529167 | Dissolved Oxygen Deficit | 08010w |  | 1.4798 | mg/L
005510 | 1996-08-15 | 8.0 | FITZROY RIVER 55.1KM FROM MOUTH ( 4.8KM D/S FROM BARRAGE ) | -23.394417 | 150.529167 | Oxygen (dissolved) | 08101w |  | 6.696 | mg/L
005510 | 1996-08-15 | 8.0 | FITZROY RIVER 55.1KM FROM MOUTH ( 4.8KM D/S FROM BARRAGE ) | -23.394417 | 150.529167 | Oxygen per cent saturation | 08005w |  | 81.9 | %
005510 | 1996-08-15 | 8.0 | FITZROY RIVER 55.1KM FROM MOUTH ( 4.8KM D/S FROM BARRAGE ) | -23.394417 | 150.529167 | Salinity | 02106w |  | 20.2713 | g/L
005510 | 1996-08-15 | 8.0 | FITZROY RIVER 55.1KM FROM MOUTH ( 4.8KM D/S FROM BARRAGE ) | -23.394417 | 150.529167 | Temperature | 02201w |  | 19.3 | Deg C
005510 | 1996-08-15 | 8.0 | FITZROY RIVER 55.1KM FROM MOUTH ( 4.8KM D/S FROM BARRAGE ) | -23.394417 | 150.529167 | Turbidity | 02301w |  | 21 | NTU
005510 | 1996-08-15 | 8.0 | FITZROY RIVER 55.1KM FROM MOUTH ( 4.8KM D/S FROM BARRAGE ) | -23.394417 | 150.529167 | pH | 10301w |  | 7.59 | Unit
005510 | 1996-09-24 | 2.0 | FITZROY RIVER 55.1KM FROM MOUTH ( 4.8KM D/S FROM BARRAGE ) | -23.394417 | 150.529167 | Conductivity at 25 Deg C | 02101w |  | 38.354 | mS/cm
005510 | 1996-09-24 | 2.0 | FITZROY RIVER 55.1KM FROM MOUTH ( 4.8KM D/S FROM BARRAGE ) | -23.394417 | 150.529167 | Dissolved Oxygen % Deficit | 08008w |  | 26
005510 | 1996-09-24 | 2.0 | FITZROY RIVER 55.1KM FROM MOUTH ( 4.8KM D/S FROM BARRAGE ) | -23.394417 | 150.529167 | Dissolved Oxygen Deficit | 08010w |  | 1.9622 | mg/L
005510 | 1996-09-24 | 2.0 | FITZROY RIVER 55.1KM FROM MOUTH ( 4.8KM D/S FROM BARRAGE ) | -23.394417 | 150.529167 | Oxygen (dissolved) | 08101w |  | 5.5848 | mg/L
005510 | 1996-09-24 | 2.0 | FITZROY RIVER 55.1KM FROM MOUTH ( 4.8KM D/S FROM BARRAGE ) | -23.394417 | 150.529167 | Oxygen per cent saturation | 08005w |  | 74 | %
005510 | 1996-09-24 | 2.0 | FITZROY RIVER 55.1KM FROM MOUTH ( 4.8KM D/S FROM BARRAGE ) | -23.394417 | 150.529167 | Salinity | 02106w |  | 24.3877 | g/L
005510 | 1996-09-24 | 2.0 | FITZROY RIVER 55.1KM FROM MOUTH ( 4.8KM D/S FROM BARRAGE ) | -23.394417 | 150.529167 | Temperature | 02201w |  | 22.3 | Deg C
005510 | 1996-09-24 | 2.0 | FITZROY RIVER 55.1KM FROM MOUTH ( 4.8KM D/S FROM BARRAGE ) | -23.394417 | 150.529167 | Turbidity | 02301w |  | 11 | NTU
005510 | 1996-09-24 | 2.0 | FITZROY RIVER 55.1KM FROM MOUTH ( 4.8KM D/S FROM BARRAGE ) | -23.394417 | 150.529167 | pH | 10301w |  | 7.77 | Unit
005510 | 1996-09-24 | 4.0 | FITZROY RIVER 55.1KM FROM MOUTH ( 4.8KM D/S FROM BARRAGE ) | -23.394417 | 150.529167 | Conductivity at 25 Deg C | 02101w |  | 38.932 | mS/cm
005510 | 1996-09-24 | 4.0 | FITZROY RIVER 55.1KM FROM MOUTH ( 4.8KM D/S FROM BARRAGE ) | -23.394417 | 150.529167 | Dissolved Oxygen % Deficit | 08008w |  | 27.9
005510 | 1996-09-24 | 4.0 | FITZROY RIVER 55.1KM FROM MOUTH ( 4.8KM D/S FROM BARRAGE ) | -23.394417 | 150.529167 | Dissolved Oxygen Deficit | 08010w |  | 2.1083 | mg/L
005510 | 1996-09-24 | 4.0 | FITZROY RIVER 55.1KM FROM MOUTH ( 4.8KM D/S FROM BARRAGE ) | -23.394417 | 150.529167 | Oxygen (dissolved) | 08101w |  | 5.4482 | mg/L
005510 | 1996-09-24 | 4.0 | FITZROY RIVER 55.1KM FROM MOUTH ( 4.8KM D/S FROM BARRAGE ) | -23.394417 | 150.529167 | Oxygen per cent saturation | 08005w |  | 72.1 | %
005510 | 1996-09-24 | 4.0 | FITZROY RIVER 55.1KM FROM MOUTH ( 4.8KM D/S FROM BARRAGE ) | -23.394417 | 150.529167 | Salinity | 02106w |  | 24.7961 | g/L
005510 | 1996-09-24 | 4.0 | FITZROY RIVER 55.1KM FROM MOUTH ( 4.8KM D/S FROM BARRAGE ) | -23.394417 | 150.529167 | Temperature | 02201w |  | 22.1 | Deg C
005510 | 1996-09-24 | 4.0 | FITZROY RIVER 55.1KM FROM MOUTH ( 4.8KM D/S FROM BARRAGE ) | -23.394417 | 150.529167 | Turbidity | 02301w |  | 31 | NTU
005510 | 1996-09-24 | 4.0 | FITZROY RIVER 55.1KM FROM MOUTH ( 4.8KM D/S FROM BARRAGE ) | -23.394417 | 150.529167 | pH | 10301w |  | 7.83 | Unit
005510 | 1996-10-24 | 2.0 | FITZROY RIVER 55.1KM FROM MOUTH ( 4.8KM D/S FROM BARRAGE ) | -23.394417 | 150.529167 | Conductivity at 25 Deg C | 02101w |  | 0.45 | mS/cm
005510 | 1996-10-24 | 2.0 | FITZROY RIVER 55.1KM FROM MOUTH ( 4.8KM D/S FROM BARRAGE ) | -23.394417 | 150.529167 | Dissolved Oxygen % Deficit | 08008w |  | 12.8
005510 | 1996-10-24 | 2.0 | FITZROY RIVER 55.1KM FROM MOUTH ( 4.8KM D/S FROM BARRAGE ) | -23.394417 | 150.529167 | Dissolved Oxygen Deficit | 08010w |  | 1.0883 | mg/L
005510 | 1996-10-24 | 2.0 | FITZROY RIVER 55.1KM FROM MOUTH ( 4.8KM D/S FROM BARRAGE ) | -23.394417 | 150.529167 | Oxygen (dissolved) | 08101w |  | 7.4142 | mg/L
005510 | 1996-10-24 | 2.0 | FITZROY RIVER 55.1KM FROM MOUTH ( 4.8KM D/S FROM BARRAGE ) | -23.394417 | 150.529167 | Oxygen per cent saturation | 08005w |  | 87.2 | %
005510 | 1996-10-24 | 2.0 | FITZROY RIVER 55.1KM FROM MOUTH ( 4.8KM D/S FROM BARRAGE ) | -23.394417 | 150.529167 | Salinity | 02106w |  | 0.226 | g/L
005510 | 1996-10-24 | 2.0 | FITZROY RIVER 55.1KM FROM MOUTH ( 4.8KM D/S FROM BARRAGE ) | -23.394417 | 150.529167 | Temperature | 02201w |  | 23.4 | Deg C
005510 | 1996-10-24 | 2.0 | FITZROY RIVER 55.1KM FROM MOUTH ( 4.8KM D/S FROM BARRAGE ) | -23.394417 | 150.529167 | Turbidity | 02301w |  | 118 | NTU
005510 | 1996-10-24 | 2.0 | FITZROY RIVER 55.1KM FROM MOUTH ( 4.8KM D/S FROM BARRAGE ) | -23.394417 | 150.529167 | pH | 10301w |  | 7.63 | Unit
005510 | 1996-10-24 | 4.0 | FITZROY RIVER 55.1KM FROM MOUTH ( 4.8KM D/S FROM BARRAGE ) | -23.394417 | 150.529167 | Conductivity at 25 Deg C | 02101w |  | 0.57 | mS/cm
005510 | 1996-10-24 | 4.0 | FITZROY RIVER 55.1KM FROM MOUTH ( 4.8KM D/S FROM BARRAGE ) | -23.394417 | 150.529167 | Dissolved Oxygen % Deficit | 08008w |  | 14.3
005510 | 1996-10-24 | 4.0 | FITZROY RIVER 55.1KM FROM MOUTH ( 4.8KM D/S FROM BARRAGE ) | -23.394417 | 150.529167 | Dissolved Oxygen Deficit | 08010w |  | 1.2177 | mg/L
005510 | 1996-10-24 | 4.0 | FITZROY RIVER 55.1KM FROM MOUTH ( 4.8KM D/S FROM BARRAGE ) | -23.394417 | 150.529167 | Oxygen (dissolved) | 08101w |  | 7.2979 | mg/L
005510 | 1996-10-24 | 4.0 | FITZROY RIVER 55.1KM FROM MOUTH ( 4.8KM D/S FROM BARRAGE ) | -23.394417 | 150.529167 | Oxygen per cent saturation | 08005w |  | 85.7 | %
005510 | 1996-10-24 | 4.0 | FITZROY RIVER 55.1KM FROM MOUTH ( 4.8KM D/S FROM BARRAGE ) | -23.394417 | 150.529167 | Salinity | 02106w |  | 0.2869 | g/L
005510 | 1996-10-24 | 4.0 | FITZROY RIVER 55.1KM FROM MOUTH ( 4.8KM D/S FROM BARRAGE ) | -23.394417 | 150.529167 | Temperature | 02201w |  | 23.3 | Deg C
005510 | 1996-10-24 | 4.0 | FITZROY RIVER 55.1KM FROM MOUTH ( 4.8KM D/S FROM BARRAGE ) | -23.394417 | 150.529167 | Turbidity | 02301w |  | 149 | NTU
005510 | 1996-10-24 | 4.0 | FITZROY RIVER 55.1KM FROM MOUTH ( 4.8KM D/S FROM BARRAGE ) | -23.394417 | 150.529167 | pH | 10301w |  | 7.62 | Unit
005510 | 1996-10-24 | 5.0 | FITZROY RIVER 55.1KM FROM MOUTH ( 4.8KM D/S FROM BARRAGE ) | -23.394417 | 150.529167 | Conductivity at 25 Deg C | 02101w |  | 0.584 | mS/cm
005510 | 1996-10-24 | 5.0 | FITZROY RIVER 55.1KM FROM MOUTH ( 4.8KM D/S FROM BARRAGE ) | -23.394417 | 150.529167 | Dissolved Oxygen % Deficit | 08008w |  | 14.7
005510 | 1996-10-24 | 5.0 | FITZROY RIVER 55.1KM FROM MOUTH ( 4.8KM D/S FROM BARRAGE ) | -23.394417 | 150.529167 | Dissolved Oxygen Deficit | 08010w |  | 1.2517 | mg/L
005510 | 1996-10-24 | 5.0 | FITZROY RIVER 55.1KM FROM MOUTH ( 4.8KM D/S FROM BARRAGE ) | -23.394417 | 150.529167 | Oxygen (dissolved) | 08101w |  | 7.2635 | mg/L
005510 | 1996-10-24 | 5.0 | FITZROY RIVER 55.1KM FROM MOUTH ( 4.8KM D/S FROM BARRAGE ) | -23.394417 | 150.529167 | Oxygen per cent saturation | 08005w |  | 85.3 | %
005510 | 1996-10-24 | 5.0 | FITZROY RIVER 55.1KM FROM MOUTH ( 4.8KM D/S FROM BARRAGE ) | -23.394417 | 150.529167 | Salinity | 02106w |  | 0.294 | g/L
005510 | 1996-10-24 | 5.0 | FITZROY RIVER 55.1KM FROM MOUTH ( 4.8KM D/S FROM BARRAGE ) | -23.394417 | 150.529167 | Temperature | 02201w |  | 23.3 | Deg C
005510 | 1996-10-24 | 5.0 | FITZROY RIVER 55.1KM FROM MOUTH ( 4.8KM D/S FROM BARRAGE ) | -23.394417 | 150.529167 | Turbidity | 02301w |  | 155 | NTU
005510 | 1996-10-24 | 5.0 | FITZROY RIVER 55.1KM FROM MOUTH ( 4.8KM D/S FROM BARRAGE ) | -23.394417 | 150.529167 | pH | 10301w |  | 7.62 | Unit
005510 | 1996-11-19 | 2.0 | FITZROY RIVER 55.1KM FROM MOUTH ( 4.8KM D/S FROM BARRAGE ) | -23.394417 | 150.529167 | Conductivity at 25 Deg C | 02101w |  | 13.46 | mS/cm
005510 | 1996-11-19 | 2.0 | FITZROY RIVER 55.1KM FROM MOUTH ( 4.8KM D/S FROM BARRAGE ) | -23.394417 | 150.529167 | Dissolved Oxygen % Deficit | 08008w |  | 20
005510 | 1996-11-19 | 2.0 | FITZROY RIVER 55.1KM FROM MOUTH ( 4.8KM D/S FROM BARRAGE ) | -23.394417 | 150.529167 | Dissolved Oxygen Deficit | 08010w |  | 1.5207 | mg/L
005510 | 1996-11-19 | 2.0 | FITZROY RIVER 55.1KM FROM MOUTH ( 4.8KM D/S FROM BARRAGE ) | -23.394417 | 150.529167 | Oxygen (dissolved) | 08101w |  | 6.0828 | mg/L
005510 | 1996-11-19 | 2.0 | FITZROY RIVER 55.1KM FROM MOUTH ( 4.8KM D/S FROM BARRAGE ) | -23.394417 | 150.529167 | Oxygen per cent saturation | 08005w |  | 80 | %
005510 | 1996-11-19 | 2.0 | FITZROY RIVER 55.1KM FROM MOUTH ( 4.8KM D/S FROM BARRAGE ) | -23.394417 | 150.529167 | Salinity | 02106w |  | 7.7652 | g/L
005510 | 1996-11-19 | 2.0 | FITZROY RIVER 55.1KM FROM MOUTH ( 4.8KM D/S FROM BARRAGE ) | -23.394417 | 150.529167 | Temperature | 02201w |  | 27.19 | Deg C
005510 | 1996-11-19 | 2.0 | FITZROY RIVER 55.1KM FROM MOUTH ( 4.8KM D/S FROM BARRAGE ) | -23.394417 | 150.529167 | Turbidity | 02301w |  | 7 | NTU
005510 | 1996-11-19 | 2.0 | FITZROY RIVER 55.1KM FROM MOUTH ( 4.8KM D/S FROM BARRAGE ) | -23.394417 | 150.529167 | pH | 10301w |  | 7.57 | Unit
005510 | 1996-11-19 | 3.0 | FITZROY RIVER 55.1KM FROM MOUTH ( 4.8KM D/S FROM BARRAGE ) | -23.394417 | 150.529167 | Conductivity at 25 Deg C | 02101w |  | 13.87 | mS/cm
005510 | 1996-11-19 | 3.0 | FITZROY RIVER 55.1KM FROM MOUTH ( 4.8KM D/S FROM BARRAGE ) | -23.394417 | 150.529167 | Dissolved Oxygen % Deficit | 08008w |  | 19.7
005510 | 1996-11-19 | 3.0 | FITZROY RIVER 55.1KM FROM MOUTH ( 4.8KM D/S FROM BARRAGE ) | -23.394417 | 150.529167 | Dissolved Oxygen Deficit | 08010w |  | 1.4832 | mg/L
005510 | 1996-11-19 | 3.0 | FITZROY RIVER 55.1KM FROM MOUTH ( 4.8KM D/S FROM BARRAGE ) | -23.394417 | 150.529167 | Oxygen (dissolved) | 08101w |  | 6.0458 | mg/L
005510 | 1996-11-19 | 3.0 | FITZROY RIVER 55.1KM FROM MOUTH ( 4.8KM D/S FROM BARRAGE ) | -23.394417 | 150.529167 | Oxygen per cent saturation | 08005w |  | 80.3 | %
005510 | 1996-11-19 | 3.0 | FITZROY RIVER 55.1KM FROM MOUTH ( 4.8KM D/S FROM BARRAGE ) | -23.394417 | 150.529167 | Salinity | 02106w |  | 8.0213 | g/L
005510 | 1996-11-19 | 3.0 | FITZROY RIVER 55.1KM FROM MOUTH ( 4.8KM D/S FROM BARRAGE ) | -23.394417 | 150.529167 | Temperature | 02201w |  | 27.67 | Deg C
005510 | 1996-11-19 | 3.0 | FITZROY RIVER 55.1KM FROM MOUTH ( 4.8KM D/S FROM BARRAGE ) | -23.394417 | 150.529167 | Turbidity | 02301w |  | 17 | NTU
005510 | 1996-11-19 | 3.0 | FITZROY RIVER 55.1KM FROM MOUTH ( 4.8KM D/S FROM BARRAGE ) | -23.394417 | 150.529167 | pH | 10301w |  | 7.54 | Unit
005510 | 1996-12-12 | 2.0 | FITZROY RIVER 55.1KM FROM MOUTH ( 4.8KM D/S FROM BARRAGE ) | -23.394417 | 150.529167 | Conductivity at 25 Deg C | 02101w |  | 8.296 | mS/cm
005510 | 1996-12-12 | 2.0 | FITZROY RIVER 55.1KM FROM MOUTH ( 4.8KM D/S FROM BARRAGE ) | -23.394417 | 150.529167 | Dissolved Oxygen % Deficit | 08008w |  | 26.1
005510 | 1996-12-12 | 2.0 | FITZROY RIVER 55.1KM FROM MOUTH ( 4.8KM D/S FROM BARRAGE ) | -23.394417 | 150.529167 | Dissolved Oxygen Deficit | 08010w |  | 1.9809 | mg/L
005510 | 1996-12-12 | 2.0 | FITZROY RIVER 55.1KM FROM MOUTH ( 4.8KM D/S FROM BARRAGE ) | -23.394417 | 150.529167 | Oxygen (dissolved) | 08101w |  | 5.6086 | mg/L
005510 | 1996-12-12 | 2.0 | FITZROY RIVER 55.1KM FROM MOUTH ( 4.8KM D/S FROM BARRAGE ) | -23.394417 | 150.529167 | Oxygen per cent saturation | 08005w |  | 73.9 | %
005510 | 1996-12-12 | 2.0 | FITZROY RIVER 55.1KM FROM MOUTH ( 4.8KM D/S FROM BARRAGE ) | -23.394417 | 150.529167 | Salinity | 02106w |  | 4.6089 | g/L
005510 | 1996-12-12 | 2.0 | FITZROY RIVER 55.1KM FROM MOUTH ( 4.8KM D/S FROM BARRAGE ) | -23.394417 | 150.529167 | Temperature | 02201w |  | 28.3 | Deg C
005510 | 1996-12-12 | 2.0 | FITZROY RIVER 55.1KM FROM MOUTH ( 4.8KM D/S FROM BARRAGE ) | -23.394417 | 150.529167 | Turbidity | 02301w |  | 25 | NTU
005510 | 1996-12-12 | 2.0 | FITZROY RIVER 55.1KM FROM MOUTH ( 4.8KM D/S FROM BARRAGE ) | -23.394417 | 150.529167 | pH | 10301w |  | 7.55 | Unit
005510 | 1996-12-12 | 4.0 | FITZROY RIVER 55.1KM FROM MOUTH ( 4.8KM D/S FROM BARRAGE ) | -23.394417 | 150.529167 | Conductivity at 25 Deg C | 02101w |  | 10.352 | mS/cm
005510 | 1996-12-12 | 4.0 | FITZROY RIVER 55.1KM FROM MOUTH ( 4.8KM D/S FROM BARRAGE ) | -23.394417 | 150.529167 | Dissolved Oxygen % Deficit | 08008w |  | 27.3
005510 | 1996-12-12 | 4.0 | FITZROY RIVER 55.1KM FROM MOUTH ( 4.8KM D/S FROM BARRAGE ) | -23.394417 | 150.529167 | Dissolved Oxygen Deficit | 08010w |  | 2.0577 | mg/L
005510 | 1996-12-12 | 4.0 | FITZROY RIVER 55.1KM FROM MOUTH ( 4.8KM D/S FROM BARRAGE ) | -23.394417 | 150.529167 | Oxygen (dissolved) | 08101w |  | 5.4797 | mg/L
005510 | 1996-12-12 | 4.0 | FITZROY RIVER 55.1KM FROM MOUTH ( 4.8KM D/S FROM BARRAGE ) | -23.394417 | 150.529167 | Oxygen per cent saturation | 08005w |  | 72.7 | %
005510 | 1996-12-12 | 4.0 | FITZROY RIVER 55.1KM FROM MOUTH ( 4.8KM D/S FROM BARRAGE ) | -23.394417 | 150.529167 | Salinity | 02106w |  | 5.8484 | g/L
005510 | 1996-12-12 | 4.0 | FITZROY RIVER 55.1KM FROM MOUTH ( 4.8KM D/S FROM BARRAGE ) | -23.394417 | 150.529167 | Temperature | 02201w |  | 28.3 | Deg C
005510 | 1996-12-12 | 4.0 | FITZROY RIVER 55.1KM FROM MOUTH ( 4.8KM D/S FROM BARRAGE ) | -23.394417 | 150.529167 | Turbidity | 02301w |  | 31 | NTU
005510 | 1996-12-12 | 4.0 | FITZROY RIVER 55.1KM FROM MOUTH ( 4.8KM D/S FROM BARRAGE ) | -23.394417 | 150.529167 | pH | 10301w |  | 7.59 | Unit
005510 | 1996-12-12 | 6.0 | FITZROY RIVER 55.1KM FROM MOUTH ( 4.8KM D/S FROM BARRAGE ) | -23.394417 | 150.529167 | Conductivity at 25 Deg C | 02101w |  | 11.044 | mS/cm
005510 | 1996-12-12 | 6.0 | FITZROY RIVER 55.1KM FROM MOUTH ( 4.8KM D/S FROM BARRAGE ) | -23.394417 | 150.529167 | Dissolved Oxygen % Deficit | 08008w |  | 27.1
005510 | 1996-12-12 | 6.0 | FITZROY RIVER 55.1KM FROM MOUTH ( 4.8KM D/S FROM BARRAGE ) | -23.394417 | 150.529167 | Dissolved Oxygen Deficit | 08010w |  | 2.0378 | mg/L
005510 | 1996-12-12 | 6.0 | FITZROY RIVER 55.1KM FROM MOUTH ( 4.8KM D/S FROM BARRAGE ) | -23.394417 | 150.529167 | Oxygen (dissolved) | 08101w |  | 5.4819 | mg/L
005510 | 1996-12-12 | 6.0 | FITZROY RIVER 55.1KM FROM MOUTH ( 4.8KM D/S FROM BARRAGE ) | -23.394417 | 150.529167 | Oxygen per cent saturation | 08005w |  | 72.9 | %
005510 | 1996-12-12 | 6.0 | FITZROY RIVER 55.1KM FROM MOUTH ( 4.8KM D/S FROM BARRAGE ) | -23.394417 | 150.529167 | Salinity | 02106w |  | 6.2711 | g/L
005510 | 1996-12-12 | 6.0 | FITZROY RIVER 55.1KM FROM MOUTH ( 4.8KM D/S FROM BARRAGE ) | -23.394417 | 150.529167 | Temperature | 02201w |  | 28.3 | Deg C
005510 | 1996-12-12 | 6.0 | FITZROY RIVER 55.1KM FROM MOUTH ( 4.8KM D/S FROM BARRAGE ) | -23.394417 | 150.529167 | Turbidity | 02301w |  | 47 | NTU
005510 | 1996-12-12 | 6.0 | FITZROY RIVER 55.1KM FROM MOUTH ( 4.8KM D/S FROM BARRAGE ) | -23.394417 | 150.529167 | pH | 10301w |  | 7.62 | Unit
005510 | 1996-12-12 | 7.0 | FITZROY RIVER 55.1KM FROM MOUTH ( 4.8KM D/S FROM BARRAGE ) | -23.394417 | 150.529167 | Conductivity at 25 Deg C | 02101w |  | 11.298 | mS/cm
005510 | 1996-12-12 | 7.0 | FITZROY RIVER 55.1KM FROM MOUTH ( 4.8KM D/S FROM BARRAGE ) | -23.394417 | 150.529167 | Dissolved Oxygen % Deficit | 08008w |  | 26.8
005510 | 1996-12-12 | 7.0 | FITZROY RIVER 55.1KM FROM MOUTH ( 4.8KM D/S FROM BARRAGE ) | -23.394417 | 150.529167 | Dissolved Oxygen Deficit | 08010w |  | 2.0135 | mg/L
005510 | 1996-12-12 | 7.0 | FITZROY RIVER 55.1KM FROM MOUTH ( 4.8KM D/S FROM BARRAGE ) | -23.394417 | 150.529167 | Oxygen (dissolved) | 08101w |  | 5.4997 | mg/L
005510 | 1996-12-12 | 7.0 | FITZROY RIVER 55.1KM FROM MOUTH ( 4.8KM D/S FROM BARRAGE ) | -23.394417 | 150.529167 | Oxygen per cent saturation | 08005w |  | 73.2 | %
005510 | 1996-12-12 | 7.0 | FITZROY RIVER 55.1KM FROM MOUTH ( 4.8KM D/S FROM BARRAGE ) | -23.394417 | 150.529167 | Salinity | 02106w |  | 6.4268 | g/L
005510 | 1996-12-12 | 7.0 | FITZROY RIVER 55.1KM FROM MOUTH ( 4.8KM D/S FROM BARRAGE ) | -23.394417 | 150.529167 | Temperature | 02201w |  | 28.3 | Deg C
005510 | 1996-12-12 | 7.0 | FITZROY RIVER 55.1KM FROM MOUTH ( 4.8KM D/S FROM BARRAGE ) | -23.394417 | 150.529167 | Turbidity | 02301w |  | 52 | NTU
005510 | 1996-12-12 | 7.0 | FITZROY RIVER 55.1KM FROM MOUTH ( 4.8KM D/S FROM BARRAGE ) | -23.394417 | 150.529167 | pH | 10301w |  | 7.63 | Unit
005510 | 1997-01-21 | 2.0 | FITZROY RIVER 55.1KM FROM MOUTH ( 4.8KM D/S FROM BARRAGE ) | -23.394417 | 150.529167 | Conductivity at 25 Deg C | 02101w |  | 13.244 | mS/cm
005510 | 1997-01-21 | 2.0 | FITZROY RIVER 55.1KM FROM MOUTH ( 4.8KM D/S FROM BARRAGE ) | -23.394417 | 150.529167 | Salinity | 02106w |  | 7.6305 | g/L
005510 | 1997-01-21 | 2.0 | FITZROY RIVER 55.1KM FROM MOUTH ( 4.8KM D/S FROM BARRAGE ) | -23.394417 | 150.529167 | Temperature | 02201w |  | 26.6 | Deg C
005510 | 1997-01-21 | 2.0 | FITZROY RIVER 55.1KM FROM MOUTH ( 4.8KM D/S FROM BARRAGE ) | -23.394417 | 150.529167 | Turbidity | 02301w |  | 14 | NTU
005510 | 1997-01-21 | 2.0 | FITZROY RIVER 55.1KM FROM MOUTH ( 4.8KM D/S FROM BARRAGE ) | -23.394417 | 150.529167 | pH | 10301w |  | 8.36 | Unit
005510 | 1997-01-21 | 4.0 | FITZROY RIVER 55.1KM FROM MOUTH ( 4.8KM D/S FROM BARRAGE ) | -23.394417 | 150.529167 | Conductivity at 25 Deg C | 02101w |  | 13.91 | mS/cm
005510 | 1997-01-21 | 4.0 | FITZROY RIVER 55.1KM FROM MOUTH ( 4.8KM D/S FROM BARRAGE ) | -23.394417 | 150.529167 | Salinity | 02106w |  | 8.0464 | g/L
005510 | 1997-01-21 | 4.0 | FITZROY RIVER 55.1KM FROM MOUTH ( 4.8KM D/S FROM BARRAGE ) | -23.394417 | 150.529167 | Temperature | 02201w |  | 25.9 | Deg C
005510 | 1997-01-21 | 4.0 | FITZROY RIVER 55.1KM FROM MOUTH ( 4.8KM D/S FROM BARRAGE ) | -23.394417 | 150.529167 | Turbidity | 02301w |  | 20 | NTU
005510 | 1997-01-21 | 4.0 | FITZROY RIVER 55.1KM FROM MOUTH ( 4.8KM D/S FROM BARRAGE ) | -23.394417 | 150.529167 | pH | 10301w |  | 8.15 | Unit
005510 | 1997-01-21 | 5.0 | FITZROY RIVER 55.1KM FROM MOUTH ( 4.8KM D/S FROM BARRAGE ) | -23.394417 | 150.529167 | Conductivity at 25 Deg C | 02101w |  | 15.068 | mS/cm
005510 | 1997-01-21 | 5.0 | FITZROY RIVER 55.1KM FROM MOUTH ( 4.8KM D/S FROM BARRAGE ) | -23.394417 | 150.529167 | Salinity | 02106w |  | 8.7737 | g/L
005510 | 1997-01-21 | 5.0 | FITZROY RIVER 55.1KM FROM MOUTH ( 4.8KM D/S FROM BARRAGE ) | -23.394417 | 150.529167 | Temperature | 02201w |  | 25.8 | Deg C
005510 | 1997-01-21 | 5.0 | FITZROY RIVER 55.1KM FROM MOUTH ( 4.8KM D/S FROM BARRAGE ) | -23.394417 | 150.529167 | Turbidity | 02301w |  | 28 | NTU
005510 | 1997-01-21 | 5.0 | FITZROY RIVER 55.1KM FROM MOUTH ( 4.8KM D/S FROM BARRAGE ) | -23.394417 | 150.529167 | pH | 10301w |  | 8.08 | Unit
005510 | 1997-02-20 | 2.0 | FITZROY RIVER 55.1KM FROM MOUTH ( 4.8KM D/S FROM BARRAGE ) | -23.394417 | 150.529167 | Conductivity at 25 Deg C | 02101w |  | 0.236 | mS/cm
005510 | 1997-02-20 | 2.0 | FITZROY RIVER 55.1KM FROM MOUTH ( 4.8KM D/S FROM BARRAGE ) | -23.394417 | 150.529167 | Dissolved Oxygen % Deficit | 08008w |  | 18.8
005510 | 1997-02-20 | 2.0 | FITZROY RIVER 55.1KM FROM MOUTH ( 4.8KM D/S FROM BARRAGE ) | -23.394417 | 150.529167 | Dissolved Oxygen Deficit | 08010w |  | 1.4577 | mg/L
005510 | 1997-02-20 | 2.0 | FITZROY RIVER 55.1KM FROM MOUTH ( 4.8KM D/S FROM BARRAGE ) | -23.394417 | 150.529167 | Oxygen (dissolved) | 08101w |  | 6.2962 | mg/L
005510 | 1997-02-20 | 2.0 | FITZROY RIVER 55.1KM FROM MOUTH ( 4.8KM D/S FROM BARRAGE ) | -23.394417 | 150.529167 | Oxygen per cent saturation | 08005w |  | 81.2 | %
005510 | 1997-02-20 | 2.0 | FITZROY RIVER 55.1KM FROM MOUTH ( 4.8KM D/S FROM BARRAGE ) | -23.394417 | 150.529167 | Salinity | 02106w |  | 0.1181 | g/L
005510 | 1997-02-20 | 2.0 | FITZROY RIVER 55.1KM FROM MOUTH ( 4.8KM D/S FROM BARRAGE ) | -23.394417 | 150.529167 | Temperature | 02201w |  | 28.5 | Deg C
005510 | 1997-02-20 | 2.0 | FITZROY RIVER 55.1KM FROM MOUTH ( 4.8KM D/S FROM BARRAGE ) | -23.394417 | 150.529167 | Turbidity | 02301w |  | 235 | NTU
005510 | 1997-02-20 | 2.0 | FITZROY RIVER 55.1KM FROM MOUTH ( 4.8KM D/S FROM BARRAGE ) | -23.394417 | 150.529167 | pH | 10301w |  | 7.61 | Unit
005510 | 1997-02-20 | 4.0 | FITZROY RIVER 55.1KM FROM MOUTH ( 4.8KM D/S FROM BARRAGE ) | -23.394417 | 150.529167 | Conductivity at 25 Deg C | 02101w |  | 0.234 | mS/cm
005510 | 1997-02-20 | 4.0 | FITZROY RIVER 55.1KM FROM MOUTH ( 4.8KM D/S FROM BARRAGE ) | -23.394417 | 150.529167 | Dissolved Oxygen % Deficit | 08008w |  | 19.5
005510 | 1997-02-20 | 4.0 | FITZROY RIVER 55.1KM FROM MOUTH ( 4.8KM D/S FROM BARRAGE ) | -23.394417 | 150.529167 | Dissolved Oxygen Deficit | 08010w |  | 1.512 | mg/L
005510 | 1997-02-20 | 4.0 | FITZROY RIVER 55.1KM FROM MOUTH ( 4.8KM D/S FROM BARRAGE ) | -23.394417 | 150.529167 | Oxygen (dissolved) | 08101w |  | 6.242 | mg/L
005510 | 1997-02-20 | 4.0 | FITZROY RIVER 55.1KM FROM MOUTH ( 4.8KM D/S FROM BARRAGE ) | -23.394417 | 150.529167 | Oxygen per cent saturation | 08005w |  | 80.5 | %
005510 | 1997-02-20 | 4.0 | FITZROY RIVER 55.1KM FROM MOUTH ( 4.8KM D/S FROM BARRAGE ) | -23.394417 | 150.529167 | Salinity | 02106w |  | 0.117 | g/L
005510 | 1997-02-20 | 4.0 | FITZROY RIVER 55.1KM FROM MOUTH ( 4.8KM D/S FROM BARRAGE ) | -23.394417 | 150.529167 | Temperature | 02201w |  | 28.5 | Deg C
005510 | 1997-02-20 | 4.0 | FITZROY RIVER 55.1KM FROM MOUTH ( 4.8KM D/S FROM BARRAGE ) | -23.394417 | 150.529167 | Turbidity | 02301w |  | 241 | NTU
005510 | 1997-02-20 | 4.0 | FITZROY RIVER 55.1KM FROM MOUTH ( 4.8KM D/S FROM BARRAGE ) | -23.394417 | 150.529167 | pH | 10301w |  | 7.61 | Unit
005510 | 1997-02-20 | 6.0 | FITZROY RIVER 55.1KM FROM MOUTH ( 4.8KM D/S FROM BARRAGE ) | -23.394417 | 150.529167 | Conductivity at 25 Deg C | 02101w |  | 0.236 | mS/cm
005510 | 1997-02-20 | 6.0 | FITZROY RIVER 55.1KM FROM MOUTH ( 4.8KM D/S FROM BARRAGE ) | -23.394417 | 150.529167 | Dissolved Oxygen % Deficit | 08008w |  | 20.3
005510 | 1997-02-20 | 6.0 | FITZROY RIVER 55.1KM FROM MOUTH ( 4.8KM D/S FROM BARRAGE ) | -23.394417 | 150.529167 | Dissolved Oxygen Deficit | 08010w |  | 1.5741 | mg/L
005510 | 1997-02-20 | 6.0 | FITZROY RIVER 55.1KM FROM MOUTH ( 4.8KM D/S FROM BARRAGE ) | -23.394417 | 150.529167 | Oxygen (dissolved) | 08101w |  | 6.1799 | mg/L
005510 | 1997-02-20 | 6.0 | FITZROY RIVER 55.1KM FROM MOUTH ( 4.8KM D/S FROM BARRAGE ) | -23.394417 | 150.529167 | Oxygen per cent saturation | 08005w |  | 79.7 | %
005510 | 1997-02-20 | 6.0 | FITZROY RIVER 55.1KM FROM MOUTH ( 4.8KM D/S FROM BARRAGE ) | -23.394417 | 150.529167 | Salinity | 02106w |  | 0.1181 | g/L
005510 | 1997-02-20 | 6.0 | FITZROY RIVER 55.1KM FROM MOUTH ( 4.8KM D/S FROM BARRAGE ) | -23.394417 | 150.529167 | Temperature | 02201w |  | 28.5 | Deg C
005510 | 1997-02-20 | 6.0 | FITZROY RIVER 55.1KM FROM MOUTH ( 4.8KM D/S FROM BARRAGE ) | -23.394417 | 150.529167 | Turbidity | 02301w |  | 253 | NTU
005510 | 1997-02-20 | 6.0 | FITZROY RIVER 55.1KM FROM MOUTH ( 4.8KM D/S FROM BARRAGE ) | -23.394417 | 150.529167 | pH | 10301w |  | 7.64 | Unit
005510 | 1997-02-20 | 8.0 | FITZROY RIVER 55.1KM FROM MOUTH ( 4.8KM D/S FROM BARRAGE ) | -23.394417 | 150.529167 | Conductivity at 25 Deg C | 02101w |  | 0.236 | mS/cm
005510 | 1997-02-20 | 8.0 | FITZROY RIVER 55.1KM FROM MOUTH ( 4.8KM D/S FROM BARRAGE ) | -23.394417 | 150.529167 | Dissolved Oxygen % Deficit | 08008w |  | 20.5
005510 | 1997-02-20 | 8.0 | FITZROY RIVER 55.1KM FROM MOUTH ( 4.8KM D/S FROM BARRAGE ) | -23.394417 | 150.529167 | Dissolved Oxygen Deficit | 08010w |  | 1.5896 | mg/L
005510 | 1997-02-20 | 8.0 | FITZROY RIVER 55.1KM FROM MOUTH ( 4.8KM D/S FROM BARRAGE ) | -23.394417 | 150.529167 | Oxygen (dissolved) | 08101w |  | 6.1644 | mg/L
005510 | 1997-02-20 | 8.0 | FITZROY RIVER 55.1KM FROM MOUTH ( 4.8KM D/S FROM BARRAGE ) | -23.394417 | 150.529167 | Oxygen per cent saturation | 08005w |  | 79.5 | %
005510 | 1997-02-20 | 8.0 | FITZROY RIVER 55.1KM FROM MOUTH ( 4.8KM D/S FROM BARRAGE ) | -23.394417 | 150.529167 | Salinity | 02106w |  | 0.1181 | g/L
005510 | 1997-02-20 | 8.0 | FITZROY RIVER 55.1KM FROM MOUTH ( 4.8KM D/S FROM BARRAGE ) | -23.394417 | 150.529167 | Temperature | 02201w |  | 28.5 | Deg C
005510 | 1997-02-20 | 8.0 | FITZROY RIVER 55.1KM FROM MOUTH ( 4.8KM D/S FROM BARRAGE ) | -23.394417 | 150.529167 | Turbidity | 02301w |  | 253 | NTU
005510 | 1997-02-20 | 8.0 | FITZROY RIVER 55.1KM FROM MOUTH ( 4.8KM D/S FROM BARRAGE ) | -23.394417 | 150.529167 | pH | 10301w |  | 7.61 | Unit
005510 | 1997-03-11 | 2.0 | FITZROY RIVER 55.1KM FROM MOUTH ( 4.8KM D/S FROM BARRAGE ) | -23.394417 | 150.529167 | Conductivity at 25 Deg C | 02101w |  | 0.14 | mS/cm
005510 | 1997-03-11 | 2.0 | FITZROY RIVER 55.1KM FROM MOUTH ( 4.8KM D/S FROM BARRAGE ) | -23.394417 | 150.529167 | Dissolved Oxygen % Deficit | 08008w |  | 7.2
005510 | 1997-03-11 | 2.0 | FITZROY RIVER 55.1KM FROM MOUTH ( 4.8KM D/S FROM BARRAGE ) | -23.394417 | 150.529167 | Dissolved Oxygen Deficit | 08010w |  | 0.5818 | mg/L
005510 | 1997-03-11 | 2.0 | FITZROY RIVER 55.1KM FROM MOUTH ( 4.8KM D/S FROM BARRAGE ) | -23.394417 | 150.529167 | Oxygen (dissolved) | 08101w |  | 7.4992 | mg/L
005510 | 1997-03-11 | 2.0 | FITZROY RIVER 55.1KM FROM MOUTH ( 4.8KM D/S FROM BARRAGE ) | -23.394417 | 150.529167 | Oxygen per cent saturation | 08005w |  | 92.8 | %
005510 | 1997-03-11 | 2.0 | FITZROY RIVER 55.1KM FROM MOUTH ( 4.8KM D/S FROM BARRAGE ) | -23.394417 | 150.529167 | Salinity | 02106w |  | 0.0699 | g/L
005510 | 1997-03-11 | 2.0 | FITZROY RIVER 55.1KM FROM MOUTH ( 4.8KM D/S FROM BARRAGE ) | -23.394417 | 150.529167 | Temperature | 02201w |  | 26.2 | Deg C
005510 | 1997-03-11 | 2.0 | FITZROY RIVER 55.1KM FROM MOUTH ( 4.8KM D/S FROM BARRAGE ) | -23.394417 | 150.529167 | Turbidity | 02301w |  | 469 | NTU
005510 | 1997-03-11 | 2.0 | FITZROY RIVER 55.1KM FROM MOUTH ( 4.8KM D/S FROM BARRAGE ) | -23.394417 | 150.529167 | pH | 10301w |  | 7.4 | Unit
005510 | 1997-03-11 | 4.0 | FITZROY RIVER 55.1KM FROM MOUTH ( 4.8KM D/S FROM BARRAGE ) | -23.394417 | 150.529167 | Conductivity at 25 Deg C | 02101w |  | 0.142 | mS/cm
005510 | 1997-03-11 | 4.0 | FITZROY RIVER 55.1KM FROM MOUTH ( 4.8KM D/S FROM BARRAGE ) | -23.394417 | 150.529167 | Dissolved Oxygen % Deficit | 08008w |  | 7.9
005510 | 1997-03-11 | 4.0 | FITZROY RIVER 55.1KM FROM MOUTH ( 4.8KM D/S FROM BARRAGE ) | -23.394417 | 150.529167 | Dissolved Oxygen Deficit | 08010w |  | 0.6384 | mg/L
005510 | 1997-03-11 | 4.0 | FITZROY RIVER 55.1KM FROM MOUTH ( 4.8KM D/S FROM BARRAGE ) | -23.394417 | 150.529167 | Oxygen (dissolved) | 08101w |  | 7.4426 | mg/L
005510 | 1997-03-11 | 4.0 | FITZROY RIVER 55.1KM FROM MOUTH ( 4.8KM D/S FROM BARRAGE ) | -23.394417 | 150.529167 | Oxygen per cent saturation | 08005w |  | 92.1 | %
005510 | 1997-03-11 | 4.0 | FITZROY RIVER 55.1KM FROM MOUTH ( 4.8KM D/S FROM BARRAGE ) | -23.394417 | 150.529167 | Salinity | 02106w |  | 0.0709 | g/L
005510 | 1997-03-11 | 4.0 | FITZROY RIVER 55.1KM FROM MOUTH ( 4.8KM D/S FROM BARRAGE ) | -23.394417 | 150.529167 | Temperature | 02201w |  | 26.2 | Deg C
005510 | 1997-03-11 | 4.0 | FITZROY RIVER 55.1KM FROM MOUTH ( 4.8KM D/S FROM BARRAGE ) | -23.394417 | 150.529167 | Turbidity | 02301w |  | 424 | NTU
005510 | 1997-03-11 | 4.0 | FITZROY RIVER 55.1KM FROM MOUTH ( 4.8KM D/S FROM BARRAGE ) | -23.394417 | 150.529167 | pH | 10301w |  | 7.4 | Unit
005510 | 1997-03-11 | 6.0 | FITZROY RIVER 55.1KM FROM MOUTH ( 4.8KM D/S FROM BARRAGE ) | -23.394417 | 150.529167 | Conductivity at 25 Deg C | 02101w |  | 0.144 | mS/cm
005510 | 1997-03-11 | 6.0 | FITZROY RIVER 55.1KM FROM MOUTH ( 4.8KM D/S FROM BARRAGE ) | -23.394417 | 150.529167 | Dissolved Oxygen % Deficit | 08008w |  | 8.4
005510 | 1997-03-11 | 6.0 | FITZROY RIVER 55.1KM FROM MOUTH ( 4.8KM D/S FROM BARRAGE ) | -23.394417 | 150.529167 | Dissolved Oxygen Deficit | 08010w |  | 0.6788 | mg/L
005510 | 1997-03-11 | 6.0 | FITZROY RIVER 55.1KM FROM MOUTH ( 4.8KM D/S FROM BARRAGE ) | -23.394417 | 150.529167 | Oxygen (dissolved) | 08101w |  | 7.4022 | mg/L
005510 | 1997-03-11 | 6.0 | FITZROY RIVER 55.1KM FROM MOUTH ( 4.8KM D/S FROM BARRAGE ) | -23.394417 | 150.529167 | Oxygen per cent saturation | 08005w |  | 91.6 | %
005510 | 1997-03-11 | 6.0 | FITZROY RIVER 55.1KM FROM MOUTH ( 4.8KM D/S FROM BARRAGE ) | -23.394417 | 150.529167 | Salinity | 02106w |  | 0.0719 | g/L
005510 | 1997-03-11 | 6.0 | FITZROY RIVER 55.1KM FROM MOUTH ( 4.8KM D/S FROM BARRAGE ) | -23.394417 | 150.529167 | Temperature | 02201w |  | 26.2 | Deg C
005510 | 1997-03-11 | 6.0 | FITZROY RIVER 55.1KM FROM MOUTH ( 4.8KM D/S FROM BARRAGE ) | -23.394417 | 150.529167 | Turbidity | 02301w |  | 450 | NTU
005510 | 1997-03-11 | 6.0 | FITZROY RIVER 55.1KM FROM MOUTH ( 4.8KM D/S FROM BARRAGE ) | -23.394417 | 150.529167 | pH | 10301w |  | 7.3 | Unit
005510 | 1997-03-11 | 7.5 | FITZROY RIVER 55.1KM FROM MOUTH ( 4.8KM D/S FROM BARRAGE ) | -23.394417 | 150.529167 | Conductivity at 25 Deg C | 02101w |  | 0.146 | mS/cm
005510 | 1997-03-11 | 7.5 | FITZROY RIVER 55.1KM FROM MOUTH ( 4.8KM D/S FROM BARRAGE ) | -23.394417 | 150.529167 | Dissolved Oxygen % Deficit | 08008w |  | 10
005510 | 1997-03-11 | 7.5 | FITZROY RIVER 55.1KM FROM MOUTH ( 4.8KM D/S FROM BARRAGE ) | -23.394417 | 150.529167 | Dissolved Oxygen Deficit | 08010w |  | 0.8096 | mg/L
005510 | 1997-03-11 | 7.5 | FITZROY RIVER 55.1KM FROM MOUTH ( 4.8KM D/S FROM BARRAGE ) | -23.394417 | 150.529167 | Oxygen (dissolved) | 08101w |  | 7.286 | mg/L
005510 | 1997-03-11 | 7.5 | FITZROY RIVER 55.1KM FROM MOUTH ( 4.8KM D/S FROM BARRAGE ) | -23.394417 | 150.529167 | Oxygen per cent saturation | 08005w |  | 90 | %
005510 | 1997-03-11 | 7.5 | FITZROY RIVER 55.1KM FROM MOUTH ( 4.8KM D/S FROM BARRAGE ) | -23.394417 | 150.529167 | Salinity | 02106w |  | 0.0729 | g/L
005510 | 1997-03-11 | 7.5 | FITZROY RIVER 55.1KM FROM MOUTH ( 4.8KM D/S FROM BARRAGE ) | -23.394417 | 150.529167 | Temperature | 02201w |  | 26.1 | Deg C
005510 | 1997-03-11 | 7.5 | FITZROY RIVER 55.1KM FROM MOUTH ( 4.8KM D/S FROM BARRAGE ) | -23.394417 | 150.529167 | Turbidity | 02301w |  | 437 | NTU
005510 | 1997-03-11 | 7.5 | FITZROY RIVER 55.1KM FROM MOUTH ( 4.8KM D/S FROM BARRAGE ) | -23.394417 | 150.529167 | pH | 10301w |  | 7.3 | Unit
005510 | 1997-04-08 | 2.0 | FITZROY RIVER 55.1KM FROM MOUTH ( 4.8KM D/S FROM BARRAGE ) | -23.394417 | 150.529167 | Conductivity at 25 Deg C | 02101w |  | 0.144 | mS/cm
005510 | 1997-04-08 | 2.0 | FITZROY RIVER 55.1KM FROM MOUTH ( 4.8KM D/S FROM BARRAGE ) | -23.394417 | 150.529167 | Dissolved Oxygen % Deficit | 08008w |  | 12.1
005510 | 1997-04-08 | 2.0 | FITZROY RIVER 55.1KM FROM MOUTH ( 4.8KM D/S FROM BARRAGE ) | -23.394417 | 150.529167 | Dissolved Oxygen Deficit | 08010w |  | 0.9885 | mg/L
005510 | 1997-04-08 | 2.0 | FITZROY RIVER 55.1KM FROM MOUTH ( 4.8KM D/S FROM BARRAGE ) | -23.394417 | 150.529167 | Oxygen (dissolved) | 08101w |  | 7.1811 | mg/L
005510 | 1997-04-08 | 2.0 | FITZROY RIVER 55.1KM FROM MOUTH ( 4.8KM D/S FROM BARRAGE ) | -23.394417 | 150.529167 | Oxygen per cent saturation | 08005w |  | 87.9 | %
005510 | 1997-04-08 | 2.0 | FITZROY RIVER 55.1KM FROM MOUTH ( 4.8KM D/S FROM BARRAGE ) | -23.394417 | 150.529167 | Salinity | 02106w |  | 0.0719 | g/L
005510 | 1997-04-08 | 2.0 | FITZROY RIVER 55.1KM FROM MOUTH ( 4.8KM D/S FROM BARRAGE ) | -23.394417 | 150.529167 | Temperature | 02201w |  | 25.6 | Deg C
005510 | 1997-04-08 | 2.0 | FITZROY RIVER 55.1KM FROM MOUTH ( 4.8KM D/S FROM BARRAGE ) | -23.394417 | 150.529167 | Turbidity | 02301w |  | 110 | NTU
005510 | 1997-04-08 | 2.0 | FITZROY RIVER 55.1KM FROM MOUTH ( 4.8KM D/S FROM BARRAGE ) | -23.394417 | 150.529167 | pH | 10301w |  | 7.39 | Unit
005510 | 1997-04-08 | 4.0 | FITZROY RIVER 55.1KM FROM MOUTH ( 4.8KM D/S FROM BARRAGE ) | -23.394417 | 150.529167 | Conductivity at 25 Deg C | 02101w |  | 0.144 | mS/cm
005510 | 1997-04-08 | 4.0 | FITZROY RIVER 55.1KM FROM MOUTH ( 4.8KM D/S FROM BARRAGE ) | -23.394417 | 150.529167 | Dissolved Oxygen % Deficit | 08008w |  | 12.7
005510 | 1997-04-08 | 4.0 | FITZROY RIVER 55.1KM FROM MOUTH ( 4.8KM D/S FROM BARRAGE ) | -23.394417 | 150.529167 | Dissolved Oxygen Deficit | 08010w |  | 1.0413 | mg/L
005510 | 1997-04-08 | 4.0 | FITZROY RIVER 55.1KM FROM MOUTH ( 4.8KM D/S FROM BARRAGE ) | -23.394417 | 150.529167 | Oxygen (dissolved) | 08101w |  | 7.1583 | mg/L
005510 | 1997-04-08 | 4.0 | FITZROY RIVER 55.1KM FROM MOUTH ( 4.8KM D/S FROM BARRAGE ) | -23.394417 | 150.529167 | Oxygen per cent saturation | 08005w |  | 87.3 | %
005510 | 1997-04-08 | 4.0 | FITZROY RIVER 55.1KM FROM MOUTH ( 4.8KM D/S FROM BARRAGE ) | -23.394417 | 150.529167 | Salinity | 02106w |  | 0.0719 | g/L
005510 | 1997-04-08 | 4.0 | FITZROY RIVER 55.1KM FROM MOUTH ( 4.8KM D/S FROM BARRAGE ) | -23.394417 | 150.529167 | Temperature | 02201w |  | 25.4 | Deg C
005510 | 1997-04-08 | 4.0 | FITZROY RIVER 55.1KM FROM MOUTH ( 4.8KM D/S FROM BARRAGE ) | -23.394417 | 150.529167 | Turbidity | 02301w |  | 115 | NTU
005510 | 1997-04-08 | 4.0 | FITZROY RIVER 55.1KM FROM MOUTH ( 4.8KM D/S FROM BARRAGE ) | -23.394417 | 150.529167 | pH | 10301w |  | 7.37 | Unit
005510 | 1997-04-08 | 6.0 | FITZROY RIVER 55.1KM FROM MOUTH ( 4.8KM D/S FROM BARRAGE ) | -23.394417 | 150.529167 | Conductivity at 25 Deg C | 02101w |  | 0.144 | mS/cm
005510 | 1997-04-08 | 6.0 | FITZROY RIVER 55.1KM FROM MOUTH ( 4.8KM D/S FROM BARRAGE ) | -23.394417 | 150.529167 | Dissolved Oxygen % Deficit | 08008w |  | 13.4
005510 | 1997-04-08 | 6.0 | FITZROY RIVER 55.1KM FROM MOUTH ( 4.8KM D/S FROM BARRAGE ) | -23.394417 | 150.529167 | Dissolved Oxygen Deficit | 08010w |  | 1.0987 | mg/L
005510 | 1997-04-08 | 6.0 | FITZROY RIVER 55.1KM FROM MOUTH ( 4.8KM D/S FROM BARRAGE ) | -23.394417 | 150.529167 | Oxygen (dissolved) | 08101w |  | 7.1009 | mg/L
005510 | 1997-04-08 | 6.0 | FITZROY RIVER 55.1KM FROM MOUTH ( 4.8KM D/S FROM BARRAGE ) | -23.394417 | 150.529167 | Oxygen per cent saturation | 08005w |  | 86.6 | %
005510 | 1997-04-08 | 6.0 | FITZROY RIVER 55.1KM FROM MOUTH ( 4.8KM D/S FROM BARRAGE ) | -23.394417 | 150.529167 | Salinity | 02106w |  | 0.0719 | g/L
005510 | 1997-04-08 | 6.0 | FITZROY RIVER 55.1KM FROM MOUTH ( 4.8KM D/S FROM BARRAGE ) | -23.394417 | 150.529167 | Temperature | 02201w |  | 25.4 | Deg C
005510 | 1997-04-08 | 6.0 | FITZROY RIVER 55.1KM FROM MOUTH ( 4.8KM D/S FROM BARRAGE ) | -23.394417 | 150.529167 | Turbidity | 02301w |  | 127 | NTU
005510 | 1997-04-08 | 6.0 | FITZROY RIVER 55.1KM FROM MOUTH ( 4.8KM D/S FROM BARRAGE ) | -23.394417 | 150.529167 | pH | 10301w |  | 7.34 | Unit
005510 | 1997-05-13 | 2.0 | FITZROY RIVER 55.1KM FROM MOUTH ( 4.8KM D/S FROM BARRAGE ) | -23.394417 | 150.529167 | Conductivity at 25 Deg C | 02101w |  | 8.306 | mS/cm
005510 | 1997-05-13 | 2.0 | FITZROY RIVER 55.1KM FROM MOUTH ( 4.8KM D/S FROM BARRAGE ) | -23.394417 | 150.529167 | Dissolved Oxygen % Deficit | 08008w |  | 23
005510 | 1997-05-13 | 2.0 | FITZROY RIVER 55.1KM FROM MOUTH ( 4.8KM D/S FROM BARRAGE ) | -23.394417 | 150.529167 | Dissolved Oxygen Deficit | 08010w |  | 1.9616 | mg/L
005510 | 1997-05-13 | 2.0 | FITZROY RIVER 55.1KM FROM MOUTH ( 4.8KM D/S FROM BARRAGE ) | -23.394417 | 150.529167 | Oxygen (dissolved) | 08101w |  | 6.567 | mg/L
005510 | 1997-05-13 | 2.0 | FITZROY RIVER 55.1KM FROM MOUTH ( 4.8KM D/S FROM BARRAGE ) | -23.394417 | 150.529167 | Oxygen per cent saturation | 08005w |  | 77 | %
005510 | 1997-05-13 | 2.0 | FITZROY RIVER 55.1KM FROM MOUTH ( 4.8KM D/S FROM BARRAGE ) | -23.394417 | 150.529167 | Salinity | 02106w |  | 4.6148 | g/L
005510 | 1997-05-13 | 2.0 | FITZROY RIVER 55.1KM FROM MOUTH ( 4.8KM D/S FROM BARRAGE ) | -23.394417 | 150.529167 | Temperature | 02201w |  | 21.9 | Deg C
005510 | 1997-05-13 | 2.0 | FITZROY RIVER 55.1KM FROM MOUTH ( 4.8KM D/S FROM BARRAGE ) | -23.394417 | 150.529167 | Turbidity | 02301w |  | 14 | NTU
005510 | 1997-05-13 | 2.0 | FITZROY RIVER 55.1KM FROM MOUTH ( 4.8KM D/S FROM BARRAGE ) | -23.394417 | 150.529167 | pH | 10301w |  | 7.72 | Unit
005510 | 1997-05-13 | 4.0 | FITZROY RIVER 55.1KM FROM MOUTH ( 4.8KM D/S FROM BARRAGE ) | -23.394417 | 150.529167 | Conductivity at 25 Deg C | 02101w |  | 10.586 | mS/cm
005510 | 1997-05-13 | 4.0 | FITZROY RIVER 55.1KM FROM MOUTH ( 4.8KM D/S FROM BARRAGE ) | -23.394417 | 150.529167 | Dissolved Oxygen % Deficit | 08008w |  | 26
005510 | 1997-05-13 | 4.0 | FITZROY RIVER 55.1KM FROM MOUTH ( 4.8KM D/S FROM BARRAGE ) | -23.394417 | 150.529167 | Dissolved Oxygen Deficit | 08010w |  | 2.1956 | mg/L
005510 | 1997-05-13 | 4.0 | FITZROY RIVER 55.1KM FROM MOUTH ( 4.8KM D/S FROM BARRAGE ) | -23.394417 | 150.529167 | Oxygen (dissolved) | 08101w |  | 6.2489 | mg/L
005510 | 1997-05-13 | 4.0 | FITZROY RIVER 55.1KM FROM MOUTH ( 4.8KM D/S FROM BARRAGE ) | -23.394417 | 150.529167 | Oxygen per cent saturation | 08005w |  | 74 | %
005510 | 1997-05-13 | 4.0 | FITZROY RIVER 55.1KM FROM MOUTH ( 4.8KM D/S FROM BARRAGE ) | -23.394417 | 150.529167 | Salinity | 02106w |  | 5.991 | g/L
005510 | 1997-05-13 | 4.0 | FITZROY RIVER 55.1KM FROM MOUTH ( 4.8KM D/S FROM BARRAGE ) | -23.394417 | 150.529167 | Temperature | 02201w |  | 22 | Deg C
005510 | 1997-05-13 | 4.0 | FITZROY RIVER 55.1KM FROM MOUTH ( 4.8KM D/S FROM BARRAGE ) | -23.394417 | 150.529167 | Turbidity | 02301w |  | 18 | NTU
005510 | 1997-05-13 | 4.0 | FITZROY RIVER 55.1KM FROM MOUTH ( 4.8KM D/S FROM BARRAGE ) | -23.394417 | 150.529167 | pH | 10301w |  | 7.69 | Unit
005510 | 1997-05-13 | 6.0 | FITZROY RIVER 55.1KM FROM MOUTH ( 4.8KM D/S FROM BARRAGE ) | -23.394417 | 150.529167 | Conductivity at 25 Deg C | 02101w |  | 10.978 | mS/cm
005510 | 1997-05-13 | 6.0 | FITZROY RIVER 55.1KM FROM MOUTH ( 4.8KM D/S FROM BARRAGE ) | -23.394417 | 150.529167 | Dissolved Oxygen % Deficit | 08008w |  | 26.5
005510 | 1997-05-13 | 6.0 | FITZROY RIVER 55.1KM FROM MOUTH ( 4.8KM D/S FROM BARRAGE ) | -23.394417 | 150.529167 | Dissolved Oxygen Deficit | 08010w |  | 2.2304 | mg/L
005510 | 1997-05-13 | 6.0 | FITZROY RIVER 55.1KM FROM MOUTH ( 4.8KM D/S FROM BARRAGE ) | -23.394417 | 150.529167 | Oxygen (dissolved) | 08101w |  | 6.1863 | mg/L
005510 | 1997-05-13 | 6.0 | FITZROY RIVER 55.1KM FROM MOUTH ( 4.8KM D/S FROM BARRAGE ) | -23.394417 | 150.529167 | Oxygen per cent saturation | 08005w |  | 73.5 | %
005510 | 1997-05-13 | 6.0 | FITZROY RIVER 55.1KM FROM MOUTH ( 4.8KM D/S FROM BARRAGE ) | -23.394417 | 150.529167 | Salinity | 02106w |  | 6.2307 | g/L
005510 | 1997-05-13 | 6.0 | FITZROY RIVER 55.1KM FROM MOUTH ( 4.8KM D/S FROM BARRAGE ) | -23.394417 | 150.529167 | Temperature | 02201w |  | 22.1 | Deg C
005510 | 1997-05-13 | 6.0 | FITZROY RIVER 55.1KM FROM MOUTH ( 4.8KM D/S FROM BARRAGE ) | -23.394417 | 150.529167 | Turbidity | 02301w |  | 18 | NTU
005510 | 1997-05-13 | 6.0 | FITZROY RIVER 55.1KM FROM MOUTH ( 4.8KM D/S FROM BARRAGE ) | -23.394417 | 150.529167 | pH | 10301w |  | 7.69 | Unit
005510 | 1997-06-03 | 2.0 | FITZROY RIVER 55.1KM FROM MOUTH ( 4.8KM D/S FROM BARRAGE ) | -23.394417 | 150.529167 | Conductivity at 25 Deg C | 02101w |  | 12.16 | mS/cm
005510 | 1997-06-03 | 2.0 | FITZROY RIVER 55.1KM FROM MOUTH ( 4.8KM D/S FROM BARRAGE ) | -23.394417 | 150.529167 | Dissolved Oxygen % Deficit | 08008w |  | 13.7
005510 | 1997-06-03 | 2.0 | FITZROY RIVER 55.1KM FROM MOUTH ( 4.8KM D/S FROM BARRAGE ) | -23.394417 | 150.529167 | Dissolved Oxygen Deficit | 08010w |  | 1.1645 | mg/L
005510 | 1997-06-03 | 2.0 | FITZROY RIVER 55.1KM FROM MOUTH ( 4.8KM D/S FROM BARRAGE ) | -23.394417 | 150.529167 | Oxygen (dissolved) | 08101w |  | 7.3356 | mg/L
005510 | 1997-06-03 | 2.0 | FITZROY RIVER 55.1KM FROM MOUTH ( 4.8KM D/S FROM BARRAGE ) | -23.394417 | 150.529167 | Oxygen per cent saturation | 08005w |  | 86.3 | %
005510 | 1997-06-03 | 2.0 | FITZROY RIVER 55.1KM FROM MOUTH ( 4.8KM D/S FROM BARRAGE ) | -23.394417 | 150.529167 | Salinity | 02106w |  | 6.9579 | g/L
005510 | 1997-06-03 | 2.0 | FITZROY RIVER 55.1KM FROM MOUTH ( 4.8KM D/S FROM BARRAGE ) | -23.394417 | 150.529167 | Temperature | 02201w |  | 21.36 | Deg C
005510 | 1997-06-03 | 2.0 | FITZROY RIVER 55.1KM FROM MOUTH ( 4.8KM D/S FROM BARRAGE ) | -23.394417 | 150.529167 | Turbidity | 02301w |  | 5 | NTU
005510 | 1997-06-03 | 2.0 | FITZROY RIVER 55.1KM FROM MOUTH ( 4.8KM D/S FROM BARRAGE ) | -23.394417 | 150.529167 | pH | 10301w |  | 7.64 | Unit
005510 | 1997-06-03 | 4.0 | FITZROY RIVER 55.1KM FROM MOUTH ( 4.8KM D/S FROM BARRAGE ) | -23.394417 | 150.529167 | Conductivity at 25 Deg C | 02101w |  | 14.26 | mS/cm
005510 | 1997-06-03 | 4.0 | FITZROY RIVER 55.1KM FROM MOUTH ( 4.8KM D/S FROM BARRAGE ) | -23.394417 | 150.529167 | Dissolved Oxygen % Deficit | 08008w |  | 20.8
005510 | 1997-06-03 | 4.0 | FITZROY RIVER 55.1KM FROM MOUTH ( 4.8KM D/S FROM BARRAGE ) | -23.394417 | 150.529167 | Dissolved Oxygen Deficit | 08010w |  | 1.7704 | mg/L
005510 | 1997-06-03 | 4.0 | FITZROY RIVER 55.1KM FROM MOUTH ( 4.8KM D/S FROM BARRAGE ) | -23.394417 | 150.529167 | Oxygen (dissolved) | 08101w |  | 6.7413 | mg/L
005510 | 1997-06-03 | 4.0 | FITZROY RIVER 55.1KM FROM MOUTH ( 4.8KM D/S FROM BARRAGE ) | -23.394417 | 150.529167 | Oxygen per cent saturation | 08005w |  | 79.2 | %
005510 | 1997-06-03 | 4.0 | FITZROY RIVER 55.1KM FROM MOUTH ( 4.8KM D/S FROM BARRAGE ) | -23.394417 | 150.529167 | Salinity | 02106w |  | 8.2656 | g/L
005510 | 1997-06-03 | 4.0 | FITZROY RIVER 55.1KM FROM MOUTH ( 4.8KM D/S FROM BARRAGE ) | -23.394417 | 150.529167 | Temperature | 02201w |  | 20.89 | Deg C
005510 | 1997-06-03 | 4.0 | FITZROY RIVER 55.1KM FROM MOUTH ( 4.8KM D/S FROM BARRAGE ) | -23.394417 | 150.529167 | Turbidity | 02301w |  | 6 | NTU
005510 | 1997-06-03 | 4.0 | FITZROY RIVER 55.1KM FROM MOUTH ( 4.8KM D/S FROM BARRAGE ) | -23.394417 | 150.529167 | pH | 10301w |  | 7.54 | Unit
005510 | 1997-06-03 | 5.0 | FITZROY RIVER 55.1KM FROM MOUTH ( 4.8KM D/S FROM BARRAGE ) | -23.394417 | 150.529167 | Conductivity at 25 Deg C | 02101w |  | 15 | mS/cm
005510 | 1997-06-03 | 5.0 | FITZROY RIVER 55.1KM FROM MOUTH ( 4.8KM D/S FROM BARRAGE ) | -23.394417 | 150.529167 | Dissolved Oxygen % Deficit | 08008w |  | 21.9
005510 | 1997-06-03 | 5.0 | FITZROY RIVER 55.1KM FROM MOUTH ( 4.8KM D/S FROM BARRAGE ) | -23.394417 | 150.529167 | Dissolved Oxygen Deficit | 08010w |  | 1.8565 | mg/L
005510 | 1997-06-03 | 5.0 | FITZROY RIVER 55.1KM FROM MOUTH ( 4.8KM D/S FROM BARRAGE ) | -23.394417 | 150.529167 | Oxygen (dissolved) | 08101w |  | 6.6207 | mg/L
005510 | 1997-06-03 | 5.0 | FITZROY RIVER 55.1KM FROM MOUTH ( 4.8KM D/S FROM BARRAGE ) | -23.394417 | 150.529167 | Oxygen per cent saturation | 08005w |  | 78.1 | %
005510 | 1997-06-03 | 5.0 | FITZROY RIVER 55.1KM FROM MOUTH ( 4.8KM D/S FROM BARRAGE ) | -23.394417 | 150.529167 | Salinity | 02106w |  | 8.7309 | g/L
005510 | 1997-06-03 | 5.0 | FITZROY RIVER 55.1KM FROM MOUTH ( 4.8KM D/S FROM BARRAGE ) | -23.394417 | 150.529167 | Temperature | 02201w |  | 20.96 | Deg C
005510 | 1997-06-03 | 5.0 | FITZROY RIVER 55.1KM FROM MOUTH ( 4.8KM D/S FROM BARRAGE ) | -23.394417 | 150.529167 | Turbidity | 02301w |  | 7 | NTU
005510 | 1997-06-03 | 5.0 | FITZROY RIVER 55.1KM FROM MOUTH ( 4.8KM D/S FROM BARRAGE ) | -23.394417 | 150.529167 | pH | 10301w |  | 7.53 | Unit
005510 | 1997-07-15 | 2.0 | FITZROY RIVER 55.1KM FROM MOUTH ( 4.8KM D/S FROM BARRAGE ) | -23.394417 | 150.529167 | Conductivity at 25 Deg C | 02101w |  | 29.8 | mS/cm
005510 | 1997-07-15 | 2.0 | FITZROY RIVER 55.1KM FROM MOUTH ( 4.8KM D/S FROM BARRAGE ) | -23.394417 | 150.529167 | Dissolved Oxygen % Deficit | 08008w | - | 10.2
005510 | 1997-07-15 | 2.0 | FITZROY RIVER 55.1KM FROM MOUTH ( 4.8KM D/S FROM BARRAGE ) | -23.394417 | 150.529167 | Dissolved Oxygen Deficit | 08010w | - | 0.8412 | mg/L
005510 | 1997-07-15 | 2.0 | FITZROY RIVER 55.1KM FROM MOUTH ( 4.8KM D/S FROM BARRAGE ) | -23.394417 | 150.529167 | Oxygen (dissolved) | 08101w |  | 9.0886 | mg/L
005510 | 1997-07-15 | 2.0 | FITZROY RIVER 55.1KM FROM MOUTH ( 4.8KM D/S FROM BARRAGE ) | -23.394417 | 150.529167 | Oxygen per cent saturation | 08005w |  | 110.2 | %
005510 | 1997-07-15 | 2.0 | FITZROY RIVER 55.1KM FROM MOUTH ( 4.8KM D/S FROM BARRAGE ) | -23.394417 | 150.529167 | Salinity | 02106w |  | 18.4464 | g/L
005510 | 1997-07-15 | 2.0 | FITZROY RIVER 55.1KM FROM MOUTH ( 4.8KM D/S FROM BARRAGE ) | -23.394417 | 150.529167 | Temperature | 02201w |  | 19.41 | Deg C
005510 | 1997-07-15 | 2.0 | FITZROY RIVER 55.1KM FROM MOUTH ( 4.8KM D/S FROM BARRAGE ) | -23.394417 | 150.529167 | Turbidity | 02301w |  | 7 | NTU
005510 | 1997-07-15 | 2.0 | FITZROY RIVER 55.1KM FROM MOUTH ( 4.8KM D/S FROM BARRAGE ) | -23.394417 | 150.529167 | pH | 10301w |  | 7.87 | Unit
005510 | 1997-07-15 | 4.0 | FITZROY RIVER 55.1KM FROM MOUTH ( 4.8KM D/S FROM BARRAGE ) | -23.394417 | 150.529167 | Conductivity at 25 Deg C | 02101w |  | 30.9 | mS/cm
005510 | 1997-07-15 | 4.0 | FITZROY RIVER 55.1KM FROM MOUTH ( 4.8KM D/S FROM BARRAGE ) | -23.394417 | 150.529167 | Dissolved Oxygen % Deficit | 08008w | - | 5.9
005510 | 1997-07-15 | 4.0 | FITZROY RIVER 55.1KM FROM MOUTH ( 4.8KM D/S FROM BARRAGE ) | -23.394417 | 150.529167 | Dissolved Oxygen Deficit | 08010w | - | 0.4861 | mg/L
005510 | 1997-07-15 | 4.0 | FITZROY RIVER 55.1KM FROM MOUTH ( 4.8KM D/S FROM BARRAGE ) | -23.394417 | 150.529167 | Oxygen (dissolved) | 08101w |  | 8.7252 | mg/L
005510 | 1997-07-15 | 4.0 | FITZROY RIVER 55.1KM FROM MOUTH ( 4.8KM D/S FROM BARRAGE ) | -23.394417 | 150.529167 | Oxygen per cent saturation | 08005w |  | 105.9 | %
005510 | 1997-07-15 | 4.0 | FITZROY RIVER 55.1KM FROM MOUTH ( 4.8KM D/S FROM BARRAGE ) | -23.394417 | 150.529167 | Salinity | 02106w |  | 19.1983 | g/L
005510 | 1997-07-15 | 4.0 | FITZROY RIVER 55.1KM FROM MOUTH ( 4.8KM D/S FROM BARRAGE ) | -23.394417 | 150.529167 | Temperature | 02201w |  | 19.23 | Deg C
005510 | 1997-07-15 | 4.0 | FITZROY RIVER 55.1KM FROM MOUTH ( 4.8KM D/S FROM BARRAGE ) | -23.394417 | 150.529167 | Turbidity | 02301w |  | 22 | NTU
005510 | 1997-07-15 | 4.0 | FITZROY RIVER 55.1KM FROM MOUTH ( 4.8KM D/S FROM BARRAGE ) | -23.394417 | 150.529167 | pH | 10301w |  | 7.86 | Unit
005510 | 1997-08-19 | 2.0 | FITZROY RIVER 55.1KM FROM MOUTH ( 4.8KM D/S FROM BARRAGE ) | -23.394417 | 150.529167 | Conductivity at 25 Deg C | 02101w |  | 37.498 | mS/cm
005510 | 1997-08-19 | 2.0 | FITZROY RIVER 55.1KM FROM MOUTH ( 4.8KM D/S FROM BARRAGE ) | -23.394417 | 150.529167 | Dissolved Oxygen % Deficit | 08008w |  | 20.7
005510 | 1997-08-19 | 2.0 | FITZROY RIVER 55.1KM FROM MOUTH ( 4.8KM D/S FROM BARRAGE ) | -23.394417 | 150.529167 | Dissolved Oxygen Deficit | 08010w |  | 1.6205 | mg/L
005510 | 1997-08-19 | 2.0 | FITZROY RIVER 55.1KM FROM MOUTH ( 4.8KM D/S FROM BARRAGE ) | -23.394417 | 150.529167 | Oxygen (dissolved) | 08101w |  | 6.2079 | mg/L
005510 | 1997-08-19 | 2.0 | FITZROY RIVER 55.1KM FROM MOUTH ( 4.8KM D/S FROM BARRAGE ) | -23.394417 | 150.529167 | Oxygen per cent saturation | 08005w |  | 79.3 | %
005510 | 1997-08-19 | 2.0 | FITZROY RIVER 55.1KM FROM MOUTH ( 4.8KM D/S FROM BARRAGE ) | -23.394417 | 150.529167 | Salinity | 02106w |  | 23.7843 | g/L
005510 | 1997-08-19 | 2.0 | FITZROY RIVER 55.1KM FROM MOUTH ( 4.8KM D/S FROM BARRAGE ) | -23.394417 | 150.529167 | Temperature | 02201w |  | 20.5 | Deg C
005510 | 1997-08-19 | 2.0 | FITZROY RIVER 55.1KM FROM MOUTH ( 4.8KM D/S FROM BARRAGE ) | -23.394417 | 150.529167 | Turbidity | 02301w |  | 16 | NTU
005510 | 1997-08-19 | 2.0 | FITZROY RIVER 55.1KM FROM MOUTH ( 4.8KM D/S FROM BARRAGE ) | -23.394417 | 150.529167 | pH | 10301w |  | 7.85 | Unit
005510 | 1997-08-19 | 4.0 | FITZROY RIVER 55.1KM FROM MOUTH ( 4.8KM D/S FROM BARRAGE ) | -23.394417 | 150.529167 | Conductivity at 25 Deg C | 02101w |  | 37.982 | mS/cm
005510 | 1997-08-19 | 4.0 | FITZROY RIVER 55.1KM FROM MOUTH ( 4.8KM D/S FROM BARRAGE ) | -23.394417 | 150.529167 | Dissolved Oxygen % Deficit | 08008w |  | 23.2
005510 | 1997-08-19 | 4.0 | FITZROY RIVER 55.1KM FROM MOUTH ( 4.8KM D/S FROM BARRAGE ) | -23.394417 | 150.529167 | Dissolved Oxygen Deficit | 08010w |  | 1.8227 | mg/L
005510 | 1997-08-19 | 4.0 | FITZROY RIVER 55.1KM FROM MOUTH ( 4.8KM D/S FROM BARRAGE ) | -23.394417 | 150.529167 | Oxygen (dissolved) | 08101w |  | 6.0339 | mg/L
005510 | 1997-08-19 | 4.0 | FITZROY RIVER 55.1KM FROM MOUTH ( 4.8KM D/S FROM BARRAGE ) | -23.394417 | 150.529167 | Oxygen per cent saturation | 08005w |  | 76.8 | %
005510 | 1997-08-19 | 4.0 | FITZROY RIVER 55.1KM FROM MOUTH ( 4.8KM D/S FROM BARRAGE ) | -23.394417 | 150.529167 | Salinity | 02106w |  | 24.1252 | g/L
005510 | 1997-08-19 | 4.0 | FITZROY RIVER 55.1KM FROM MOUTH ( 4.8KM D/S FROM BARRAGE ) | -23.394417 | 150.529167 | Temperature | 02201w |  | 20.2 | Deg C
005510 | 1997-08-19 | 4.0 | FITZROY RIVER 55.1KM FROM MOUTH ( 4.8KM D/S FROM BARRAGE ) | -23.394417 | 150.529167 | Turbidity | 02301w |  | 16 | NTU
005510 | 1997-08-19 | 4.0 | FITZROY RIVER 55.1KM FROM MOUTH ( 4.8KM D/S FROM BARRAGE ) | -23.394417 | 150.529167 | pH | 10301w |  | 7.85 | Unit
005510 | 1997-08-19 | 5.0 | FITZROY RIVER 55.1KM FROM MOUTH ( 4.8KM D/S FROM BARRAGE ) | -23.394417 | 150.529167 | Conductivity at 25 Deg C | 02101w |  | 38.286 | mS/cm
005510 | 1997-08-19 | 5.0 | FITZROY RIVER 55.1KM FROM MOUTH ( 4.8KM D/S FROM BARRAGE ) | -23.394417 | 150.529167 | Dissolved Oxygen % Deficit | 08008w |  | 23.9
005510 | 1997-08-19 | 5.0 | FITZROY RIVER 55.1KM FROM MOUTH ( 4.8KM D/S FROM BARRAGE ) | -23.394417 | 150.529167 | Dissolved Oxygen Deficit | 08010w |  | 1.8754 | mg/L
005510 | 1997-08-19 | 5.0 | FITZROY RIVER 55.1KM FROM MOUTH ( 4.8KM D/S FROM BARRAGE ) | -23.394417 | 150.529167 | Oxygen (dissolved) | 08101w |  | 5.9713 | mg/L
005510 | 1997-08-19 | 5.0 | FITZROY RIVER 55.1KM FROM MOUTH ( 4.8KM D/S FROM BARRAGE ) | -23.394417 | 150.529167 | Oxygen per cent saturation | 08005w |  | 76.1 | %
005510 | 1997-08-19 | 5.0 | FITZROY RIVER 55.1KM FROM MOUTH ( 4.8KM D/S FROM BARRAGE ) | -23.394417 | 150.529167 | Salinity | 02106w |  | 24.3397 | g/L
005510 | 1997-08-19 | 5.0 | FITZROY RIVER 55.1KM FROM MOUTH ( 4.8KM D/S FROM BARRAGE ) | -23.394417 | 150.529167 | Temperature | 02201w |  | 20.2 | Deg C
005510 | 1997-08-19 | 5.0 | FITZROY RIVER 55.1KM FROM MOUTH ( 4.8KM D/S FROM BARRAGE ) | -23.394417 | 150.529167 | Turbidity | 02301w |  | 27 | NTU
005510 | 1997-08-19 | 5.0 | FITZROY RIVER 55.1KM FROM MOUTH ( 4.8KM D/S FROM BARRAGE ) | -23.394417 | 150.529167 | pH | 10301w |  | 7.85 | Unit
005510 | 1997-09-26 | 2.0 | FITZROY RIVER 55.1KM FROM MOUTH ( 4.8KM D/S FROM BARRAGE ) | -23.394417 | 150.529167 | Conductivity at 25 Deg C | 02101w |  | 41.9 | mS/cm
005510 | 1997-09-26 | 2.0 | FITZROY RIVER 55.1KM FROM MOUTH ( 4.8KM D/S FROM BARRAGE ) | -23.394417 | 150.529167 | Dissolved Oxygen % Deficit | 08008w |  | 19.9
005510 | 1997-09-26 | 2.0 | FITZROY RIVER 55.1KM FROM MOUTH ( 4.8KM D/S FROM BARRAGE ) | -23.394417 | 150.529167 | Dissolved Oxygen Deficit | 08010w |  | 1.3988 | mg/L
005510 | 1997-09-26 | 2.0 | FITZROY RIVER 55.1KM FROM MOUTH ( 4.8KM D/S FROM BARRAGE ) | -23.394417 | 150.529167 | Oxygen (dissolved) | 08101w |  | 5.6302 | mg/L
005510 | 1997-09-26 | 2.0 | FITZROY RIVER 55.1KM FROM MOUTH ( 4.8KM D/S FROM BARRAGE ) | -23.394417 | 150.529167 | Oxygen per cent saturation | 08005w |  | 80.1 | %
005510 | 1997-09-26 | 2.0 | FITZROY RIVER 55.1KM FROM MOUTH ( 4.8KM D/S FROM BARRAGE ) | -23.394417 | 150.529167 | Salinity | 02106w |  | 26.9044 | g/L
005510 | 1997-09-26 | 2.0 | FITZROY RIVER 55.1KM FROM MOUTH ( 4.8KM D/S FROM BARRAGE ) | -23.394417 | 150.529167 | Temperature | 02201w |  | 25.51 | Deg C
005510 | 1997-09-26 | 2.0 | FITZROY RIVER 55.1KM FROM MOUTH ( 4.8KM D/S FROM BARRAGE ) | -23.394417 | 150.529167 | Turbidity | 02301w |  | 14 | NTU
005510 | 1997-09-26 | 2.0 | FITZROY RIVER 55.1KM FROM MOUTH ( 4.8KM D/S FROM BARRAGE ) | -23.394417 | 150.529167 | pH | 10301w |  | 7.42 | Unit
005510 | 1997-09-26 | 4.0 | FITZROY RIVER 55.1KM FROM MOUTH ( 4.8KM D/S FROM BARRAGE ) | -23.394417 | 150.529167 | Conductivity at 25 Deg C | 02101w |  | 42.8 | mS/cm
005510 | 1997-09-26 | 4.0 | FITZROY RIVER 55.1KM FROM MOUTH ( 4.8KM D/S FROM BARRAGE ) | -23.394417 | 150.529167 | Dissolved Oxygen % Deficit | 08008w |  | 27.9
005510 | 1997-09-26 | 4.0 | FITZROY RIVER 55.1KM FROM MOUTH ( 4.8KM D/S FROM BARRAGE ) | -23.394417 | 150.529167 | Dissolved Oxygen Deficit | 08010w |  | 1.9763 | mg/L
005510 | 1997-09-26 | 4.0 | FITZROY RIVER 55.1KM FROM MOUTH ( 4.8KM D/S FROM BARRAGE ) | -23.394417 | 150.529167 | Oxygen (dissolved) | 08101w |  | 5.1073 | mg/L
005510 | 1997-09-26 | 4.0 | FITZROY RIVER 55.1KM FROM MOUTH ( 4.8KM D/S FROM BARRAGE ) | -23.394417 | 150.529167 | Oxygen per cent saturation | 08005w |  | 72.1 | %
005510 | 1997-09-26 | 4.0 | FITZROY RIVER 55.1KM FROM MOUTH ( 4.8KM D/S FROM BARRAGE ) | -23.394417 | 150.529167 | Salinity | 02106w |  | 27.5472 | g/L
005510 | 1997-09-26 | 4.0 | FITZROY RIVER 55.1KM FROM MOUTH ( 4.8KM D/S FROM BARRAGE ) | -23.394417 | 150.529167 | Temperature | 02201w |  | 24.85 | Deg C
005510 | 1997-09-26 | 4.0 | FITZROY RIVER 55.1KM FROM MOUTH ( 4.8KM D/S FROM BARRAGE ) | -23.394417 | 150.529167 | Turbidity | 02301w |  | 17 | NTU
005510 | 1997-09-26 | 4.0 | FITZROY RIVER 55.1KM FROM MOUTH ( 4.8KM D/S FROM BARRAGE ) | -23.394417 | 150.529167 | pH | 10301w |  | 7.38 | Unit
005510 | 1997-09-26 | 6.0 | FITZROY RIVER 55.1KM FROM MOUTH ( 4.8KM D/S FROM BARRAGE ) | -23.394417 | 150.529167 | Conductivity at 25 Deg C | 02101w |  | 43 | mS/cm
005510 | 1997-09-26 | 6.0 | FITZROY RIVER 55.1KM FROM MOUTH ( 4.8KM D/S FROM BARRAGE ) | -23.394417 | 150.529167 | Dissolved Oxygen % Deficit | 08008w |  | 29.2
005510 | 1997-09-26 | 6.0 | FITZROY RIVER 55.1KM FROM MOUTH ( 4.8KM D/S FROM BARRAGE ) | -23.394417 | 150.529167 | Dissolved Oxygen Deficit | 08010w |  | 2.0685 | mg/L
005510 | 1997-09-26 | 6.0 | FITZROY RIVER 55.1KM FROM MOUTH ( 4.8KM D/S FROM BARRAGE ) | -23.394417 | 150.529167 | Oxygen (dissolved) | 08101w |  | 5.0155 | mg/L
005510 | 1997-09-26 | 6.0 | FITZROY RIVER 55.1KM FROM MOUTH ( 4.8KM D/S FROM BARRAGE ) | -23.394417 | 150.529167 | Oxygen per cent saturation | 08005w |  | 70.8 | %
005510 | 1997-09-26 | 6.0 | FITZROY RIVER 55.1KM FROM MOUTH ( 4.8KM D/S FROM BARRAGE ) | -23.394417 | 150.529167 | Salinity | 02106w |  | 27.6903 | g/L
005510 | 1997-09-26 | 6.0 | FITZROY RIVER 55.1KM FROM MOUTH ( 4.8KM D/S FROM BARRAGE ) | -23.394417 | 150.529167 | Temperature | 02201w |  | 24.8 | Deg C
005510 | 1997-09-26 | 6.0 | FITZROY RIVER 55.1KM FROM MOUTH ( 4.8KM D/S FROM BARRAGE ) | -23.394417 | 150.529167 | Turbidity | 02301w |  | 20 | NTU
005510 | 1997-09-26 | 6.0 | FITZROY RIVER 55.1KM FROM MOUTH ( 4.8KM D/S FROM BARRAGE ) | -23.394417 | 150.529167 | pH | 10301w |  | 7.38 | Unit
005510 | 1997-10-27 | 2.0 | FITZROY RIVER 55.1KM FROM MOUTH ( 4.8KM D/S FROM BARRAGE ) | -23.394417 | 150.529167 | Conductivity at 25 Deg C | 02101w |  | 46.4 | mS/cm
005510 | 1997-10-27 | 2.0 | FITZROY RIVER 55.1KM FROM MOUTH ( 4.8KM D/S FROM BARRAGE ) | -23.394417 | 150.529167 | Dissolved Oxygen % Deficit | 08008w |  | 1.1
005510 | 1997-10-27 | 2.0 | FITZROY RIVER 55.1KM FROM MOUTH ( 4.8KM D/S FROM BARRAGE ) | -23.394417 | 150.529167 | Dissolved Oxygen Deficit | 08010w |  | 0.0765 | mg/L
005510 | 1997-10-27 | 2.0 | FITZROY RIVER 55.1KM FROM MOUTH ( 4.8KM D/S FROM BARRAGE ) | -23.394417 | 150.529167 | Oxygen (dissolved) | 08101w |  | 6.8796 | mg/L
005510 | 1997-10-27 | 2.0 | FITZROY RIVER 55.1KM FROM MOUTH ( 4.8KM D/S FROM BARRAGE ) | -23.394417 | 150.529167 | Oxygen per cent saturation | 08005w |  | 98.9 | %
005510 | 1997-10-27 | 2.0 | FITZROY RIVER 55.1KM FROM MOUTH ( 4.8KM D/S FROM BARRAGE ) | -23.394417 | 150.529167 | Salinity | 02106w |  | 30.1345 | g/L
005510 | 1997-10-27 | 2.0 | FITZROY RIVER 55.1KM FROM MOUTH ( 4.8KM D/S FROM BARRAGE ) | -23.394417 | 150.529167 | Temperature | 02201w |  | 25.05 | Deg C
005510 | 1997-10-27 | 2.0 | FITZROY RIVER 55.1KM FROM MOUTH ( 4.8KM D/S FROM BARRAGE ) | -23.394417 | 150.529167 | Turbidity | 02301w |  | 13 | NTU
005510 | 1997-10-27 | 2.0 | FITZROY RIVER 55.1KM FROM MOUTH ( 4.8KM D/S FROM BARRAGE ) | -23.394417 | 150.529167 | pH | 10301w |  | 7.63 | Unit
005510 | 1997-10-27 | 4.0 | FITZROY RIVER 55.1KM FROM MOUTH ( 4.8KM D/S FROM BARRAGE ) | -23.394417 | 150.529167 | Conductivity at 25 Deg C | 02101w |  | 46.7 | mS/cm
005510 | 1997-10-27 | 4.0 | FITZROY RIVER 55.1KM FROM MOUTH ( 4.8KM D/S FROM BARRAGE ) | -23.394417 | 150.529167 | Dissolved Oxygen % Deficit | 08008w |  | 14.8
005510 | 1997-10-27 | 4.0 | FITZROY RIVER 55.1KM FROM MOUTH ( 4.8KM D/S FROM BARRAGE ) | -23.394417 | 150.529167 | Dissolved Oxygen Deficit | 08010w |  | 1.0373 | mg/L
005510 | 1997-10-27 | 4.0 | FITZROY RIVER 55.1KM FROM MOUTH ( 4.8KM D/S FROM BARRAGE ) | -23.394417 | 150.529167 | Oxygen (dissolved) | 08101w |  | 5.9716 | mg/L
005510 | 1997-10-27 | 4.0 | FITZROY RIVER 55.1KM FROM MOUTH ( 4.8KM D/S FROM BARRAGE ) | -23.394417 | 150.529167 | Oxygen per cent saturation | 08005w |  | 85.2 | %
005510 | 1997-10-27 | 4.0 | FITZROY RIVER 55.1KM FROM MOUTH ( 4.8KM D/S FROM BARRAGE ) | -23.394417 | 150.529167 | Salinity | 02106w |  | 30.3513 | g/L
005510 | 1997-10-27 | 4.0 | FITZROY RIVER 55.1KM FROM MOUTH ( 4.8KM D/S FROM BARRAGE ) | -23.394417 | 150.529167 | Temperature | 02201w |  | 24.54 | Deg C
005510 | 1997-10-27 | 4.0 | FITZROY RIVER 55.1KM FROM MOUTH ( 4.8KM D/S FROM BARRAGE ) | -23.394417 | 150.529167 | Turbidity | 02301w |  | 23 | NTU
005510 | 1997-10-27 | 4.0 | FITZROY RIVER 55.1KM FROM MOUTH ( 4.8KM D/S FROM BARRAGE ) | -23.394417 | 150.529167 | pH | 10301w |  | 7.56 | Unit
005510 | 1997-10-27 | 5.0 | FITZROY RIVER 55.1KM FROM MOUTH ( 4.8KM D/S FROM BARRAGE ) | -23.394417 | 150.529167 | Conductivity at 25 Deg C | 02101w |  | 46.7 | mS/cm
005510 | 1997-10-27 | 5.0 | FITZROY RIVER 55.1KM FROM MOUTH ( 4.8KM D/S FROM BARRAGE ) | -23.394417 | 150.529167 | Dissolved Oxygen % Deficit | 08008w |  | 15.4
005510 | 1997-10-27 | 5.0 | FITZROY RIVER 55.1KM FROM MOUTH ( 4.8KM D/S FROM BARRAGE ) | -23.394417 | 150.529167 | Dissolved Oxygen Deficit | 08010w |  | 1.0797 | mg/L
005510 | 1997-10-27 | 5.0 | FITZROY RIVER 55.1KM FROM MOUTH ( 4.8KM D/S FROM BARRAGE ) | -23.394417 | 150.529167 | Oxygen (dissolved) | 08101w |  | 5.9316 | mg/L
005510 | 1997-10-27 | 5.0 | FITZROY RIVER 55.1KM FROM MOUTH ( 4.8KM D/S FROM BARRAGE ) | -23.394417 | 150.529167 | Oxygen per cent saturation | 08005w |  | 84.6 | %
005510 | 1997-10-27 | 5.0 | FITZROY RIVER 55.1KM FROM MOUTH ( 4.8KM D/S FROM BARRAGE ) | -23.394417 | 150.529167 | Salinity | 02106w |  | 30.3513 | g/L
005510 | 1997-10-27 | 5.0 | FITZROY RIVER 55.1KM FROM MOUTH ( 4.8KM D/S FROM BARRAGE ) | -23.394417 | 150.529167 | Temperature | 02201w |  | 24.52 | Deg C
005510 | 1997-10-27 | 5.0 | FITZROY RIVER 55.1KM FROM MOUTH ( 4.8KM D/S FROM BARRAGE ) | -23.394417 | 150.529167 | Turbidity | 02301w |  | 24 | NTU
005510 | 1997-10-27 | 5.0 | FITZROY RIVER 55.1KM FROM MOUTH ( 4.8KM D/S FROM BARRAGE ) | -23.394417 | 150.529167 | pH | 10301w |  | 7.56 | Unit
005510 | 1997-11-25 | 2.0 | FITZROY RIVER 55.1KM FROM MOUTH ( 4.8KM D/S FROM BARRAGE ) | -23.394417 | 150.529167 | Conductivity at 25 Deg C | 02101w |  | 46.1 | mS/cm
005510 | 1997-11-25 | 2.0 | FITZROY RIVER 55.1KM FROM MOUTH ( 4.8KM D/S FROM BARRAGE ) | -23.394417 | 150.529167 | Dissolved Oxygen % Deficit | 08008w | - | 69.4
005510 | 1997-11-25 | 2.0 | FITZROY RIVER 55.1KM FROM MOUTH ( 4.8KM D/S FROM BARRAGE ) | -23.394417 | 150.529167 | Dissolved Oxygen Deficit | 08010w | - | 4.6057 | mg/L
005510 | 1997-11-25 | 2.0 | FITZROY RIVER 55.1KM FROM MOUTH ( 4.8KM D/S FROM BARRAGE ) | -23.394417 | 150.529167 | Oxygen (dissolved) | 08101w |  | 11.2421 | mg/L
005510 | 1997-11-25 | 2.0 | FITZROY RIVER 55.1KM FROM MOUTH ( 4.8KM D/S FROM BARRAGE ) | -23.394417 | 150.529167 | Oxygen per cent saturation | 08005w |  | 169.4 | %
005510 | 1997-11-25 | 2.0 | FITZROY RIVER 55.1KM FROM MOUTH ( 4.8KM D/S FROM BARRAGE ) | -23.394417 | 150.529167 | Salinity | 02106w |  | 29.9178 | g/L
005510 | 1997-11-25 | 2.0 | FITZROY RIVER 55.1KM FROM MOUTH ( 4.8KM D/S FROM BARRAGE ) | -23.394417 | 150.529167 | Temperature | 02201w |  | 27.91 | Deg C
005510 | 1997-11-25 | 2.0 | FITZROY RIVER 55.1KM FROM MOUTH ( 4.8KM D/S FROM BARRAGE ) | -23.394417 | 150.529167 | Turbidity | 02301w |  | 14 | NTU
005510 | 1997-11-25 | 2.0 | FITZROY RIVER 55.1KM FROM MOUTH ( 4.8KM D/S FROM BARRAGE ) | -23.394417 | 150.529167 | pH | 10301w |  | 8.13 | Unit
005510 | 1997-11-25 | 4.0 | FITZROY RIVER 55.1KM FROM MOUTH ( 4.8KM D/S FROM BARRAGE ) | -23.394417 | 150.529167 | Conductivity at 25 Deg C | 02101w |  | 46.7 | mS/cm
005510 | 1997-11-25 | 4.0 | FITZROY RIVER 55.1KM FROM MOUTH ( 4.8KM D/S FROM BARRAGE ) | -23.394417 | 150.529167 | Dissolved Oxygen % Deficit | 08008w | - | 52.4
005510 | 1997-11-25 | 4.0 | FITZROY RIVER 55.1KM FROM MOUTH ( 4.8KM D/S FROM BARRAGE ) | -23.394417 | 150.529167 | Dissolved Oxygen Deficit | 08010w | - | 3.4812 | mg/L
005510 | 1997-11-25 | 4.0 | FITZROY RIVER 55.1KM FROM MOUTH ( 4.8KM D/S FROM BARRAGE ) | -23.394417 | 150.529167 | Oxygen (dissolved) | 08101w |  | 10.1247 | mg/L
005510 | 1997-11-25 | 4.0 | FITZROY RIVER 55.1KM FROM MOUTH ( 4.8KM D/S FROM BARRAGE ) | -23.394417 | 150.529167 | Oxygen per cent saturation | 08005w |  | 152.4 | %
005510 | 1997-11-25 | 4.0 | FITZROY RIVER 55.1KM FROM MOUTH ( 4.8KM D/S FROM BARRAGE ) | -23.394417 | 150.529167 | Salinity | 02106w |  | 30.3513 | g/L
005510 | 1997-11-25 | 4.0 | FITZROY RIVER 55.1KM FROM MOUTH ( 4.8KM D/S FROM BARRAGE ) | -23.394417 | 150.529167 | Temperature | 02201w |  | 27.7 | Deg C
005510 | 1997-11-25 | 4.0 | FITZROY RIVER 55.1KM FROM MOUTH ( 4.8KM D/S FROM BARRAGE ) | -23.394417 | 150.529167 | Turbidity | 02301w |  | 16 | NTU
005510 | 1997-11-25 | 4.0 | FITZROY RIVER 55.1KM FROM MOUTH ( 4.8KM D/S FROM BARRAGE ) | -23.394417 | 150.529167 | pH | 10301w |  | 8.01 | Unit
005510 | 1997-11-25 | 5.0 | FITZROY RIVER 55.1KM FROM MOUTH ( 4.8KM D/S FROM BARRAGE ) | -23.394417 | 150.529167 | Conductivity at 25 Deg C | 02101w |  | 46.9 | mS/cm
005510 | 1997-11-25 | 5.0 | FITZROY RIVER 55.1KM FROM MOUTH ( 4.8KM D/S FROM BARRAGE ) | -23.394417 | 150.529167 | Dissolved Oxygen % Deficit | 08008w | - | 44.3
005510 | 1997-11-25 | 5.0 | FITZROY RIVER 55.1KM FROM MOUTH ( 4.8KM D/S FROM BARRAGE ) | -23.394417 | 150.529167 | Dissolved Oxygen Deficit | 08010w | - | 2.9436 | mg/L
005510 | 1997-11-25 | 5.0 | FITZROY RIVER 55.1KM FROM MOUTH ( 4.8KM D/S FROM BARRAGE ) | -23.394417 | 150.529167 | Oxygen (dissolved) | 08101w |  | 9.5884 | mg/L
005510 | 1997-11-25 | 5.0 | FITZROY RIVER 55.1KM FROM MOUTH ( 4.8KM D/S FROM BARRAGE ) | -23.394417 | 150.529167 | Oxygen per cent saturation | 08005w |  | 144.3 | %
005510 | 1997-11-25 | 5.0 | FITZROY RIVER 55.1KM FROM MOUTH ( 4.8KM D/S FROM BARRAGE ) | -23.394417 | 150.529167 | Salinity | 02106w |  | 30.4959 | g/L
005510 | 1997-11-25 | 5.0 | FITZROY RIVER 55.1KM FROM MOUTH ( 4.8KM D/S FROM BARRAGE ) | -23.394417 | 150.529167 | Temperature | 02201w |  | 27.64 | Deg C
005510 | 1997-11-25 | 5.0 | FITZROY RIVER 55.1KM FROM MOUTH ( 4.8KM D/S FROM BARRAGE ) | -23.394417 | 150.529167 | Turbidity | 02301w |  | 21 | NTU
005510 | 1997-11-25 | 5.0 | FITZROY RIVER 55.1KM FROM MOUTH ( 4.8KM D/S FROM BARRAGE ) | -23.394417 | 150.529167 | pH | 10301w |  | 7.99 | Unit
005510 | 1997-12-10 | 2.0 | FITZROY RIVER 55.1KM FROM MOUTH ( 4.8KM D/S FROM BARRAGE ) | -23.394417 | 150.529167 | Conductivity at 25 Deg C | 02101w |  | 48.3 | mS/cm
005510 | 1997-12-10 | 2.0 | FITZROY RIVER 55.1KM FROM MOUTH ( 4.8KM D/S FROM BARRAGE ) | -23.394417 | 150.529167 | Dissolved Oxygen % Deficit | 08008w |  | 3.1
005510 | 1997-12-10 | 2.0 | FITZROY RIVER 55.1KM FROM MOUTH ( 4.8KM D/S FROM BARRAGE ) | -23.394417 | 150.529167 | Dissolved Oxygen Deficit | 08010w |  | 0.1963 | mg/L
005510 | 1997-12-10 | 2.0 | FITZROY RIVER 55.1KM FROM MOUTH ( 4.8KM D/S FROM BARRAGE ) | -23.394417 | 150.529167 | Oxygen (dissolved) | 08101w |  | 6.1365 | mg/L
005510 | 1997-12-10 | 2.0 | FITZROY RIVER 55.1KM FROM MOUTH ( 4.8KM D/S FROM BARRAGE ) | -23.394417 | 150.529167 | Oxygen per cent saturation | 08005w |  | 96.9 | %
005510 | 1997-12-10 | 2.0 | FITZROY RIVER 55.1KM FROM MOUTH ( 4.8KM D/S FROM BARRAGE ) | -23.394417 | 150.529167 | Salinity | 02106w |  | 31.5113 | g/L
005510 | 1997-12-10 | 2.0 | FITZROY RIVER 55.1KM FROM MOUTH ( 4.8KM D/S FROM BARRAGE ) | -23.394417 | 150.529167 | Temperature | 02201w |  | 30.24 | Deg C
005510 | 1997-12-10 | 2.0 | FITZROY RIVER 55.1KM FROM MOUTH ( 4.8KM D/S FROM BARRAGE ) | -23.394417 | 150.529167 | Turbidity | 02301w |  | 7 | NTU
005510 | 1997-12-10 | 2.0 | FITZROY RIVER 55.1KM FROM MOUTH ( 4.8KM D/S FROM BARRAGE ) | -23.394417 | 150.529167 | pH | 10301w |  | 7.6 | Unit
005510 | 1997-12-10 | 4.0 | FITZROY RIVER 55.1KM FROM MOUTH ( 4.8KM D/S FROM BARRAGE ) | -23.394417 | 150.529167 | Conductivity at 25 Deg C | 02101w |  | 48.8 | mS/cm
005510 | 1997-12-10 | 4.0 | FITZROY RIVER 55.1KM FROM MOUTH ( 4.8KM D/S FROM BARRAGE ) | -23.394417 | 150.529167 | Dissolved Oxygen % Deficit | 08008w |  | 16.3
005510 | 1997-12-10 | 4.0 | FITZROY RIVER 55.1KM FROM MOUTH ( 4.8KM D/S FROM BARRAGE ) | -23.394417 | 150.529167 | Dissolved Oxygen Deficit | 08010w |  | 1.0368 | mg/L
005510 | 1997-12-10 | 4.0 | FITZROY RIVER 55.1KM FROM MOUTH ( 4.8KM D/S FROM BARRAGE ) | -23.394417 | 150.529167 | Oxygen (dissolved) | 08101w |  | 5.3241 | mg/L
005510 | 1997-12-10 | 4.0 | FITZROY RIVER 55.1KM FROM MOUTH ( 4.8KM D/S FROM BARRAGE ) | -23.394417 | 150.529167 | Oxygen per cent saturation | 08005w |  | 83.7 | %
005510 | 1997-12-10 | 4.0 | FITZROY RIVER 55.1KM FROM MOUTH ( 4.8KM D/S FROM BARRAGE ) | -23.394417 | 150.529167 | Salinity | 02106w |  | 31.8752 | g/L
005510 | 1997-12-10 | 4.0 | FITZROY RIVER 55.1KM FROM MOUTH ( 4.8KM D/S FROM BARRAGE ) | -23.394417 | 150.529167 | Temperature | 02201w |  | 29.84 | Deg C
005510 | 1997-12-10 | 4.0 | FITZROY RIVER 55.1KM FROM MOUTH ( 4.8KM D/S FROM BARRAGE ) | -23.394417 | 150.529167 | Turbidity | 02301w |  | 11 | NTU
005510 | 1997-12-10 | 4.0 | FITZROY RIVER 55.1KM FROM MOUTH ( 4.8KM D/S FROM BARRAGE ) | -23.394417 | 150.529167 | pH | 10301w |  | 7.53 | Unit
005510 | 1997-12-10 | 6.0 | FITZROY RIVER 55.1KM FROM MOUTH ( 4.8KM D/S FROM BARRAGE ) | -23.394417 | 150.529167 | Conductivity at 25 Deg C | 02101w |  | 49.2 | mS/cm
005510 | 1997-12-10 | 6.0 | FITZROY RIVER 55.1KM FROM MOUTH ( 4.8KM D/S FROM BARRAGE ) | -23.394417 | 150.529167 | Dissolved Oxygen % Deficit | 08008w |  | 22.6
005510 | 1997-12-10 | 6.0 | FITZROY RIVER 55.1KM FROM MOUTH ( 4.8KM D/S FROM BARRAGE ) | -23.394417 | 150.529167 | Dissolved Oxygen Deficit | 08010w |  | 1.4376 | mg/L
005510 | 1997-12-10 | 6.0 | FITZROY RIVER 55.1KM FROM MOUTH ( 4.8KM D/S FROM BARRAGE ) | -23.394417 | 150.529167 | Oxygen (dissolved) | 08101w |  | 4.9234 | mg/L
005510 | 1997-12-10 | 6.0 | FITZROY RIVER 55.1KM FROM MOUTH ( 4.8KM D/S FROM BARRAGE ) | -23.394417 | 150.529167 | Oxygen per cent saturation | 08005w |  | 77.4 | %
005510 | 1997-12-10 | 6.0 | FITZROY RIVER 55.1KM FROM MOUTH ( 4.8KM D/S FROM BARRAGE ) | -23.394417 | 150.529167 | Salinity | 02106w |  | 32.1668 | g/L
005510 | 1997-12-10 | 6.0 | FITZROY RIVER 55.1KM FROM MOUTH ( 4.8KM D/S FROM BARRAGE ) | -23.394417 | 150.529167 | Temperature | 02201w |  | 29.74 | Deg C
005510 | 1997-12-10 | 6.0 | FITZROY RIVER 55.1KM FROM MOUTH ( 4.8KM D/S FROM BARRAGE ) | -23.394417 | 150.529167 | Turbidity | 02301w |  | 13 | NTU
005510 | 1997-12-10 | 6.0 | FITZROY RIVER 55.1KM FROM MOUTH ( 4.8KM D/S FROM BARRAGE ) | -23.394417 | 150.529167 | pH | 10301w |  | 7.5 | Unit
005510 | 1998-01-07 | 2.0 | FITZROY RIVER 55.1KM FROM MOUTH ( 4.8KM D/S FROM BARRAGE ) | -23.394417 | 150.529167 | Conductivity at 25 Deg C | 02101w |  | 19.9 | mS/cm
005510 | 1998-01-07 | 2.0 | FITZROY RIVER 55.1KM FROM MOUTH ( 4.8KM D/S FROM BARRAGE ) | -23.394417 | 150.529167 | Dissolved Oxygen % Deficit | 08008w |  | 20.8
005510 | 1998-01-07 | 2.0 | FITZROY RIVER 55.1KM FROM MOUTH ( 4.8KM D/S FROM BARRAGE ) | -23.394417 | 150.529167 | Dissolved Oxygen Deficit | 08010w |  | 1.5331 | mg/L
005510 | 1998-01-07 | 2.0 | FITZROY RIVER 55.1KM FROM MOUTH ( 4.8KM D/S FROM BARRAGE ) | -23.394417 | 150.529167 | Oxygen (dissolved) | 08101w |  | 5.8375 | mg/L
005510 | 1998-01-07 | 2.0 | FITZROY RIVER 55.1KM FROM MOUTH ( 4.8KM D/S FROM BARRAGE ) | -23.394417 | 150.529167 | Oxygen per cent saturation | 08005w |  | 79.2 | %
005510 | 1998-01-07 | 2.0 | FITZROY RIVER 55.1KM FROM MOUTH ( 4.8KM D/S FROM BARRAGE ) | -23.394417 | 150.529167 | Salinity | 02106w |  | 11.863 | g/L
005510 | 1998-01-07 | 2.0 | FITZROY RIVER 55.1KM FROM MOUTH ( 4.8KM D/S FROM BARRAGE ) | -23.394417 | 150.529167 | Temperature | 02201w |  | 27.66 | Deg C
005510 | 1998-01-07 | 2.0 | FITZROY RIVER 55.1KM FROM MOUTH ( 4.8KM D/S FROM BARRAGE ) | -23.394417 | 150.529167 | Turbidity | 02301w |  | 5 | NTU
005510 | 1998-01-07 | 2.0 | FITZROY RIVER 55.1KM FROM MOUTH ( 4.8KM D/S FROM BARRAGE ) | -23.394417 | 150.529167 | pH | 10301w |  | 7.43 | Unit
005510 | 1998-01-07 | 4.0 | FITZROY RIVER 55.1KM FROM MOUTH ( 4.8KM D/S FROM BARRAGE ) | -23.394417 | 150.529167 | Conductivity at 25 Deg C | 02101w |  | 42.5 | mS/cm
005510 | 1998-01-07 | 4.0 | FITZROY RIVER 55.1KM FROM MOUTH ( 4.8KM D/S FROM BARRAGE ) | -23.394417 | 150.529167 | Dissolved Oxygen % Deficit | 08008w |  | 51.2
005510 | 1998-01-07 | 4.0 | FITZROY RIVER 55.1KM FROM MOUTH ( 4.8KM D/S FROM BARRAGE ) | -23.394417 | 150.529167 | Dissolved Oxygen Deficit | 08010w |  | 3.4604 | mg/L
005510 | 1998-01-07 | 4.0 | FITZROY RIVER 55.1KM FROM MOUTH ( 4.8KM D/S FROM BARRAGE ) | -23.394417 | 150.529167 | Oxygen (dissolved) | 08101w |  | 3.2982 | mg/L
005510 | 1998-01-07 | 4.0 | FITZROY RIVER 55.1KM FROM MOUTH ( 4.8KM D/S FROM BARRAGE ) | -23.394417 | 150.529167 | Oxygen per cent saturation | 08005w |  | 48.8 | %
005510 | 1998-01-07 | 4.0 | FITZROY RIVER 55.1KM FROM MOUTH ( 4.8KM D/S FROM BARRAGE ) | -23.394417 | 150.529167 | Salinity | 02106w |  | 27.3328 | g/L
005510 | 1998-01-07 | 4.0 | FITZROY RIVER 55.1KM FROM MOUTH ( 4.8KM D/S FROM BARRAGE ) | -23.394417 | 150.529167 | Temperature | 02201w |  | 27.68 | Deg C
005510 | 1998-01-07 | 4.0 | FITZROY RIVER 55.1KM FROM MOUTH ( 4.8KM D/S FROM BARRAGE ) | -23.394417 | 150.529167 | Turbidity | 02301w |  | 7 | NTU
005510 | 1998-01-07 | 4.0 | FITZROY RIVER 55.1KM FROM MOUTH ( 4.8KM D/S FROM BARRAGE ) | -23.394417 | 150.529167 | pH | 10301w |  | 7.11 | Unit
005510 | 1998-01-07 | 5.5 | FITZROY RIVER 55.1KM FROM MOUTH ( 4.8KM D/S FROM BARRAGE ) | -23.394417 | 150.529167 | Conductivity at 25 Deg C | 02101w |  | 42.8 | mS/cm
005510 | 1998-01-07 | 5.5 | FITZROY RIVER 55.1KM FROM MOUTH ( 4.8KM D/S FROM BARRAGE ) | -23.394417 | 150.529167 | Dissolved Oxygen % Deficit | 08008w |  | 54.4
005510 | 1998-01-07 | 5.5 | FITZROY RIVER 55.1KM FROM MOUTH ( 4.8KM D/S FROM BARRAGE ) | -23.394417 | 150.529167 | Dissolved Oxygen Deficit | 08010w |  | 3.6723 | mg/L
005510 | 1998-01-07 | 5.5 | FITZROY RIVER 55.1KM FROM MOUTH ( 4.8KM D/S FROM BARRAGE ) | -23.394417 | 150.529167 | Oxygen (dissolved) | 08101w |  | 3.0782 | mg/L
005510 | 1998-01-07 | 5.5 | FITZROY RIVER 55.1KM FROM MOUTH ( 4.8KM D/S FROM BARRAGE ) | -23.394417 | 150.529167 | Oxygen per cent saturation | 08005w |  | 45.6 | %
005510 | 1998-01-07 | 5.5 | FITZROY RIVER 55.1KM FROM MOUTH ( 4.8KM D/S FROM BARRAGE ) | -23.394417 | 150.529167 | Salinity | 02106w |  | 27.5472 | g/L
005510 | 1998-01-07 | 5.5 | FITZROY RIVER 55.1KM FROM MOUTH ( 4.8KM D/S FROM BARRAGE ) | -23.394417 | 150.529167 | Temperature | 02201w |  | 27.68 | Deg C
005510 | 1998-01-07 | 5.5 | FITZROY RIVER 55.1KM FROM MOUTH ( 4.8KM D/S FROM BARRAGE ) | -23.394417 | 150.529167 | Turbidity | 02301w |  | 15 | NTU
005510 | 1998-01-07 | 5.5 | FITZROY RIVER 55.1KM FROM MOUTH ( 4.8KM D/S FROM BARRAGE ) | -23.394417 | 150.529167 | pH | 10301w |  | 7.1 | Unit
005510 | 1998-02-04 | 2.0 | FITZROY RIVER 55.1KM FROM MOUTH ( 4.8KM D/S FROM BARRAGE ) | -23.394417 | 150.529167 | Conductivity at 25 Deg C | 02101w |  | 32.4 | mS/cm
005510 | 1998-02-04 | 2.0 | FITZROY RIVER 55.1KM FROM MOUTH ( 4.8KM D/S FROM BARRAGE ) | -23.394417 | 150.529167 | Dissolved Oxygen % Deficit | 08008w |  | 27.6
005510 | 1998-02-04 | 2.0 | FITZROY RIVER 55.1KM FROM MOUTH ( 4.8KM D/S FROM BARRAGE ) | -23.394417 | 150.529167 | Dissolved Oxygen Deficit | 08010w |  | 1.834 | mg/L
005510 | 1998-02-04 | 2.0 | FITZROY RIVER 55.1KM FROM MOUTH ( 4.8KM D/S FROM BARRAGE ) | -23.394417 | 150.529167 | Oxygen (dissolved) | 08101w |  | 4.8108 | mg/L
005510 | 1998-02-04 | 2.0 | FITZROY RIVER 55.1KM FROM MOUTH ( 4.8KM D/S FROM BARRAGE ) | -23.394417 | 150.529167 | Oxygen per cent saturation | 08005w |  | 72.4 | %
005510 | 1998-02-04 | 2.0 | FITZROY RIVER 55.1KM FROM MOUTH ( 4.8KM D/S FROM BARRAGE ) | -23.394417 | 150.529167 | Salinity | 02106w |  | 20.2299 | g/L
005510 | 1998-02-04 | 2.0 | FITZROY RIVER 55.1KM FROM MOUTH ( 4.8KM D/S FROM BARRAGE ) | -23.394417 | 150.529167 | Temperature | 02201w |  | 31.08 | Deg C
005510 | 1998-02-04 | 2.0 | FITZROY RIVER 55.1KM FROM MOUTH ( 4.8KM D/S FROM BARRAGE ) | -23.394417 | 150.529167 | Turbidity | 02301w |  | 4 | NTU
005510 | 1998-02-04 | 2.0 | FITZROY RIVER 55.1KM FROM MOUTH ( 4.8KM D/S FROM BARRAGE ) | -23.394417 | 150.529167 | pH | 10301w |  | 7.62 | Unit
005510 | 1998-02-04 | 4.0 | FITZROY RIVER 55.1KM FROM MOUTH ( 4.8KM D/S FROM BARRAGE ) | -23.394417 | 150.529167 | Conductivity at 25 Deg C | 02101w |  | 34.9 | mS/cm
005510 | 1998-02-04 | 4.0 | FITZROY RIVER 55.1KM FROM MOUTH ( 4.8KM D/S FROM BARRAGE ) | -23.394417 | 150.529167 | Dissolved Oxygen % Deficit | 08008w |  | 27.4
005510 | 1998-02-04 | 4.0 | FITZROY RIVER 55.1KM FROM MOUTH ( 4.8KM D/S FROM BARRAGE ) | -23.394417 | 150.529167 | Dissolved Oxygen Deficit | 08010w |  | 1.7959 | mg/L
005510 | 1998-02-04 | 4.0 | FITZROY RIVER 55.1KM FROM MOUTH ( 4.8KM D/S FROM BARRAGE ) | -23.394417 | 150.529167 | Oxygen (dissolved) | 08101w |  | 4.7585 | mg/L
005510 | 1998-02-04 | 4.0 | FITZROY RIVER 55.1KM FROM MOUTH ( 4.8KM D/S FROM BARRAGE ) | -23.394417 | 150.529167 | Oxygen per cent saturation | 08005w |  | 72.6 | %
005510 | 1998-02-04 | 4.0 | FITZROY RIVER 55.1KM FROM MOUTH ( 4.8KM D/S FROM BARRAGE ) | -23.394417 | 150.529167 | Salinity | 02106w |  | 21.964 | g/L
005510 | 1998-02-04 | 4.0 | FITZROY RIVER 55.1KM FROM MOUTH ( 4.8KM D/S FROM BARRAGE ) | -23.394417 | 150.529167 | Temperature | 02201w |  | 31.34 | Deg C
005510 | 1998-02-04 | 4.0 | FITZROY RIVER 55.1KM FROM MOUTH ( 4.8KM D/S FROM BARRAGE ) | -23.394417 | 150.529167 | Turbidity | 02301w |  | 6 | NTU
005510 | 1998-02-04 | 4.0 | FITZROY RIVER 55.1KM FROM MOUTH ( 4.8KM D/S FROM BARRAGE ) | -23.394417 | 150.529167 | pH | 10301w |  | 7.65 | Unit
005510 | 1998-02-04 | 5.0 | FITZROY RIVER 55.1KM FROM MOUTH ( 4.8KM D/S FROM BARRAGE ) | -23.394417 | 150.529167 | Conductivity at 25 Deg C | 02101w |  | 35.9 | mS/cm
005510 | 1998-02-04 | 5.0 | FITZROY RIVER 55.1KM FROM MOUTH ( 4.8KM D/S FROM BARRAGE ) | -23.394417 | 150.529167 | Dissolved Oxygen % Deficit | 08008w |  | 32.6
005510 | 1998-02-04 | 5.0 | FITZROY RIVER 55.1KM FROM MOUTH ( 4.8KM D/S FROM BARRAGE ) | -23.394417 | 150.529167 | Dissolved Oxygen Deficit | 08010w |  | 2.1307 | mg/L
005510 | 1998-02-04 | 5.0 | FITZROY RIVER 55.1KM FROM MOUTH ( 4.8KM D/S FROM BARRAGE ) | -23.394417 | 150.529167 | Oxygen (dissolved) | 08101w |  | 4.4052 | mg/L
005510 | 1998-02-04 | 5.0 | FITZROY RIVER 55.1KM FROM MOUTH ( 4.8KM D/S FROM BARRAGE ) | -23.394417 | 150.529167 | Oxygen per cent saturation | 08005w |  | 67.4 | %
005510 | 1998-02-04 | 5.0 | FITZROY RIVER 55.1KM FROM MOUTH ( 4.8KM D/S FROM BARRAGE ) | -23.394417 | 150.529167 | Salinity | 02106w |  | 22.6626 | g/L
005510 | 1998-02-04 | 5.0 | FITZROY RIVER 55.1KM FROM MOUTH ( 4.8KM D/S FROM BARRAGE ) | -23.394417 | 150.529167 | Temperature | 02201w |  | 31.28 | Deg C
005510 | 1998-02-04 | 5.0 | FITZROY RIVER 55.1KM FROM MOUTH ( 4.8KM D/S FROM BARRAGE ) | -23.394417 | 150.529167 | Turbidity | 02301w |  | 7 | NTU
005510 | 1998-02-04 | 5.0 | FITZROY RIVER 55.1KM FROM MOUTH ( 4.8KM D/S FROM BARRAGE ) | -23.394417 | 150.529167 | pH | 10301w |  | 7.64 | Unit
005510 | 1998-03-10 | 2.0 | FITZROY RIVER 55.1KM FROM MOUTH ( 4.8KM D/S FROM BARRAGE ) | -23.394417 | 150.529167 | Conductivity at 25 Deg C | 02101w |  | 0.309 | mS/cm
005510 | 1998-03-10 | 2.0 | FITZROY RIVER 55.1KM FROM MOUTH ( 4.8KM D/S FROM BARRAGE ) | -23.394417 | 150.529167 | Dissolved Oxygen % Deficit | 08008w |  | 17.3
005510 | 1998-03-10 | 2.0 | FITZROY RIVER 55.1KM FROM MOUTH ( 4.8KM D/S FROM BARRAGE ) | -23.394417 | 150.529167 | Dissolved Oxygen Deficit | 08010w |  | 1.3495 | mg/L
005510 | 1998-03-10 | 2.0 | FITZROY RIVER 55.1KM FROM MOUTH ( 4.8KM D/S FROM BARRAGE ) | -23.394417 | 150.529167 | Oxygen (dissolved) | 08101w |  | 6.4509 | mg/L
005510 | 1998-03-10 | 2.0 | FITZROY RIVER 55.1KM FROM MOUTH ( 4.8KM D/S FROM BARRAGE ) | -23.394417 | 150.529167 | Oxygen per cent saturation | 08005w |  | 82.7 | %
005510 | 1998-03-10 | 2.0 | FITZROY RIVER 55.1KM FROM MOUTH ( 4.8KM D/S FROM BARRAGE ) | -23.394417 | 150.529167 | Salinity | 02106w |  | 0.1548 | g/L
005510 | 1998-03-10 | 2.0 | FITZROY RIVER 55.1KM FROM MOUTH ( 4.8KM D/S FROM BARRAGE ) | -23.394417 | 150.529167 | Temperature | 02201w |  | 28.15 | Deg C
005510 | 1998-03-10 | 2.0 | FITZROY RIVER 55.1KM FROM MOUTH ( 4.8KM D/S FROM BARRAGE ) | -23.394417 | 150.529167 | Turbidity | 02301w |  | 667 | NTU
005510 | 1998-03-10 | 2.0 | FITZROY RIVER 55.1KM FROM MOUTH ( 4.8KM D/S FROM BARRAGE ) | -23.394417 | 150.529167 | pH | 10301w |  | 7.91 | Unit
005510 | 1998-03-10 | 4.0 | FITZROY RIVER 55.1KM FROM MOUTH ( 4.8KM D/S FROM BARRAGE ) | -23.394417 | 150.529167 | Conductivity at 25 Deg C | 02101w |  | 0.294 | mS/cm
005510 | 1998-03-10 | 4.0 | FITZROY RIVER 55.1KM FROM MOUTH ( 4.8KM D/S FROM BARRAGE ) | -23.394417 | 150.529167 | Dissolved Oxygen % Deficit | 08008w |  | 19.6
005510 | 1998-03-10 | 4.0 | FITZROY RIVER 55.1KM FROM MOUTH ( 4.8KM D/S FROM BARRAGE ) | -23.394417 | 150.529167 | Dissolved Oxygen Deficit | 08010w |  | 1.5371 | mg/L
005510 | 1998-03-10 | 4.0 | FITZROY RIVER 55.1KM FROM MOUTH ( 4.8KM D/S FROM BARRAGE ) | -23.394417 | 150.529167 | Oxygen (dissolved) | 08101w |  | 6.3051 | mg/L
005510 | 1998-03-10 | 4.0 | FITZROY RIVER 55.1KM FROM MOUTH ( 4.8KM D/S FROM BARRAGE ) | -23.394417 | 150.529167 | Oxygen per cent saturation | 08005w |  | 80.4 | %
005510 | 1998-03-10 | 4.0 | FITZROY RIVER 55.1KM FROM MOUTH ( 4.8KM D/S FROM BARRAGE ) | -23.394417 | 150.529167 | Salinity | 02106w |  | 0.1472 | g/L
005510 | 1998-03-10 | 4.0 | FITZROY RIVER 55.1KM FROM MOUTH ( 4.8KM D/S FROM BARRAGE ) | -23.394417 | 150.529167 | Temperature | 02201w |  | 27.85 | Deg C
005510 | 1998-03-10 | 4.0 | FITZROY RIVER 55.1KM FROM MOUTH ( 4.8KM D/S FROM BARRAGE ) | -23.394417 | 150.529167 | Turbidity | 02301w |  | 673 | NTU
005510 | 1998-03-10 | 4.0 | FITZROY RIVER 55.1KM FROM MOUTH ( 4.8KM D/S FROM BARRAGE ) | -23.394417 | 150.529167 | pH | 10301w |  | 7.88 | Unit
005510 | 1998-03-10 | 6.0 | FITZROY RIVER 55.1KM FROM MOUTH ( 4.8KM D/S FROM BARRAGE ) | -23.394417 | 150.529167 | Conductivity at 25 Deg C | 02101w |  | 0.296 | mS/cm
005510 | 1998-03-10 | 6.0 | FITZROY RIVER 55.1KM FROM MOUTH ( 4.8KM D/S FROM BARRAGE ) | -23.394417 | 150.529167 | Dissolved Oxygen % Deficit | 08008w |  | 19.5
005510 | 1998-03-10 | 6.0 | FITZROY RIVER 55.1KM FROM MOUTH ( 4.8KM D/S FROM BARRAGE ) | -23.394417 | 150.529167 | Dissolved Oxygen Deficit | 08010w |  | 1.5338 | mg/L
005510 | 1998-03-10 | 6.0 | FITZROY RIVER 55.1KM FROM MOUTH ( 4.8KM D/S FROM BARRAGE ) | -23.394417 | 150.529167 | Oxygen (dissolved) | 08101w |  | 6.332 | mg/L
005510 | 1998-03-10 | 6.0 | FITZROY RIVER 55.1KM FROM MOUTH ( 4.8KM D/S FROM BARRAGE ) | -23.394417 | 150.529167 | Oxygen per cent saturation | 08005w |  | 80.5 | %
005510 | 1998-03-10 | 6.0 | FITZROY RIVER 55.1KM FROM MOUTH ( 4.8KM D/S FROM BARRAGE ) | -23.394417 | 150.529167 | Salinity | 02106w |  | 0.1482 | g/L
005510 | 1998-03-10 | 6.0 | FITZROY RIVER 55.1KM FROM MOUTH ( 4.8KM D/S FROM BARRAGE ) | -23.394417 | 150.529167 | Temperature | 02201w |  | 27.68 | Deg C
005510 | 1998-03-10 | 6.0 | FITZROY RIVER 55.1KM FROM MOUTH ( 4.8KM D/S FROM BARRAGE ) | -23.394417 | 150.529167 | Turbidity | 02301w |  | 685 | NTU
005510 | 1998-03-10 | 6.0 | FITZROY RIVER 55.1KM FROM MOUTH ( 4.8KM D/S FROM BARRAGE ) | -23.394417 | 150.529167 | pH | 10301w |  | 7.83 | Unit
005510 | 1998-03-10 | 8.0 | FITZROY RIVER 55.1KM FROM MOUTH ( 4.8KM D/S FROM BARRAGE ) | -23.394417 | 150.529167 | Conductivity at 25 Deg C | 02101w |  | 0.296 | mS/cm
005510 | 1998-03-10 | 8.0 | FITZROY RIVER 55.1KM FROM MOUTH ( 4.8KM D/S FROM BARRAGE ) | -23.394417 | 150.529167 | Dissolved Oxygen % Deficit | 08008w |  | 20.5
005510 | 1998-03-10 | 8.0 | FITZROY RIVER 55.1KM FROM MOUTH ( 4.8KM D/S FROM BARRAGE ) | -23.394417 | 150.529167 | Dissolved Oxygen Deficit | 08010w |  | 1.6128 | mg/L
005510 | 1998-03-10 | 8.0 | FITZROY RIVER 55.1KM FROM MOUTH ( 4.8KM D/S FROM BARRAGE ) | -23.394417 | 150.529167 | Oxygen (dissolved) | 08101w |  | 6.2544 | mg/L
005510 | 1998-03-10 | 8.0 | FITZROY RIVER 55.1KM FROM MOUTH ( 4.8KM D/S FROM BARRAGE ) | -23.394417 | 150.529167 | Oxygen per cent saturation | 08005w |  | 79.5 | %
005510 | 1998-03-10 | 8.0 | FITZROY RIVER 55.1KM FROM MOUTH ( 4.8KM D/S FROM BARRAGE ) | -23.394417 | 150.529167 | Salinity | 02106w |  | 0.1482 | g/L
005510 | 1998-03-10 | 8.0 | FITZROY RIVER 55.1KM FROM MOUTH ( 4.8KM D/S FROM BARRAGE ) | -23.394417 | 150.529167 | Temperature | 02201w |  | 27.67 | Deg C
005510 | 1998-03-10 | 8.0 | FITZROY RIVER 55.1KM FROM MOUTH ( 4.8KM D/S FROM BARRAGE ) | -23.394417 | 150.529167 | Turbidity | 02301w |  | 687 | NTU
005510 | 1998-03-10 | 8.0 | FITZROY RIVER 55.1KM FROM MOUTH ( 4.8KM D/S FROM BARRAGE ) | -23.394417 | 150.529167 | pH | 10301w |  | 7.81 | Unit
005510 | 1998-04-06 | 2.0 | FITZROY RIVER 55.1KM FROM MOUTH ( 4.8KM D/S FROM BARRAGE ) | -23.394417 | 150.529167 | Conductivity at 25 Deg C | 02101w |  | 10.11 | mS/cm
005510 | 1998-04-06 | 2.0 | FITZROY RIVER 55.1KM FROM MOUTH ( 4.8KM D/S FROM BARRAGE ) | -23.394417 | 150.529167 | Dissolved Oxygen % Deficit | 08008w |  | 25.2
005510 | 1998-04-06 | 2.0 | FITZROY RIVER 55.1KM FROM MOUTH ( 4.8KM D/S FROM BARRAGE ) | -23.394417 | 150.529167 | Dissolved Oxygen Deficit | 08010w |  | 1.957 | mg/L
005510 | 1998-04-06 | 2.0 | FITZROY RIVER 55.1KM FROM MOUTH ( 4.8KM D/S FROM BARRAGE ) | -23.394417 | 150.529167 | Oxygen (dissolved) | 08101w |  | 5.8089 | mg/L
005510 | 1998-04-06 | 2.0 | FITZROY RIVER 55.1KM FROM MOUTH ( 4.8KM D/S FROM BARRAGE ) | -23.394417 | 150.529167 | Oxygen per cent saturation | 08005w |  | 74.8 | %
005510 | 1998-04-06 | 2.0 | FITZROY RIVER 55.1KM FROM MOUTH ( 4.8KM D/S FROM BARRAGE ) | -23.394417 | 150.529167 | Salinity | 02106w |  | 5.7012 | g/L
005510 | 1998-04-06 | 2.0 | FITZROY RIVER 55.1KM FROM MOUTH ( 4.8KM D/S FROM BARRAGE ) | -23.394417 | 150.529167 | Temperature | 02201w |  | 26.65 | Deg C
005510 | 1998-04-06 | 2.0 | FITZROY RIVER 55.1KM FROM MOUTH ( 4.8KM D/S FROM BARRAGE ) | -23.394417 | 150.529167 | Turbidity | 02301w |  | 33 | NTU
005510 | 1998-04-06 | 2.0 | FITZROY RIVER 55.1KM FROM MOUTH ( 4.8KM D/S FROM BARRAGE ) | -23.394417 | 150.529167 | pH | 10301w |  | 7.57 | Unit
005510 | 1998-04-06 | 4.0 | FITZROY RIVER 55.1KM FROM MOUTH ( 4.8KM D/S FROM BARRAGE ) | -23.394417 | 150.529167 | Conductivity at 25 Deg C | 02101w |  | 12.01 | mS/cm
005510 | 1998-04-06 | 4.0 | FITZROY RIVER 55.1KM FROM MOUTH ( 4.8KM D/S FROM BARRAGE ) | -23.394417 | 150.529167 | Dissolved Oxygen % Deficit | 08008w |  | 27.8
005510 | 1998-04-06 | 4.0 | FITZROY RIVER 55.1KM FROM MOUTH ( 4.8KM D/S FROM BARRAGE ) | -23.394417 | 150.529167 | Dissolved Oxygen Deficit | 08010w |  | 2.1342 | mg/L
005510 | 1998-04-06 | 4.0 | FITZROY RIVER 55.1KM FROM MOUTH ( 4.8KM D/S FROM BARRAGE ) | -23.394417 | 150.529167 | Oxygen (dissolved) | 08101w |  | 5.5428 | mg/L
005510 | 1998-04-06 | 4.0 | FITZROY RIVER 55.1KM FROM MOUTH ( 4.8KM D/S FROM BARRAGE ) | -23.394417 | 150.529167 | Oxygen per cent saturation | 08005w |  | 72.2 | %
005510 | 1998-04-06 | 4.0 | FITZROY RIVER 55.1KM FROM MOUTH ( 4.8KM D/S FROM BARRAGE ) | -23.394417 | 150.529167 | Salinity | 02106w |  | 6.8652 | g/L
005510 | 1998-04-06 | 4.0 | FITZROY RIVER 55.1KM FROM MOUTH ( 4.8KM D/S FROM BARRAGE ) | -23.394417 | 150.529167 | Temperature | 02201w |  | 26.93 | Deg C
005510 | 1998-04-06 | 4.0 | FITZROY RIVER 55.1KM FROM MOUTH ( 4.8KM D/S FROM BARRAGE ) | -23.394417 | 150.529167 | Turbidity | 02301w |  | 30 | NTU
005510 | 1998-04-06 | 4.0 | FITZROY RIVER 55.1KM FROM MOUTH ( 4.8KM D/S FROM BARRAGE ) | -23.394417 | 150.529167 | pH | 10301w |  | 7.52 | Unit
005510 | 1998-04-06 | 5.0 | FITZROY RIVER 55.1KM FROM MOUTH ( 4.8KM D/S FROM BARRAGE ) | -23.394417 | 150.529167 | Conductivity at 25 Deg C | 02101w |  | 12.22 | mS/cm
005510 | 1998-04-06 | 5.0 | FITZROY RIVER 55.1KM FROM MOUTH ( 4.8KM D/S FROM BARRAGE ) | -23.394417 | 150.529167 | Dissolved Oxygen % Deficit | 08008w |  | 28.6
005510 | 1998-04-06 | 5.0 | FITZROY RIVER 55.1KM FROM MOUTH ( 4.8KM D/S FROM BARRAGE ) | -23.394417 | 150.529167 | Dissolved Oxygen Deficit | 08010w |  | 2.1952 | mg/L
005510 | 1998-04-06 | 5.0 | FITZROY RIVER 55.1KM FROM MOUTH ( 4.8KM D/S FROM BARRAGE ) | -23.394417 | 150.529167 | Oxygen (dissolved) | 08101w |  | 5.4803 | mg/L
005510 | 1998-04-06 | 5.0 | FITZROY RIVER 55.1KM FROM MOUTH ( 4.8KM D/S FROM BARRAGE ) | -23.394417 | 150.529167 | Oxygen per cent saturation | 08005w |  | 71.4 | %
005510 | 1998-04-06 | 5.0 | FITZROY RIVER 55.1KM FROM MOUTH ( 4.8KM D/S FROM BARRAGE ) | -23.394417 | 150.529167 | Salinity | 02106w |  | 6.995 | g/L
005510 | 1998-04-06 | 5.0 | FITZROY RIVER 55.1KM FROM MOUTH ( 4.8KM D/S FROM BARRAGE ) | -23.394417 | 150.529167 | Temperature | 02201w |  | 26.9 | Deg C
005510 | 1998-04-06 | 5.0 | FITZROY RIVER 55.1KM FROM MOUTH ( 4.8KM D/S FROM BARRAGE ) | -23.394417 | 150.529167 | Turbidity | 02301w |  | 29 | NTU
005510 | 1998-04-06 | 5.0 | FITZROY RIVER 55.1KM FROM MOUTH ( 4.8KM D/S FROM BARRAGE ) | -23.394417 | 150.529167 | pH | 10301w |  | 7.52 | Unit
005510 | 1998-05-21 | 2.0 | FITZROY RIVER 55.1KM FROM MOUTH ( 4.8KM D/S FROM BARRAGE ) | -23.394417 | 150.529167 | Conductivity at 25 Deg C | 02101w |  | 0.168 | mS/cm
005510 | 1998-05-21 | 2.0 | FITZROY RIVER 55.1KM FROM MOUTH ( 4.8KM D/S FROM BARRAGE ) | -23.394417 | 150.529167 | Dissolved Oxygen % Deficit | 08008w |  | 6.3
005510 | 1998-05-21 | 2.0 | FITZROY RIVER 55.1KM FROM MOUTH ( 4.8KM D/S FROM BARRAGE ) | -23.394417 | 150.529167 | Dissolved Oxygen Deficit | 08010w |  | 0.5494 | mg/L
005510 | 1998-05-21 | 2.0 | FITZROY RIVER 55.1KM FROM MOUTH ( 4.8KM D/S FROM BARRAGE ) | -23.394417 | 150.529167 | Oxygen (dissolved) | 08101w |  | 8.1716 | mg/L
005510 | 1998-05-21 | 2.0 | FITZROY RIVER 55.1KM FROM MOUTH ( 4.8KM D/S FROM BARRAGE ) | -23.394417 | 150.529167 | Oxygen per cent saturation | 08005w |  | 93.7 | %
005510 | 1998-05-21 | 2.0 | FITZROY RIVER 55.1KM FROM MOUTH ( 4.8KM D/S FROM BARRAGE ) | -23.394417 | 150.529167 | Salinity | 02106w |  | 0.0839 | g/L
005510 | 1998-05-21 | 2.0 | FITZROY RIVER 55.1KM FROM MOUTH ( 4.8KM D/S FROM BARRAGE ) | -23.394417 | 150.529167 | Temperature | 02201w |  | 22.11 | Deg C
005510 | 1998-05-21 | 2.0 | FITZROY RIVER 55.1KM FROM MOUTH ( 4.8KM D/S FROM BARRAGE ) | -23.394417 | 150.529167 | Turbidity | 02301w | > | 1000 | NTU
005510 | 1998-05-21 | 2.0 | FITZROY RIVER 55.1KM FROM MOUTH ( 4.8KM D/S FROM BARRAGE ) | -23.394417 | 150.529167 | pH | 10301w |  | 7.42 | Unit
005510 | 1998-05-21 | 2.5 | FITZROY RIVER 55.1KM FROM MOUTH ( 4.8KM D/S FROM BARRAGE ) | -23.394417 | 150.529167 | Conductivity at 25 Deg C | 02101w |  | 0.168 | mS/cm
005510 | 1998-05-21 | 2.5 | FITZROY RIVER 55.1KM FROM MOUTH ( 4.8KM D/S FROM BARRAGE ) | -23.394417 | 150.529167 | Dissolved Oxygen % Deficit | 08008w |  | 6.5
005510 | 1998-05-21 | 2.5 | FITZROY RIVER 55.1KM FROM MOUTH ( 4.8KM D/S FROM BARRAGE ) | -23.394417 | 150.529167 | Dissolved Oxygen Deficit | 08010w |  | 0.5684 | mg/L
005510 | 1998-05-21 | 2.5 | FITZROY RIVER 55.1KM FROM MOUTH ( 4.8KM D/S FROM BARRAGE ) | -23.394417 | 150.529167 | Oxygen (dissolved) | 08101w |  | 8.1761 | mg/L
005510 | 1998-05-21 | 2.5 | FITZROY RIVER 55.1KM FROM MOUTH ( 4.8KM D/S FROM BARRAGE ) | -23.394417 | 150.529167 | Oxygen per cent saturation | 08005w |  | 93.5 | %
005510 | 1998-05-21 | 2.5 | FITZROY RIVER 55.1KM FROM MOUTH ( 4.8KM D/S FROM BARRAGE ) | -23.394417 | 150.529167 | Salinity | 02106w |  | 0.0839 | g/L
005510 | 1998-05-21 | 2.5 | FITZROY RIVER 55.1KM FROM MOUTH ( 4.8KM D/S FROM BARRAGE ) | -23.394417 | 150.529167 | Temperature | 02201w |  | 21.97 | Deg C
005510 | 1998-05-21 | 2.5 | FITZROY RIVER 55.1KM FROM MOUTH ( 4.8KM D/S FROM BARRAGE ) | -23.394417 | 150.529167 | Turbidity | 02301w | > | 1000 | NTU
005510 | 1998-05-21 | 2.5 | FITZROY RIVER 55.1KM FROM MOUTH ( 4.8KM D/S FROM BARRAGE ) | -23.394417 | 150.529167 | pH | 10301w |  | 7.4 | Unit
005510 | 1998-06-22 | 2.0 | FITZROY RIVER 55.1KM FROM MOUTH ( 4.8KM D/S FROM BARRAGE ) | -23.394417 | 150.529167 | Conductivity at 25 Deg C | 02101w |  | 9.14 | mS/cm
005510 | 1998-06-22 | 2.0 | FITZROY RIVER 55.1KM FROM MOUTH ( 4.8KM D/S FROM BARRAGE ) | -23.394417 | 150.529167 | Dissolved Oxygen % Deficit | 08008w |  | 25.8
005510 | 1998-06-22 | 2.0 | FITZROY RIVER 55.1KM FROM MOUTH ( 4.8KM D/S FROM BARRAGE ) | -23.394417 | 150.529167 | Dissolved Oxygen Deficit | 08010w |  | 2.2601 | mg/L
005510 | 1998-06-22 | 2.0 | FITZROY RIVER 55.1KM FROM MOUTH ( 4.8KM D/S FROM BARRAGE ) | -23.394417 | 150.529167 | Oxygen (dissolved) | 08101w |  | 6.5001 | mg/L
005510 | 1998-06-22 | 2.0 | FITZROY RIVER 55.1KM FROM MOUTH ( 4.8KM D/S FROM BARRAGE ) | -23.394417 | 150.529167 | Oxygen per cent saturation | 08005w |  | 74.2 | %
005510 | 1998-06-22 | 2.0 | FITZROY RIVER 55.1KM FROM MOUTH ( 4.8KM D/S FROM BARRAGE ) | -23.394417 | 150.529167 | Salinity | 02106w |  | 5.1145 | g/L
005510 | 1998-06-22 | 2.0 | FITZROY RIVER 55.1KM FROM MOUTH ( 4.8KM D/S FROM BARRAGE ) | -23.394417 | 150.529167 | Temperature | 02201w |  | 20.36 | Deg C
005510 | 1998-06-22 | 2.0 | FITZROY RIVER 55.1KM FROM MOUTH ( 4.8KM D/S FROM BARRAGE ) | -23.394417 | 150.529167 | Turbidity | 02301w |  | 43 | NTU
005510 | 1998-06-22 | 2.0 | FITZROY RIVER 55.1KM FROM MOUTH ( 4.8KM D/S FROM BARRAGE ) | -23.394417 | 150.529167 | pH | 10301w |  | 7.41 | Unit
005510 | 1998-06-22 | 4.0 | FITZROY RIVER 55.1KM FROM MOUTH ( 4.8KM D/S FROM BARRAGE ) | -23.394417 | 150.529167 | Conductivity at 25 Deg C | 02101w |  | 10.03 | mS/cm
005510 | 1998-06-22 | 4.0 | FITZROY RIVER 55.1KM FROM MOUTH ( 4.8KM D/S FROM BARRAGE ) | -23.394417 | 150.529167 | Dissolved Oxygen % Deficit | 08008w |  | 22.7
005510 | 1998-06-22 | 4.0 | FITZROY RIVER 55.1KM FROM MOUTH ( 4.8KM D/S FROM BARRAGE ) | -23.394417 | 150.529167 | Dissolved Oxygen Deficit | 08010w |  | 1.9873 | mg/L
005510 | 1998-06-22 | 4.0 | FITZROY RIVER 55.1KM FROM MOUTH ( 4.8KM D/S FROM BARRAGE ) | -23.394417 | 150.529167 | Oxygen (dissolved) | 08101w |  | 6.7674 | mg/L
005510 | 1998-06-22 | 4.0 | FITZROY RIVER 55.1KM FROM MOUTH ( 4.8KM D/S FROM BARRAGE ) | -23.394417 | 150.529167 | Oxygen per cent saturation | 08005w |  | 77.3 | %
005510 | 1998-06-22 | 4.0 | FITZROY RIVER 55.1KM FROM MOUTH ( 4.8KM D/S FROM BARRAGE ) | -23.394417 | 150.529167 | Salinity | 02106w |  | 5.6526 | g/L
005510 | 1998-06-22 | 4.0 | FITZROY RIVER 55.1KM FROM MOUTH ( 4.8KM D/S FROM BARRAGE ) | -23.394417 | 150.529167 | Temperature | 02201w |  | 20.23 | Deg C
005510 | 1998-06-22 | 4.0 | FITZROY RIVER 55.1KM FROM MOUTH ( 4.8KM D/S FROM BARRAGE ) | -23.394417 | 150.529167 | Turbidity | 02301w |  | 50 | NTU
005510 | 1998-06-22 | 4.0 | FITZROY RIVER 55.1KM FROM MOUTH ( 4.8KM D/S FROM BARRAGE ) | -23.394417 | 150.529167 | pH | 10301w |  | 7.37 | Unit
005510 | 1998-06-22 | 5.0 | FITZROY RIVER 55.1KM FROM MOUTH ( 4.8KM D/S FROM BARRAGE ) | -23.394417 | 150.529167 | Conductivity at 25 Deg C | 02101w |  | 10.46 | mS/cm
005510 | 1998-06-22 | 5.0 | FITZROY RIVER 55.1KM FROM MOUTH ( 4.8KM D/S FROM BARRAGE ) | -23.394417 | 150.529167 | Dissolved Oxygen % Deficit | 08008w |  | 22.2
005510 | 1998-06-22 | 5.0 | FITZROY RIVER 55.1KM FROM MOUTH ( 4.8KM D/S FROM BARRAGE ) | -23.394417 | 150.529167 | Dissolved Oxygen Deficit | 08010w |  | 1.9409 | mg/L
005510 | 1998-06-22 | 5.0 | FITZROY RIVER 55.1KM FROM MOUTH ( 4.8KM D/S FROM BARRAGE ) | -23.394417 | 150.529167 | Oxygen (dissolved) | 08101w |  | 6.802 | mg/L
005510 | 1998-06-22 | 5.0 | FITZROY RIVER 55.1KM FROM MOUTH ( 4.8KM D/S FROM BARRAGE ) | -23.394417 | 150.529167 | Oxygen per cent saturation | 08005w |  | 77.8 | %
005510 | 1998-06-22 | 5.0 | FITZROY RIVER 55.1KM FROM MOUTH ( 4.8KM D/S FROM BARRAGE ) | -23.394417 | 150.529167 | Salinity | 02106w |  | 5.9142 | g/L
005510 | 1998-06-22 | 5.0 | FITZROY RIVER 55.1KM FROM MOUTH ( 4.8KM D/S FROM BARRAGE ) | -23.394417 | 150.529167 | Temperature | 02201w |  | 20.22 | Deg C
005510 | 1998-06-22 | 5.0 | FITZROY RIVER 55.1KM FROM MOUTH ( 4.8KM D/S FROM BARRAGE ) | -23.394417 | 150.529167 | Turbidity | 02301w |  | 65 | NTU
005510 | 1998-06-22 | 5.0 | FITZROY RIVER 55.1KM FROM MOUTH ( 4.8KM D/S FROM BARRAGE ) | -23.394417 | 150.529167 | pH | 10301w |  | 7.36 | Unit
005510 | 1998-07-20 | 2.0 | FITZROY RIVER 55.1KM FROM MOUTH ( 4.8KM D/S FROM BARRAGE ) | -23.394417 | 150.529167 | Conductivity at 25 Deg C | 02101w |  | 19.8 | mS/cm
005510 | 1998-07-20 | 2.0 | FITZROY RIVER 55.1KM FROM MOUTH ( 4.8KM D/S FROM BARRAGE ) | -23.394417 | 150.529167 | Dissolved Oxygen % Deficit | 08008w |  | 4
005510 | 1998-07-20 | 2.0 | FITZROY RIVER 55.1KM FROM MOUTH ( 4.8KM D/S FROM BARRAGE ) | -23.394417 | 150.529167 | Dissolved Oxygen Deficit | 08010w |  | 0.3389 | mg/L
005510 | 1998-07-20 | 2.0 | FITZROY RIVER 55.1KM FROM MOUTH ( 4.8KM D/S FROM BARRAGE ) | -23.394417 | 150.529167 | Oxygen (dissolved) | 08101w |  | 8.1339 | mg/L
005510 | 1998-07-20 | 2.0 | FITZROY RIVER 55.1KM FROM MOUTH ( 4.8KM D/S FROM BARRAGE ) | -23.394417 | 150.529167 | Oxygen per cent saturation | 08005w |  | 96 | %
005510 | 1998-07-20 | 2.0 | FITZROY RIVER 55.1KM FROM MOUTH ( 4.8KM D/S FROM BARRAGE ) | -23.394417 | 150.529167 | Salinity | 02106w |  | 11.7982 | g/L
005510 | 1998-07-20 | 2.0 | FITZROY RIVER 55.1KM FROM MOUTH ( 4.8KM D/S FROM BARRAGE ) | -23.394417 | 150.529167 | Temperature | 02201w |  | 20.05 | Deg C
005510 | 1998-07-20 | 2.0 | FITZROY RIVER 55.1KM FROM MOUTH ( 4.8KM D/S FROM BARRAGE ) | -23.394417 | 150.529167 | Turbidity | 02301w |  | 5 | NTU
005510 | 1998-07-20 | 2.0 | FITZROY RIVER 55.1KM FROM MOUTH ( 4.8KM D/S FROM BARRAGE ) | -23.394417 | 150.529167 | pH | 10301w |  | 7.45 | Unit
005510 | 1998-07-20 | 4.0 | FITZROY RIVER 55.1KM FROM MOUTH ( 4.8KM D/S FROM BARRAGE ) | -23.394417 | 150.529167 | Conductivity at 25 Deg C | 02101w |  | 20.7 | mS/cm
005510 | 1998-07-20 | 4.0 | FITZROY RIVER 55.1KM FROM MOUTH ( 4.8KM D/S FROM BARRAGE ) | -23.394417 | 150.529167 | Dissolved Oxygen % Deficit | 08008w |  | 5.6
005510 | 1998-07-20 | 4.0 | FITZROY RIVER 55.1KM FROM MOUTH ( 4.8KM D/S FROM BARRAGE ) | -23.394417 | 150.529167 | Dissolved Oxygen Deficit | 08010w |  | 0.4739 | mg/L
005510 | 1998-07-20 | 4.0 | FITZROY RIVER 55.1KM FROM MOUTH ( 4.8KM D/S FROM BARRAGE ) | -23.394417 | 150.529167 | Oxygen (dissolved) | 08101w |  | 7.9894 | mg/L
005510 | 1998-07-20 | 4.0 | FITZROY RIVER 55.1KM FROM MOUTH ( 4.8KM D/S FROM BARRAGE ) | -23.394417 | 150.529167 | Oxygen per cent saturation | 08005w |  | 94.4 | %
005510 | 1998-07-20 | 4.0 | FITZROY RIVER 55.1KM FROM MOUTH ( 4.8KM D/S FROM BARRAGE ) | -23.394417 | 150.529167 | Salinity | 02106w |  | 12.3824 | g/L
005510 | 1998-07-20 | 4.0 | FITZROY RIVER 55.1KM FROM MOUTH ( 4.8KM D/S FROM BARRAGE ) | -23.394417 | 150.529167 | Temperature | 02201w |  | 19.93 | Deg C
005510 | 1998-07-20 | 4.0 | FITZROY RIVER 55.1KM FROM MOUTH ( 4.8KM D/S FROM BARRAGE ) | -23.394417 | 150.529167 | Turbidity | 02301w |  | 6 | NTU
005510 | 1998-07-20 | 4.0 | FITZROY RIVER 55.1KM FROM MOUTH ( 4.8KM D/S FROM BARRAGE ) | -23.394417 | 150.529167 | pH | 10301w |  | 7.44 | Unit
005510 | 1998-07-20 | 5.0 | FITZROY RIVER 55.1KM FROM MOUTH ( 4.8KM D/S FROM BARRAGE ) | -23.394417 | 150.529167 | Conductivity at 25 Deg C | 02101w |  | 20.9 | mS/cm
005510 | 1998-07-20 | 5.0 | FITZROY RIVER 55.1KM FROM MOUTH ( 4.8KM D/S FROM BARRAGE ) | -23.394417 | 150.529167 | Dissolved Oxygen % Deficit | 08008w |  | 6.1
005510 | 1998-07-20 | 5.0 | FITZROY RIVER 55.1KM FROM MOUTH ( 4.8KM D/S FROM BARRAGE ) | -23.394417 | 150.529167 | Dissolved Oxygen Deficit | 08010w |  | 0.5163 | mg/L
005510 | 1998-07-20 | 5.0 | FITZROY RIVER 55.1KM FROM MOUTH ( 4.8KM D/S FROM BARRAGE ) | -23.394417 | 150.529167 | Oxygen (dissolved) | 08101w |  | 7.9471 | mg/L
005510 | 1998-07-20 | 5.0 | FITZROY RIVER 55.1KM FROM MOUTH ( 4.8KM D/S FROM BARRAGE ) | -23.394417 | 150.529167 | Oxygen per cent saturation | 08005w |  | 93.9 | %
005510 | 1998-07-20 | 5.0 | FITZROY RIVER 55.1KM FROM MOUTH ( 4.8KM D/S FROM BARRAGE ) | -23.394417 | 150.529167 | Salinity | 02106w |  | 12.5126 | g/L
005510 | 1998-07-20 | 5.0 | FITZROY RIVER 55.1KM FROM MOUTH ( 4.8KM D/S FROM BARRAGE ) | -23.394417 | 150.529167 | Temperature | 02201w |  | 19.89 | Deg C
005510 | 1998-07-20 | 5.0 | FITZROY RIVER 55.1KM FROM MOUTH ( 4.8KM D/S FROM BARRAGE ) | -23.394417 | 150.529167 | Turbidity | 02301w |  | 9 | NTU
005510 | 1998-07-20 | 5.0 | FITZROY RIVER 55.1KM FROM MOUTH ( 4.8KM D/S FROM BARRAGE ) | -23.394417 | 150.529167 | pH | 10301w |  | 7.44 | Unit
005510 | 1998-08-19 | 2.0 | FITZROY RIVER 55.1KM FROM MOUTH ( 4.8KM D/S FROM BARRAGE ) | -23.394417 | 150.529167 | Conductivity at 25 Deg C | 02101w |  | 32.4 | mS/cm
005510 | 1998-08-19 | 2.0 | FITZROY RIVER 55.1KM FROM MOUTH ( 4.8KM D/S FROM BARRAGE ) | -23.394417 | 150.529167 | Dissolved Oxygen % Deficit | 08008w |  | 0.5
005510 | 1998-08-19 | 2.0 | FITZROY RIVER 55.1KM FROM MOUTH ( 4.8KM D/S FROM BARRAGE ) | -23.394417 | 150.529167 | Dissolved Oxygen Deficit | 08010w |  | 0.0386 | mg/L
005510 | 1998-08-19 | 2.0 | FITZROY RIVER 55.1KM FROM MOUTH ( 4.8KM D/S FROM BARRAGE ) | -23.394417 | 150.529167 | Oxygen (dissolved) | 08101w |  | 7.6869 | mg/L
005510 | 1998-08-19 | 2.0 | FITZROY RIVER 55.1KM FROM MOUTH ( 4.8KM D/S FROM BARRAGE ) | -23.394417 | 150.529167 | Oxygen per cent saturation | 08005w |  | 99.5 | %
005510 | 1998-08-19 | 2.0 | FITZROY RIVER 55.1KM FROM MOUTH ( 4.8KM D/S FROM BARRAGE ) | -23.394417 | 150.529167 | Salinity | 02106w |  | 20.2299 | g/L
005510 | 1998-08-19 | 2.0 | FITZROY RIVER 55.1KM FROM MOUTH ( 4.8KM D/S FROM BARRAGE ) | -23.394417 | 150.529167 | Temperature | 02201w |  | 22.34 | Deg C
005510 | 1998-08-19 | 2.0 | FITZROY RIVER 55.1KM FROM MOUTH ( 4.8KM D/S FROM BARRAGE ) | -23.394417 | 150.529167 | Turbidity | 02301w |  | 4 | NTU
005510 | 1998-08-19 | 2.0 | FITZROY RIVER 55.1KM FROM MOUTH ( 4.8KM D/S FROM BARRAGE ) | -23.394417 | 150.529167 | pH | 10301w |  | 7.51 | Unit
005510 | 1998-08-19 | 4.0 | FITZROY RIVER 55.1KM FROM MOUTH ( 4.8KM D/S FROM BARRAGE ) | -23.394417 | 150.529167 | Conductivity at 25 Deg C | 02101w |  | 32.9 | mS/cm
005510 | 1998-08-19 | 4.0 | FITZROY RIVER 55.1KM FROM MOUTH ( 4.8KM D/S FROM BARRAGE ) | -23.394417 | 150.529167 | Dissolved Oxygen % Deficit | 08008w |  | 3.9
005510 | 1998-08-19 | 4.0 | FITZROY RIVER 55.1KM FROM MOUTH ( 4.8KM D/S FROM BARRAGE ) | -23.394417 | 150.529167 | Dissolved Oxygen Deficit | 08010w |  | 0.3021 | mg/L
005510 | 1998-08-19 | 4.0 | FITZROY RIVER 55.1KM FROM MOUTH ( 4.8KM D/S FROM BARRAGE ) | -23.394417 | 150.529167 | Oxygen (dissolved) | 08101w |  | 7.4447 | mg/L
005510 | 1998-08-19 | 4.0 | FITZROY RIVER 55.1KM FROM MOUTH ( 4.8KM D/S FROM BARRAGE ) | -23.394417 | 150.529167 | Oxygen per cent saturation | 08005w |  | 96.1 | %
005510 | 1998-08-19 | 4.0 | FITZROY RIVER 55.1KM FROM MOUTH ( 4.8KM D/S FROM BARRAGE ) | -23.394417 | 150.529167 | Salinity | 02106w |  | 20.5752 | g/L
005510 | 1998-08-19 | 4.0 | FITZROY RIVER 55.1KM FROM MOUTH ( 4.8KM D/S FROM BARRAGE ) | -23.394417 | 150.529167 | Temperature | 02201w |  | 22.08 | Deg C
005510 | 1998-08-19 | 4.0 | FITZROY RIVER 55.1KM FROM MOUTH ( 4.8KM D/S FROM BARRAGE ) | -23.394417 | 150.529167 | Turbidity | 02301w |  | 5 | NTU
005510 | 1998-08-19 | 4.0 | FITZROY RIVER 55.1KM FROM MOUTH ( 4.8KM D/S FROM BARRAGE ) | -23.394417 | 150.529167 | pH | 10301w |  | 7.46 | Unit
005510 | 1998-08-19 | 5.0 | FITZROY RIVER 55.1KM FROM MOUTH ( 4.8KM D/S FROM BARRAGE ) | -23.394417 | 150.529167 | Conductivity at 25 Deg C | 02101w |  | 33.1 | mS/cm
005510 | 1998-08-19 | 5.0 | FITZROY RIVER 55.1KM FROM MOUTH ( 4.8KM D/S FROM BARRAGE ) | -23.394417 | 150.529167 | Dissolved Oxygen % Deficit | 08008w |  | 8.6
005510 | 1998-08-19 | 5.0 | FITZROY RIVER 55.1KM FROM MOUTH ( 4.8KM D/S FROM BARRAGE ) | -23.394417 | 150.529167 | Dissolved Oxygen Deficit | 08010w |  | 0.6663 | mg/L
005510 | 1998-08-19 | 5.0 | FITZROY RIVER 55.1KM FROM MOUTH ( 4.8KM D/S FROM BARRAGE ) | -23.394417 | 150.529167 | Oxygen (dissolved) | 08101w |  | 7.0814 | mg/L
005510 | 1998-08-19 | 5.0 | FITZROY RIVER 55.1KM FROM MOUTH ( 4.8KM D/S FROM BARRAGE ) | -23.394417 | 150.529167 | Oxygen per cent saturation | 08005w |  | 91.4 | %
005510 | 1998-08-19 | 5.0 | FITZROY RIVER 55.1KM FROM MOUTH ( 4.8KM D/S FROM BARRAGE ) | -23.394417 | 150.529167 | Salinity | 02106w |  | 20.7136 | g/L
005510 | 1998-08-19 | 5.0 | FITZROY RIVER 55.1KM FROM MOUTH ( 4.8KM D/S FROM BARRAGE ) | -23.394417 | 150.529167 | Temperature | 02201w |  | 22.03 | Deg C
005510 | 1998-08-19 | 5.0 | FITZROY RIVER 55.1KM FROM MOUTH ( 4.8KM D/S FROM BARRAGE ) | -23.394417 | 150.529167 | Turbidity | 02301w |  | 6 | NTU
005510 | 1998-08-19 | 5.0 | FITZROY RIVER 55.1KM FROM MOUTH ( 4.8KM D/S FROM BARRAGE ) | -23.394417 | 150.529167 | pH | 10301w |  | 7.45 | Unit
005510 | 1998-10-15 | 2.0 | FITZROY RIVER 55.1KM FROM MOUTH ( 4.8KM D/S FROM BARRAGE ) | -23.394417 | 150.529167 | Conductivity at 25 Deg C | 02101w |  | 0.2 | mS/cm
005510 | 1998-10-15 | 2.0 | FITZROY RIVER 55.1KM FROM MOUTH ( 4.8KM D/S FROM BARRAGE ) | -23.394417 | 150.529167 | Dissolved Oxygen % Deficit | 08008w |  | 13
005510 | 1998-10-15 | 2.0 | FITZROY RIVER 55.1KM FROM MOUTH ( 4.8KM D/S FROM BARRAGE ) | -23.394417 | 150.529167 | Dissolved Oxygen Deficit | 08010w |  | 1.0574 | mg/L
005510 | 1998-10-15 | 2.0 | FITZROY RIVER 55.1KM FROM MOUTH ( 4.8KM D/S FROM BARRAGE ) | -23.394417 | 150.529167 | Oxygen (dissolved) | 08101w |  | 7.0767 | mg/L
005510 | 1998-10-15 | 2.0 | FITZROY RIVER 55.1KM FROM MOUTH ( 4.8KM D/S FROM BARRAGE ) | -23.394417 | 150.529167 | Oxygen per cent saturation | 08005w |  | 87 | %
005510 | 1998-10-15 | 2.0 | FITZROY RIVER 55.1KM FROM MOUTH ( 4.8KM D/S FROM BARRAGE ) | -23.394417 | 150.529167 | Salinity | 02106w |  | 0.1 | g/L
005510 | 1998-10-15 | 2.0 | FITZROY RIVER 55.1KM FROM MOUTH ( 4.8KM D/S FROM BARRAGE ) | -23.394417 | 150.529167 | Temperature | 02201w |  | 25.83 | Deg C
005510 | 1998-10-15 | 2.0 | FITZROY RIVER 55.1KM FROM MOUTH ( 4.8KM D/S FROM BARRAGE ) | -23.394417 | 150.529167 | Turbidity | 02301w |  | 497 | NTU
005510 | 1998-10-15 | 2.0 | FITZROY RIVER 55.1KM FROM MOUTH ( 4.8KM D/S FROM BARRAGE ) | -23.394417 | 150.529167 | pH | 10301w |  | 7.55 | Unit
005510 | 1998-10-15 | 4.0 | FITZROY RIVER 55.1KM FROM MOUTH ( 4.8KM D/S FROM BARRAGE ) | -23.394417 | 150.529167 | Conductivity at 25 Deg C | 02101w |  | 0.201 | mS/cm
005510 | 1998-10-15 | 4.0 | FITZROY RIVER 55.1KM FROM MOUTH ( 4.8KM D/S FROM BARRAGE ) | -23.394417 | 150.529167 | Dissolved Oxygen % Deficit | 08008w |  | 12.6
005510 | 1998-10-15 | 4.0 | FITZROY RIVER 55.1KM FROM MOUTH ( 4.8KM D/S FROM BARRAGE ) | -23.394417 | 150.529167 | Dissolved Oxygen Deficit | 08010w |  | 1.0266 | mg/L
005510 | 1998-10-15 | 4.0 | FITZROY RIVER 55.1KM FROM MOUTH ( 4.8KM D/S FROM BARRAGE ) | -23.394417 | 150.529167 | Oxygen (dissolved) | 08101w |  | 7.1209 | mg/L
005510 | 1998-10-15 | 4.0 | FITZROY RIVER 55.1KM FROM MOUTH ( 4.8KM D/S FROM BARRAGE ) | -23.394417 | 150.529167 | Oxygen per cent saturation | 08005w |  | 87.4 | %
005510 | 1998-10-15 | 4.0 | FITZROY RIVER 55.1KM FROM MOUTH ( 4.8KM D/S FROM BARRAGE ) | -23.394417 | 150.529167 | Salinity | 02106w |  | 0.1005 | g/L
005510 | 1998-10-15 | 4.0 | FITZROY RIVER 55.1KM FROM MOUTH ( 4.8KM D/S FROM BARRAGE ) | -23.394417 | 150.529167 | Temperature | 02201w |  | 25.74 | Deg C
005510 | 1998-10-15 | 4.0 | FITZROY RIVER 55.1KM FROM MOUTH ( 4.8KM D/S FROM BARRAGE ) | -23.394417 | 150.529167 | Turbidity | 02301w |  | 497 | NTU
005510 | 1998-10-15 | 4.0 | FITZROY RIVER 55.1KM FROM MOUTH ( 4.8KM D/S FROM BARRAGE ) | -23.394417 | 150.529167 | pH | 10301w |  | 7.51 | Unit
005510 | 1998-10-15 | 5.0 | FITZROY RIVER 55.1KM FROM MOUTH ( 4.8KM D/S FROM BARRAGE ) | -23.394417 | 150.529167 | Conductivity at 25 Deg C | 02101w |  | 0.201 | mS/cm
005510 | 1998-10-15 | 5.0 | FITZROY RIVER 55.1KM FROM MOUTH ( 4.8KM D/S FROM BARRAGE ) | -23.394417 | 150.529167 | Dissolved Oxygen % Deficit | 08008w |  | 12.8
005510 | 1998-10-15 | 5.0 | FITZROY RIVER 55.1KM FROM MOUTH ( 4.8KM D/S FROM BARRAGE ) | -23.394417 | 150.529167 | Dissolved Oxygen Deficit | 08010w |  | 1.0431 | mg/L
005510 | 1998-10-15 | 5.0 | FITZROY RIVER 55.1KM FROM MOUTH ( 4.8KM D/S FROM BARRAGE ) | -23.394417 | 150.529167 | Oxygen (dissolved) | 08101w |  | 7.1059 | mg/L
005510 | 1998-10-15 | 5.0 | FITZROY RIVER 55.1KM FROM MOUTH ( 4.8KM D/S FROM BARRAGE ) | -23.394417 | 150.529167 | Oxygen per cent saturation | 08005w |  | 87.2 | %
005510 | 1998-10-15 | 5.0 | FITZROY RIVER 55.1KM FROM MOUTH ( 4.8KM D/S FROM BARRAGE ) | -23.394417 | 150.529167 | Salinity | 02106w |  | 0.1005 | g/L
005510 | 1998-10-15 | 5.0 | FITZROY RIVER 55.1KM FROM MOUTH ( 4.8KM D/S FROM BARRAGE ) | -23.394417 | 150.529167 | Temperature | 02201w |  | 25.73 | Deg C
005510 | 1998-10-15 | 5.0 | FITZROY RIVER 55.1KM FROM MOUTH ( 4.8KM D/S FROM BARRAGE ) | -23.394417 | 150.529167 | Turbidity | 02301w |  | 496 | NTU
005510 | 1998-10-15 | 5.0 | FITZROY RIVER 55.1KM FROM MOUTH ( 4.8KM D/S FROM BARRAGE ) | -23.394417 | 150.529167 | pH | 10301w |  | 7.49 | Unit
005510 | 1998-11-16 | 2.0 | FITZROY RIVER 55.1KM FROM MOUTH ( 4.8KM D/S FROM BARRAGE ) | -23.394417 | 150.529167 | Conductivity at 25 Deg C | 02101w |  | 0.219 | mS/cm
005510 | 1998-11-16 | 2.0 | FITZROY RIVER 55.1KM FROM MOUTH ( 4.8KM D/S FROM BARRAGE ) | -23.394417 | 150.529167 | Dissolved Oxygen % Deficit | 08008w |  | 10.5
005510 | 1998-11-16 | 2.0 | FITZROY RIVER 55.1KM FROM MOUTH ( 4.8KM D/S FROM BARRAGE ) | -23.394417 | 150.529167 | Dissolved Oxygen Deficit | 08010w |  | 0.8457 | mg/L
005510 | 1998-11-16 | 2.0 | FITZROY RIVER 55.1KM FROM MOUTH ( 4.8KM D/S FROM BARRAGE ) | -23.394417 | 150.529167 | Oxygen (dissolved) | 08101w |  | 7.2087 | mg/L
005510 | 1998-11-16 | 2.0 | FITZROY RIVER 55.1KM FROM MOUTH ( 4.8KM D/S FROM BARRAGE ) | -23.394417 | 150.529167 | Oxygen per cent saturation | 08005w |  | 89.5 | %
005510 | 1998-11-16 | 2.0 | FITZROY RIVER 55.1KM FROM MOUTH ( 4.8KM D/S FROM BARRAGE ) | -23.394417 | 150.529167 | Salinity | 02106w |  | 0.1095 | g/L
005510 | 1998-11-16 | 2.0 | FITZROY RIVER 55.1KM FROM MOUTH ( 4.8KM D/S FROM BARRAGE ) | -23.394417 | 150.529167 | Temperature | 02201w |  | 26.37 | Deg C
005510 | 1998-11-16 | 2.0 | FITZROY RIVER 55.1KM FROM MOUTH ( 4.8KM D/S FROM BARRAGE ) | -23.394417 | 150.529167 | Turbidity | 02301w |  | 532 | NTU
005510 | 1998-11-16 | 2.0 | FITZROY RIVER 55.1KM FROM MOUTH ( 4.8KM D/S FROM BARRAGE ) | -23.394417 | 150.529167 | pH | 10301w |  | 7.55 | Unit
005510 | 1998-11-16 | 4.0 | FITZROY RIVER 55.1KM FROM MOUTH ( 4.8KM D/S FROM BARRAGE ) | -23.394417 | 150.529167 | Conductivity at 25 Deg C | 02101w |  | 0.218 | mS/cm
005510 | 1998-11-16 | 4.0 | FITZROY RIVER 55.1KM FROM MOUTH ( 4.8KM D/S FROM BARRAGE ) | -23.394417 | 150.529167 | Dissolved Oxygen % Deficit | 08008w |  | 10.9
005510 | 1998-11-16 | 4.0 | FITZROY RIVER 55.1KM FROM MOUTH ( 4.8KM D/S FROM BARRAGE ) | -23.394417 | 150.529167 | Dissolved Oxygen Deficit | 08010w |  | 0.8789 | mg/L
005510 | 1998-11-16 | 4.0 | FITZROY RIVER 55.1KM FROM MOUTH ( 4.8KM D/S FROM BARRAGE ) | -23.394417 | 150.529167 | Oxygen (dissolved) | 08101w |  | 7.1843 | mg/L
005510 | 1998-11-16 | 4.0 | FITZROY RIVER 55.1KM FROM MOUTH ( 4.8KM D/S FROM BARRAGE ) | -23.394417 | 150.529167 | Oxygen per cent saturation | 08005w |  | 89.1 | %
005510 | 1998-11-16 | 4.0 | FITZROY RIVER 55.1KM FROM MOUTH ( 4.8KM D/S FROM BARRAGE ) | -23.394417 | 150.529167 | Salinity | 02106w |  | 0.109 | g/L
005510 | 1998-11-16 | 4.0 | FITZROY RIVER 55.1KM FROM MOUTH ( 4.8KM D/S FROM BARRAGE ) | -23.394417 | 150.529167 | Temperature | 02201w |  | 26.31 | Deg C
005510 | 1998-11-16 | 4.0 | FITZROY RIVER 55.1KM FROM MOUTH ( 4.8KM D/S FROM BARRAGE ) | -23.394417 | 150.529167 | Turbidity | 02301w |  | 534 | NTU
005510 | 1998-11-16 | 4.0 | FITZROY RIVER 55.1KM FROM MOUTH ( 4.8KM D/S FROM BARRAGE ) | -23.394417 | 150.529167 | pH | 10301w |  | 7.5 | Unit
005510 | 1998-11-16 | 5.5 | FITZROY RIVER 55.1KM FROM MOUTH ( 4.8KM D/S FROM BARRAGE ) | -23.394417 | 150.529167 | Conductivity at 25 Deg C | 02101w |  | 0.217 | mS/cm
005510 | 1998-11-16 | 5.5 | FITZROY RIVER 55.1KM FROM MOUTH ( 4.8KM D/S FROM BARRAGE ) | -23.394417 | 150.529167 | Dissolved Oxygen % Deficit | 08008w |  | 10.8
005510 | 1998-11-16 | 5.5 | FITZROY RIVER 55.1KM FROM MOUTH ( 4.8KM D/S FROM BARRAGE ) | -23.394417 | 150.529167 | Dissolved Oxygen Deficit | 08010w |  | 0.871 | mg/L
005510 | 1998-11-16 | 5.5 | FITZROY RIVER 55.1KM FROM MOUTH ( 4.8KM D/S FROM BARRAGE ) | -23.394417 | 150.529167 | Oxygen (dissolved) | 08101w |  | 7.1937 | mg/L
005510 | 1998-11-16 | 5.5 | FITZROY RIVER 55.1KM FROM MOUTH ( 4.8KM D/S FROM BARRAGE ) | -23.394417 | 150.529167 | Oxygen per cent saturation | 08005w |  | 89.2 | %
005510 | 1998-11-16 | 5.5 | FITZROY RIVER 55.1KM FROM MOUTH ( 4.8KM D/S FROM BARRAGE ) | -23.394417 | 150.529167 | Salinity | 02106w |  | 0.1085 | g/L
005510 | 1998-11-16 | 5.5 | FITZROY RIVER 55.1KM FROM MOUTH ( 4.8KM D/S FROM BARRAGE ) | -23.394417 | 150.529167 | Temperature | 02201w |  | 26.3 | Deg C
005510 | 1998-11-16 | 5.5 | FITZROY RIVER 55.1KM FROM MOUTH ( 4.8KM D/S FROM BARRAGE ) | -23.394417 | 150.529167 | Turbidity | 02301w |  | 533 | NTU
005510 | 1998-11-16 | 5.5 | FITZROY RIVER 55.1KM FROM MOUTH ( 4.8KM D/S FROM BARRAGE ) | -23.394417 | 150.529167 | pH | 10301w |  | 7.48 | Unit
005510 | 1998-12-15 | 2.0 | FITZROY RIVER 55.1KM FROM MOUTH ( 4.8KM D/S FROM BARRAGE ) | -23.394417 | 150.529167 | Conductivity at 25 Deg C | 02101w |  | 0.203 | mS/cm
005510 | 1998-12-15 | 2.0 | FITZROY RIVER 55.1KM FROM MOUTH ( 4.8KM D/S FROM BARRAGE ) | -23.394417 | 150.529167 | Dissolved Oxygen % Deficit | 08008w |  | 8.8
005510 | 1998-12-15 | 2.0 | FITZROY RIVER 55.1KM FROM MOUTH ( 4.8KM D/S FROM BARRAGE ) | -23.394417 | 150.529167 | Dissolved Oxygen Deficit | 08010w |  | 0.7032 | mg/L
005510 | 1998-12-15 | 2.0 | FITZROY RIVER 55.1KM FROM MOUTH ( 4.8KM D/S FROM BARRAGE ) | -23.394417 | 150.529167 | Oxygen (dissolved) | 08101w |  | 7.2879 | mg/L
005510 | 1998-12-15 | 2.0 | FITZROY RIVER 55.1KM FROM MOUTH ( 4.8KM D/S FROM BARRAGE ) | -23.394417 | 150.529167 | Oxygen per cent saturation | 08005w |  | 91.2 | %
005510 | 1998-12-15 | 2.0 | FITZROY RIVER 55.1KM FROM MOUTH ( 4.8KM D/S FROM BARRAGE ) | -23.394417 | 150.529167 | Salinity | 02106w |  | 0.1015 | g/L
005510 | 1998-12-15 | 2.0 | FITZROY RIVER 55.1KM FROM MOUTH ( 4.8KM D/S FROM BARRAGE ) | -23.394417 | 150.529167 | Temperature | 02201w |  | 26.81 | Deg C
005510 | 1998-12-15 | 2.0 | FITZROY RIVER 55.1KM FROM MOUTH ( 4.8KM D/S FROM BARRAGE ) | -23.394417 | 150.529167 | Turbidity | 02301w |  | 418 | NTU
005510 | 1998-12-15 | 2.0 | FITZROY RIVER 55.1KM FROM MOUTH ( 4.8KM D/S FROM BARRAGE ) | -23.394417 | 150.529167 | pH | 10301w |  | 7.34 | Unit
005510 | 1998-12-15 | 4.0 | FITZROY RIVER 55.1KM FROM MOUTH ( 4.8KM D/S FROM BARRAGE ) | -23.394417 | 150.529167 | Conductivity at 25 Deg C | 02101w |  | 0.202 | mS/cm
005510 | 1998-12-15 | 4.0 | FITZROY RIVER 55.1KM FROM MOUTH ( 4.8KM D/S FROM BARRAGE ) | -23.394417 | 150.529167 | Dissolved Oxygen % Deficit | 08008w |  | 10.3
005510 | 1998-12-15 | 4.0 | FITZROY RIVER 55.1KM FROM MOUTH ( 4.8KM D/S FROM BARRAGE ) | -23.394417 | 150.529167 | Dissolved Oxygen Deficit | 08010w |  | 0.8243 | mg/L
005510 | 1998-12-15 | 4.0 | FITZROY RIVER 55.1KM FROM MOUTH ( 4.8KM D/S FROM BARRAGE ) | -23.394417 | 150.529167 | Oxygen (dissolved) | 08101w |  | 7.1784 | mg/L
005510 | 1998-12-15 | 4.0 | FITZROY RIVER 55.1KM FROM MOUTH ( 4.8KM D/S FROM BARRAGE ) | -23.394417 | 150.529167 | Oxygen per cent saturation | 08005w |  | 89.7 | %
005510 | 1998-12-15 | 4.0 | FITZROY RIVER 55.1KM FROM MOUTH ( 4.8KM D/S FROM BARRAGE ) | -23.394417 | 150.529167 | Salinity | 02106w |  | 0.101 | g/L
005510 | 1998-12-15 | 4.0 | FITZROY RIVER 55.1KM FROM MOUTH ( 4.8KM D/S FROM BARRAGE ) | -23.394417 | 150.529167 | Temperature | 02201w |  | 26.73 | Deg C
005510 | 1998-12-15 | 4.0 | FITZROY RIVER 55.1KM FROM MOUTH ( 4.8KM D/S FROM BARRAGE ) | -23.394417 | 150.529167 | Turbidity | 02301w |  | 418 | NTU
005510 | 1998-12-15 | 4.0 | FITZROY RIVER 55.1KM FROM MOUTH ( 4.8KM D/S FROM BARRAGE ) | -23.394417 | 150.529167 | pH | 10301w |  | 7.32 | Unit
005510 | 1998-12-15 | 5.0 | FITZROY RIVER 55.1KM FROM MOUTH ( 4.8KM D/S FROM BARRAGE ) | -23.394417 | 150.529167 | Conductivity at 25 Deg C | 02101w |  | 0.202 | mS/cm
005510 | 1998-12-15 | 5.0 | FITZROY RIVER 55.1KM FROM MOUTH ( 4.8KM D/S FROM BARRAGE ) | -23.394417 | 150.529167 | Dissolved Oxygen % Deficit | 08008w |  | 9.8
005510 | 1998-12-15 | 5.0 | FITZROY RIVER 55.1KM FROM MOUTH ( 4.8KM D/S FROM BARRAGE ) | -23.394417 | 150.529167 | Dissolved Oxygen Deficit | 08010w |  | 0.7845 | mg/L
005510 | 1998-12-15 | 5.0 | FITZROY RIVER 55.1KM FROM MOUTH ( 4.8KM D/S FROM BARRAGE ) | -23.394417 | 150.529167 | Oxygen (dissolved) | 08101w |  | 7.221 | mg/L
005510 | 1998-12-15 | 5.0 | FITZROY RIVER 55.1KM FROM MOUTH ( 4.8KM D/S FROM BARRAGE ) | -23.394417 | 150.529167 | Oxygen per cent saturation | 08005w |  | 90.2 | %
005510 | 1998-12-15 | 5.0 | FITZROY RIVER 55.1KM FROM MOUTH ( 4.8KM D/S FROM BARRAGE ) | -23.394417 | 150.529167 | Salinity | 02106w |  | 0.101 | g/L
005510 | 1998-12-15 | 5.0 | FITZROY RIVER 55.1KM FROM MOUTH ( 4.8KM D/S FROM BARRAGE ) | -23.394417 | 150.529167 | Temperature | 02201w |  | 26.71 | Deg C
005510 | 1998-12-15 | 5.0 | FITZROY RIVER 55.1KM FROM MOUTH ( 4.8KM D/S FROM BARRAGE ) | -23.394417 | 150.529167 | Turbidity | 02301w |  | 418 | NTU
005510 | 1998-12-15 | 5.0 | FITZROY RIVER 55.1KM FROM MOUTH ( 4.8KM D/S FROM BARRAGE ) | -23.394417 | 150.529167 | pH | 10301w |  | 7.32 | Unit
005510 | 1999-01-12 | 2.0 | FITZROY RIVER 55.1KM FROM MOUTH ( 4.8KM D/S FROM BARRAGE ) | -23.394417 | 150.529167 | Conductivity at 25 Deg C | 02101w |  | 0.191 | mS/cm
005510 | 1999-01-12 | 2.0 | FITZROY RIVER 55.1KM FROM MOUTH ( 4.8KM D/S FROM BARRAGE ) | -23.394417 | 150.529167 | Dissolved Oxygen % Deficit | 08008w |  | 8.8
005510 | 1999-01-12 | 2.0 | FITZROY RIVER 55.1KM FROM MOUTH ( 4.8KM D/S FROM BARRAGE ) | -23.394417 | 150.529167 | Dissolved Oxygen Deficit | 08010w |  | 0.6809 | mg/L
005510 | 1999-01-12 | 2.0 | FITZROY RIVER 55.1KM FROM MOUTH ( 4.8KM D/S FROM BARRAGE ) | -23.394417 | 150.529167 | Oxygen (dissolved) | 08101w |  | 7.0563 | mg/L
005510 | 1999-01-12 | 2.0 | FITZROY RIVER 55.1KM FROM MOUTH ( 4.8KM D/S FROM BARRAGE ) | -23.394417 | 150.529167 | Oxygen per cent saturation | 08005w |  | 91.2 | %
005510 | 1999-01-12 | 2.0 | FITZROY RIVER 55.1KM FROM MOUTH ( 4.8KM D/S FROM BARRAGE ) | -23.394417 | 150.529167 | Salinity | 02106w |  | 0.0955 | g/L
005510 | 1999-01-12 | 2.0 | FITZROY RIVER 55.1KM FROM MOUTH ( 4.8KM D/S FROM BARRAGE ) | -23.394417 | 150.529167 | Temperature | 02201w |  | 28.63 | Deg C
005510 | 1999-01-12 | 2.0 | FITZROY RIVER 55.1KM FROM MOUTH ( 4.8KM D/S FROM BARRAGE ) | -23.394417 | 150.529167 | Turbidity | 02301w | > | 1000 | NTU
005510 | 1999-01-12 | 2.0 | FITZROY RIVER 55.1KM FROM MOUTH ( 4.8KM D/S FROM BARRAGE ) | -23.394417 | 150.529167 | pH | 10301w |  | 7.15 | Unit
005510 | 1999-01-12 | 4.0 | FITZROY RIVER 55.1KM FROM MOUTH ( 4.8KM D/S FROM BARRAGE ) | -23.394417 | 150.529167 | Conductivity at 25 Deg C | 02101w |  | 0.191 | mS/cm
005510 | 1999-01-12 | 4.0 | FITZROY RIVER 55.1KM FROM MOUTH ( 4.8KM D/S FROM BARRAGE ) | -23.394417 | 150.529167 | Dissolved Oxygen % Deficit | 08008w |  | 9.5
005510 | 1999-01-12 | 4.0 | FITZROY RIVER 55.1KM FROM MOUTH ( 4.8KM D/S FROM BARRAGE ) | -23.394417 | 150.529167 | Dissolved Oxygen Deficit | 08010w |  | 0.7352 | mg/L
005510 | 1999-01-12 | 4.0 | FITZROY RIVER 55.1KM FROM MOUTH ( 4.8KM D/S FROM BARRAGE ) | -23.394417 | 150.529167 | Oxygen (dissolved) | 08101w |  | 7.0034 | mg/L
005510 | 1999-01-12 | 4.0 | FITZROY RIVER 55.1KM FROM MOUTH ( 4.8KM D/S FROM BARRAGE ) | -23.394417 | 150.529167 | Oxygen per cent saturation | 08005w |  | 90.5 | %
005510 | 1999-01-12 | 4.0 | FITZROY RIVER 55.1KM FROM MOUTH ( 4.8KM D/S FROM BARRAGE ) | -23.394417 | 150.529167 | Salinity | 02106w |  | 0.0955 | g/L
005510 | 1999-01-12 | 4.0 | FITZROY RIVER 55.1KM FROM MOUTH ( 4.8KM D/S FROM BARRAGE ) | -23.394417 | 150.529167 | Temperature | 02201w |  | 28.62 | Deg C
005510 | 1999-01-12 | 4.0 | FITZROY RIVER 55.1KM FROM MOUTH ( 4.8KM D/S FROM BARRAGE ) | -23.394417 | 150.529167 | Turbidity | 02301w | > | 1000 | NTU
005510 | 1999-01-12 | 4.0 | FITZROY RIVER 55.1KM FROM MOUTH ( 4.8KM D/S FROM BARRAGE ) | -23.394417 | 150.529167 | pH | 10301w |  | 7.14 | Unit
005510 | 1999-01-12 | 6.0 | FITZROY RIVER 55.1KM FROM MOUTH ( 4.8KM D/S FROM BARRAGE ) | -23.394417 | 150.529167 | Conductivity at 25 Deg C | 02101w |  | 0.191 | mS/cm
005510 | 1999-01-12 | 6.0 | FITZROY RIVER 55.1KM FROM MOUTH ( 4.8KM D/S FROM BARRAGE ) | -23.394417 | 150.529167 | Dissolved Oxygen % Deficit | 08008w |  | 9.2
005510 | 1999-01-12 | 6.0 | FITZROY RIVER 55.1KM FROM MOUTH ( 4.8KM D/S FROM BARRAGE ) | -23.394417 | 150.529167 | Dissolved Oxygen Deficit | 08010w |  | 0.7119 | mg/L
005510 | 1999-01-12 | 6.0 | FITZROY RIVER 55.1KM FROM MOUTH ( 4.8KM D/S FROM BARRAGE ) | -23.394417 | 150.529167 | Oxygen (dissolved) | 08101w |  | 7.0266 | mg/L
005510 | 1999-01-12 | 6.0 | FITZROY RIVER 55.1KM FROM MOUTH ( 4.8KM D/S FROM BARRAGE ) | -23.394417 | 150.529167 | Oxygen per cent saturation | 08005w |  | 90.8 | %
005510 | 1999-01-12 | 6.0 | FITZROY RIVER 55.1KM FROM MOUTH ( 4.8KM D/S FROM BARRAGE ) | -23.394417 | 150.529167 | Salinity | 02106w |  | 0.0955 | g/L
005510 | 1999-01-12 | 6.0 | FITZROY RIVER 55.1KM FROM MOUTH ( 4.8KM D/S FROM BARRAGE ) | -23.394417 | 150.529167 | Temperature | 02201w |  | 28.62 | Deg C
005510 | 1999-01-12 | 6.0 | FITZROY RIVER 55.1KM FROM MOUTH ( 4.8KM D/S FROM BARRAGE ) | -23.394417 | 150.529167 | Turbidity | 02301w | > | 1000 | NTU
005510 | 1999-01-12 | 6.0 | FITZROY RIVER 55.1KM FROM MOUTH ( 4.8KM D/S FROM BARRAGE ) | -23.394417 | 150.529167 | pH | 10301w |  | 7.14 | Unit
005510 | 1999-02-11 | 2.0 | FITZROY RIVER 55.1KM FROM MOUTH ( 4.8KM D/S FROM BARRAGE ) | -23.394417 | 150.529167 | Conductivity at 25 Deg C | 02101w |  | 0.251 | mS/cm
005510 | 1999-02-11 | 2.0 | FITZROY RIVER 55.1KM FROM MOUTH ( 4.8KM D/S FROM BARRAGE ) | -23.394417 | 150.529167 | Dissolved Oxygen % Deficit | 08008w |  | 10.5
005510 | 1999-02-11 | 2.0 | FITZROY RIVER 55.1KM FROM MOUTH ( 4.8KM D/S FROM BARRAGE ) | -23.394417 | 150.529167 | Dissolved Oxygen Deficit | 08010w |  | 0.8011 | mg/L
005510 | 1999-02-11 | 2.0 | FITZROY RIVER 55.1KM FROM MOUTH ( 4.8KM D/S FROM BARRAGE ) | -23.394417 | 150.529167 | Oxygen (dissolved) | 08101w |  | 6.8287 | mg/L
005510 | 1999-02-11 | 2.0 | FITZROY RIVER 55.1KM FROM MOUTH ( 4.8KM D/S FROM BARRAGE ) | -23.394417 | 150.529167 | Oxygen per cent saturation | 08005w |  | 89.5 | %
005510 | 1999-02-11 | 2.0 | FITZROY RIVER 55.1KM FROM MOUTH ( 4.8KM D/S FROM BARRAGE ) | -23.394417 | 150.529167 | Salinity | 02106w |  | 0.1256 | g/L
005510 | 1999-02-11 | 2.0 | FITZROY RIVER 55.1KM FROM MOUTH ( 4.8KM D/S FROM BARRAGE ) | -23.394417 | 150.529167 | Temperature | 02201w |  | 29.42 | Deg C
005510 | 1999-02-11 | 2.0 | FITZROY RIVER 55.1KM FROM MOUTH ( 4.8KM D/S FROM BARRAGE ) | -23.394417 | 150.529167 | Turbidity | 02301w |  | 178 | NTU
005510 | 1999-02-11 | 2.0 | FITZROY RIVER 55.1KM FROM MOUTH ( 4.8KM D/S FROM BARRAGE ) | -23.394417 | 150.529167 | pH | 10301w |  | 7.65 | Unit
005510 | 1999-02-11 | 4.0 | FITZROY RIVER 55.1KM FROM MOUTH ( 4.8KM D/S FROM BARRAGE ) | -23.394417 | 150.529167 | Conductivity at 25 Deg C | 02101w |  | 0.251 | mS/cm
005510 | 1999-02-11 | 4.0 | FITZROY RIVER 55.1KM FROM MOUTH ( 4.8KM D/S FROM BARRAGE ) | -23.394417 | 150.529167 | Dissolved Oxygen % Deficit | 08008w |  | 10.1
005510 | 1999-02-11 | 4.0 | FITZROY RIVER 55.1KM FROM MOUTH ( 4.8KM D/S FROM BARRAGE ) | -23.394417 | 150.529167 | Dissolved Oxygen Deficit | 08010w |  | 0.7708 | mg/L
005510 | 1999-02-11 | 4.0 | FITZROY RIVER 55.1KM FROM MOUTH ( 4.8KM D/S FROM BARRAGE ) | -23.394417 | 150.529167 | Oxygen (dissolved) | 08101w |  | 6.8605 | mg/L
005510 | 1999-02-11 | 4.0 | FITZROY RIVER 55.1KM FROM MOUTH ( 4.8KM D/S FROM BARRAGE ) | -23.394417 | 150.529167 | Oxygen per cent saturation | 08005w |  | 89.9 | %
005510 | 1999-02-11 | 4.0 | FITZROY RIVER 55.1KM FROM MOUTH ( 4.8KM D/S FROM BARRAGE ) | -23.394417 | 150.529167 | Salinity | 02106w |  | 0.1256 | g/L
005510 | 1999-02-11 | 4.0 | FITZROY RIVER 55.1KM FROM MOUTH ( 4.8KM D/S FROM BARRAGE ) | -23.394417 | 150.529167 | Temperature | 02201w |  | 29.41 | Deg C
005510 | 1999-02-11 | 4.0 | FITZROY RIVER 55.1KM FROM MOUTH ( 4.8KM D/S FROM BARRAGE ) | -23.394417 | 150.529167 | Turbidity | 02301w |  | 178 | NTU
005510 | 1999-02-11 | 4.0 | FITZROY RIVER 55.1KM FROM MOUTH ( 4.8KM D/S FROM BARRAGE ) | -23.394417 | 150.529167 | pH | 10301w |  | 7.64 | Unit
005510 | 1999-02-11 | 6.0 | FITZROY RIVER 55.1KM FROM MOUTH ( 4.8KM D/S FROM BARRAGE ) | -23.394417 | 150.529167 | Conductivity at 25 Deg C | 02101w |  | 0.251 | mS/cm
005510 | 1999-02-11 | 6.0 | FITZROY RIVER 55.1KM FROM MOUTH ( 4.8KM D/S FROM BARRAGE ) | -23.394417 | 150.529167 | Dissolved Oxygen % Deficit | 08008w |  | 11
005510 | 1999-02-11 | 6.0 | FITZROY RIVER 55.1KM FROM MOUTH ( 4.8KM D/S FROM BARRAGE ) | -23.394417 | 150.529167 | Dissolved Oxygen Deficit | 08010w |  | 0.8393 | mg/L
005510 | 1999-02-11 | 6.0 | FITZROY RIVER 55.1KM FROM MOUTH ( 4.8KM D/S FROM BARRAGE ) | -23.394417 | 150.529167 | Oxygen (dissolved) | 08101w |  | 6.7906 | mg/L
005510 | 1999-02-11 | 6.0 | FITZROY RIVER 55.1KM FROM MOUTH ( 4.8KM D/S FROM BARRAGE ) | -23.394417 | 150.529167 | Oxygen per cent saturation | 08005w |  | 89 | %
005510 | 1999-02-11 | 6.0 | FITZROY RIVER 55.1KM FROM MOUTH ( 4.8KM D/S FROM BARRAGE ) | -23.394417 | 150.529167 | Salinity | 02106w |  | 0.1256 | g/L
005510 | 1999-02-11 | 6.0 | FITZROY RIVER 55.1KM FROM MOUTH ( 4.8KM D/S FROM BARRAGE ) | -23.394417 | 150.529167 | Temperature | 02201w |  | 29.42 | Deg C
005510 | 1999-02-11 | 6.0 | FITZROY RIVER 55.1KM FROM MOUTH ( 4.8KM D/S FROM BARRAGE ) | -23.394417 | 150.529167 | Turbidity | 02301w |  | 181 | NTU
005510 | 1999-02-11 | 6.0 | FITZROY RIVER 55.1KM FROM MOUTH ( 4.8KM D/S FROM BARRAGE ) | -23.394417 | 150.529167 | pH | 10301w |  | 7.63 | Unit
005510 | 1999-03-15 | 2.0 | FITZROY RIVER 55.1KM FROM MOUTH ( 4.8KM D/S FROM BARRAGE ) | -23.394417 | 150.529167 | Conductivity at 25 Deg C | 02101w |  | 0.182 | mS/cm
005510 | 1999-03-15 | 2.0 | FITZROY RIVER 55.1KM FROM MOUTH ( 4.8KM D/S FROM BARRAGE ) | -23.394417 | 150.529167 | Dissolved Oxygen % Deficit | 08008w |  | 15.5
005510 | 1999-03-15 | 2.0 | FITZROY RIVER 55.1KM FROM MOUTH ( 4.8KM D/S FROM BARRAGE ) | -23.394417 | 150.529167 | Dissolved Oxygen Deficit | 08010w |  | 1.2174 | mg/L
005510 | 1999-03-15 | 2.0 | FITZROY RIVER 55.1KM FROM MOUTH ( 4.8KM D/S FROM BARRAGE ) | -23.394417 | 150.529167 | Oxygen (dissolved) | 08101w |  | 6.637 | mg/L
005510 | 1999-03-15 | 2.0 | FITZROY RIVER 55.1KM FROM MOUTH ( 4.8KM D/S FROM BARRAGE ) | -23.394417 | 150.529167 | Oxygen per cent saturation | 08005w |  | 84.5 | %
005510 | 1999-03-15 | 2.0 | FITZROY RIVER 55.1KM FROM MOUTH ( 4.8KM D/S FROM BARRAGE ) | -23.394417 | 150.529167 | Salinity | 02106w |  | 0.0909 | g/L
005510 | 1999-03-15 | 2.0 | FITZROY RIVER 55.1KM FROM MOUTH ( 4.8KM D/S FROM BARRAGE ) | -23.394417 | 150.529167 | Temperature | 02201w |  | 27.78 | Deg C
005510 | 1999-03-15 | 2.0 | FITZROY RIVER 55.1KM FROM MOUTH ( 4.8KM D/S FROM BARRAGE ) | -23.394417 | 150.529167 | Turbidity | 02301w |  | 503 | NTU
005510 | 1999-03-15 | 2.0 | FITZROY RIVER 55.1KM FROM MOUTH ( 4.8KM D/S FROM BARRAGE ) | -23.394417 | 150.529167 | pH | 10301w |  | 7.27 | Unit
005510 | 1999-03-15 | 4.0 | FITZROY RIVER 55.1KM FROM MOUTH ( 4.8KM D/S FROM BARRAGE ) | -23.394417 | 150.529167 | Conductivity at 25 Deg C | 02101w |  | 0.181 | mS/cm
005510 | 1999-03-15 | 4.0 | FITZROY RIVER 55.1KM FROM MOUTH ( 4.8KM D/S FROM BARRAGE ) | -23.394417 | 150.529167 | Dissolved Oxygen % Deficit | 08008w |  | 16.3
005510 | 1999-03-15 | 4.0 | FITZROY RIVER 55.1KM FROM MOUTH ( 4.8KM D/S FROM BARRAGE ) | -23.394417 | 150.529167 | Dissolved Oxygen Deficit | 08010w |  | 1.2803 | mg/L
005510 | 1999-03-15 | 4.0 | FITZROY RIVER 55.1KM FROM MOUTH ( 4.8KM D/S FROM BARRAGE ) | -23.394417 | 150.529167 | Oxygen (dissolved) | 08101w |  | 6.5741 | mg/L
005510 | 1999-03-15 | 4.0 | FITZROY RIVER 55.1KM FROM MOUTH ( 4.8KM D/S FROM BARRAGE ) | -23.394417 | 150.529167 | Oxygen per cent saturation | 08005w |  | 83.7 | %
005510 | 1999-03-15 | 4.0 | FITZROY RIVER 55.1KM FROM MOUTH ( 4.8KM D/S FROM BARRAGE ) | -23.394417 | 150.529167 | Salinity | 02106w |  | 0.0904 | g/L
005510 | 1999-03-15 | 4.0 | FITZROY RIVER 55.1KM FROM MOUTH ( 4.8KM D/S FROM BARRAGE ) | -23.394417 | 150.529167 | Temperature | 02201w |  | 27.78 | Deg C
005510 | 1999-03-15 | 4.0 | FITZROY RIVER 55.1KM FROM MOUTH ( 4.8KM D/S FROM BARRAGE ) | -23.394417 | 150.529167 | Turbidity | 02301w |  | 501 | NTU
005510 | 1999-03-15 | 4.0 | FITZROY RIVER 55.1KM FROM MOUTH ( 4.8KM D/S FROM BARRAGE ) | -23.394417 | 150.529167 | pH | 10301w |  | 7.26 | Unit
005510 | 1999-03-15 | 5.0 | FITZROY RIVER 55.1KM FROM MOUTH ( 4.8KM D/S FROM BARRAGE ) | -23.394417 | 150.529167 | Conductivity at 25 Deg C | 02101w |  | 0.181 | mS/cm
005510 | 1999-03-15 | 5.0 | FITZROY RIVER 55.1KM FROM MOUTH ( 4.8KM D/S FROM BARRAGE ) | -23.394417 | 150.529167 | Dissolved Oxygen % Deficit | 08008w |  | 17.8
005510 | 1999-03-15 | 5.0 | FITZROY RIVER 55.1KM FROM MOUTH ( 4.8KM D/S FROM BARRAGE ) | -23.394417 | 150.529167 | Dissolved Oxygen Deficit | 08010w |  | 1.3983 | mg/L
005510 | 1999-03-15 | 5.0 | FITZROY RIVER 55.1KM FROM MOUTH ( 4.8KM D/S FROM BARRAGE ) | -23.394417 | 150.529167 | Oxygen (dissolved) | 08101w |  | 6.4575 | mg/L
005510 | 1999-03-15 | 5.0 | FITZROY RIVER 55.1KM FROM MOUTH ( 4.8KM D/S FROM BARRAGE ) | -23.394417 | 150.529167 | Oxygen per cent saturation | 08005w |  | 82.2 | %
005510 | 1999-03-15 | 5.0 | FITZROY RIVER 55.1KM FROM MOUTH ( 4.8KM D/S FROM BARRAGE ) | -23.394417 | 150.529167 | Salinity | 02106w |  | 0.0904 | g/L
005510 | 1999-03-15 | 5.0 | FITZROY RIVER 55.1KM FROM MOUTH ( 4.8KM D/S FROM BARRAGE ) | -23.394417 | 150.529167 | Temperature | 02201w |  | 27.77 | Deg C
005510 | 1999-03-15 | 5.0 | FITZROY RIVER 55.1KM FROM MOUTH ( 4.8KM D/S FROM BARRAGE ) | -23.394417 | 150.529167 | Turbidity | 02301w |  | 494 | NTU
005510 | 1999-03-15 | 5.0 | FITZROY RIVER 55.1KM FROM MOUTH ( 4.8KM D/S FROM BARRAGE ) | -23.394417 | 150.529167 | pH | 10301w |  | 7.25 | Unit
005510 | 2000-03-08 | 2.0 | FITZROY RIVER 55.1KM FROM MOUTH ( 4.8KM D/S FROM BARRAGE ) | -23.394417 | 150.529167 | Conductivity at 25 Deg C | 02101w |  | 0.15 | mS/cm
005510 | 2000-03-08 | 2.0 | FITZROY RIVER 55.1KM FROM MOUTH ( 4.8KM D/S FROM BARRAGE ) | -23.394417 | 150.529167 | Dissolved Oxygen % Deficit | 08008w |  | 11.1
005510 | 2000-03-08 | 2.0 | FITZROY RIVER 55.1KM FROM MOUTH ( 4.8KM D/S FROM BARRAGE ) | -23.394417 | 150.529167 | Dissolved Oxygen Deficit | 08010w |  | 0.8921 | mg/L
005510 | 2000-03-08 | 2.0 | FITZROY RIVER 55.1KM FROM MOUTH ( 4.8KM D/S FROM BARRAGE ) | -23.394417 | 150.529167 | Oxygen (dissolved) | 08101w |  | 7.145 | mg/L
005510 | 2000-03-08 | 2.0 | FITZROY RIVER 55.1KM FROM MOUTH ( 4.8KM D/S FROM BARRAGE ) | -23.394417 | 150.529167 | Oxygen per cent saturation | 08005w |  | 88.9 | %
005510 | 2000-03-08 | 2.0 | FITZROY RIVER 55.1KM FROM MOUTH ( 4.8KM D/S FROM BARRAGE ) | -23.394417 | 150.529167 | Salinity | 02106w |  | 0.0749 | g/L
005510 | 2000-03-08 | 2.0 | FITZROY RIVER 55.1KM FROM MOUTH ( 4.8KM D/S FROM BARRAGE ) | -23.394417 | 150.529167 | Temperature | 02201w |  | 26.5 | Deg C
005510 | 2000-03-08 | 2.0 | FITZROY RIVER 55.1KM FROM MOUTH ( 4.8KM D/S FROM BARRAGE ) | -23.394417 | 150.529167 | Turbidity | 02301w |  | 123 | NTU
005510 | 2000-03-08 | 2.0 | FITZROY RIVER 55.1KM FROM MOUTH ( 4.8KM D/S FROM BARRAGE ) | -23.394417 | 150.529167 | pH | 10301w |  | 6.8 | Unit
005510 | 2000-03-08 | 4.0 | FITZROY RIVER 55.1KM FROM MOUTH ( 4.8KM D/S FROM BARRAGE ) | -23.394417 | 150.529167 | Conductivity at 25 Deg C | 02101w |  | 0.148 | mS/cm
005510 | 2000-03-08 | 4.0 | FITZROY RIVER 55.1KM FROM MOUTH ( 4.8KM D/S FROM BARRAGE ) | -23.394417 | 150.529167 | Dissolved Oxygen % Deficit | 08008w |  | 8.7
005510 | 2000-03-08 | 4.0 | FITZROY RIVER 55.1KM FROM MOUTH ( 4.8KM D/S FROM BARRAGE ) | -23.394417 | 150.529167 | Dissolved Oxygen Deficit | 08010w |  | 0.7018 | mg/L
005510 | 2000-03-08 | 4.0 | FITZROY RIVER 55.1KM FROM MOUTH ( 4.8KM D/S FROM BARRAGE ) | -23.394417 | 150.529167 | Oxygen (dissolved) | 08101w |  | 7.3645 | mg/L
005510 | 2000-03-08 | 4.0 | FITZROY RIVER 55.1KM FROM MOUTH ( 4.8KM D/S FROM BARRAGE ) | -23.394417 | 150.529167 | Oxygen per cent saturation | 08005w |  | 91.3 | %
005510 | 2000-03-08 | 4.0 | FITZROY RIVER 55.1KM FROM MOUTH ( 4.8KM D/S FROM BARRAGE ) | -23.394417 | 150.529167 | Salinity | 02106w |  | 0.0739 | g/L
005510 | 2000-03-08 | 4.0 | FITZROY RIVER 55.1KM FROM MOUTH ( 4.8KM D/S FROM BARRAGE ) | -23.394417 | 150.529167 | Temperature | 02201w |  | 26.3 | Deg C
005510 | 2000-03-08 | 4.0 | FITZROY RIVER 55.1KM FROM MOUTH ( 4.8KM D/S FROM BARRAGE ) | -23.394417 | 150.529167 | Turbidity | 02301w |  | 129 | NTU
005510 | 2000-03-08 | 4.0 | FITZROY RIVER 55.1KM FROM MOUTH ( 4.8KM D/S FROM BARRAGE ) | -23.394417 | 150.529167 | pH | 10301w |  | 6.74 | Unit
005510 | 2000-03-08 | 5.5 | FITZROY RIVER 55.1KM FROM MOUTH ( 4.8KM D/S FROM BARRAGE ) | -23.394417 | 150.529167 | Conductivity at 25 Deg C | 02101w |  | 0.15 | mS/cm
005510 | 2000-03-08 | 5.5 | FITZROY RIVER 55.1KM FROM MOUTH ( 4.8KM D/S FROM BARRAGE ) | -23.394417 | 150.529167 | Dissolved Oxygen % Deficit | 08008w |  | 9.7
005510 | 2000-03-08 | 5.5 | FITZROY RIVER 55.1KM FROM MOUTH ( 4.8KM D/S FROM BARRAGE ) | -23.394417 | 150.529167 | Dissolved Oxygen Deficit | 08010w |  | 0.7824 | mg/L
005510 | 2000-03-08 | 5.5 | FITZROY RIVER 55.1KM FROM MOUTH ( 4.8KM D/S FROM BARRAGE ) | -23.394417 | 150.529167 | Oxygen (dissolved) | 08101w |  | 7.2838 | mg/L
005510 | 2000-03-08 | 5.5 | FITZROY RIVER 55.1KM FROM MOUTH ( 4.8KM D/S FROM BARRAGE ) | -23.394417 | 150.529167 | Oxygen per cent saturation | 08005w |  | 90.3 | %
005510 | 2000-03-08 | 5.5 | FITZROY RIVER 55.1KM FROM MOUTH ( 4.8KM D/S FROM BARRAGE ) | -23.394417 | 150.529167 | Salinity | 02106w |  | 0.0749 | g/L
005510 | 2000-03-08 | 5.5 | FITZROY RIVER 55.1KM FROM MOUTH ( 4.8KM D/S FROM BARRAGE ) | -23.394417 | 150.529167 | Temperature | 02201w |  | 26.3 | Deg C
005510 | 2000-03-08 | 5.5 | FITZROY RIVER 55.1KM FROM MOUTH ( 4.8KM D/S FROM BARRAGE ) | -23.394417 | 150.529167 | Turbidity | 02301w |  | 126 | NTU
005510 | 2000-03-08 | 5.5 | FITZROY RIVER 55.1KM FROM MOUTH ( 4.8KM D/S FROM BARRAGE ) | -23.394417 | 150.529167 | pH | 10301w |  | 6.77 | Unit
005510 | 2000-10-17 | 2.0 | FITZROY RIVER 55.1KM FROM MOUTH ( 4.8KM D/S FROM BARRAGE ) | -23.394417 | 150.529167 | Conductivity at 25 Deg C | 02101w |  | 36.38 | mS/cm
005510 | 2000-10-17 | 2.0 | FITZROY RIVER 55.1KM FROM MOUTH ( 4.8KM D/S FROM BARRAGE ) | -23.394417 | 150.529167 | Dissolved Oxygen % Deficit | 08008w |  | 25.8
005510 | 2000-10-17 | 2.0 | FITZROY RIVER 55.1KM FROM MOUTH ( 4.8KM D/S FROM BARRAGE ) | -23.394417 | 150.529167 | Dissolved Oxygen Deficit | 08010w |  | 1.8673 | mg/L
005510 | 2000-10-17 | 2.0 | FITZROY RIVER 55.1KM FROM MOUTH ( 4.8KM D/S FROM BARRAGE ) | -23.394417 | 150.529167 | Oxygen (dissolved) | 08101w |  | 5.3704 | mg/L
005510 | 2000-10-17 | 2.0 | FITZROY RIVER 55.1KM FROM MOUTH ( 4.8KM D/S FROM BARRAGE ) | -23.394417 | 150.529167 | Oxygen per cent saturation | 08005w |  | 74.2 | %
005510 | 2000-10-17 | 2.0 | FITZROY RIVER 55.1KM FROM MOUTH ( 4.8KM D/S FROM BARRAGE ) | -23.394417 | 150.529167 | Salinity | 02106w |  | 22.9989 | g/L
005510 | 2000-10-17 | 2.0 | FITZROY RIVER 55.1KM FROM MOUTH ( 4.8KM D/S FROM BARRAGE ) | -23.394417 | 150.529167 | Temperature | 02201w |  | 25.1 | Deg C
005510 | 2000-10-17 | 2.0 | FITZROY RIVER 55.1KM FROM MOUTH ( 4.8KM D/S FROM BARRAGE ) | -23.394417 | 150.529167 | Turbidity | 02301w |  | 14 | NTU
005510 | 2000-10-17 | 2.0 | FITZROY RIVER 55.1KM FROM MOUTH ( 4.8KM D/S FROM BARRAGE ) | -23.394417 | 150.529167 | pH | 10301w |  | 7.54 | Unit
005510 | 2000-10-17 | 4.0 | FITZROY RIVER 55.1KM FROM MOUTH ( 4.8KM D/S FROM BARRAGE ) | -23.394417 | 150.529167 | Conductivity at 25 Deg C | 02101w |  | 36.72 | mS/cm
005510 | 2000-10-17 | 4.0 | FITZROY RIVER 55.1KM FROM MOUTH ( 4.8KM D/S FROM BARRAGE ) | -23.394417 | 150.529167 | Dissolved Oxygen % Deficit | 08008w |  | 28.1
005510 | 2000-10-17 | 4.0 | FITZROY RIVER 55.1KM FROM MOUTH ( 4.8KM D/S FROM BARRAGE ) | -23.394417 | 150.529167 | Dissolved Oxygen Deficit | 08010w |  | 2.0382 | mg/L
005510 | 2000-10-17 | 4.0 | FITZROY RIVER 55.1KM FROM MOUTH ( 4.8KM D/S FROM BARRAGE ) | -23.394417 | 150.529167 | Oxygen (dissolved) | 08101w |  | 5.2151 | mg/L
005510 | 2000-10-17 | 4.0 | FITZROY RIVER 55.1KM FROM MOUTH ( 4.8KM D/S FROM BARRAGE ) | -23.394417 | 150.529167 | Oxygen per cent saturation | 08005w |  | 71.9 | %
005510 | 2000-10-17 | 4.0 | FITZROY RIVER 55.1KM FROM MOUTH ( 4.8KM D/S FROM BARRAGE ) | -23.394417 | 150.529167 | Salinity | 02106w |  | 23.2374 | g/L
005510 | 2000-10-17 | 4.0 | FITZROY RIVER 55.1KM FROM MOUTH ( 4.8KM D/S FROM BARRAGE ) | -23.394417 | 150.529167 | Temperature | 02201w |  | 24.9 | Deg C
005510 | 2000-10-17 | 4.0 | FITZROY RIVER 55.1KM FROM MOUTH ( 4.8KM D/S FROM BARRAGE ) | -23.394417 | 150.529167 | Turbidity | 02301w |  | 14 | NTU
005510 | 2000-10-17 | 4.0 | FITZROY RIVER 55.1KM FROM MOUTH ( 4.8KM D/S FROM BARRAGE ) | -23.394417 | 150.529167 | pH | 10301w |  | 7.52 | Unit
005510 | 2000-10-17 | 6.0 | FITZROY RIVER 55.1KM FROM MOUTH ( 4.8KM D/S FROM BARRAGE ) | -23.394417 | 150.529167 | Conductivity at 25 Deg C | 02101w |  | 37.296 | mS/cm
005510 | 2000-10-17 | 6.0 | FITZROY RIVER 55.1KM FROM MOUTH ( 4.8KM D/S FROM BARRAGE ) | -23.394417 | 150.529167 | Dissolved Oxygen % Deficit | 08008w |  | 28.1
005510 | 2000-10-17 | 6.0 | FITZROY RIVER 55.1KM FROM MOUTH ( 4.8KM D/S FROM BARRAGE ) | -23.394417 | 150.529167 | Dissolved Oxygen Deficit | 08010w |  | 2.0335 | mg/L
005510 | 2000-10-17 | 6.0 | FITZROY RIVER 55.1KM FROM MOUTH ( 4.8KM D/S FROM BARRAGE ) | -23.394417 | 150.529167 | Oxygen (dissolved) | 08101w |  | 5.2031 | mg/L
005510 | 2000-10-17 | 6.0 | FITZROY RIVER 55.1KM FROM MOUTH ( 4.8KM D/S FROM BARRAGE ) | -23.394417 | 150.529167 | Oxygen per cent saturation | 08005w |  | 71.9 | %
005510 | 2000-10-17 | 6.0 | FITZROY RIVER 55.1KM FROM MOUTH ( 4.8KM D/S FROM BARRAGE ) | -23.394417 | 150.529167 | Salinity | 02106w |  | 23.6421 | g/L
005510 | 2000-10-17 | 6.0 | FITZROY RIVER 55.1KM FROM MOUTH ( 4.8KM D/S FROM BARRAGE ) | -23.394417 | 150.529167 | Temperature | 02201w |  | 24.9 | Deg C
005510 | 2000-10-17 | 6.0 | FITZROY RIVER 55.1KM FROM MOUTH ( 4.8KM D/S FROM BARRAGE ) | -23.394417 | 150.529167 | Turbidity | 02301w |  | 16 | NTU
005510 | 2000-10-17 | 6.0 | FITZROY RIVER 55.1KM FROM MOUTH ( 4.8KM D/S FROM BARRAGE ) | -23.394417 | 150.529167 | pH | 10301w |  | 7.53 | Unit
005510 | 2000-11-15 | 2.0 | FITZROY RIVER 55.1KM FROM MOUTH ( 4.8KM D/S FROM BARRAGE ) | -23.394417 | 150.529167 | Conductivity at 25 Deg C | 02101w |  | 0.154 | mS/cm
005510 | 2000-11-15 | 2.0 | FITZROY RIVER 55.1KM FROM MOUTH ( 4.8KM D/S FROM BARRAGE ) | -23.394417 | 150.529167 | Dissolved Oxygen % Deficit | 08008w |  | 2.3
005510 | 2000-11-15 | 2.0 | FITZROY RIVER 55.1KM FROM MOUTH ( 4.8KM D/S FROM BARRAGE ) | -23.394417 | 150.529167 | Dissolved Oxygen Deficit | 08010w |  | 0.1903 | mg/L
005510 | 2000-11-15 | 2.0 | FITZROY RIVER 55.1KM FROM MOUTH ( 4.8KM D/S FROM BARRAGE ) | -23.394417 | 150.529167 | Oxygen (dissolved) | 08101w |  | 8.0848 | mg/L
005510 | 2000-11-15 | 2.0 | FITZROY RIVER 55.1KM FROM MOUTH ( 4.8KM D/S FROM BARRAGE ) | -23.394417 | 150.529167 | Oxygen per cent saturation | 08005w |  | 97.7 | %
005510 | 2000-11-15 | 2.0 | FITZROY RIVER 55.1KM FROM MOUTH ( 4.8KM D/S FROM BARRAGE ) | -23.394417 | 150.529167 | Salinity | 02106w |  | 0.0769 | g/L
005510 | 2000-11-15 | 2.0 | FITZROY RIVER 55.1KM FROM MOUTH ( 4.8KM D/S FROM BARRAGE ) | -23.394417 | 150.529167 | Temperature | 02201w |  | 24.9 | Deg C
005510 | 2000-11-15 | 2.0 | FITZROY RIVER 55.1KM FROM MOUTH ( 4.8KM D/S FROM BARRAGE ) | -23.394417 | 150.529167 | Turbidity | 02301w |  | 402 | NTU
005510 | 2000-11-15 | 2.0 | FITZROY RIVER 55.1KM FROM MOUTH ( 4.8KM D/S FROM BARRAGE ) | -23.394417 | 150.529167 | pH | 10301w |  | 6.78 | Unit
005510 | 2000-11-15 | 4.0 | FITZROY RIVER 55.1KM FROM MOUTH ( 4.8KM D/S FROM BARRAGE ) | -23.394417 | 150.529167 | Conductivity at 25 Deg C | 02101w |  | 0.154 | mS/cm
005510 | 2000-11-15 | 4.0 | FITZROY RIVER 55.1KM FROM MOUTH ( 4.8KM D/S FROM BARRAGE ) | -23.394417 | 150.529167 | Dissolved Oxygen % Deficit | 08008w |  | 2.8
005510 | 2000-11-15 | 4.0 | FITZROY RIVER 55.1KM FROM MOUTH ( 4.8KM D/S FROM BARRAGE ) | -23.394417 | 150.529167 | Dissolved Oxygen Deficit | 08010w |  | 0.2321 | mg/L
005510 | 2000-11-15 | 4.0 | FITZROY RIVER 55.1KM FROM MOUTH ( 4.8KM D/S FROM BARRAGE ) | -23.394417 | 150.529167 | Oxygen (dissolved) | 08101w |  | 8.0582 | mg/L
005510 | 2000-11-15 | 4.0 | FITZROY RIVER 55.1KM FROM MOUTH ( 4.8KM D/S FROM BARRAGE ) | -23.394417 | 150.529167 | Oxygen per cent saturation | 08005w |  | 97.2 | %
005510 | 2000-11-15 | 4.0 | FITZROY RIVER 55.1KM FROM MOUTH ( 4.8KM D/S FROM BARRAGE ) | -23.394417 | 150.529167 | Salinity | 02106w |  | 0.0769 | g/L
005510 | 2000-11-15 | 4.0 | FITZROY RIVER 55.1KM FROM MOUTH ( 4.8KM D/S FROM BARRAGE ) | -23.394417 | 150.529167 | Temperature | 02201w |  | 24.8 | Deg C
005510 | 2000-11-15 | 4.0 | FITZROY RIVER 55.1KM FROM MOUTH ( 4.8KM D/S FROM BARRAGE ) | -23.394417 | 150.529167 | Turbidity | 02301w |  | 414 | NTU
005510 | 2000-11-15 | 4.0 | FITZROY RIVER 55.1KM FROM MOUTH ( 4.8KM D/S FROM BARRAGE ) | -23.394417 | 150.529167 | pH | 10301w |  | 6.81 | Unit
005510 | 2000-11-15 | 6.0 | FITZROY RIVER 55.1KM FROM MOUTH ( 4.8KM D/S FROM BARRAGE ) | -23.394417 | 150.529167 | Conductivity at 25 Deg C | 02101w |  | 0.154 | mS/cm
005510 | 2000-11-15 | 6.0 | FITZROY RIVER 55.1KM FROM MOUTH ( 4.8KM D/S FROM BARRAGE ) | -23.394417 | 150.529167 | Dissolved Oxygen % Deficit | 08008w |  | 3
005510 | 2000-11-15 | 6.0 | FITZROY RIVER 55.1KM FROM MOUTH ( 4.8KM D/S FROM BARRAGE ) | -23.394417 | 150.529167 | Dissolved Oxygen Deficit | 08010w |  | 0.2496 | mg/L
005510 | 2000-11-15 | 6.0 | FITZROY RIVER 55.1KM FROM MOUTH ( 4.8KM D/S FROM BARRAGE ) | -23.394417 | 150.529167 | Oxygen (dissolved) | 08101w |  | 8.0715 | mg/L
005510 | 2000-11-15 | 6.0 | FITZROY RIVER 55.1KM FROM MOUTH ( 4.8KM D/S FROM BARRAGE ) | -23.394417 | 150.529167 | Oxygen per cent saturation | 08005w |  | 97 | %
005510 | 2000-11-15 | 6.0 | FITZROY RIVER 55.1KM FROM MOUTH ( 4.8KM D/S FROM BARRAGE ) | -23.394417 | 150.529167 | Salinity | 02106w |  | 0.0769 | g/L
005510 | 2000-11-15 | 6.0 | FITZROY RIVER 55.1KM FROM MOUTH ( 4.8KM D/S FROM BARRAGE ) | -23.394417 | 150.529167 | Temperature | 02201w |  | 24.6 | Deg C
005510 | 2000-11-15 | 6.0 | FITZROY RIVER 55.1KM FROM MOUTH ( 4.8KM D/S FROM BARRAGE ) | -23.394417 | 150.529167 | Turbidity | 02301w |  | 416 | NTU
005510 | 2000-11-15 | 6.0 | FITZROY RIVER 55.1KM FROM MOUTH ( 4.8KM D/S FROM BARRAGE ) | -23.394417 | 150.529167 | pH | 10301w |  | 6.86 | Unit
005510 | 2000-11-15 | 8.0 | FITZROY RIVER 55.1KM FROM MOUTH ( 4.8KM D/S FROM BARRAGE ) | -23.394417 | 150.529167 | Conductivity at 25 Deg C | 02101w |  | 0.158 | mS/cm
005510 | 2000-11-15 | 8.0 | FITZROY RIVER 55.1KM FROM MOUTH ( 4.8KM D/S FROM BARRAGE ) | -23.394417 | 150.529167 | Dissolved Oxygen % Deficit | 08008w |  | 3.3
005510 | 2000-11-15 | 8.0 | FITZROY RIVER 55.1KM FROM MOUTH ( 4.8KM D/S FROM BARRAGE ) | -23.394417 | 150.529167 | Dissolved Oxygen Deficit | 08010w |  | 0.2746 | mg/L
005510 | 2000-11-15 | 8.0 | FITZROY RIVER 55.1KM FROM MOUTH ( 4.8KM D/S FROM BARRAGE ) | -23.394417 | 150.529167 | Oxygen (dissolved) | 08101w |  | 8.0464 | mg/L
005510 | 2000-11-15 | 8.0 | FITZROY RIVER 55.1KM FROM MOUTH ( 4.8KM D/S FROM BARRAGE ) | -23.394417 | 150.529167 | Oxygen per cent saturation | 08005w |  | 96.7 | %
005510 | 2000-11-15 | 8.0 | FITZROY RIVER 55.1KM FROM MOUTH ( 4.8KM D/S FROM BARRAGE ) | -23.394417 | 150.529167 | Salinity | 02106w |  | 0.0789 | g/L
005510 | 2000-11-15 | 8.0 | FITZROY RIVER 55.1KM FROM MOUTH ( 4.8KM D/S FROM BARRAGE ) | -23.394417 | 150.529167 | Temperature | 02201w |  | 24.6 | Deg C
005510 | 2000-11-15 | 8.0 | FITZROY RIVER 55.1KM FROM MOUTH ( 4.8KM D/S FROM BARRAGE ) | -23.394417 | 150.529167 | Turbidity | 02301w |  | 413 | NTU
005510 | 2000-11-15 | 8.0 | FITZROY RIVER 55.1KM FROM MOUTH ( 4.8KM D/S FROM BARRAGE ) | -23.394417 | 150.529167 | pH | 10301w |  | 6.89 | Unit
005510 | 2000-12-12 | 2.0 | FITZROY RIVER 55.1KM FROM MOUTH ( 4.8KM D/S FROM BARRAGE ) | -23.394417 | 150.529167 | Conductivity at 25 Deg C | 02101w |  | 0.228 | mS/cm
005510 | 2000-12-12 | 2.0 | FITZROY RIVER 55.1KM FROM MOUTH ( 4.8KM D/S FROM BARRAGE ) | -23.394417 | 150.529167 | Dissolved Oxygen % Deficit | 08008w |  | 21.8
005510 | 2000-12-12 | 2.0 | FITZROY RIVER 55.1KM FROM MOUTH ( 4.8KM D/S FROM BARRAGE ) | -23.394417 | 150.529167 | Dissolved Oxygen Deficit | 08010w |  | 1.7178 | mg/L
005510 | 2000-12-12 | 2.0 | FITZROY RIVER 55.1KM FROM MOUTH ( 4.8KM D/S FROM BARRAGE ) | -23.394417 | 150.529167 | Oxygen (dissolved) | 08101w |  | 6.1621 | mg/L
005510 | 2000-12-12 | 2.0 | FITZROY RIVER 55.1KM FROM MOUTH ( 4.8KM D/S FROM BARRAGE ) | -23.394417 | 150.529167 | Oxygen per cent saturation | 08005w |  | 78.2 | %
005510 | 2000-12-12 | 2.0 | FITZROY RIVER 55.1KM FROM MOUTH ( 4.8KM D/S FROM BARRAGE ) | -23.394417 | 150.529167 | Salinity | 02106w |  | 0.114 | g/L
005510 | 2000-12-12 | 2.0 | FITZROY RIVER 55.1KM FROM MOUTH ( 4.8KM D/S FROM BARRAGE ) | -23.394417 | 150.529167 | Temperature | 02201w |  | 27.59 | Deg C
005510 | 2000-12-12 | 2.0 | FITZROY RIVER 55.1KM FROM MOUTH ( 4.8KM D/S FROM BARRAGE ) | -23.394417 | 150.529167 | Turbidity | 02301w |  | 267 | NTU
005510 | 2000-12-12 | 2.0 | FITZROY RIVER 55.1KM FROM MOUTH ( 4.8KM D/S FROM BARRAGE ) | -23.394417 | 150.529167 | pH | 10301w |  | 7.43 | Unit
005510 | 2000-12-12 | 4.0 | FITZROY RIVER 55.1KM FROM MOUTH ( 4.8KM D/S FROM BARRAGE ) | -23.394417 | 150.529167 | Conductivity at 25 Deg C | 02101w |  | 0.235 | mS/cm
005510 | 2000-12-12 | 4.0 | FITZROY RIVER 55.1KM FROM MOUTH ( 4.8KM D/S FROM BARRAGE ) | -23.394417 | 150.529167 | Dissolved Oxygen % Deficit | 08008w |  | 21.9
005510 | 2000-12-12 | 4.0 | FITZROY RIVER 55.1KM FROM MOUTH ( 4.8KM D/S FROM BARRAGE ) | -23.394417 | 150.529167 | Dissolved Oxygen Deficit | 08010w |  | 1.7278 | mg/L
005510 | 2000-12-12 | 4.0 | FITZROY RIVER 55.1KM FROM MOUTH ( 4.8KM D/S FROM BARRAGE ) | -23.394417 | 150.529167 | Oxygen (dissolved) | 08101w |  | 6.1618 | mg/L
005510 | 2000-12-12 | 4.0 | FITZROY RIVER 55.1KM FROM MOUTH ( 4.8KM D/S FROM BARRAGE ) | -23.394417 | 150.529167 | Oxygen per cent saturation | 08005w |  | 78.1 | %
005510 | 2000-12-12 | 4.0 | FITZROY RIVER 55.1KM FROM MOUTH ( 4.8KM D/S FROM BARRAGE ) | -23.394417 | 150.529167 | Salinity | 02106w |  | 0.1176 | g/L
005510 | 2000-12-12 | 4.0 | FITZROY RIVER 55.1KM FROM MOUTH ( 4.8KM D/S FROM BARRAGE ) | -23.394417 | 150.529167 | Temperature | 02201w |  | 27.52 | Deg C
005510 | 2000-12-12 | 4.0 | FITZROY RIVER 55.1KM FROM MOUTH ( 4.8KM D/S FROM BARRAGE ) | -23.394417 | 150.529167 | Turbidity | 02301w |  | 266 | NTU
005510 | 2000-12-12 | 4.0 | FITZROY RIVER 55.1KM FROM MOUTH ( 4.8KM D/S FROM BARRAGE ) | -23.394417 | 150.529167 | pH | 10301w |  | 7.39 | Unit
005510 | 2000-12-12 | 6.0 | FITZROY RIVER 55.1KM FROM MOUTH ( 4.8KM D/S FROM BARRAGE ) | -23.394417 | 150.529167 | Conductivity at 25 Deg C | 02101w |  | 0.236 | mS/cm
005510 | 2000-12-12 | 6.0 | FITZROY RIVER 55.1KM FROM MOUTH ( 4.8KM D/S FROM BARRAGE ) | -23.394417 | 150.529167 | Dissolved Oxygen % Deficit | 08008w |  | 22.1
005510 | 2000-12-12 | 6.0 | FITZROY RIVER 55.1KM FROM MOUTH ( 4.8KM D/S FROM BARRAGE ) | -23.394417 | 150.529167 | Dissolved Oxygen Deficit | 08010w |  | 1.7442 | mg/L
005510 | 2000-12-12 | 6.0 | FITZROY RIVER 55.1KM FROM MOUTH ( 4.8KM D/S FROM BARRAGE ) | -23.394417 | 150.529167 | Oxygen (dissolved) | 08101w |  | 6.1482 | mg/L
005510 | 2000-12-12 | 6.0 | FITZROY RIVER 55.1KM FROM MOUTH ( 4.8KM D/S FROM BARRAGE ) | -23.394417 | 150.529167 | Oxygen per cent saturation | 08005w |  | 77.9 | %
005510 | 2000-12-12 | 6.0 | FITZROY RIVER 55.1KM FROM MOUTH ( 4.8KM D/S FROM BARRAGE ) | -23.394417 | 150.529167 | Salinity | 02106w |  | 0.1181 | g/L
005510 | 2000-12-12 | 6.0 | FITZROY RIVER 55.1KM FROM MOUTH ( 4.8KM D/S FROM BARRAGE ) | -23.394417 | 150.529167 | Temperature | 02201w |  | 27.5 | Deg C
005510 | 2000-12-12 | 6.0 | FITZROY RIVER 55.1KM FROM MOUTH ( 4.8KM D/S FROM BARRAGE ) | -23.394417 | 150.529167 | Turbidity | 02301w |  | 259 | NTU
005510 | 2000-12-12 | 6.0 | FITZROY RIVER 55.1KM FROM MOUTH ( 4.8KM D/S FROM BARRAGE ) | -23.394417 | 150.529167 | pH | 10301w |  | 7.39 | Unit
005510 | 2000-12-12 | 8.0 | FITZROY RIVER 55.1KM FROM MOUTH ( 4.8KM D/S FROM BARRAGE ) | -23.394417 | 150.529167 | Conductivity at 25 Deg C | 02101w |  | 0.237 | mS/cm
005510 | 2000-12-12 | 8.0 | FITZROY RIVER 55.1KM FROM MOUTH ( 4.8KM D/S FROM BARRAGE ) | -23.394417 | 150.529167 | Dissolved Oxygen % Deficit | 08008w |  | 22.2
005510 | 2000-12-12 | 8.0 | FITZROY RIVER 55.1KM FROM MOUTH ( 4.8KM D/S FROM BARRAGE ) | -23.394417 | 150.529167 | Dissolved Oxygen Deficit | 08010w |  | 1.7521 | mg/L
005510 | 2000-12-12 | 8.0 | FITZROY RIVER 55.1KM FROM MOUTH ( 4.8KM D/S FROM BARRAGE ) | -23.394417 | 150.529167 | Oxygen (dissolved) | 08101w |  | 6.1403 | mg/L
005510 | 2000-12-12 | 8.0 | FITZROY RIVER 55.1KM FROM MOUTH ( 4.8KM D/S FROM BARRAGE ) | -23.394417 | 150.529167 | Oxygen per cent saturation | 08005w |  | 77.8 | %
005510 | 2000-12-12 | 8.0 | FITZROY RIVER 55.1KM FROM MOUTH ( 4.8KM D/S FROM BARRAGE ) | -23.394417 | 150.529167 | Salinity | 02106w |  | 0.1186 | g/L
005510 | 2000-12-12 | 8.0 | FITZROY RIVER 55.1KM FROM MOUTH ( 4.8KM D/S FROM BARRAGE ) | -23.394417 | 150.529167 | Temperature | 02201w |  | 27.5 | Deg C
005510 | 2000-12-12 | 8.0 | FITZROY RIVER 55.1KM FROM MOUTH ( 4.8KM D/S FROM BARRAGE ) | -23.394417 | 150.529167 | Turbidity | 02301w |  | 264 | NTU
005510 | 2000-12-12 | 8.0 | FITZROY RIVER 55.1KM FROM MOUTH ( 4.8KM D/S FROM BARRAGE ) | -23.394417 | 150.529167 | pH | 10301w |  | 7.39 | Unit
005510 | 2001-01-17 | 2.0 | FITZROY RIVER 55.1KM FROM MOUTH ( 4.8KM D/S FROM BARRAGE ) | -23.394417 | 150.529167 | Conductivity at 25 Deg C | 02101w |  | 0.21 | mS/cm
005510 | 2001-01-17 | 2.0 | FITZROY RIVER 55.1KM FROM MOUTH ( 4.8KM D/S FROM BARRAGE ) | -23.394417 | 150.529167 | Dissolved Oxygen % Deficit | 08008w |  | 18.9
005510 | 2001-01-17 | 2.0 | FITZROY RIVER 55.1KM FROM MOUTH ( 4.8KM D/S FROM BARRAGE ) | -23.394417 | 150.529167 | Dissolved Oxygen Deficit | 08010w |  | 1.4708 | mg/L
005510 | 2001-01-17 | 2.0 | FITZROY RIVER 55.1KM FROM MOUTH ( 4.8KM D/S FROM BARRAGE ) | -23.394417 | 150.529167 | Oxygen (dissolved) | 08101w |  | 6.3111 | mg/L
005510 | 2001-01-17 | 2.0 | FITZROY RIVER 55.1KM FROM MOUTH ( 4.8KM D/S FROM BARRAGE ) | -23.394417 | 150.529167 | Oxygen per cent saturation | 08005w |  | 81.1 | %
005510 | 2001-01-17 | 2.0 | FITZROY RIVER 55.1KM FROM MOUTH ( 4.8KM D/S FROM BARRAGE ) | -23.394417 | 150.529167 | Salinity | 02106w |  | 0.105 | g/L
005510 | 2001-01-17 | 2.0 | FITZROY RIVER 55.1KM FROM MOUTH ( 4.8KM D/S FROM BARRAGE ) | -23.394417 | 150.529167 | Temperature | 02201w |  | 28.3 | Deg C
005510 | 2001-01-17 | 2.0 | FITZROY RIVER 55.1KM FROM MOUTH ( 4.8KM D/S FROM BARRAGE ) | -23.394417 | 150.529167 | Turbidity | 02301w |  | 198 | NTU
005510 | 2001-01-17 | 2.0 | FITZROY RIVER 55.1KM FROM MOUTH ( 4.8KM D/S FROM BARRAGE ) | -23.394417 | 150.529167 | pH | 10301w |  | 7.11 | Unit
005510 | 2001-01-17 | 4.0 | FITZROY RIVER 55.1KM FROM MOUTH ( 4.8KM D/S FROM BARRAGE ) | -23.394417 | 150.529167 | Conductivity at 25 Deg C | 02101w |  | 0.202 | mS/cm
005510 | 2001-01-17 | 4.0 | FITZROY RIVER 55.1KM FROM MOUTH ( 4.8KM D/S FROM BARRAGE ) | -23.394417 | 150.529167 | Dissolved Oxygen % Deficit | 08008w |  | 19.2
005510 | 2001-01-17 | 4.0 | FITZROY RIVER 55.1KM FROM MOUTH ( 4.8KM D/S FROM BARRAGE ) | -23.394417 | 150.529167 | Dissolved Oxygen Deficit | 08010w |  | 1.4994 | mg/L
005510 | 2001-01-17 | 4.0 | FITZROY RIVER 55.1KM FROM MOUTH ( 4.8KM D/S FROM BARRAGE ) | -23.394417 | 150.529167 | Oxygen (dissolved) | 08101w |  | 6.3101 | mg/L
005510 | 2001-01-17 | 4.0 | FITZROY RIVER 55.1KM FROM MOUTH ( 4.8KM D/S FROM BARRAGE ) | -23.394417 | 150.529167 | Oxygen per cent saturation | 08005w |  | 80.8 | %
005510 | 2001-01-17 | 4.0 | FITZROY RIVER 55.1KM FROM MOUTH ( 4.8KM D/S FROM BARRAGE ) | -23.394417 | 150.529167 | Salinity | 02106w |  | 0.101 | g/L
005510 | 2001-01-17 | 4.0 | FITZROY RIVER 55.1KM FROM MOUTH ( 4.8KM D/S FROM BARRAGE ) | -23.394417 | 150.529167 | Temperature | 02201w |  | 28.1 | Deg C
005510 | 2001-01-17 | 4.0 | FITZROY RIVER 55.1KM FROM MOUTH ( 4.8KM D/S FROM BARRAGE ) | -23.394417 | 150.529167 | Turbidity | 02301w |  | 187 | NTU
005510 | 2001-01-17 | 4.0 | FITZROY RIVER 55.1KM FROM MOUTH ( 4.8KM D/S FROM BARRAGE ) | -23.394417 | 150.529167 | pH | 10301w |  | 7.17 | Unit
005510 | 2001-01-17 | 6.0 | FITZROY RIVER 55.1KM FROM MOUTH ( 4.8KM D/S FROM BARRAGE ) | -23.394417 | 150.529167 | Conductivity at 25 Deg C | 02101w |  | 0.202 | mS/cm
005510 | 2001-01-17 | 6.0 | FITZROY RIVER 55.1KM FROM MOUTH ( 4.8KM D/S FROM BARRAGE ) | -23.394417 | 150.529167 | Dissolved Oxygen % Deficit | 08008w |  | 18.9
005510 | 2001-01-17 | 6.0 | FITZROY RIVER 55.1KM FROM MOUTH ( 4.8KM D/S FROM BARRAGE ) | -23.394417 | 150.529167 | Dissolved Oxygen Deficit | 08010w |  | 1.476 | mg/L
005510 | 2001-01-17 | 6.0 | FITZROY RIVER 55.1KM FROM MOUTH ( 4.8KM D/S FROM BARRAGE ) | -23.394417 | 150.529167 | Oxygen (dissolved) | 08101w |  | 6.3336 | mg/L
005510 | 2001-01-17 | 6.0 | FITZROY RIVER 55.1KM FROM MOUTH ( 4.8KM D/S FROM BARRAGE ) | -23.394417 | 150.529167 | Oxygen per cent saturation | 08005w |  | 81.1 | %
005510 | 2001-01-17 | 6.0 | FITZROY RIVER 55.1KM FROM MOUTH ( 4.8KM D/S FROM BARRAGE ) | -23.394417 | 150.529167 | Salinity | 02106w |  | 0.101 | g/L
005510 | 2001-01-17 | 6.0 | FITZROY RIVER 55.1KM FROM MOUTH ( 4.8KM D/S FROM BARRAGE ) | -23.394417 | 150.529167 | Temperature | 02201w |  | 28.1 | Deg C
005510 | 2001-01-17 | 6.0 | FITZROY RIVER 55.1KM FROM MOUTH ( 4.8KM D/S FROM BARRAGE ) | -23.394417 | 150.529167 | Turbidity | 02301w |  | 187 | NTU
005510 | 2001-01-17 | 6.0 | FITZROY RIVER 55.1KM FROM MOUTH ( 4.8KM D/S FROM BARRAGE ) | -23.394417 | 150.529167 | pH | 10301w |  | 7.33 | Unit
005510 | 2001-02-20 | 2.0 | FITZROY RIVER 55.1KM FROM MOUTH ( 4.8KM D/S FROM BARRAGE ) | -23.394417 | 150.529167 | Conductivity at 25 Deg C | 02101w |  | 0.156 | mS/cm
005510 | 2001-02-20 | 2.0 | FITZROY RIVER 55.1KM FROM MOUTH ( 4.8KM D/S FROM BARRAGE ) | -23.394417 | 150.529167 | Dissolved Oxygen % Deficit | 08008w |  | 9.6
005510 | 2001-02-20 | 2.0 | FITZROY RIVER 55.1KM FROM MOUTH ( 4.8KM D/S FROM BARRAGE ) | -23.394417 | 150.529167 | Dissolved Oxygen Deficit | 08010w |  | 0.7605 | mg/L
005510 | 2001-02-20 | 2.0 | FITZROY RIVER 55.1KM FROM MOUTH ( 4.8KM D/S FROM BARRAGE ) | -23.394417 | 150.529167 | Oxygen (dissolved) | 08101w |  | 7.1618 | mg/L
005510 | 2001-02-20 | 2.0 | FITZROY RIVER 55.1KM FROM MOUTH ( 4.8KM D/S FROM BARRAGE ) | -23.394417 | 150.529167 | Oxygen per cent saturation | 08005w |  | 90.4 | %
005510 | 2001-02-20 | 2.0 | FITZROY RIVER 55.1KM FROM MOUTH ( 4.8KM D/S FROM BARRAGE ) | -23.394417 | 150.529167 | Salinity | 02106w |  | 0.0779 | g/L
005510 | 2001-02-20 | 2.0 | FITZROY RIVER 55.1KM FROM MOUTH ( 4.8KM D/S FROM BARRAGE ) | -23.394417 | 150.529167 | Temperature | 02201w |  | 27.3 | Deg C
005510 | 2001-02-20 | 2.0 | FITZROY RIVER 55.1KM FROM MOUTH ( 4.8KM D/S FROM BARRAGE ) | -23.394417 | 150.529167 | Turbidity | 02301w |  | 60 | NTU
005510 | 2001-02-20 | 2.0 | FITZROY RIVER 55.1KM FROM MOUTH ( 4.8KM D/S FROM BARRAGE ) | -23.394417 | 150.529167 | pH | 10301w |  | 7.4 | Unit
005510 | 2001-02-20 | 4.0 | FITZROY RIVER 55.1KM FROM MOUTH ( 4.8KM D/S FROM BARRAGE ) | -23.394417 | 150.529167 | Conductivity at 25 Deg C | 02101w |  | 0.158 | mS/cm
005510 | 2001-02-20 | 4.0 | FITZROY RIVER 55.1KM FROM MOUTH ( 4.8KM D/S FROM BARRAGE ) | -23.394417 | 150.529167 | Dissolved Oxygen % Deficit | 08008w |  | 12.1
005510 | 2001-02-20 | 4.0 | FITZROY RIVER 55.1KM FROM MOUTH ( 4.8KM D/S FROM BARRAGE ) | -23.394417 | 150.529167 | Dissolved Oxygen Deficit | 08010w |  | 0.969 | mg/L
005510 | 2001-02-20 | 4.0 | FITZROY RIVER 55.1KM FROM MOUTH ( 4.8KM D/S FROM BARRAGE ) | -23.394417 | 150.529167 | Oxygen (dissolved) | 08101w |  | 7.039 | mg/L
005510 | 2001-02-20 | 4.0 | FITZROY RIVER 55.1KM FROM MOUTH ( 4.8KM D/S FROM BARRAGE ) | -23.394417 | 150.529167 | Oxygen per cent saturation | 08005w |  | 87.9 | %
005510 | 2001-02-20 | 4.0 | FITZROY RIVER 55.1KM FROM MOUTH ( 4.8KM D/S FROM BARRAGE ) | -23.394417 | 150.529167 | Salinity | 02106w |  | 0.0789 | g/L
005510 | 2001-02-20 | 4.0 | FITZROY RIVER 55.1KM FROM MOUTH ( 4.8KM D/S FROM BARRAGE ) | -23.394417 | 150.529167 | Temperature | 02201w |  | 26.7 | Deg C
005510 | 2001-02-20 | 4.0 | FITZROY RIVER 55.1KM FROM MOUTH ( 4.8KM D/S FROM BARRAGE ) | -23.394417 | 150.529167 | Turbidity | 02301w |  | 61 | NTU
005510 | 2001-02-20 | 4.0 | FITZROY RIVER 55.1KM FROM MOUTH ( 4.8KM D/S FROM BARRAGE ) | -23.394417 | 150.529167 | pH | 10301w |  | 7.4 | Unit
005510 | 2001-02-20 | 6.0 | FITZROY RIVER 55.1KM FROM MOUTH ( 4.8KM D/S FROM BARRAGE ) | -23.394417 | 150.529167 | Conductivity at 25 Deg C | 02101w |  | 0.158 | mS/cm
005510 | 2001-02-20 | 6.0 | FITZROY RIVER 55.1KM FROM MOUTH ( 4.8KM D/S FROM BARRAGE ) | -23.394417 | 150.529167 | Dissolved Oxygen % Deficit | 08008w |  | 12.4
005510 | 2001-02-20 | 6.0 | FITZROY RIVER 55.1KM FROM MOUTH ( 4.8KM D/S FROM BARRAGE ) | -23.394417 | 150.529167 | Dissolved Oxygen Deficit | 08010w |  | 0.993 | mg/L
005510 | 2001-02-20 | 6.0 | FITZROY RIVER 55.1KM FROM MOUTH ( 4.8KM D/S FROM BARRAGE ) | -23.394417 | 150.529167 | Oxygen (dissolved) | 08101w |  | 7.015 | mg/L
005510 | 2001-02-20 | 6.0 | FITZROY RIVER 55.1KM FROM MOUTH ( 4.8KM D/S FROM BARRAGE ) | -23.394417 | 150.529167 | Oxygen per cent saturation | 08005w |  | 87.6 | %
005510 | 2001-02-20 | 6.0 | FITZROY RIVER 55.1KM FROM MOUTH ( 4.8KM D/S FROM BARRAGE ) | -23.394417 | 150.529167 | Salinity | 02106w |  | 0.0789 | g/L
005510 | 2001-02-20 | 6.0 | FITZROY RIVER 55.1KM FROM MOUTH ( 4.8KM D/S FROM BARRAGE ) | -23.394417 | 150.529167 | Temperature | 02201w |  | 26.7 | Deg C
005510 | 2001-02-20 | 6.0 | FITZROY RIVER 55.1KM FROM MOUTH ( 4.8KM D/S FROM BARRAGE ) | -23.394417 | 150.529167 | Turbidity | 02301w |  | 62 | NTU
005510 | 2001-02-20 | 6.0 | FITZROY RIVER 55.1KM FROM MOUTH ( 4.8KM D/S FROM BARRAGE ) | -23.394417 | 150.529167 | pH | 10301w |  | 7.4 | Unit
005510 | 2001-04-10 | 2.0 | FITZROY RIVER 55.1KM FROM MOUTH ( 4.8KM D/S FROM BARRAGE ) | -23.394417 | 150.529167 | Conductivity at 25 Deg C | 02101w |  | 0.42 | mS/cm
005510 | 2001-04-10 | 2.0 | FITZROY RIVER 55.1KM FROM MOUTH ( 4.8KM D/S FROM BARRAGE ) | -23.394417 | 150.529167 | Dissolved Oxygen % Deficit | 08008w |  | 16.4
005510 | 2001-04-10 | 2.0 | FITZROY RIVER 55.1KM FROM MOUTH ( 4.8KM D/S FROM BARRAGE ) | -23.394417 | 150.529167 | Dissolved Oxygen Deficit | 08010w |  | 1.3636 | mg/L
005510 | 2001-04-10 | 2.0 | FITZROY RIVER 55.1KM FROM MOUTH ( 4.8KM D/S FROM BARRAGE ) | -23.394417 | 150.529167 | Oxygen (dissolved) | 08101w |  | 6.9511 | mg/L
005510 | 2001-04-10 | 2.0 | FITZROY RIVER 55.1KM FROM MOUTH ( 4.8KM D/S FROM BARRAGE ) | -23.394417 | 150.529167 | Oxygen per cent saturation | 08005w |  | 83.6 | %
005510 | 2001-04-10 | 2.0 | FITZROY RIVER 55.1KM FROM MOUTH ( 4.8KM D/S FROM BARRAGE ) | -23.394417 | 150.529167 | Salinity | 02106w |  | 0.2108 | g/L
005510 | 2001-04-10 | 2.0 | FITZROY RIVER 55.1KM FROM MOUTH ( 4.8KM D/S FROM BARRAGE ) | -23.394417 | 150.529167 | Temperature | 02201w |  | 24.6 | Deg C
005510 | 2001-04-10 | 2.0 | FITZROY RIVER 55.1KM FROM MOUTH ( 4.8KM D/S FROM BARRAGE ) | -23.394417 | 150.529167 | Turbidity | 02301w |  | 270 | NTU
005510 | 2001-04-10 | 2.0 | FITZROY RIVER 55.1KM FROM MOUTH ( 4.8KM D/S FROM BARRAGE ) | -23.394417 | 150.529167 | pH | 10301w |  | 7.92 | Unit
005510 | 2001-04-10 | 4.0 | FITZROY RIVER 55.1KM FROM MOUTH ( 4.8KM D/S FROM BARRAGE ) | -23.394417 | 150.529167 | Conductivity at 25 Deg C | 02101w |  | 0.434 | mS/cm
005510 | 2001-04-10 | 4.0 | FITZROY RIVER 55.1KM FROM MOUTH ( 4.8KM D/S FROM BARRAGE ) | -23.394417 | 150.529167 | Dissolved Oxygen % Deficit | 08008w |  | 17.9
005510 | 2001-04-10 | 4.0 | FITZROY RIVER 55.1KM FROM MOUTH ( 4.8KM D/S FROM BARRAGE ) | -23.394417 | 150.529167 | Dissolved Oxygen Deficit | 08010w |  | 1.4938 | mg/L
005510 | 2001-04-10 | 4.0 | FITZROY RIVER 55.1KM FROM MOUTH ( 4.8KM D/S FROM BARRAGE ) | -23.394417 | 150.529167 | Oxygen (dissolved) | 08101w |  | 6.8515 | mg/L
005510 | 2001-04-10 | 4.0 | FITZROY RIVER 55.1KM FROM MOUTH ( 4.8KM D/S FROM BARRAGE ) | -23.394417 | 150.529167 | Oxygen per cent saturation | 08005w |  | 82.1 | %
005510 | 2001-04-10 | 4.0 | FITZROY RIVER 55.1KM FROM MOUTH ( 4.8KM D/S FROM BARRAGE ) | -23.394417 | 150.529167 | Salinity | 02106w |  | 0.2179 | g/L
005510 | 2001-04-10 | 4.0 | FITZROY RIVER 55.1KM FROM MOUTH ( 4.8KM D/S FROM BARRAGE ) | -23.394417 | 150.529167 | Temperature | 02201w |  | 24.4 | Deg C
005510 | 2001-04-10 | 4.0 | FITZROY RIVER 55.1KM FROM MOUTH ( 4.8KM D/S FROM BARRAGE ) | -23.394417 | 150.529167 | Turbidity | 02301w |  | 289 | NTU
005510 | 2001-04-10 | 4.0 | FITZROY RIVER 55.1KM FROM MOUTH ( 4.8KM D/S FROM BARRAGE ) | -23.394417 | 150.529167 | pH | 10301w |  | 7.89 | Unit
005510 | 2001-04-10 | 6.0 | FITZROY RIVER 55.1KM FROM MOUTH ( 4.8KM D/S FROM BARRAGE ) | -23.394417 | 150.529167 | Conductivity at 25 Deg C | 02101w |  | 0.43 | mS/cm
005510 | 2001-04-10 | 6.0 | FITZROY RIVER 55.1KM FROM MOUTH ( 4.8KM D/S FROM BARRAGE ) | -23.394417 | 150.529167 | Dissolved Oxygen % Deficit | 08008w |  | 18.3
005510 | 2001-04-10 | 6.0 | FITZROY RIVER 55.1KM FROM MOUTH ( 4.8KM D/S FROM BARRAGE ) | -23.394417 | 150.529167 | Dissolved Oxygen Deficit | 08010w |  | 1.5301 | mg/L
005510 | 2001-04-10 | 6.0 | FITZROY RIVER 55.1KM FROM MOUTH ( 4.8KM D/S FROM BARRAGE ) | -23.394417 | 150.529167 | Oxygen (dissolved) | 08101w |  | 6.8309 | mg/L
005510 | 2001-04-10 | 6.0 | FITZROY RIVER 55.1KM FROM MOUTH ( 4.8KM D/S FROM BARRAGE ) | -23.394417 | 150.529167 | Oxygen per cent saturation | 08005w |  | 81.7 | %
005510 | 2001-04-10 | 6.0 | FITZROY RIVER 55.1KM FROM MOUTH ( 4.8KM D/S FROM BARRAGE ) | -23.394417 | 150.529167 | Salinity | 02106w |  | 0.2159 | g/L
005510 | 2001-04-10 | 6.0 | FITZROY RIVER 55.1KM FROM MOUTH ( 4.8KM D/S FROM BARRAGE ) | -23.394417 | 150.529167 | Temperature | 02201w |  | 24.3 | Deg C
005510 | 2001-04-10 | 6.0 | FITZROY RIVER 55.1KM FROM MOUTH ( 4.8KM D/S FROM BARRAGE ) | -23.394417 | 150.529167 | Turbidity | 02301w |  | 350 | NTU
005510 | 2001-04-10 | 6.0 | FITZROY RIVER 55.1KM FROM MOUTH ( 4.8KM D/S FROM BARRAGE ) | -23.394417 | 150.529167 | pH | 10301w |  | 7.89 | Unit
005510 | 2001-05-22 | 2.0 | FITZROY RIVER 55.1KM FROM MOUTH ( 4.8KM D/S FROM BARRAGE ) | -23.394417 | 150.529167 | Conductivity at 25 Deg C | 02101w |  | 21.388 | mS/cm
005510 | 2001-05-22 | 2.0 | FITZROY RIVER 55.1KM FROM MOUTH ( 4.8KM D/S FROM BARRAGE ) | -23.394417 | 150.529167 | Dissolved Oxygen % Deficit | 08008w | - | 13.3
005510 | 2001-05-22 | 2.0 | FITZROY RIVER 55.1KM FROM MOUTH ( 4.8KM D/S FROM BARRAGE ) | -23.394417 | 150.529167 | Dissolved Oxygen Deficit | 08010w | - | 1.0713 | mg/L
005510 | 2001-05-22 | 2.0 | FITZROY RIVER 55.1KM FROM MOUTH ( 4.8KM D/S FROM BARRAGE ) | -23.394417 | 150.529167 | Oxygen (dissolved) | 08101w |  | 9.1264 | mg/L
005510 | 2001-05-22 | 2.0 | FITZROY RIVER 55.1KM FROM MOUTH ( 4.8KM D/S FROM BARRAGE ) | -23.394417 | 150.529167 | Oxygen per cent saturation | 08005w |  | 113.3 | %
005510 | 2001-05-22 | 2.0 | FITZROY RIVER 55.1KM FROM MOUTH ( 4.8KM D/S FROM BARRAGE ) | -23.394417 | 150.529167 | Salinity | 02106w |  | 12.8309 | g/L
005510 | 2001-05-22 | 2.0 | FITZROY RIVER 55.1KM FROM MOUTH ( 4.8KM D/S FROM BARRAGE ) | -23.394417 | 150.529167 | Temperature | 02201w |  | 22.4 | Deg C
005510 | 2001-05-22 | 2.0 | FITZROY RIVER 55.1KM FROM MOUTH ( 4.8KM D/S FROM BARRAGE ) | -23.394417 | 150.529167 | Turbidity | 02301w |  | 17 | NTU
005510 | 2001-05-22 | 2.0 | FITZROY RIVER 55.1KM FROM MOUTH ( 4.8KM D/S FROM BARRAGE ) | -23.394417 | 150.529167 | pH | 10301w |  | 8.18 | Unit
005510 | 2001-05-22 | 4.0 | FITZROY RIVER 55.1KM FROM MOUTH ( 4.8KM D/S FROM BARRAGE ) | -23.394417 | 150.529167 | Conductivity at 25 Deg C | 02101w |  | 21.932 | mS/cm
005510 | 2001-05-22 | 4.0 | FITZROY RIVER 55.1KM FROM MOUTH ( 4.8KM D/S FROM BARRAGE ) | -23.394417 | 150.529167 | Dissolved Oxygen % Deficit | 08008w | - | 3.5
005510 | 2001-05-22 | 4.0 | FITZROY RIVER 55.1KM FROM MOUTH ( 4.8KM D/S FROM BARRAGE ) | -23.394417 | 150.529167 | Dissolved Oxygen Deficit | 08010w | - | 0.2835 | mg/L
005510 | 2001-05-22 | 4.0 | FITZROY RIVER 55.1KM FROM MOUTH ( 4.8KM D/S FROM BARRAGE ) | -23.394417 | 150.529167 | Oxygen (dissolved) | 08101w |  | 8.3821 | mg/L
005510 | 2001-05-22 | 4.0 | FITZROY RIVER 55.1KM FROM MOUTH ( 4.8KM D/S FROM BARRAGE ) | -23.394417 | 150.529167 | Oxygen per cent saturation | 08005w |  | 103.5 | %
005510 | 2001-05-22 | 4.0 | FITZROY RIVER 55.1KM FROM MOUTH ( 4.8KM D/S FROM BARRAGE ) | -23.394417 | 150.529167 | Salinity | 02106w |  | 13.1867 | g/L
005510 | 2001-05-22 | 4.0 | FITZROY RIVER 55.1KM FROM MOUTH ( 4.8KM D/S FROM BARRAGE ) | -23.394417 | 150.529167 | Temperature | 02201w |  | 22 | Deg C
005510 | 2001-05-22 | 4.0 | FITZROY RIVER 55.1KM FROM MOUTH ( 4.8KM D/S FROM BARRAGE ) | -23.394417 | 150.529167 | Turbidity | 02301w |  | 23 | NTU
005510 | 2001-05-22 | 4.0 | FITZROY RIVER 55.1KM FROM MOUTH ( 4.8KM D/S FROM BARRAGE ) | -23.394417 | 150.529167 | pH | 10301w |  | 8.1 | Unit
005510 | 2001-05-22 | 6.0 | FITZROY RIVER 55.1KM FROM MOUTH ( 4.8KM D/S FROM BARRAGE ) | -23.394417 | 150.529167 | Conductivity at 25 Deg C | 02101w |  | 22.038 | mS/cm
005510 | 2001-05-22 | 6.0 | FITZROY RIVER 55.1KM FROM MOUTH ( 4.8KM D/S FROM BARRAGE ) | -23.394417 | 150.529167 | Dissolved Oxygen % Deficit | 08008w | - | 3.5
005510 | 2001-05-22 | 6.0 | FITZROY RIVER 55.1KM FROM MOUTH ( 4.8KM D/S FROM BARRAGE ) | -23.394417 | 150.529167 | Dissolved Oxygen Deficit | 08010w | - | 0.2833 | mg/L
005510 | 2001-05-22 | 6.0 | FITZROY RIVER 55.1KM FROM MOUTH ( 4.8KM D/S FROM BARRAGE ) | -23.394417 | 150.529167 | Oxygen (dissolved) | 08101w |  | 8.3787 | mg/L
005510 | 2001-05-22 | 6.0 | FITZROY RIVER 55.1KM FROM MOUTH ( 4.8KM D/S FROM BARRAGE ) | -23.394417 | 150.529167 | Oxygen per cent saturation | 08005w |  | 103.5 | %
005510 | 2001-05-22 | 6.0 | FITZROY RIVER 55.1KM FROM MOUTH ( 4.8KM D/S FROM BARRAGE ) | -23.394417 | 150.529167 | Salinity | 02106w |  | 13.2562 | g/L
005510 | 2001-05-22 | 6.0 | FITZROY RIVER 55.1KM FROM MOUTH ( 4.8KM D/S FROM BARRAGE ) | -23.394417 | 150.529167 | Temperature | 02201w |  | 22 | Deg C
005510 | 2001-05-22 | 6.0 | FITZROY RIVER 55.1KM FROM MOUTH ( 4.8KM D/S FROM BARRAGE ) | -23.394417 | 150.529167 | Turbidity | 02301w |  | 26 | NTU
005510 | 2001-05-22 | 6.0 | FITZROY RIVER 55.1KM FROM MOUTH ( 4.8KM D/S FROM BARRAGE ) | -23.394417 | 150.529167 | pH | 10301w |  | 8.11 | Unit
005510 | 2001-06-13 | 2.0 | FITZROY RIVER 55.1KM FROM MOUTH ( 4.8KM D/S FROM BARRAGE ) | -23.394417 | 150.529167 | Conductivity at 25 Deg C | 02101w |  | 28.742 | mS/cm
005510 | 2001-06-13 | 2.0 | FITZROY RIVER 55.1KM FROM MOUTH ( 4.8KM D/S FROM BARRAGE ) | -23.394417 | 150.529167 | Dissolved Oxygen % Deficit | 08008w | - | 32.5
005510 | 2001-06-13 | 2.0 | FITZROY RIVER 55.1KM FROM MOUTH ( 4.8KM D/S FROM BARRAGE ) | -23.394417 | 150.529167 | Dissolved Oxygen Deficit | 08010w | - | 2.5942 | mg/L
005510 | 2001-06-13 | 2.0 | FITZROY RIVER 55.1KM FROM MOUTH ( 4.8KM D/S FROM BARRAGE ) | -23.394417 | 150.529167 | Oxygen (dissolved) | 08101w |  | 10.5762 | mg/L
005510 | 2001-06-13 | 2.0 | FITZROY RIVER 55.1KM FROM MOUTH ( 4.8KM D/S FROM BARRAGE ) | -23.394417 | 150.529167 | Oxygen per cent saturation | 08005w |  | 132.5 | %
005510 | 2001-06-13 | 2.0 | FITZROY RIVER 55.1KM FROM MOUTH ( 4.8KM D/S FROM BARRAGE ) | -23.394417 | 150.529167 | Salinity | 02106w |  | 17.7269 | g/L
005510 | 2001-06-13 | 2.0 | FITZROY RIVER 55.1KM FROM MOUTH ( 4.8KM D/S FROM BARRAGE ) | -23.394417 | 150.529167 | Temperature | 02201w |  | 21.36 | Deg C
005510 | 2001-06-13 | 2.0 | FITZROY RIVER 55.1KM FROM MOUTH ( 4.8KM D/S FROM BARRAGE ) | -23.394417 | 150.529167 | Turbidity | 02301w |  | 14 | NTU
005510 | 2001-06-13 | 2.0 | FITZROY RIVER 55.1KM FROM MOUTH ( 4.8KM D/S FROM BARRAGE ) | -23.394417 | 150.529167 | pH | 10301w |  | 8.08 | Unit
005510 | 2001-06-13 | 4.0 | FITZROY RIVER 55.1KM FROM MOUTH ( 4.8KM D/S FROM BARRAGE ) | -23.394417 | 150.529167 | Conductivity at 25 Deg C | 02101w |  | 29.706 | mS/cm
005510 | 2001-06-13 | 4.0 | FITZROY RIVER 55.1KM FROM MOUTH ( 4.8KM D/S FROM BARRAGE ) | -23.394417 | 150.529167 | Dissolved Oxygen % Deficit | 08008w | - | 16.9
005510 | 2001-06-13 | 4.0 | FITZROY RIVER 55.1KM FROM MOUTH ( 4.8KM D/S FROM BARRAGE ) | -23.394417 | 150.529167 | Dissolved Oxygen Deficit | 08010w | - | 1.3463 | mg/L
005510 | 2001-06-13 | 4.0 | FITZROY RIVER 55.1KM FROM MOUTH ( 4.8KM D/S FROM BARRAGE ) | -23.394417 | 150.529167 | Oxygen (dissolved) | 08101w |  | 9.3127 | mg/L
005510 | 2001-06-13 | 4.0 | FITZROY RIVER 55.1KM FROM MOUTH ( 4.8KM D/S FROM BARRAGE ) | -23.394417 | 150.529167 | Oxygen per cent saturation | 08005w |  | 116.9 | %
005510 | 2001-06-13 | 4.0 | FITZROY RIVER 55.1KM FROM MOUTH ( 4.8KM D/S FROM BARRAGE ) | -23.394417 | 150.529167 | Salinity | 02106w |  | 18.3824 | g/L
005510 | 2001-06-13 | 4.0 | FITZROY RIVER 55.1KM FROM MOUTH ( 4.8KM D/S FROM BARRAGE ) | -23.394417 | 150.529167 | Temperature | 02201w |  | 21.26 | Deg C
005510 | 2001-06-13 | 4.0 | FITZROY RIVER 55.1KM FROM MOUTH ( 4.8KM D/S FROM BARRAGE ) | -23.394417 | 150.529167 | Turbidity | 02301w |  | 16 | NTU
005510 | 2001-06-13 | 4.0 | FITZROY RIVER 55.1KM FROM MOUTH ( 4.8KM D/S FROM BARRAGE ) | -23.394417 | 150.529167 | pH | 10301w |  | 8.02 | Unit
005510 | 2001-07-03 | 2.0 | FITZROY RIVER 55.1KM FROM MOUTH ( 4.8KM D/S FROM BARRAGE ) | -23.394417 | 150.529167 | Conductivity at 25 Deg C | 02101w |  | 31.484 | mS/cm
005510 | 2001-07-03 | 2.0 | FITZROY RIVER 55.1KM FROM MOUTH ( 4.8KM D/S FROM BARRAGE ) | -23.394417 | 150.529167 | Dissolved Oxygen % Deficit | 08008w |  | 20.9
005510 | 2001-07-03 | 2.0 | FITZROY RIVER 55.1KM FROM MOUTH ( 4.8KM D/S FROM BARRAGE ) | -23.394417 | 150.529167 | Dissolved Oxygen Deficit | 08010w |  | 1.6874 | mg/L
005510 | 2001-07-03 | 2.0 | FITZROY RIVER 55.1KM FROM MOUTH ( 4.8KM D/S FROM BARRAGE ) | -23.394417 | 150.529167 | Oxygen (dissolved) | 08101w |  | 6.3861 | mg/L
005510 | 2001-07-03 | 2.0 | FITZROY RIVER 55.1KM FROM MOUTH ( 4.8KM D/S FROM BARRAGE ) | -23.394417 | 150.529167 | Oxygen per cent saturation | 08005w |  | 79.1 | %
005510 | 2001-07-03 | 2.0 | FITZROY RIVER 55.1KM FROM MOUTH ( 4.8KM D/S FROM BARRAGE ) | -23.394417 | 150.529167 | Salinity | 02106w |  | 19.5991 | g/L
005510 | 2001-07-03 | 2.0 | FITZROY RIVER 55.1KM FROM MOUTH ( 4.8KM D/S FROM BARRAGE ) | -23.394417 | 150.529167 | Temperature | 02201w |  | 20.17 | Deg C
005510 | 2001-07-03 | 2.0 | FITZROY RIVER 55.1KM FROM MOUTH ( 4.8KM D/S FROM BARRAGE ) | -23.394417 | 150.529167 | Turbidity | 02301w |  | 14 | NTU
005510 | 2001-07-03 | 2.0 | FITZROY RIVER 55.1KM FROM MOUTH ( 4.8KM D/S FROM BARRAGE ) | -23.394417 | 150.529167 | pH | 10301w |  | 7.68 | Unit
005510 | 2001-07-03 | 4.0 | FITZROY RIVER 55.1KM FROM MOUTH ( 4.8KM D/S FROM BARRAGE ) | -23.394417 | 150.529167 | Conductivity at 25 Deg C | 02101w |  | 32.203 | mS/cm
005510 | 2001-07-03 | 4.0 | FITZROY RIVER 55.1KM FROM MOUTH ( 4.8KM D/S FROM BARRAGE ) | -23.394417 | 150.529167 | Dissolved Oxygen % Deficit | 08008w |  | 29.6
005510 | 2001-07-03 | 4.0 | FITZROY RIVER 55.1KM FROM MOUTH ( 4.8KM D/S FROM BARRAGE ) | -23.394417 | 150.529167 | Dissolved Oxygen Deficit | 08010w |  | 2.4 | mg/L
005510 | 2001-07-03 | 4.0 | FITZROY RIVER 55.1KM FROM MOUTH ( 4.8KM D/S FROM BARRAGE ) | -23.394417 | 150.529167 | Oxygen (dissolved) | 08101w |  | 5.7082 | mg/L
005510 | 2001-07-03 | 4.0 | FITZROY RIVER 55.1KM FROM MOUTH ( 4.8KM D/S FROM BARRAGE ) | -23.394417 | 150.529167 | Oxygen per cent saturation | 08005w |  | 70.4 | %
005510 | 2001-07-03 | 4.0 | FITZROY RIVER 55.1KM FROM MOUTH ( 4.8KM D/S FROM BARRAGE ) | -23.394417 | 150.529167 | Salinity | 02106w |  | 20.094 | g/L
005510 | 2001-07-03 | 4.0 | FITZROY RIVER 55.1KM FROM MOUTH ( 4.8KM D/S FROM BARRAGE ) | -23.394417 | 150.529167 | Temperature | 02201w |  | 19.79 | Deg C
005510 | 2001-07-03 | 4.0 | FITZROY RIVER 55.1KM FROM MOUTH ( 4.8KM D/S FROM BARRAGE ) | -23.394417 | 150.529167 | Turbidity | 02301w |  | 40 | NTU
005510 | 2001-07-03 | 4.0 | FITZROY RIVER 55.1KM FROM MOUTH ( 4.8KM D/S FROM BARRAGE ) | -23.394417 | 150.529167 | pH | 10301w |  | 7.62 | Unit
005510 | 2001-08-07 | 2.0 | FITZROY RIVER 55.1KM FROM MOUTH ( 4.8KM D/S FROM BARRAGE ) | -23.394417 | 150.529167 | Conductivity at 25 Deg C | 02101w |  | 38.838 | mS/cm
005510 | 2001-08-07 | 2.0 | FITZROY RIVER 55.1KM FROM MOUTH ( 4.8KM D/S FROM BARRAGE ) | -23.394417 | 150.529167 | Dissolved Oxygen % Deficit | 08008w |  | 26.0211
005510 | 2001-08-07 | 2.0 | FITZROY RIVER 55.1KM FROM MOUTH ( 4.8KM D/S FROM BARRAGE ) | -23.394417 | 150.529167 | Dissolved Oxygen Deficit | 08010w |  | 2.0295 | mg/L
005510 | 2001-08-07 | 2.0 | FITZROY RIVER 55.1KM FROM MOUTH ( 4.8KM D/S FROM BARRAGE ) | -23.394417 | 150.529167 | Oxygen (dissolved) | 08101w |  | 5.77 | mg/L
005510 | 2001-08-07 | 2.0 | FITZROY RIVER 55.1KM FROM MOUTH ( 4.8KM D/S FROM BARRAGE ) | -23.394417 | 150.529167 | Oxygen per cent saturation | 08005w |  | 73.9789 | %
005510 | 2001-08-07 | 2.0 | FITZROY RIVER 55.1KM FROM MOUTH ( 4.8KM D/S FROM BARRAGE ) | -23.394417 | 150.529167 | Salinity | 02106w |  | 24.7296 | g/L
005510 | 2001-08-07 | 2.0 | FITZROY RIVER 55.1KM FROM MOUTH ( 4.8KM D/S FROM BARRAGE ) | -23.394417 | 150.529167 | Temperature | 02201w |  | 20.4 | Deg C
005510 | 2001-08-07 | 2.0 | FITZROY RIVER 55.1KM FROM MOUTH ( 4.8KM D/S FROM BARRAGE ) | -23.394417 | 150.529167 | Turbidity | 02301w |  | 9 | NTU
005510 | 2001-08-07 | 2.0 | FITZROY RIVER 55.1KM FROM MOUTH ( 4.8KM D/S FROM BARRAGE ) | -23.394417 | 150.529167 | pH | 10301w |  | 7.59 | Unit
005510 | 2001-08-07 | 4.0 | FITZROY RIVER 55.1KM FROM MOUTH ( 4.8KM D/S FROM BARRAGE ) | -23.394417 | 150.529167 | Conductivity at 25 Deg C | 02101w |  | 38.944 | mS/cm
005510 | 2001-08-07 | 4.0 | FITZROY RIVER 55.1KM FROM MOUTH ( 4.8KM D/S FROM BARRAGE ) | -23.394417 | 150.529167 | Dissolved Oxygen % Deficit | 08008w |  | 28.1878
005510 | 2001-08-07 | 4.0 | FITZROY RIVER 55.1KM FROM MOUTH ( 4.8KM D/S FROM BARRAGE ) | -23.394417 | 150.529167 | Dissolved Oxygen Deficit | 08010w |  | 2.2099 | mg/L
005510 | 2001-08-07 | 4.0 | FITZROY RIVER 55.1KM FROM MOUTH ( 4.8KM D/S FROM BARRAGE ) | -23.394417 | 150.529167 | Oxygen (dissolved) | 08101w |  | 5.63 | mg/L
005510 | 2001-08-07 | 4.0 | FITZROY RIVER 55.1KM FROM MOUTH ( 4.8KM D/S FROM BARRAGE ) | -23.394417 | 150.529167 | Oxygen per cent saturation | 08005w |  | 71.8122 | %
005510 | 2001-08-07 | 4.0 | FITZROY RIVER 55.1KM FROM MOUTH ( 4.8KM D/S FROM BARRAGE ) | -23.394417 | 150.529167 | Salinity | 02106w |  | 24.8046 | g/L
005510 | 2001-08-07 | 4.0 | FITZROY RIVER 55.1KM FROM MOUTH ( 4.8KM D/S FROM BARRAGE ) | -23.394417 | 150.529167 | Temperature | 02201w |  | 20.1 | Deg C
005510 | 2001-08-07 | 4.0 | FITZROY RIVER 55.1KM FROM MOUTH ( 4.8KM D/S FROM BARRAGE ) | -23.394417 | 150.529167 | Turbidity | 02301w |  | 14 | NTU
005510 | 2001-08-07 | 4.0 | FITZROY RIVER 55.1KM FROM MOUTH ( 4.8KM D/S FROM BARRAGE ) | -23.394417 | 150.529167 | pH | 10301w |  | 7.58 | Unit
005510 | 2001-08-07 | 6.0 | FITZROY RIVER 55.1KM FROM MOUTH ( 4.8KM D/S FROM BARRAGE ) | -23.394417 | 150.529167 | Conductivity at 25 Deg C | 02101w |  | 39.248 | mS/cm
005510 | 2001-08-07 | 6.0 | FITZROY RIVER 55.1KM FROM MOUTH ( 4.8KM D/S FROM BARRAGE ) | -23.394417 | 150.529167 | Dissolved Oxygen % Deficit | 08008w |  | 27.3304
005510 | 2001-08-07 | 6.0 | FITZROY RIVER 55.1KM FROM MOUTH ( 4.8KM D/S FROM BARRAGE ) | -23.394417 | 150.529167 | Dissolved Oxygen Deficit | 08010w |  | 2.14 | mg/L
005510 | 2001-08-07 | 6.0 | FITZROY RIVER 55.1KM FROM MOUTH ( 4.8KM D/S FROM BARRAGE ) | -23.394417 | 150.529167 | Oxygen (dissolved) | 08101w |  | 5.69 | mg/L
005510 | 2001-08-07 | 6.0 | FITZROY RIVER 55.1KM FROM MOUTH ( 4.8KM D/S FROM BARRAGE ) | -23.394417 | 150.529167 | Oxygen per cent saturation | 08005w |  | 72.6696 | %
005510 | 2001-08-07 | 6.0 | FITZROY RIVER 55.1KM FROM MOUTH ( 4.8KM D/S FROM BARRAGE ) | -23.394417 | 150.529167 | Salinity | 02106w |  | 25.0197 | g/L
005510 | 2001-08-07 | 6.0 | FITZROY RIVER 55.1KM FROM MOUTH ( 4.8KM D/S FROM BARRAGE ) | -23.394417 | 150.529167 | Temperature | 02201w |  | 20.1 | Deg C
005510 | 2001-08-07 | 6.0 | FITZROY RIVER 55.1KM FROM MOUTH ( 4.8KM D/S FROM BARRAGE ) | -23.394417 | 150.529167 | Turbidity | 02301w |  | 12 | NTU
005510 | 2001-08-07 | 6.0 | FITZROY RIVER 55.1KM FROM MOUTH ( 4.8KM D/S FROM BARRAGE ) | -23.394417 | 150.529167 | pH | 10301w |  | 7.58 | Unit
005510 | 2001-08-07 | 7.0 | FITZROY RIVER 55.1KM FROM MOUTH ( 4.8KM D/S FROM BARRAGE ) | -23.394417 | 150.529167 | Conductivity at 25 Deg C | 02101w |  | 39.36 | mS/cm
005510 | 2001-08-07 | 7.0 | FITZROY RIVER 55.1KM FROM MOUTH ( 4.8KM D/S FROM BARRAGE ) | -23.394417 | 150.529167 | Dissolved Oxygen % Deficit | 08008w |  | 26.7853
005510 | 2001-08-07 | 7.0 | FITZROY RIVER 55.1KM FROM MOUTH ( 4.8KM D/S FROM BARRAGE ) | -23.394417 | 150.529167 | Dissolved Oxygen Deficit | 08010w |  | 2.0963 | mg/L
005510 | 2001-08-07 | 7.0 | FITZROY RIVER 55.1KM FROM MOUTH ( 4.8KM D/S FROM BARRAGE ) | -23.394417 | 150.529167 | Oxygen (dissolved) | 08101w |  | 5.73 | mg/L
005510 | 2001-08-07 | 7.0 | FITZROY RIVER 55.1KM FROM MOUTH ( 4.8KM D/S FROM BARRAGE ) | -23.394417 | 150.529167 | Oxygen per cent saturation | 08005w |  | 73.2147 | %
005510 | 2001-08-07 | 7.0 | FITZROY RIVER 55.1KM FROM MOUTH ( 4.8KM D/S FROM BARRAGE ) | -23.394417 | 150.529167 | Salinity | 02106w |  | 25.099 | g/L
005510 | 2001-08-07 | 7.0 | FITZROY RIVER 55.1KM FROM MOUTH ( 4.8KM D/S FROM BARRAGE ) | -23.394417 | 150.529167 | Temperature | 02201w |  | 20.1 | Deg C
005510 | 2001-08-07 | 7.0 | FITZROY RIVER 55.1KM FROM MOUTH ( 4.8KM D/S FROM BARRAGE ) | -23.394417 | 150.529167 | Turbidity | 02301w |  | 14 | NTU
005510 | 2001-08-07 | 7.0 | FITZROY RIVER 55.1KM FROM MOUTH ( 4.8KM D/S FROM BARRAGE ) | -23.394417 | 150.529167 | pH | 10301w |  | 7.58 | Unit
005510 | 2001-09-11 | 2.0 | FITZROY RIVER 55.1KM FROM MOUTH ( 4.8KM D/S FROM BARRAGE ) | -23.394417 | 150.529167 | Conductivity at 25 Deg C | 02101w |  | 42.478 | mS/cm
005510 | 2001-09-11 | 2.0 | FITZROY RIVER 55.1KM FROM MOUTH ( 4.8KM D/S FROM BARRAGE ) | -23.394417 | 150.529167 | Dissolved Oxygen % Deficit | 08008w | - | 62.5813
005510 | 2001-09-11 | 2.0 | FITZROY RIVER 55.1KM FROM MOUTH ( 4.8KM D/S FROM BARRAGE ) | -23.394417 | 150.529167 | Dissolved Oxygen Deficit | 08010w | - | 4.6268 | mg/L
005510 | 2001-09-11 | 2.0 | FITZROY RIVER 55.1KM FROM MOUTH ( 4.8KM D/S FROM BARRAGE ) | -23.394417 | 150.529167 | Oxygen (dissolved) | 08101w |  | 12.02 | mg/L
005510 | 2001-09-11 | 2.0 | FITZROY RIVER 55.1KM FROM MOUTH ( 4.8KM D/S FROM BARRAGE ) | -23.394417 | 150.529167 | Oxygen per cent saturation | 08005w |  | 162.5813 | %
005510 | 2001-09-11 | 2.0 | FITZROY RIVER 55.1KM FROM MOUTH ( 4.8KM D/S FROM BARRAGE ) | -23.394417 | 150.529167 | Salinity | 02106w |  | 27.3171 | g/L
005510 | 2001-09-11 | 2.0 | FITZROY RIVER 55.1KM FROM MOUTH ( 4.8KM D/S FROM BARRAGE ) | -23.394417 | 150.529167 | Temperature | 02201w |  | 22.5 | Deg C
005510 | 2001-09-11 | 2.0 | FITZROY RIVER 55.1KM FROM MOUTH ( 4.8KM D/S FROM BARRAGE ) | -23.394417 | 150.529167 | Turbidity | 02301w |  | 5 | NTU
005510 | 2001-09-11 | 2.0 | FITZROY RIVER 55.1KM FROM MOUTH ( 4.8KM D/S FROM BARRAGE ) | -23.394417 | 150.529167 | pH | 10301w |  | 8.15 | Unit
005510 | 2001-09-11 | 4.0 | FITZROY RIVER 55.1KM FROM MOUTH ( 4.8KM D/S FROM BARRAGE ) | -23.394417 | 150.529167 | Conductivity at 25 Deg C | 02101w |  | 43.118 | mS/cm
005510 | 2001-09-11 | 4.0 | FITZROY RIVER 55.1KM FROM MOUTH ( 4.8KM D/S FROM BARRAGE ) | -23.394417 | 150.529167 | Dissolved Oxygen % Deficit | 08008w | - | 30.3339
005510 | 2001-09-11 | 4.0 | FITZROY RIVER 55.1KM FROM MOUTH ( 4.8KM D/S FROM BARRAGE ) | -23.394417 | 150.529167 | Dissolved Oxygen Deficit | 08010w | - | 2.2692 | mg/L
005510 | 2001-09-11 | 4.0 | FITZROY RIVER 55.1KM FROM MOUTH ( 4.8KM D/S FROM BARRAGE ) | -23.394417 | 150.529167 | Oxygen (dissolved) | 08101w |  | 9.75 | mg/L
005510 | 2001-09-11 | 4.0 | FITZROY RIVER 55.1KM FROM MOUTH ( 4.8KM D/S FROM BARRAGE ) | -23.394417 | 150.529167 | Oxygen per cent saturation | 08005w |  | 130.3339 | %
005510 | 2001-09-11 | 4.0 | FITZROY RIVER 55.1KM FROM MOUTH ( 4.8KM D/S FROM BARRAGE ) | -23.394417 | 150.529167 | Salinity | 02106w |  | 27.7747 | g/L
005510 | 2001-09-11 | 4.0 | FITZROY RIVER 55.1KM FROM MOUTH ( 4.8KM D/S FROM BARRAGE ) | -23.394417 | 150.529167 | Temperature | 02201w |  | 21.7 | Deg C
005510 | 2001-09-11 | 4.0 | FITZROY RIVER 55.1KM FROM MOUTH ( 4.8KM D/S FROM BARRAGE ) | -23.394417 | 150.529167 | Turbidity | 02301w |  | 8 | NTU
005510 | 2001-09-11 | 4.0 | FITZROY RIVER 55.1KM FROM MOUTH ( 4.8KM D/S FROM BARRAGE ) | -23.394417 | 150.529167 | pH | 10301w |  | 7.95 | Unit
005510 | 2001-09-11 | 6.0 | FITZROY RIVER 55.1KM FROM MOUTH ( 4.8KM D/S FROM BARRAGE ) | -23.394417 | 150.529167 | Conductivity at 25 Deg C | 02101w |  | 43.312 | mS/cm
005510 | 2001-09-11 | 6.0 | FITZROY RIVER 55.1KM FROM MOUTH ( 4.8KM D/S FROM BARRAGE ) | -23.394417 | 150.529167 | Dissolved Oxygen % Deficit | 08008w | - | 29.6687
005510 | 2001-09-11 | 6.0 | FITZROY RIVER 55.1KM FROM MOUTH ( 4.8KM D/S FROM BARRAGE ) | -23.394417 | 150.529167 | Dissolved Oxygen Deficit | 08010w | - | 2.2217 | mg/L
005510 | 2001-09-11 | 6.0 | FITZROY RIVER 55.1KM FROM MOUTH ( 4.8KM D/S FROM BARRAGE ) | -23.394417 | 150.529167 | Oxygen (dissolved) | 08101w |  | 9.71 | mg/L
005510 | 2001-09-11 | 6.0 | FITZROY RIVER 55.1KM FROM MOUTH ( 4.8KM D/S FROM BARRAGE ) | -23.394417 | 150.529167 | Oxygen per cent saturation | 08005w |  | 129.6687 | %
005510 | 2001-09-11 | 6.0 | FITZROY RIVER 55.1KM FROM MOUTH ( 4.8KM D/S FROM BARRAGE ) | -23.394417 | 150.529167 | Salinity | 02106w |  | 27.9136 | g/L
005510 | 2001-09-11 | 6.0 | FITZROY RIVER 55.1KM FROM MOUTH ( 4.8KM D/S FROM BARRAGE ) | -23.394417 | 150.529167 | Temperature | 02201w |  | 21.6 | Deg C
005510 | 2001-09-11 | 6.0 | FITZROY RIVER 55.1KM FROM MOUTH ( 4.8KM D/S FROM BARRAGE ) | -23.394417 | 150.529167 | Turbidity | 02301w |  | 7 | NTU
005510 | 2001-09-11 | 6.0 | FITZROY RIVER 55.1KM FROM MOUTH ( 4.8KM D/S FROM BARRAGE ) | -23.394417 | 150.529167 | pH | 10301w |  | 7.95 | Unit
005510 | 2001-10-02 | 2.0 | FITZROY RIVER 55.1KM FROM MOUTH ( 4.8KM D/S FROM BARRAGE ) | -23.394417 | 150.529167 | Conductivity at 25 Deg C | 02101w |  | 42.97 | mS/cm
005510 | 2001-10-02 | 2.0 | FITZROY RIVER 55.1KM FROM MOUTH ( 4.8KM D/S FROM BARRAGE ) | -23.394417 | 150.529167 | Dissolved Oxygen % Deficit | 08008w |  | 24.4
005510 | 2001-10-02 | 2.0 | FITZROY RIVER 55.1KM FROM MOUTH ( 4.8KM D/S FROM BARRAGE ) | -23.394417 | 150.529167 | Dissolved Oxygen Deficit | 08010w |  | 1.7595 | mg/L
005510 | 2001-10-02 | 2.0 | FITZROY RIVER 55.1KM FROM MOUTH ( 4.8KM D/S FROM BARRAGE ) | -23.394417 | 150.529167 | Oxygen (dissolved) | 08101w |  | 5.4516 | mg/L
005510 | 2001-10-02 | 2.0 | FITZROY RIVER 55.1KM FROM MOUTH ( 4.8KM D/S FROM BARRAGE ) | -23.394417 | 150.529167 | Oxygen per cent saturation | 08005w |  | 75.6 | %
005510 | 2001-10-02 | 2.0 | FITZROY RIVER 55.1KM FROM MOUTH ( 4.8KM D/S FROM BARRAGE ) | -23.394417 | 150.529167 | Salinity | 02106w |  | 27.6688 | g/L
005510 | 2001-10-02 | 2.0 | FITZROY RIVER 55.1KM FROM MOUTH ( 4.8KM D/S FROM BARRAGE ) | -23.394417 | 150.529167 | Temperature | 02201w |  | 23.79 | Deg C
005510 | 2001-10-02 | 2.0 | FITZROY RIVER 55.1KM FROM MOUTH ( 4.8KM D/S FROM BARRAGE ) | -23.394417 | 150.529167 | Turbidity | 02301w |  | 13 | NTU
005510 | 2001-10-02 | 2.0 | FITZROY RIVER 55.1KM FROM MOUTH ( 4.8KM D/S FROM BARRAGE ) | -23.394417 | 150.529167 | pH | 10301w |  | 7.66 | Unit
005510 | 2001-10-02 | 4.0 | FITZROY RIVER 55.1KM FROM MOUTH ( 4.8KM D/S FROM BARRAGE ) | -23.394417 | 150.529167 | Conductivity at 25 Deg C | 02101w |  | 43.539 | mS/cm
005510 | 2001-10-02 | 4.0 | FITZROY RIVER 55.1KM FROM MOUTH ( 4.8KM D/S FROM BARRAGE ) | -23.394417 | 150.529167 | Dissolved Oxygen % Deficit | 08008w |  | 26.4
005510 | 2001-10-02 | 4.0 | FITZROY RIVER 55.1KM FROM MOUTH ( 4.8KM D/S FROM BARRAGE ) | -23.394417 | 150.529167 | Dissolved Oxygen Deficit | 08010w |  | 1.911 | mg/L
005510 | 2001-10-02 | 4.0 | FITZROY RIVER 55.1KM FROM MOUTH ( 4.8KM D/S FROM BARRAGE ) | -23.394417 | 150.529167 | Oxygen (dissolved) | 08101w |  | 5.3277 | mg/L
005510 | 2001-10-02 | 4.0 | FITZROY RIVER 55.1KM FROM MOUTH ( 4.8KM D/S FROM BARRAGE ) | -23.394417 | 150.529167 | Oxygen per cent saturation | 08005w |  | 73.6 | %
005510 | 2001-10-02 | 4.0 | FITZROY RIVER 55.1KM FROM MOUTH ( 4.8KM D/S FROM BARRAGE ) | -23.394417 | 150.529167 | Salinity | 02106w |  | 28.0762 | g/L
005510 | 2001-10-02 | 4.0 | FITZROY RIVER 55.1KM FROM MOUTH ( 4.8KM D/S FROM BARRAGE ) | -23.394417 | 150.529167 | Temperature | 02201w |  | 23.44 | Deg C
005510 | 2001-10-02 | 4.0 | FITZROY RIVER 55.1KM FROM MOUTH ( 4.8KM D/S FROM BARRAGE ) | -23.394417 | 150.529167 | Turbidity | 02301w |  | 21 | NTU
005510 | 2001-10-02 | 4.0 | FITZROY RIVER 55.1KM FROM MOUTH ( 4.8KM D/S FROM BARRAGE ) | -23.394417 | 150.529167 | pH | 10301w |  | 7.66 | Unit
005510 | 2001-10-02 | 5.0 | FITZROY RIVER 55.1KM FROM MOUTH ( 4.8KM D/S FROM BARRAGE ) | -23.394417 | 150.529167 | Conductivity at 25 Deg C | 02101w |  | 43.797 | mS/cm
005510 | 2001-10-02 | 5.0 | FITZROY RIVER 55.1KM FROM MOUTH ( 4.8KM D/S FROM BARRAGE ) | -23.394417 | 150.529167 | Dissolved Oxygen % Deficit | 08008w |  | 27.3
005510 | 2001-10-02 | 5.0 | FITZROY RIVER 55.1KM FROM MOUTH ( 4.8KM D/S FROM BARRAGE ) | -23.394417 | 150.529167 | Dissolved Oxygen Deficit | 08010w |  | 1.9762 | mg/L
005510 | 2001-10-02 | 5.0 | FITZROY RIVER 55.1KM FROM MOUTH ( 4.8KM D/S FROM BARRAGE ) | -23.394417 | 150.529167 | Oxygen (dissolved) | 08101w |  | 5.2625 | mg/L
005510 | 2001-10-02 | 5.0 | FITZROY RIVER 55.1KM FROM MOUTH ( 4.8KM D/S FROM BARRAGE ) | -23.394417 | 150.529167 | Oxygen per cent saturation | 08005w |  | 72.7 | %
005510 | 2001-10-02 | 5.0 | FITZROY RIVER 55.1KM FROM MOUTH ( 4.8KM D/S FROM BARRAGE ) | -23.394417 | 150.529167 | Salinity | 02106w |  | 28.2612 | g/L
005510 | 2001-10-02 | 5.0 | FITZROY RIVER 55.1KM FROM MOUTH ( 4.8KM D/S FROM BARRAGE ) | -23.394417 | 150.529167 | Temperature | 02201w |  | 23.38 | Deg C
005510 | 2001-10-02 | 5.0 | FITZROY RIVER 55.1KM FROM MOUTH ( 4.8KM D/S FROM BARRAGE ) | -23.394417 | 150.529167 | Turbidity | 02301w |  | 32 | NTU
005510 | 2001-10-02 | 5.0 | FITZROY RIVER 55.1KM FROM MOUTH ( 4.8KM D/S FROM BARRAGE ) | -23.394417 | 150.529167 | pH | 10301w |  | 7.66 | Unit
005510 | 2001-11-20 | 2.0 | FITZROY RIVER 55.1KM FROM MOUTH ( 4.8KM D/S FROM BARRAGE ) | -23.394417 | 150.529167 | Conductivity at 25 Deg C | 02101w |  | 46.1 | mS/cm
005510 | 2001-11-20 | 2.0 | FITZROY RIVER 55.1KM FROM MOUTH ( 4.8KM D/S FROM BARRAGE ) | -23.394417 | 150.529167 | Dissolved Oxygen % Deficit | 08008w | - | 4.1
005510 | 2001-11-20 | 2.0 | FITZROY RIVER 55.1KM FROM MOUTH ( 4.8KM D/S FROM BARRAGE ) | -23.394417 | 150.529167 | Dissolved Oxygen Deficit | 08010w | - | 0.2758 | mg/L
005510 | 2001-11-20 | 2.0 | FITZROY RIVER 55.1KM FROM MOUTH ( 4.8KM D/S FROM BARRAGE ) | -23.394417 | 150.529167 | Oxygen (dissolved) | 08101w |  | 7.0024 | mg/L
005510 | 2001-11-20 | 2.0 | FITZROY RIVER 55.1KM FROM MOUTH ( 4.8KM D/S FROM BARRAGE ) | -23.394417 | 150.529167 | Oxygen per cent saturation | 08005w |  | 104.1 | %
005510 | 2001-11-20 | 2.0 | FITZROY RIVER 55.1KM FROM MOUTH ( 4.8KM D/S FROM BARRAGE ) | -23.394417 | 150.529167 | Salinity | 02106w |  | 29.9178 | g/L
005510 | 2001-11-20 | 2.0 | FITZROY RIVER 55.1KM FROM MOUTH ( 4.8KM D/S FROM BARRAGE ) | -23.394417 | 150.529167 | Temperature | 02201w |  | 27.1 | Deg C
005510 | 2001-11-20 | 2.0 | FITZROY RIVER 55.1KM FROM MOUTH ( 4.8KM D/S FROM BARRAGE ) | -23.394417 | 150.529167 | Turbidity | 02301w |  | 3 | NTU
005510 | 2001-11-20 | 2.0 | FITZROY RIVER 55.1KM FROM MOUTH ( 4.8KM D/S FROM BARRAGE ) | -23.394417 | 150.529167 | pH | 10301w |  | 7.8 | Unit
005510 | 2001-11-20 | 4.0 | FITZROY RIVER 55.1KM FROM MOUTH ( 4.8KM D/S FROM BARRAGE ) | -23.394417 | 150.529167 | Conductivity at 25 Deg C | 02101w |  | 46.2 | mS/cm
005510 | 2001-11-20 | 4.0 | FITZROY RIVER 55.1KM FROM MOUTH ( 4.8KM D/S FROM BARRAGE ) | -23.394417 | 150.529167 | Dissolved Oxygen % Deficit | 08008w |  | 9
005510 | 2001-11-20 | 4.0 | FITZROY RIVER 55.1KM FROM MOUTH ( 4.8KM D/S FROM BARRAGE ) | -23.394417 | 150.529167 | Dissolved Oxygen Deficit | 08010w |  | 0.6082 | mg/L
005510 | 2001-11-20 | 4.0 | FITZROY RIVER 55.1KM FROM MOUTH ( 4.8KM D/S FROM BARRAGE ) | -23.394417 | 150.529167 | Oxygen (dissolved) | 08101w |  | 6.1496 | mg/L
005510 | 2001-11-20 | 4.0 | FITZROY RIVER 55.1KM FROM MOUTH ( 4.8KM D/S FROM BARRAGE ) | -23.394417 | 150.529167 | Oxygen per cent saturation | 08005w |  | 91 | %
005510 | 2001-11-20 | 4.0 | FITZROY RIVER 55.1KM FROM MOUTH ( 4.8KM D/S FROM BARRAGE ) | -23.394417 | 150.529167 | Salinity | 02106w |  | 29.99 | g/L
005510 | 2001-11-20 | 4.0 | FITZROY RIVER 55.1KM FROM MOUTH ( 4.8KM D/S FROM BARRAGE ) | -23.394417 | 150.529167 | Temperature | 02201w |  | 26.8 | Deg C
005510 | 2001-11-20 | 4.0 | FITZROY RIVER 55.1KM FROM MOUTH ( 4.8KM D/S FROM BARRAGE ) | -23.394417 | 150.529167 | Turbidity | 02301w |  | 2 | NTU
005510 | 2001-11-20 | 4.0 | FITZROY RIVER 55.1KM FROM MOUTH ( 4.8KM D/S FROM BARRAGE ) | -23.394417 | 150.529167 | pH | 10301w |  | 7.7 | Unit
005510 | 2001-11-20 | 6.0 | FITZROY RIVER 55.1KM FROM MOUTH ( 4.8KM D/S FROM BARRAGE ) | -23.394417 | 150.529167 | Conductivity at 25 Deg C | 02101w |  | 46.4 | mS/cm
005510 | 2001-11-20 | 6.0 | FITZROY RIVER 55.1KM FROM MOUTH ( 4.8KM D/S FROM BARRAGE ) | -23.394417 | 150.529167 | Dissolved Oxygen % Deficit | 08008w |  | 10.6
005510 | 2001-11-20 | 6.0 | FITZROY RIVER 55.1KM FROM MOUTH ( 4.8KM D/S FROM BARRAGE ) | -23.394417 | 150.529167 | Dissolved Oxygen Deficit | 08010w |  | 0.7157 | mg/L
005510 | 2001-11-20 | 6.0 | FITZROY RIVER 55.1KM FROM MOUTH ( 4.8KM D/S FROM BARRAGE ) | -23.394417 | 150.529167 | Oxygen (dissolved) | 08101w |  | 6.0366 | mg/L
005510 | 2001-11-20 | 6.0 | FITZROY RIVER 55.1KM FROM MOUTH ( 4.8KM D/S FROM BARRAGE ) | -23.394417 | 150.529167 | Oxygen per cent saturation | 08005w |  | 89.4 | %
005510 | 2001-11-20 | 6.0 | FITZROY RIVER 55.1KM FROM MOUTH ( 4.8KM D/S FROM BARRAGE ) | -23.394417 | 150.529167 | Salinity | 02106w |  | 30.1345 | g/L
005510 | 2001-11-20 | 6.0 | FITZROY RIVER 55.1KM FROM MOUTH ( 4.8KM D/S FROM BARRAGE ) | -23.394417 | 150.529167 | Temperature | 02201w |  | 26.8 | Deg C
005510 | 2001-11-20 | 6.0 | FITZROY RIVER 55.1KM FROM MOUTH ( 4.8KM D/S FROM BARRAGE ) | -23.394417 | 150.529167 | Turbidity | 02301w |  | 1 | NTU
005510 | 2001-11-20 | 6.0 | FITZROY RIVER 55.1KM FROM MOUTH ( 4.8KM D/S FROM BARRAGE ) | -23.394417 | 150.529167 | pH | 10301w |  | 7.7 | Unit
005510 | 2001-12-18 | 2.0 | FITZROY RIVER 55.1KM FROM MOUTH ( 4.8KM D/S FROM BARRAGE ) | -23.394417 | 150.529167 | Conductivity at 25 Deg C | 02101w |  | 46.676 | mS/cm
005510 | 2001-12-18 | 2.0 | FITZROY RIVER 55.1KM FROM MOUTH ( 4.8KM D/S FROM BARRAGE ) | -23.394417 | 150.529167 | Dissolved Oxygen % Deficit | 08008w |  | 13.3
005510 | 2001-12-18 | 2.0 | FITZROY RIVER 55.1KM FROM MOUTH ( 4.8KM D/S FROM BARRAGE ) | -23.394417 | 150.529167 | Dissolved Oxygen Deficit | 08010w |  | 0.8794 | mg/L
005510 | 2001-12-18 | 2.0 | FITZROY RIVER 55.1KM FROM MOUTH ( 4.8KM D/S FROM BARRAGE ) | -23.394417 | 150.529167 | Oxygen (dissolved) | 08101w |  | 5.7329 | mg/L
005510 | 2001-12-18 | 2.0 | FITZROY RIVER 55.1KM FROM MOUTH ( 4.8KM D/S FROM BARRAGE ) | -23.394417 | 150.529167 | Oxygen per cent saturation | 08005w |  | 86.7 | %
005510 | 2001-12-18 | 2.0 | FITZROY RIVER 55.1KM FROM MOUTH ( 4.8KM D/S FROM BARRAGE ) | -23.394417 | 150.529167 | Salinity | 02106w |  | 30.3339 | g/L
005510 | 2001-12-18 | 2.0 | FITZROY RIVER 55.1KM FROM MOUTH ( 4.8KM D/S FROM BARRAGE ) | -23.394417 | 150.529167 | Temperature | 02201w |  | 27.99 | Deg C
005510 | 2001-12-18 | 2.0 | FITZROY RIVER 55.1KM FROM MOUTH ( 4.8KM D/S FROM BARRAGE ) | -23.394417 | 150.529167 | Turbidity | 02301w |  | 8 | NTU
005510 | 2001-12-18 | 2.0 | FITZROY RIVER 55.1KM FROM MOUTH ( 4.8KM D/S FROM BARRAGE ) | -23.394417 | 150.529167 | pH | 10301w |  | 7.68 | Unit
005510 | 2001-12-18 | 4.0 | FITZROY RIVER 55.1KM FROM MOUTH ( 4.8KM D/S FROM BARRAGE ) | -23.394417 | 150.529167 | Conductivity at 25 Deg C | 02101w |  | 47.081 | mS/cm
005510 | 2001-12-18 | 4.0 | FITZROY RIVER 55.1KM FROM MOUTH ( 4.8KM D/S FROM BARRAGE ) | -23.394417 | 150.529167 | Dissolved Oxygen % Deficit | 08008w |  | 16.7
005510 | 2001-12-18 | 4.0 | FITZROY RIVER 55.1KM FROM MOUTH ( 4.8KM D/S FROM BARRAGE ) | -23.394417 | 150.529167 | Dissolved Oxygen Deficit | 08010w |  | 1.1026 | mg/L
005510 | 2001-12-18 | 4.0 | FITZROY RIVER 55.1KM FROM MOUTH ( 4.8KM D/S FROM BARRAGE ) | -23.394417 | 150.529167 | Oxygen (dissolved) | 08101w |  | 5.5 | mg/L
005510 | 2001-12-18 | 4.0 | FITZROY RIVER 55.1KM FROM MOUTH ( 4.8KM D/S FROM BARRAGE ) | -23.394417 | 150.529167 | Oxygen per cent saturation | 08005w |  | 83.3 | %
005510 | 2001-12-18 | 4.0 | FITZROY RIVER 55.1KM FROM MOUTH ( 4.8KM D/S FROM BARRAGE ) | -23.394417 | 150.529167 | Salinity | 02106w |  | 30.6269 | g/L
005510 | 2001-12-18 | 4.0 | FITZROY RIVER 55.1KM FROM MOUTH ( 4.8KM D/S FROM BARRAGE ) | -23.394417 | 150.529167 | Temperature | 02201w |  | 27.98 | Deg C
005510 | 2001-12-18 | 4.0 | FITZROY RIVER 55.1KM FROM MOUTH ( 4.8KM D/S FROM BARRAGE ) | -23.394417 | 150.529167 | Turbidity | 02301w |  | 7 | NTU
005510 | 2001-12-18 | 4.0 | FITZROY RIVER 55.1KM FROM MOUTH ( 4.8KM D/S FROM BARRAGE ) | -23.394417 | 150.529167 | pH | 10301w |  | 7.67 | Unit
005510 | 2001-12-18 | 6.0 | FITZROY RIVER 55.1KM FROM MOUTH ( 4.8KM D/S FROM BARRAGE ) | -23.394417 | 150.529167 | Conductivity at 25 Deg C | 02101w |  | 47.159 | mS/cm
005510 | 2001-12-18 | 6.0 | FITZROY RIVER 55.1KM FROM MOUTH ( 4.8KM D/S FROM BARRAGE ) | -23.394417 | 150.529167 | Dissolved Oxygen % Deficit | 08008w |  | 18.5
005510 | 2001-12-18 | 6.0 | FITZROY RIVER 55.1KM FROM MOUTH ( 4.8KM D/S FROM BARRAGE ) | -23.394417 | 150.529167 | Dissolved Oxygen Deficit | 08010w |  | 1.2213 | mg/L
005510 | 2001-12-18 | 6.0 | FITZROY RIVER 55.1KM FROM MOUTH ( 4.8KM D/S FROM BARRAGE ) | -23.394417 | 150.529167 | Oxygen (dissolved) | 08101w |  | 5.3803 | mg/L
005510 | 2001-12-18 | 6.0 | FITZROY RIVER 55.1KM FROM MOUTH ( 4.8KM D/S FROM BARRAGE ) | -23.394417 | 150.529167 | Oxygen per cent saturation | 08005w |  | 81.5 | %
005510 | 2001-12-18 | 6.0 | FITZROY RIVER 55.1KM FROM MOUTH ( 4.8KM D/S FROM BARRAGE ) | -23.394417 | 150.529167 | Salinity | 02106w |  | 30.6834 | g/L
005510 | 2001-12-18 | 6.0 | FITZROY RIVER 55.1KM FROM MOUTH ( 4.8KM D/S FROM BARRAGE ) | -23.394417 | 150.529167 | Temperature | 02201w |  | 27.97 | Deg C
005510 | 2001-12-18 | 6.0 | FITZROY RIVER 55.1KM FROM MOUTH ( 4.8KM D/S FROM BARRAGE ) | -23.394417 | 150.529167 | Turbidity | 02301w |  | 7 | NTU
005510 | 2001-12-18 | 6.0 | FITZROY RIVER 55.1KM FROM MOUTH ( 4.8KM D/S FROM BARRAGE ) | -23.394417 | 150.529167 | pH | 10301w |  | 7.66 | Unit
005510 | 2002-01-15 | 2.0 | FITZROY RIVER 55.1KM FROM MOUTH ( 4.8KM D/S FROM BARRAGE ) | -23.394417 | 150.529167 | Conductivity at 25 Deg C | 02101w |  | 0.239 | mS/cm
005510 | 2002-01-15 | 2.0 | FITZROY RIVER 55.1KM FROM MOUTH ( 4.8KM D/S FROM BARRAGE ) | -23.394417 | 150.529167 | Dissolved Oxygen % Deficit | 08008w |  | 34.8
005510 | 2002-01-15 | 2.0 | FITZROY RIVER 55.1KM FROM MOUTH ( 4.8KM D/S FROM BARRAGE ) | -23.394417 | 150.529167 | Dissolved Oxygen Deficit | 08010w |  | 2.6004 | mg/L
005510 | 2002-01-15 | 2.0 | FITZROY RIVER 55.1KM FROM MOUTH ( 4.8KM D/S FROM BARRAGE ) | -23.394417 | 150.529167 | Oxygen (dissolved) | 08101w |  | 4.872 | mg/L
005510 | 2002-01-15 | 2.0 | FITZROY RIVER 55.1KM FROM MOUTH ( 4.8KM D/S FROM BARRAGE ) | -23.394417 | 150.529167 | Oxygen per cent saturation | 08005w |  | 65.2 | %
005510 | 2002-01-15 | 2.0 | FITZROY RIVER 55.1KM FROM MOUTH ( 4.8KM D/S FROM BARRAGE ) | -23.394417 | 150.529167 | Salinity | 02106w |  | 0.1196 | g/L
005510 | 2002-01-15 | 2.0 | FITZROY RIVER 55.1KM FROM MOUTH ( 4.8KM D/S FROM BARRAGE ) | -23.394417 | 150.529167 | Temperature | 02201w |  | 30.63 | Deg C
005510 | 2002-01-15 | 2.0 | FITZROY RIVER 55.1KM FROM MOUTH ( 4.8KM D/S FROM BARRAGE ) | -23.394417 | 150.529167 | Turbidity | 02301w |  | 814 | NTU
005510 | 2002-01-15 | 2.0 | FITZROY RIVER 55.1KM FROM MOUTH ( 4.8KM D/S FROM BARRAGE ) | -23.394417 | 150.529167 | pH | 10301w |  | 7.29 | Unit
005510 | 2002-01-15 | 4.0 | FITZROY RIVER 55.1KM FROM MOUTH ( 4.8KM D/S FROM BARRAGE ) | -23.394417 | 150.529167 | Conductivity at 25 Deg C | 02101w |  | 0.24 | mS/cm
005510 | 2002-01-15 | 4.0 | FITZROY RIVER 55.1KM FROM MOUTH ( 4.8KM D/S FROM BARRAGE ) | -23.394417 | 150.529167 | Dissolved Oxygen % Deficit | 08008w |  | 35.2
005510 | 2002-01-15 | 4.0 | FITZROY RIVER 55.1KM FROM MOUTH ( 4.8KM D/S FROM BARRAGE ) | -23.394417 | 150.529167 | Dissolved Oxygen Deficit | 08010w |  | 2.6303 | mg/L
005510 | 2002-01-15 | 4.0 | FITZROY RIVER 55.1KM FROM MOUTH ( 4.8KM D/S FROM BARRAGE ) | -23.394417 | 150.529167 | Oxygen (dissolved) | 08101w |  | 4.8421 | mg/L
005510 | 2002-01-15 | 4.0 | FITZROY RIVER 55.1KM FROM MOUTH ( 4.8KM D/S FROM BARRAGE ) | -23.394417 | 150.529167 | Oxygen per cent saturation | 08005w |  | 64.8 | %
005510 | 2002-01-15 | 4.0 | FITZROY RIVER 55.1KM FROM MOUTH ( 4.8KM D/S FROM BARRAGE ) | -23.394417 | 150.529167 | Salinity | 02106w |  | 0.1201 | g/L
005510 | 2002-01-15 | 4.0 | FITZROY RIVER 55.1KM FROM MOUTH ( 4.8KM D/S FROM BARRAGE ) | -23.394417 | 150.529167 | Temperature | 02201w |  | 30.63 | Deg C
005510 | 2002-01-15 | 4.0 | FITZROY RIVER 55.1KM FROM MOUTH ( 4.8KM D/S FROM BARRAGE ) | -23.394417 | 150.529167 | Turbidity | 02301w |  | 818 | NTU
005510 | 2002-01-15 | 4.0 | FITZROY RIVER 55.1KM FROM MOUTH ( 4.8KM D/S FROM BARRAGE ) | -23.394417 | 150.529167 | pH | 10301w |  | 7.28 | Unit
005510 | 2002-01-15 | 6.0 | FITZROY RIVER 55.1KM FROM MOUTH ( 4.8KM D/S FROM BARRAGE ) | -23.394417 | 150.529167 | Conductivity at 25 Deg C | 02101w |  | 0.24 | mS/cm
005510 | 2002-01-15 | 6.0 | FITZROY RIVER 55.1KM FROM MOUTH ( 4.8KM D/S FROM BARRAGE ) | -23.394417 | 150.529167 | Dissolved Oxygen % Deficit | 08008w |  | 35.5
005510 | 2002-01-15 | 6.0 | FITZROY RIVER 55.1KM FROM MOUTH ( 4.8KM D/S FROM BARRAGE ) | -23.394417 | 150.529167 | Dissolved Oxygen Deficit | 08010w |  | 2.6527 | mg/L
005510 | 2002-01-15 | 6.0 | FITZROY RIVER 55.1KM FROM MOUTH ( 4.8KM D/S FROM BARRAGE ) | -23.394417 | 150.529167 | Oxygen (dissolved) | 08101w |  | 4.8197 | mg/L
005510 | 2002-01-15 | 6.0 | FITZROY RIVER 55.1KM FROM MOUTH ( 4.8KM D/S FROM BARRAGE ) | -23.394417 | 150.529167 | Oxygen per cent saturation | 08005w |  | 64.5 | %
005510 | 2002-01-15 | 6.0 | FITZROY RIVER 55.1KM FROM MOUTH ( 4.8KM D/S FROM BARRAGE ) | -23.394417 | 150.529167 | Salinity | 02106w |  | 0.1201 | g/L
005510 | 2002-01-15 | 6.0 | FITZROY RIVER 55.1KM FROM MOUTH ( 4.8KM D/S FROM BARRAGE ) | -23.394417 | 150.529167 | Temperature | 02201w |  | 30.63 | Deg C
005510 | 2002-01-15 | 6.0 | FITZROY RIVER 55.1KM FROM MOUTH ( 4.8KM D/S FROM BARRAGE ) | -23.394417 | 150.529167 | Turbidity | 02301w |  | 814 | NTU
005510 | 2002-01-15 | 6.0 | FITZROY RIVER 55.1KM FROM MOUTH ( 4.8KM D/S FROM BARRAGE ) | -23.394417 | 150.529167 | pH | 10301w |  | 7.27 | Unit
005510 | 2002-01-15 | 7.0 | FITZROY RIVER 55.1KM FROM MOUTH ( 4.8KM D/S FROM BARRAGE ) | -23.394417 | 150.529167 | Conductivity at 25 Deg C | 02101w |  | 0.241 | mS/cm
005510 | 2002-01-15 | 7.0 | FITZROY RIVER 55.1KM FROM MOUTH ( 4.8KM D/S FROM BARRAGE ) | -23.394417 | 150.529167 | Dissolved Oxygen % Deficit | 08008w |  | 35.4
005510 | 2002-01-15 | 7.0 | FITZROY RIVER 55.1KM FROM MOUTH ( 4.8KM D/S FROM BARRAGE ) | -23.394417 | 150.529167 | Dissolved Oxygen Deficit | 08010w |  | 2.6448 | mg/L
005510 | 2002-01-15 | 7.0 | FITZROY RIVER 55.1KM FROM MOUTH ( 4.8KM D/S FROM BARRAGE ) | -23.394417 | 150.529167 | Oxygen (dissolved) | 08101w |  | 4.8263 | mg/L
005510 | 2002-01-15 | 7.0 | FITZROY RIVER 55.1KM FROM MOUTH ( 4.8KM D/S FROM BARRAGE ) | -23.394417 | 150.529167 | Oxygen per cent saturation | 08005w |  | 64.6 | %
005510 | 2002-01-15 | 7.0 | FITZROY RIVER 55.1KM FROM MOUTH ( 4.8KM D/S FROM BARRAGE ) | -23.394417 | 150.529167 | Salinity | 02106w |  | 0.1206 | g/L
005510 | 2002-01-15 | 7.0 | FITZROY RIVER 55.1KM FROM MOUTH ( 4.8KM D/S FROM BARRAGE ) | -23.394417 | 150.529167 | Temperature | 02201w |  | 30.64 | Deg C
005510 | 2002-01-15 | 7.0 | FITZROY RIVER 55.1KM FROM MOUTH ( 4.8KM D/S FROM BARRAGE ) | -23.394417 | 150.529167 | Turbidity | 02301w |  | 827 | NTU
005510 | 2002-01-15 | 7.0 | FITZROY RIVER 55.1KM FROM MOUTH ( 4.8KM D/S FROM BARRAGE ) | -23.394417 | 150.529167 | pH | 10301w |  | 7.27 | Unit
005510 | 2002-02-12 | 2.0 | FITZROY RIVER 55.1KM FROM MOUTH ( 4.8KM D/S FROM BARRAGE ) | -23.394417 | 150.529167 | Conductivity at 25 Deg C | 02101w |  | 0.838 | mS/cm
005510 | 2002-02-12 | 2.0 | FITZROY RIVER 55.1KM FROM MOUTH ( 4.8KM D/S FROM BARRAGE ) | -23.394417 | 150.529167 | Dissolved Oxygen % Deficit | 08008w |  | 31
005510 | 2002-02-12 | 2.0 | FITZROY RIVER 55.1KM FROM MOUTH ( 4.8KM D/S FROM BARRAGE ) | -23.394417 | 150.529167 | Dissolved Oxygen Deficit | 08010w |  | 2.3193 | mg/L
005510 | 2002-02-12 | 2.0 | FITZROY RIVER 55.1KM FROM MOUTH ( 4.8KM D/S FROM BARRAGE ) | -23.394417 | 150.529167 | Oxygen (dissolved) | 08101w |  | 5.1624 | mg/L
005510 | 2002-02-12 | 2.0 | FITZROY RIVER 55.1KM FROM MOUTH ( 4.8KM D/S FROM BARRAGE ) | -23.394417 | 150.529167 | Oxygen per cent saturation | 08005w |  | 69 | %
005510 | 2002-02-12 | 2.0 | FITZROY RIVER 55.1KM FROM MOUTH ( 4.8KM D/S FROM BARRAGE ) | -23.394417 | 150.529167 | Salinity | 02106w |  | 0.4238 | g/L
005510 | 2002-02-12 | 2.0 | FITZROY RIVER 55.1KM FROM MOUTH ( 4.8KM D/S FROM BARRAGE ) | -23.394417 | 150.529167 | Temperature | 02201w |  | 30.46 | Deg C
005510 | 2002-02-12 | 2.0 | FITZROY RIVER 55.1KM FROM MOUTH ( 4.8KM D/S FROM BARRAGE ) | -23.394417 | 150.529167 | Turbidity | 02301w |  | 399 | NTU
005510 | 2002-02-12 | 2.0 | FITZROY RIVER 55.1KM FROM MOUTH ( 4.8KM D/S FROM BARRAGE ) | -23.394417 | 150.529167 | pH | 10301w |  | 7.33 | Unit
005510 | 2002-02-12 | 4.0 | FITZROY RIVER 55.1KM FROM MOUTH ( 4.8KM D/S FROM BARRAGE ) | -23.394417 | 150.529167 | Conductivity at 25 Deg C | 02101w |  | 0.739 | mS/cm
005510 | 2002-02-12 | 4.0 | FITZROY RIVER 55.1KM FROM MOUTH ( 4.8KM D/S FROM BARRAGE ) | -23.394417 | 150.529167 | Dissolved Oxygen % Deficit | 08008w |  | 32.6
005510 | 2002-02-12 | 4.0 | FITZROY RIVER 55.1KM FROM MOUTH ( 4.8KM D/S FROM BARRAGE ) | -23.394417 | 150.529167 | Dissolved Oxygen Deficit | 08010w |  | 2.4532 | mg/L
005510 | 2002-02-12 | 4.0 | FITZROY RIVER 55.1KM FROM MOUTH ( 4.8KM D/S FROM BARRAGE ) | -23.394417 | 150.529167 | Oxygen (dissolved) | 08101w |  | 5.0719 | mg/L
005510 | 2002-02-12 | 4.0 | FITZROY RIVER 55.1KM FROM MOUTH ( 4.8KM D/S FROM BARRAGE ) | -23.394417 | 150.529167 | Oxygen per cent saturation | 08005w |  | 67.4 | %
005510 | 2002-02-12 | 4.0 | FITZROY RIVER 55.1KM FROM MOUTH ( 4.8KM D/S FROM BARRAGE ) | -23.394417 | 150.529167 | Salinity | 02106w |  | 0.3731 | g/L
005510 | 2002-02-12 | 4.0 | FITZROY RIVER 55.1KM FROM MOUTH ( 4.8KM D/S FROM BARRAGE ) | -23.394417 | 150.529167 | Temperature | 02201w |  | 30.14 | Deg C
005510 | 2002-02-12 | 4.0 | FITZROY RIVER 55.1KM FROM MOUTH ( 4.8KM D/S FROM BARRAGE ) | -23.394417 | 150.529167 | Turbidity | 02301w |  | 505 | NTU
005510 | 2002-02-12 | 4.0 | FITZROY RIVER 55.1KM FROM MOUTH ( 4.8KM D/S FROM BARRAGE ) | -23.394417 | 150.529167 | pH | 10301w |  | 7.3 | Unit
005510 | 2002-02-12 | 6.0 | FITZROY RIVER 55.1KM FROM MOUTH ( 4.8KM D/S FROM BARRAGE ) | -23.394417 | 150.529167 | Conductivity at 25 Deg C | 02101w |  | 0.66 | mS/cm
005510 | 2002-02-12 | 6.0 | FITZROY RIVER 55.1KM FROM MOUTH ( 4.8KM D/S FROM BARRAGE ) | -23.394417 | 150.529167 | Dissolved Oxygen % Deficit | 08008w |  | 32.9
005510 | 2002-02-12 | 6.0 | FITZROY RIVER 55.1KM FROM MOUTH ( 4.8KM D/S FROM BARRAGE ) | -23.394417 | 150.529167 | Dissolved Oxygen Deficit | 08010w |  | 2.478 | mg/L
005510 | 2002-02-12 | 6.0 | FITZROY RIVER 55.1KM FROM MOUTH ( 4.8KM D/S FROM BARRAGE ) | -23.394417 | 150.529167 | Oxygen (dissolved) | 08101w |  | 5.054 | mg/L
005510 | 2002-02-12 | 6.0 | FITZROY RIVER 55.1KM FROM MOUTH ( 4.8KM D/S FROM BARRAGE ) | -23.394417 | 150.529167 | Oxygen per cent saturation | 08005w |  | 67.1 | %
005510 | 2002-02-12 | 6.0 | FITZROY RIVER 55.1KM FROM MOUTH ( 4.8KM D/S FROM BARRAGE ) | -23.394417 | 150.529167 | Salinity | 02106w |  | 0.3327 | g/L
005510 | 2002-02-12 | 6.0 | FITZROY RIVER 55.1KM FROM MOUTH ( 4.8KM D/S FROM BARRAGE ) | -23.394417 | 150.529167 | Temperature | 02201w |  | 30.1 | Deg C
005510 | 2002-02-12 | 6.0 | FITZROY RIVER 55.1KM FROM MOUTH ( 4.8KM D/S FROM BARRAGE ) | -23.394417 | 150.529167 | Turbidity | 02301w | > | 1000 | NTU
005510 | 2002-02-12 | 6.0 | FITZROY RIVER 55.1KM FROM MOUTH ( 4.8KM D/S FROM BARRAGE ) | -23.394417 | 150.529167 | pH | 10301w |  | 7.26 | Unit
005510 | 2002-02-12 | 7.0 | FITZROY RIVER 55.1KM FROM MOUTH ( 4.8KM D/S FROM BARRAGE ) | -23.394417 | 150.529167 | Conductivity at 25 Deg C | 02101w |  | 0.702 | mS/cm
005510 | 2002-02-12 | 7.0 | FITZROY RIVER 55.1KM FROM MOUTH ( 4.8KM D/S FROM BARRAGE ) | -23.394417 | 150.529167 | Dissolved Oxygen % Deficit | 08008w |  | 33.6
005510 | 2002-02-12 | 7.0 | FITZROY RIVER 55.1KM FROM MOUTH ( 4.8KM D/S FROM BARRAGE ) | -23.394417 | 150.529167 | Dissolved Oxygen Deficit | 08010w |  | 2.5296 | mg/L
005510 | 2002-02-12 | 7.0 | FITZROY RIVER 55.1KM FROM MOUTH ( 4.8KM D/S FROM BARRAGE ) | -23.394417 | 150.529167 | Oxygen (dissolved) | 08101w |  | 4.9989 | mg/L
005510 | 2002-02-12 | 7.0 | FITZROY RIVER 55.1KM FROM MOUTH ( 4.8KM D/S FROM BARRAGE ) | -23.394417 | 150.529167 | Oxygen per cent saturation | 08005w |  | 66.4 | %
005510 | 2002-02-12 | 7.0 | FITZROY RIVER 55.1KM FROM MOUTH ( 4.8KM D/S FROM BARRAGE ) | -23.394417 | 150.529167 | Salinity | 02106w |  | 0.3542 | g/L
005510 | 2002-02-12 | 7.0 | FITZROY RIVER 55.1KM FROM MOUTH ( 4.8KM D/S FROM BARRAGE ) | -23.394417 | 150.529167 | Temperature | 02201w |  | 30.12 | Deg C
005510 | 2002-02-12 | 7.0 | FITZROY RIVER 55.1KM FROM MOUTH ( 4.8KM D/S FROM BARRAGE ) | -23.394417 | 150.529167 | Turbidity | 02301w | > | 1000 | NTU
005510 | 2002-02-12 | 7.0 | FITZROY RIVER 55.1KM FROM MOUTH ( 4.8KM D/S FROM BARRAGE ) | -23.394417 | 150.529167 | pH | 10301w |  | 7.28 | Unit
005730 | 1990-08-28 | 2.0 | FITZROY RIVER 57.3KM FROM MOUTH ( 2.6KM D/S FROM BARRAGE ) | -23.376444 | 150.513056 | Conductivity at 25 Deg C | 02101w |  | 0.4567 | mS/cm
005730 | 1990-08-28 | 2.0 | FITZROY RIVER 57.3KM FROM MOUTH ( 2.6KM D/S FROM BARRAGE ) | -23.376444 | 150.513056 | Dissolved Oxygen % Deficit | 08008w |  | 11.7671
005730 | 1990-08-28 | 2.0 | FITZROY RIVER 57.3KM FROM MOUTH ( 2.6KM D/S FROM BARRAGE ) | -23.376444 | 150.513056 | Dissolved Oxygen Deficit | 08010w |  | 1.1012 | mg/L
005730 | 1990-08-28 | 2.0 | FITZROY RIVER 57.3KM FROM MOUTH ( 2.6KM D/S FROM BARRAGE ) | -23.376444 | 150.513056 | Oxygen (dissolved) | 08101w |  | 8.2568 | mg/L
005730 | 1990-08-28 | 2.0 | FITZROY RIVER 57.3KM FROM MOUTH ( 2.6KM D/S FROM BARRAGE ) | -23.376444 | 150.513056 | Oxygen per cent saturation | 08005w |  | 88.2329 | %
005730 | 1990-08-28 | 2.0 | FITZROY RIVER 57.3KM FROM MOUTH ( 2.6KM D/S FROM BARRAGE ) | -23.376444 | 150.513056 | Salinity | 02106w |  | 0.2294 | g/L
005730 | 1990-08-28 | 2.0 | FITZROY RIVER 57.3KM FROM MOUTH ( 2.6KM D/S FROM BARRAGE ) | -23.376444 | 150.513056 | Temperature | 02201w |  | 18.5 | Deg C
005730 | 1990-08-28 | 2.0 | FITZROY RIVER 57.3KM FROM MOUTH ( 2.6KM D/S FROM BARRAGE ) | -23.376444 | 150.513056 | pH | 10301w |  | 7.7 | Unit
005730 | 1990-08-28 | 4.0 | FITZROY RIVER 57.3KM FROM MOUTH ( 2.6KM D/S FROM BARRAGE ) | -23.376444 | 150.513056 | Conductivity at 25 Deg C | 02101w |  | 0.5746 | mS/cm
005730 | 1990-08-28 | 4.0 | FITZROY RIVER 57.3KM FROM MOUTH ( 2.6KM D/S FROM BARRAGE ) | -23.376444 | 150.513056 | Dissolved Oxygen % Deficit | 08008w |  | 15.4374
005730 | 1990-08-28 | 4.0 | FITZROY RIVER 57.3KM FROM MOUTH ( 2.6KM D/S FROM BARRAGE ) | -23.376444 | 150.513056 | Dissolved Oxygen Deficit | 08010w |  | 1.453 | mg/L
005730 | 1990-08-28 | 4.0 | FITZROY RIVER 57.3KM FROM MOUTH ( 2.6KM D/S FROM BARRAGE ) | -23.376444 | 150.513056 | Oxygen (dissolved) | 08101w |  | 7.959 | mg/L
005730 | 1990-08-28 | 4.0 | FITZROY RIVER 57.3KM FROM MOUTH ( 2.6KM D/S FROM BARRAGE ) | -23.376444 | 150.513056 | Oxygen per cent saturation | 08005w |  | 84.5626 | %
005730 | 1990-08-28 | 4.0 | FITZROY RIVER 57.3KM FROM MOUTH ( 2.6KM D/S FROM BARRAGE ) | -23.376444 | 150.513056 | Salinity | 02106w |  | 0.2892 | g/L
005730 | 1990-08-28 | 4.0 | FITZROY RIVER 57.3KM FROM MOUTH ( 2.6KM D/S FROM BARRAGE ) | -23.376444 | 150.513056 | Temperature | 02201w |  | 18.2 | Deg C
005730 | 1990-08-28 | 4.0 | FITZROY RIVER 57.3KM FROM MOUTH ( 2.6KM D/S FROM BARRAGE ) | -23.376444 | 150.513056 | pH | 10301w |  | 7.7 | Unit
005730 | 1993-07-13 | 2.0 | FITZROY RIVER 57.3KM FROM MOUTH ( 2.6KM D/S FROM BARRAGE ) | -23.376444 | 150.513056 | Conductivity at 25 Deg C | 02101w |  | 48.3562 | mS/cm
005730 | 1993-07-13 | 2.0 | FITZROY RIVER 57.3KM FROM MOUTH ( 2.6KM D/S FROM BARRAGE ) | -23.376444 | 150.513056 | Dissolved Oxygen % Deficit | 08008w |  | 30.4308
005730 | 1993-07-13 | 2.0 | FITZROY RIVER 57.3KM FROM MOUTH ( 2.6KM D/S FROM BARRAGE ) | -23.376444 | 150.513056 | Dissolved Oxygen Deficit | 08010w |  | 2.2759 | mg/L
005730 | 1993-07-13 | 2.0 | FITZROY RIVER 57.3KM FROM MOUTH ( 2.6KM D/S FROM BARRAGE ) | -23.376444 | 150.513056 | Oxygen (dissolved) | 08101w |  | 5.2031 | mg/L
005730 | 1993-07-13 | 2.0 | FITZROY RIVER 57.3KM FROM MOUTH ( 2.6KM D/S FROM BARRAGE ) | -23.376444 | 150.513056 | Oxygen per cent saturation | 08005w |  | 69.5692 | %
005730 | 1993-07-13 | 2.0 | FITZROY RIVER 57.3KM FROM MOUTH ( 2.6KM D/S FROM BARRAGE ) | -23.376444 | 150.513056 | Salinity | 02106w |  | 31.5522 | g/L
005730 | 1993-07-13 | 2.0 | FITZROY RIVER 57.3KM FROM MOUTH ( 2.6KM D/S FROM BARRAGE ) | -23.376444 | 150.513056 | Temperature | 02201w |  | 20.5 | Deg C
005730 | 1993-07-13 | 2.0 | FITZROY RIVER 57.3KM FROM MOUTH ( 2.6KM D/S FROM BARRAGE ) | -23.376444 | 150.513056 | pH | 10301w |  | 7.6 | Unit
005730 | 1993-08-10 | 2.0 | FITZROY RIVER 57.3KM FROM MOUTH ( 2.6KM D/S FROM BARRAGE ) | -23.376444 | 150.513056 | Conductivity at 25 Deg C | 02101w |  | 45.122 | mS/cm
005730 | 1993-08-10 | 2.0 | FITZROY RIVER 57.3KM FROM MOUTH ( 2.6KM D/S FROM BARRAGE ) | -23.376444 | 150.513056 | Dissolved Oxygen % Deficit | 08008w |  | 24.3
005730 | 1993-08-10 | 2.0 | FITZROY RIVER 57.3KM FROM MOUTH ( 2.6KM D/S FROM BARRAGE ) | -23.376444 | 150.513056 | Dissolved Oxygen Deficit | 08010w |  | 1.8562 | mg/L
005730 | 1993-08-10 | 2.0 | FITZROY RIVER 57.3KM FROM MOUTH ( 2.6KM D/S FROM BARRAGE ) | -23.376444 | 150.513056 | Oxygen (dissolved) | 08101w |  | 5.7825 | mg/L
005730 | 1993-08-10 | 2.0 | FITZROY RIVER 57.3KM FROM MOUTH ( 2.6KM D/S FROM BARRAGE ) | -23.376444 | 150.513056 | Oxygen per cent saturation | 08005w |  | 75.7 | %
005730 | 1993-08-10 | 2.0 | FITZROY RIVER 57.3KM FROM MOUTH ( 2.6KM D/S FROM BARRAGE ) | -23.376444 | 150.513056 | Salinity | 02106w |  | 29.213 | g/L
005730 | 1993-08-10 | 2.0 | FITZROY RIVER 57.3KM FROM MOUTH ( 2.6KM D/S FROM BARRAGE ) | -23.376444 | 150.513056 | Temperature | 02201w |  | 20.1 | Deg C
005730 | 1993-08-10 | 2.0 | FITZROY RIVER 57.3KM FROM MOUTH ( 2.6KM D/S FROM BARRAGE ) | -23.376444 | 150.513056 | Turbidity | 02301w |  | 6 | NTU
005730 | 1993-08-10 | 2.0 | FITZROY RIVER 57.3KM FROM MOUTH ( 2.6KM D/S FROM BARRAGE ) | -23.376444 | 150.513056 | pH | 10301w |  | 7.77 | Unit
005730 | 1993-08-10 | 4.0 | FITZROY RIVER 57.3KM FROM MOUTH ( 2.6KM D/S FROM BARRAGE ) | -23.376444 | 150.513056 | Conductivity at 25 Deg C | 02101w |  | 45.592 | mS/cm
005730 | 1993-08-10 | 4.0 | FITZROY RIVER 57.3KM FROM MOUTH ( 2.6KM D/S FROM BARRAGE ) | -23.376444 | 150.513056 | Dissolved Oxygen % Deficit | 08008w |  | 32.6
005730 | 1993-08-10 | 4.0 | FITZROY RIVER 57.3KM FROM MOUTH ( 2.6KM D/S FROM BARRAGE ) | -23.376444 | 150.513056 | Dissolved Oxygen Deficit | 08010w |  | 2.4853 | mg/L
005730 | 1993-08-10 | 4.0 | FITZROY RIVER 57.3KM FROM MOUTH ( 2.6KM D/S FROM BARRAGE ) | -23.376444 | 150.513056 | Oxygen (dissolved) | 08101w |  | 5.1383 | mg/L
005730 | 1993-08-10 | 4.0 | FITZROY RIVER 57.3KM FROM MOUTH ( 2.6KM D/S FROM BARRAGE ) | -23.376444 | 150.513056 | Oxygen per cent saturation | 08005w |  | 67.4 | %
005730 | 1993-08-10 | 4.0 | FITZROY RIVER 57.3KM FROM MOUTH ( 2.6KM D/S FROM BARRAGE ) | -23.376444 | 150.513056 | Salinity | 02106w |  | 29.5515 | g/L
005730 | 1993-08-10 | 4.0 | FITZROY RIVER 57.3KM FROM MOUTH ( 2.6KM D/S FROM BARRAGE ) | -23.376444 | 150.513056 | Temperature | 02201w |  | 20.1 | Deg C
005730 | 1993-08-10 | 4.0 | FITZROY RIVER 57.3KM FROM MOUTH ( 2.6KM D/S FROM BARRAGE ) | -23.376444 | 150.513056 | Turbidity | 02301w |  | 16 | NTU
005730 | 1993-08-10 | 4.0 | FITZROY RIVER 57.3KM FROM MOUTH ( 2.6KM D/S FROM BARRAGE ) | -23.376444 | 150.513056 | pH | 10301w |  | 7.73 | Unit
005730 | 1993-08-10 | 6.0 | FITZROY RIVER 57.3KM FROM MOUTH ( 2.6KM D/S FROM BARRAGE ) | -23.376444 | 150.513056 | Conductivity at 25 Deg C | 02101w |  | 45.758 | mS/cm
005730 | 1993-08-10 | 6.0 | FITZROY RIVER 57.3KM FROM MOUTH ( 2.6KM D/S FROM BARRAGE ) | -23.376444 | 150.513056 | Dissolved Oxygen % Deficit | 08008w |  | 34.1
005730 | 1993-08-10 | 6.0 | FITZROY RIVER 57.3KM FROM MOUTH ( 2.6KM D/S FROM BARRAGE ) | -23.376444 | 150.513056 | Dissolved Oxygen Deficit | 08010w |  | 2.5978 | mg/L
005730 | 1993-08-10 | 6.0 | FITZROY RIVER 57.3KM FROM MOUTH ( 2.6KM D/S FROM BARRAGE ) | -23.376444 | 150.513056 | Oxygen (dissolved) | 08101w |  | 5.0204 | mg/L
005730 | 1993-08-10 | 6.0 | FITZROY RIVER 57.3KM FROM MOUTH ( 2.6KM D/S FROM BARRAGE ) | -23.376444 | 150.513056 | Oxygen per cent saturation | 08005w |  | 65.9 | %
005730 | 1993-08-10 | 6.0 | FITZROY RIVER 57.3KM FROM MOUTH ( 2.6KM D/S FROM BARRAGE ) | -23.376444 | 150.513056 | Salinity | 02106w |  | 29.6711 | g/L
005730 | 1993-08-10 | 6.0 | FITZROY RIVER 57.3KM FROM MOUTH ( 2.6KM D/S FROM BARRAGE ) | -23.376444 | 150.513056 | Temperature | 02201w |  | 20.1 | Deg C
005730 | 1993-08-10 | 6.0 | FITZROY RIVER 57.3KM FROM MOUTH ( 2.6KM D/S FROM BARRAGE ) | -23.376444 | 150.513056 | Turbidity | 02301w |  | 39 | NTU
005730 | 1993-08-10 | 6.0 | FITZROY RIVER 57.3KM FROM MOUTH ( 2.6KM D/S FROM BARRAGE ) | -23.376444 | 150.513056 | pH | 10301w |  | 7.72 | Unit
005730 | 1993-09-14 | 2.0 | FITZROY RIVER 57.3KM FROM MOUTH ( 2.6KM D/S FROM BARRAGE ) | -23.376444 | 150.513056 | Conductivity at 25 Deg C | 02101w |  | 46.624 | mS/cm
005730 | 1993-09-14 | 2.0 | FITZROY RIVER 57.3KM FROM MOUTH ( 2.6KM D/S FROM BARRAGE ) | -23.376444 | 150.513056 | Dissolved Oxygen % Deficit | 08008w | - | 1.5
005730 | 1993-09-14 | 2.0 | FITZROY RIVER 57.3KM FROM MOUTH ( 2.6KM D/S FROM BARRAGE ) | -23.376444 | 150.513056 | Dissolved Oxygen Deficit | 08010w | - | 0.1086 | mg/L
005730 | 1993-09-14 | 2.0 | FITZROY RIVER 57.3KM FROM MOUTH ( 2.6KM D/S FROM BARRAGE ) | -23.376444 | 150.513056 | Oxygen (dissolved) | 08101w |  | 7.3496 | mg/L
005730 | 1993-09-14 | 2.0 | FITZROY RIVER 57.3KM FROM MOUTH ( 2.6KM D/S FROM BARRAGE ) | -23.376444 | 150.513056 | Oxygen per cent saturation | 08005w |  | 101.5 | %
005730 | 1993-09-14 | 2.0 | FITZROY RIVER 57.3KM FROM MOUTH ( 2.6KM D/S FROM BARRAGE ) | -23.376444 | 150.513056 | Salinity | 02106w |  | 30.2963 | g/L
005730 | 1993-09-14 | 2.0 | FITZROY RIVER 57.3KM FROM MOUTH ( 2.6KM D/S FROM BARRAGE ) | -23.376444 | 150.513056 | Temperature | 02201w |  | 22.7 | Deg C
005730 | 1993-09-14 | 2.0 | FITZROY RIVER 57.3KM FROM MOUTH ( 2.6KM D/S FROM BARRAGE ) | -23.376444 | 150.513056 | Turbidity | 02301w |  | 8 | NTU
005730 | 1993-09-14 | 2.0 | FITZROY RIVER 57.3KM FROM MOUTH ( 2.6KM D/S FROM BARRAGE ) | -23.376444 | 150.513056 | pH | 10301w |  | 7.81 | Unit
005730 | 1993-09-14 | 4.0 | FITZROY RIVER 57.3KM FROM MOUTH ( 2.6KM D/S FROM BARRAGE ) | -23.376444 | 150.513056 | Conductivity at 25 Deg C | 02101w |  | 47.046 | mS/cm
005730 | 1993-09-14 | 4.0 | FITZROY RIVER 57.3KM FROM MOUTH ( 2.6KM D/S FROM BARRAGE ) | -23.376444 | 150.513056 | Dissolved Oxygen % Deficit | 08008w |  | 9
005730 | 1993-09-14 | 4.0 | FITZROY RIVER 57.3KM FROM MOUTH ( 2.6KM D/S FROM BARRAGE ) | -23.376444 | 150.513056 | Dissolved Oxygen Deficit | 08010w |  | 0.6529 | mg/L
005730 | 1993-09-14 | 4.0 | FITZROY RIVER 57.3KM FROM MOUTH ( 2.6KM D/S FROM BARRAGE ) | -23.376444 | 150.513056 | Oxygen (dissolved) | 08101w |  | 6.6011 | mg/L
005730 | 1993-09-14 | 4.0 | FITZROY RIVER 57.3KM FROM MOUTH ( 2.6KM D/S FROM BARRAGE ) | -23.376444 | 150.513056 | Oxygen per cent saturation | 08005w |  | 91 | %
005730 | 1993-09-14 | 4.0 | FITZROY RIVER 57.3KM FROM MOUTH ( 2.6KM D/S FROM BARRAGE ) | -23.376444 | 150.513056 | Salinity | 02106w |  | 30.6016 | g/L
005730 | 1993-09-14 | 4.0 | FITZROY RIVER 57.3KM FROM MOUTH ( 2.6KM D/S FROM BARRAGE ) | -23.376444 | 150.513056 | Temperature | 02201w |  | 22.5 | Deg C
005730 | 1993-09-14 | 4.0 | FITZROY RIVER 57.3KM FROM MOUTH ( 2.6KM D/S FROM BARRAGE ) | -23.376444 | 150.513056 | Turbidity | 02301w |  | 33 | NTU
005730 | 1993-09-14 | 4.0 | FITZROY RIVER 57.3KM FROM MOUTH ( 2.6KM D/S FROM BARRAGE ) | -23.376444 | 150.513056 | pH | 10301w |  | 7.74 | Unit
005730 | 1993-09-14 | 5.0 | FITZROY RIVER 57.3KM FROM MOUTH ( 2.6KM D/S FROM BARRAGE ) | -23.376444 | 150.513056 | Conductivity at 25 Deg C | 02101w |  | 47.614 | mS/cm
005730 | 1993-09-14 | 5.0 | FITZROY RIVER 57.3KM FROM MOUTH ( 2.6KM D/S FROM BARRAGE ) | -23.376444 | 150.513056 | Dissolved Oxygen % Deficit | 08008w |  | 8.6
005730 | 1993-09-14 | 5.0 | FITZROY RIVER 57.3KM FROM MOUTH ( 2.6KM D/S FROM BARRAGE ) | -23.376444 | 150.513056 | Dissolved Oxygen Deficit | 08010w |  | 0.6235 | mg/L
005730 | 1993-09-14 | 5.0 | FITZROY RIVER 57.3KM FROM MOUTH ( 2.6KM D/S FROM BARRAGE ) | -23.376444 | 150.513056 | Oxygen (dissolved) | 08101w |  | 6.6261 | mg/L
005730 | 1993-09-14 | 5.0 | FITZROY RIVER 57.3KM FROM MOUTH ( 2.6KM D/S FROM BARRAGE ) | -23.376444 | 150.513056 | Oxygen per cent saturation | 08005w |  | 91.4 | %
005730 | 1993-09-14 | 5.0 | FITZROY RIVER 57.3KM FROM MOUTH ( 2.6KM D/S FROM BARRAGE ) | -23.376444 | 150.513056 | Salinity | 02106w |  | 31.0131 | g/L
005730 | 1993-09-14 | 5.0 | FITZROY RIVER 57.3KM FROM MOUTH ( 2.6KM D/S FROM BARRAGE ) | -23.376444 | 150.513056 | Temperature | 02201w |  | 22.4 | Deg C
005730 | 1993-09-14 | 5.0 | FITZROY RIVER 57.3KM FROM MOUTH ( 2.6KM D/S FROM BARRAGE ) | -23.376444 | 150.513056 | Turbidity | 02301w |  | 21 | NTU
005730 | 1993-09-14 | 5.0 | FITZROY RIVER 57.3KM FROM MOUTH ( 2.6KM D/S FROM BARRAGE ) | -23.376444 | 150.513056 | pH | 10301w |  | 7.75 | Unit
005730 | 1993-10-12 | 2.0 | FITZROY RIVER 57.3KM FROM MOUTH ( 2.6KM D/S FROM BARRAGE ) | -23.376444 | 150.513056 | Conductivity at 25 Deg C | 02101w |  | 48.418 | mS/cm
005730 | 1993-10-12 | 2.0 | FITZROY RIVER 57.3KM FROM MOUTH ( 2.6KM D/S FROM BARRAGE ) | -23.376444 | 150.513056 | Dissolved Oxygen % Deficit | 08008w |  | 13.2
005730 | 1993-10-12 | 2.0 | FITZROY RIVER 57.3KM FROM MOUTH ( 2.6KM D/S FROM BARRAGE ) | -23.376444 | 150.513056 | Dissolved Oxygen Deficit | 08010w |  | 0.913 | mg/L
005730 | 1993-10-12 | 2.0 | FITZROY RIVER 57.3KM FROM MOUTH ( 2.6KM D/S FROM BARRAGE ) | -23.376444 | 150.513056 | Oxygen (dissolved) | 08101w |  | 6.0033 | mg/L
005730 | 1993-10-12 | 2.0 | FITZROY RIVER 57.3KM FROM MOUTH ( 2.6KM D/S FROM BARRAGE ) | -23.376444 | 150.513056 | Oxygen per cent saturation | 08005w |  | 86.8 | %
005730 | 1993-10-12 | 2.0 | FITZROY RIVER 57.3KM FROM MOUTH ( 2.6KM D/S FROM BARRAGE ) | -23.376444 | 150.513056 | Salinity | 02106w |  | 31.5971 | g/L
005730 | 1993-10-12 | 2.0 | FITZROY RIVER 57.3KM FROM MOUTH ( 2.6KM D/S FROM BARRAGE ) | -23.376444 | 150.513056 | Temperature | 02201w |  | 24.9 | Deg C
005730 | 1993-10-12 | 2.0 | FITZROY RIVER 57.3KM FROM MOUTH ( 2.6KM D/S FROM BARRAGE ) | -23.376444 | 150.513056 | Turbidity | 02301w |  | 10 | NTU
005730 | 1993-10-12 | 2.0 | FITZROY RIVER 57.3KM FROM MOUTH ( 2.6KM D/S FROM BARRAGE ) | -23.376444 | 150.513056 | pH | 10301w |  | 7.62 | Unit
005730 | 1993-10-12 | 3.0 | FITZROY RIVER 57.3KM FROM MOUTH ( 2.6KM D/S FROM BARRAGE ) | -23.376444 | 150.513056 | Conductivity at 25 Deg C | 02101w |  | 48.418 | mS/cm
005730 | 1993-10-12 | 3.0 | FITZROY RIVER 57.3KM FROM MOUTH ( 2.6KM D/S FROM BARRAGE ) | -23.376444 | 150.513056 | Dissolved Oxygen % Deficit | 08008w |  | 13.2
005730 | 1993-10-12 | 3.0 | FITZROY RIVER 57.3KM FROM MOUTH ( 2.6KM D/S FROM BARRAGE ) | -23.376444 | 150.513056 | Dissolved Oxygen Deficit | 08010w |  | 0.913 | mg/L
005730 | 1993-10-12 | 3.0 | FITZROY RIVER 57.3KM FROM MOUTH ( 2.6KM D/S FROM BARRAGE ) | -23.376444 | 150.513056 | Oxygen (dissolved) | 08101w |  | 6.0033 | mg/L
005730 | 1993-10-12 | 3.0 | FITZROY RIVER 57.3KM FROM MOUTH ( 2.6KM D/S FROM BARRAGE ) | -23.376444 | 150.513056 | Oxygen per cent saturation | 08005w |  | 86.8 | %
005730 | 1993-10-12 | 3.0 | FITZROY RIVER 57.3KM FROM MOUTH ( 2.6KM D/S FROM BARRAGE ) | -23.376444 | 150.513056 | Salinity | 02106w |  | 31.5971 | g/L
005730 | 1993-10-12 | 3.0 | FITZROY RIVER 57.3KM FROM MOUTH ( 2.6KM D/S FROM BARRAGE ) | -23.376444 | 150.513056 | Temperature | 02201w |  | 24.9 | Deg C
005730 | 1993-10-12 | 3.0 | FITZROY RIVER 57.3KM FROM MOUTH ( 2.6KM D/S FROM BARRAGE ) | -23.376444 | 150.513056 | Turbidity | 02301w |  | 10 | NTU
005730 | 1993-10-12 | 3.0 | FITZROY RIVER 57.3KM FROM MOUTH ( 2.6KM D/S FROM BARRAGE ) | -23.376444 | 150.513056 | pH | 10301w |  | 7.62 | Unit
005730 | 1993-11-09 | 2.0 | FITZROY RIVER 57.3KM FROM MOUTH ( 2.6KM D/S FROM BARRAGE ) | -23.376444 | 150.513056 | Conductivity at 25 Deg C | 02101w |  | 48.61 | mS/cm
005730 | 1993-11-09 | 2.0 | FITZROY RIVER 57.3KM FROM MOUTH ( 2.6KM D/S FROM BARRAGE ) | -23.376444 | 150.513056 | Dissolved Oxygen % Deficit | 08008w | - | 8.1
005730 | 1993-11-09 | 2.0 | FITZROY RIVER 57.3KM FROM MOUTH ( 2.6KM D/S FROM BARRAGE ) | -23.376444 | 150.513056 | Dissolved Oxygen Deficit | 08010w | - | 0.5349 | mg/L
005730 | 1993-11-09 | 2.0 | FITZROY RIVER 57.3KM FROM MOUTH ( 2.6KM D/S FROM BARRAGE ) | -23.376444 | 150.513056 | Oxygen (dissolved) | 08101w |  | 7.1381 | mg/L
005730 | 1993-11-09 | 2.0 | FITZROY RIVER 57.3KM FROM MOUTH ( 2.6KM D/S FROM BARRAGE ) | -23.376444 | 150.513056 | Oxygen per cent saturation | 08005w |  | 108.1 | %
005730 | 1993-11-09 | 2.0 | FITZROY RIVER 57.3KM FROM MOUTH ( 2.6KM D/S FROM BARRAGE ) | -23.376444 | 150.513056 | Salinity | 02106w |  | 31.7368 | g/L
005730 | 1993-11-09 | 2.0 | FITZROY RIVER 57.3KM FROM MOUTH ( 2.6KM D/S FROM BARRAGE ) | -23.376444 | 150.513056 | Temperature | 02201w |  | 27.6 | Deg C
005730 | 1993-11-09 | 2.0 | FITZROY RIVER 57.3KM FROM MOUTH ( 2.6KM D/S FROM BARRAGE ) | -23.376444 | 150.513056 | Turbidity | 02301w |  | 10 | NTU
005730 | 1993-11-09 | 2.0 | FITZROY RIVER 57.3KM FROM MOUTH ( 2.6KM D/S FROM BARRAGE ) | -23.376444 | 150.513056 | pH | 10301w |  | 7.79 | Unit
005730 | 1993-11-09 | 4.0 | FITZROY RIVER 57.3KM FROM MOUTH ( 2.6KM D/S FROM BARRAGE ) | -23.376444 | 150.513056 | Conductivity at 25 Deg C | 02101w |  | 49.23 | mS/cm
005730 | 1993-11-09 | 4.0 | FITZROY RIVER 57.3KM FROM MOUTH ( 2.6KM D/S FROM BARRAGE ) | -23.376444 | 150.513056 | Dissolved Oxygen % Deficit | 08008w | - | 4.4
005730 | 1993-11-09 | 4.0 | FITZROY RIVER 57.3KM FROM MOUTH ( 2.6KM D/S FROM BARRAGE ) | -23.376444 | 150.513056 | Dissolved Oxygen Deficit | 08010w | - | 0.2898 | mg/L
005730 | 1993-11-09 | 4.0 | FITZROY RIVER 57.3KM FROM MOUTH ( 2.6KM D/S FROM BARRAGE ) | -23.376444 | 150.513056 | Oxygen (dissolved) | 08101w |  | 6.8764 | mg/L
005730 | 1993-11-09 | 4.0 | FITZROY RIVER 57.3KM FROM MOUTH ( 2.6KM D/S FROM BARRAGE ) | -23.376444 | 150.513056 | Oxygen per cent saturation | 08005w |  | 104.4 | %
005730 | 1993-11-09 | 4.0 | FITZROY RIVER 57.3KM FROM MOUTH ( 2.6KM D/S FROM BARRAGE ) | -23.376444 | 150.513056 | Salinity | 02106w |  | 32.1887 | g/L
005730 | 1993-11-09 | 4.0 | FITZROY RIVER 57.3KM FROM MOUTH ( 2.6KM D/S FROM BARRAGE ) | -23.376444 | 150.513056 | Temperature | 02201w |  | 27.6 | Deg C
005730 | 1993-11-09 | 4.0 | FITZROY RIVER 57.3KM FROM MOUTH ( 2.6KM D/S FROM BARRAGE ) | -23.376444 | 150.513056 | Turbidity | 02301w |  | 13 | NTU
005730 | 1993-11-09 | 4.0 | FITZROY RIVER 57.3KM FROM MOUTH ( 2.6KM D/S FROM BARRAGE ) | -23.376444 | 150.513056 | pH | 10301w |  | 7.79 | Unit
005730 | 1993-11-09 | 6.0 | FITZROY RIVER 57.3KM FROM MOUTH ( 2.6KM D/S FROM BARRAGE ) | -23.376444 | 150.513056 | Conductivity at 25 Deg C | 02101w |  | 49.28 | mS/cm
005730 | 1993-11-09 | 6.0 | FITZROY RIVER 57.3KM FROM MOUTH ( 2.6KM D/S FROM BARRAGE ) | -23.376444 | 150.513056 | Dissolved Oxygen % Deficit | 08008w | - | 0.9
005730 | 1993-11-09 | 6.0 | FITZROY RIVER 57.3KM FROM MOUTH ( 2.6KM D/S FROM BARRAGE ) | -23.376444 | 150.513056 | Dissolved Oxygen Deficit | 08010w | - | 0.0593 | mg/L
005730 | 1993-11-09 | 6.0 | FITZROY RIVER 57.3KM FROM MOUTH ( 2.6KM D/S FROM BARRAGE ) | -23.376444 | 150.513056 | Oxygen (dissolved) | 08101w |  | 6.6446 | mg/L
005730 | 1993-11-09 | 6.0 | FITZROY RIVER 57.3KM FROM MOUTH ( 2.6KM D/S FROM BARRAGE ) | -23.376444 | 150.513056 | Oxygen per cent saturation | 08005w |  | 100.9 | %
005730 | 1993-11-09 | 6.0 | FITZROY RIVER 57.3KM FROM MOUTH ( 2.6KM D/S FROM BARRAGE ) | -23.376444 | 150.513056 | Salinity | 02106w |  | 32.2252 | g/L
005730 | 1993-11-09 | 6.0 | FITZROY RIVER 57.3KM FROM MOUTH ( 2.6KM D/S FROM BARRAGE ) | -23.376444 | 150.513056 | Temperature | 02201w |  | 27.6 | Deg C
005730 | 1993-11-09 | 6.0 | FITZROY RIVER 57.3KM FROM MOUTH ( 2.6KM D/S FROM BARRAGE ) | -23.376444 | 150.513056 | Turbidity | 02301w |  | 48 | NTU
005730 | 1993-11-09 | 6.0 | FITZROY RIVER 57.3KM FROM MOUTH ( 2.6KM D/S FROM BARRAGE ) | -23.376444 | 150.513056 | pH | 10301w |  | 7.76 | Unit
005730 | 1993-12-07 | 2.0 | FITZROY RIVER 57.3KM FROM MOUTH ( 2.6KM D/S FROM BARRAGE ) | -23.376444 | 150.513056 | Conductivity at 25 Deg C | 02101w |  | 7.92 | mS/cm
005730 | 1993-12-07 | 2.0 | FITZROY RIVER 57.3KM FROM MOUTH ( 2.6KM D/S FROM BARRAGE ) | -23.376444 | 150.513056 | Dissolved Oxygen % Deficit | 08008w |  | 22.6
005730 | 1993-12-07 | 2.0 | FITZROY RIVER 57.3KM FROM MOUTH ( 2.6KM D/S FROM BARRAGE ) | -23.376444 | 150.513056 | Dissolved Oxygen Deficit | 08010w |  | 1.7204 | mg/L
005730 | 1993-12-07 | 2.0 | FITZROY RIVER 57.3KM FROM MOUTH ( 2.6KM D/S FROM BARRAGE ) | -23.376444 | 150.513056 | Oxygen (dissolved) | 08101w |  | 5.8919 | mg/L
005730 | 1993-12-07 | 2.0 | FITZROY RIVER 57.3KM FROM MOUTH ( 2.6KM D/S FROM BARRAGE ) | -23.376444 | 150.513056 | Oxygen per cent saturation | 08005w |  | 77.4 | %
005730 | 1993-12-07 | 2.0 | FITZROY RIVER 57.3KM FROM MOUTH ( 2.6KM D/S FROM BARRAGE ) | -23.376444 | 150.513056 | Salinity | 02106w |  | 4.3851 | g/L
005730 | 1993-12-07 | 2.0 | FITZROY RIVER 57.3KM FROM MOUTH ( 2.6KM D/S FROM BARRAGE ) | -23.376444 | 150.513056 | Temperature | 02201w |  | 28.2 | Deg C
005730 | 1993-12-07 | 2.0 | FITZROY RIVER 57.3KM FROM MOUTH ( 2.6KM D/S FROM BARRAGE ) | -23.376444 | 150.513056 | Turbidity | 02301w |  | 15 | NTU
005730 | 1993-12-07 | 2.0 | FITZROY RIVER 57.3KM FROM MOUTH ( 2.6KM D/S FROM BARRAGE ) | -23.376444 | 150.513056 | pH | 10301w |  | 8.07 | Unit
005730 | 1993-12-07 | 2.5 | FITZROY RIVER 57.3KM FROM MOUTH ( 2.6KM D/S FROM BARRAGE ) | -23.376444 | 150.513056 | Conductivity at 25 Deg C | 02101w |  | 8.662 | mS/cm
005730 | 1993-12-07 | 2.5 | FITZROY RIVER 57.3KM FROM MOUTH ( 2.6KM D/S FROM BARRAGE ) | -23.376444 | 150.513056 | Dissolved Oxygen % Deficit | 08008w |  | 25
005730 | 1993-12-07 | 2.5 | FITZROY RIVER 57.3KM FROM MOUTH ( 2.6KM D/S FROM BARRAGE ) | -23.376444 | 150.513056 | Dissolved Oxygen Deficit | 08010w |  | 1.9017 | mg/L
005730 | 1993-12-07 | 2.5 | FITZROY RIVER 57.3KM FROM MOUTH ( 2.6KM D/S FROM BARRAGE ) | -23.376444 | 150.513056 | Oxygen (dissolved) | 08101w |  | 5.7051 | mg/L
005730 | 1993-12-07 | 2.5 | FITZROY RIVER 57.3KM FROM MOUTH ( 2.6KM D/S FROM BARRAGE ) | -23.376444 | 150.513056 | Oxygen per cent saturation | 08005w |  | 75 | %
005730 | 1993-12-07 | 2.5 | FITZROY RIVER 57.3KM FROM MOUTH ( 2.6KM D/S FROM BARRAGE ) | -23.376444 | 150.513056 | Salinity | 02106w |  | 4.8276 | g/L
005730 | 1993-12-07 | 2.5 | FITZROY RIVER 57.3KM FROM MOUTH ( 2.6KM D/S FROM BARRAGE ) | -23.376444 | 150.513056 | Temperature | 02201w |  | 28.1 | Deg C
005730 | 1993-12-07 | 2.5 | FITZROY RIVER 57.3KM FROM MOUTH ( 2.6KM D/S FROM BARRAGE ) | -23.376444 | 150.513056 | Turbidity | 02301w |  | 16 | NTU
005730 | 1993-12-07 | 2.5 | FITZROY RIVER 57.3KM FROM MOUTH ( 2.6KM D/S FROM BARRAGE ) | -23.376444 | 150.513056 | pH | 10301w |  | 8.05 | Unit
005730 | 1994-01-11 | 2.0 | FITZROY RIVER 57.3KM FROM MOUTH ( 2.6KM D/S FROM BARRAGE ) | -23.376444 | 150.513056 | Conductivity at 25 Deg C | 02101w |  | 6.278 | mS/cm
005730 | 1994-01-11 | 2.0 | FITZROY RIVER 57.3KM FROM MOUTH ( 2.6KM D/S FROM BARRAGE ) | -23.376444 | 150.513056 | Dissolved Oxygen % Deficit | 08008w |  | 36.6
005730 | 1994-01-11 | 2.0 | FITZROY RIVER 57.3KM FROM MOUTH ( 2.6KM D/S FROM BARRAGE ) | -23.376444 | 150.513056 | Dissolved Oxygen Deficit | 08010w |  | 2.6873 | mg/L
005730 | 1994-01-11 | 2.0 | FITZROY RIVER 57.3KM FROM MOUTH ( 2.6KM D/S FROM BARRAGE ) | -23.376444 | 150.513056 | Oxygen (dissolved) | 08101w |  | 4.6551 | mg/L
005730 | 1994-01-11 | 2.0 | FITZROY RIVER 57.3KM FROM MOUTH ( 2.6KM D/S FROM BARRAGE ) | -23.376444 | 150.513056 | Oxygen per cent saturation | 08005w |  | 63.4 | %
005730 | 1994-01-11 | 2.0 | FITZROY RIVER 57.3KM FROM MOUTH ( 2.6KM D/S FROM BARRAGE ) | -23.376444 | 150.513056 | Salinity | 02106w |  | 3.4204 | g/L
005730 | 1994-01-11 | 2.0 | FITZROY RIVER 57.3KM FROM MOUTH ( 2.6KM D/S FROM BARRAGE ) | -23.376444 | 150.513056 | Temperature | 02201w |  | 30.6 | Deg C
005730 | 1994-01-11 | 2.0 | FITZROY RIVER 57.3KM FROM MOUTH ( 2.6KM D/S FROM BARRAGE ) | -23.376444 | 150.513056 | Turbidity | 02301w |  | 13 | NTU
005730 | 1994-01-11 | 2.0 | FITZROY RIVER 57.3KM FROM MOUTH ( 2.6KM D/S FROM BARRAGE ) | -23.376444 | 150.513056 | pH | 10301w |  | 7.84 | Unit
005730 | 1994-01-11 | 4.0 | FITZROY RIVER 57.3KM FROM MOUTH ( 2.6KM D/S FROM BARRAGE ) | -23.376444 | 150.513056 | Conductivity at 25 Deg C | 02101w |  | 8.062 | mS/cm
005730 | 1994-01-11 | 4.0 | FITZROY RIVER 57.3KM FROM MOUTH ( 2.6KM D/S FROM BARRAGE ) | -23.376444 | 150.513056 | Dissolved Oxygen % Deficit | 08008w |  | 36.6
005730 | 1994-01-11 | 4.0 | FITZROY RIVER 57.3KM FROM MOUTH ( 2.6KM D/S FROM BARRAGE ) | -23.376444 | 150.513056 | Dissolved Oxygen Deficit | 08010w |  | 2.6719 | mg/L
005730 | 1994-01-11 | 4.0 | FITZROY RIVER 57.3KM FROM MOUTH ( 2.6KM D/S FROM BARRAGE ) | -23.376444 | 150.513056 | Oxygen (dissolved) | 08101w |  | 4.6284 | mg/L
005730 | 1994-01-11 | 4.0 | FITZROY RIVER 57.3KM FROM MOUTH ( 2.6KM D/S FROM BARRAGE ) | -23.376444 | 150.513056 | Oxygen per cent saturation | 08005w |  | 63.4 | %
005730 | 1994-01-11 | 4.0 | FITZROY RIVER 57.3KM FROM MOUTH ( 2.6KM D/S FROM BARRAGE ) | -23.376444 | 150.513056 | Salinity | 02106w |  | 4.4695 | g/L
005730 | 1994-01-11 | 4.0 | FITZROY RIVER 57.3KM FROM MOUTH ( 2.6KM D/S FROM BARRAGE ) | -23.376444 | 150.513056 | Temperature | 02201w |  | 30.6 | Deg C
005730 | 1994-01-11 | 4.0 | FITZROY RIVER 57.3KM FROM MOUTH ( 2.6KM D/S FROM BARRAGE ) | -23.376444 | 150.513056 | Turbidity | 02301w |  | 16 | NTU
005730 | 1994-01-11 | 4.0 | FITZROY RIVER 57.3KM FROM MOUTH ( 2.6KM D/S FROM BARRAGE ) | -23.376444 | 150.513056 | pH | 10301w |  | 7.79 | Unit
005730 | 1994-01-11 | 6.0 | FITZROY RIVER 57.3KM FROM MOUTH ( 2.6KM D/S FROM BARRAGE ) | -23.376444 | 150.513056 | Conductivity at 25 Deg C | 02101w |  | 9.356 | mS/cm
005730 | 1994-01-11 | 6.0 | FITZROY RIVER 57.3KM FROM MOUTH ( 2.6KM D/S FROM BARRAGE ) | -23.376444 | 150.513056 | Dissolved Oxygen % Deficit | 08008w |  | 35.5
005730 | 1994-01-11 | 6.0 | FITZROY RIVER 57.3KM FROM MOUTH ( 2.6KM D/S FROM BARRAGE ) | -23.376444 | 150.513056 | Dissolved Oxygen Deficit | 08010w |  | 2.5763 | mg/L
005730 | 1994-01-11 | 6.0 | FITZROY RIVER 57.3KM FROM MOUTH ( 2.6KM D/S FROM BARRAGE ) | -23.376444 | 150.513056 | Oxygen (dissolved) | 08101w |  | 4.6809 | mg/L
005730 | 1994-01-11 | 6.0 | FITZROY RIVER 57.3KM FROM MOUTH ( 2.6KM D/S FROM BARRAGE ) | -23.376444 | 150.513056 | Oxygen per cent saturation | 08005w |  | 64.5 | %
005730 | 1994-01-11 | 6.0 | FITZROY RIVER 57.3KM FROM MOUTH ( 2.6KM D/S FROM BARRAGE ) | -23.376444 | 150.513056 | Salinity | 02106w |  | 5.2447 | g/L
005730 | 1994-01-11 | 6.0 | FITZROY RIVER 57.3KM FROM MOUTH ( 2.6KM D/S FROM BARRAGE ) | -23.376444 | 150.513056 | Temperature | 02201w |  | 30.7 | Deg C
005730 | 1994-01-11 | 6.0 | FITZROY RIVER 57.3KM FROM MOUTH ( 2.6KM D/S FROM BARRAGE ) | -23.376444 | 150.513056 | Turbidity | 02301w |  | 19 | NTU
005730 | 1994-01-11 | 6.0 | FITZROY RIVER 57.3KM FROM MOUTH ( 2.6KM D/S FROM BARRAGE ) | -23.376444 | 150.513056 | pH | 10301w |  | 7.8 | Unit
005730 | 1994-02-08 | 2.0 | FITZROY RIVER 57.3KM FROM MOUTH ( 2.6KM D/S FROM BARRAGE ) | -23.376444 | 150.513056 | Conductivity at 25 Deg C | 02101w |  | 21.11 | mS/cm
005730 | 1994-02-08 | 2.0 | FITZROY RIVER 57.3KM FROM MOUTH ( 2.6KM D/S FROM BARRAGE ) | -23.376444 | 150.513056 | Dissolved Oxygen % Deficit | 08008w |  | 15.6
005730 | 1994-02-08 | 2.0 | FITZROY RIVER 57.3KM FROM MOUTH ( 2.6KM D/S FROM BARRAGE ) | -23.376444 | 150.513056 | Dissolved Oxygen Deficit | 08010w |  | 1.144 | mg/L
005730 | 1994-02-08 | 2.0 | FITZROY RIVER 57.3KM FROM MOUTH ( 2.6KM D/S FROM BARRAGE ) | -23.376444 | 150.513056 | Oxygen (dissolved) | 08101w |  | 6.1892 | mg/L
005730 | 1994-02-08 | 2.0 | FITZROY RIVER 57.3KM FROM MOUTH ( 2.6KM D/S FROM BARRAGE ) | -23.376444 | 150.513056 | Oxygen per cent saturation | 08005w |  | 84.4 | %
005730 | 1994-02-08 | 2.0 | FITZROY RIVER 57.3KM FROM MOUTH ( 2.6KM D/S FROM BARRAGE ) | -23.376444 | 150.513056 | Salinity | 02106w |  | 12.6495 | g/L
005730 | 1994-02-08 | 2.0 | FITZROY RIVER 57.3KM FROM MOUTH ( 2.6KM D/S FROM BARRAGE ) | -23.376444 | 150.513056 | Temperature | 02201w |  | 27.7 | Deg C
005730 | 1994-02-08 | 2.0 | FITZROY RIVER 57.3KM FROM MOUTH ( 2.6KM D/S FROM BARRAGE ) | -23.376444 | 150.513056 | Turbidity | 02301w |  | 7 | NTU
005730 | 1994-02-08 | 2.0 | FITZROY RIVER 57.3KM FROM MOUTH ( 2.6KM D/S FROM BARRAGE ) | -23.376444 | 150.513056 | pH | 10301w |  | 7.76 | Unit
005730 | 1994-02-08 | 4.0 | FITZROY RIVER 57.3KM FROM MOUTH ( 2.6KM D/S FROM BARRAGE ) | -23.376444 | 150.513056 | Conductivity at 25 Deg C | 02101w |  | 22.746 | mS/cm
005730 | 1994-02-08 | 4.0 | FITZROY RIVER 57.3KM FROM MOUTH ( 2.6KM D/S FROM BARRAGE ) | -23.376444 | 150.513056 | Dissolved Oxygen % Deficit | 08008w |  | 18.3
005730 | 1994-02-08 | 4.0 | FITZROY RIVER 57.3KM FROM MOUTH ( 2.6KM D/S FROM BARRAGE ) | -23.376444 | 150.513056 | Dissolved Oxygen Deficit | 08010w |  | 1.3363 | mg/L
005730 | 1994-02-08 | 4.0 | FITZROY RIVER 57.3KM FROM MOUTH ( 2.6KM D/S FROM BARRAGE ) | -23.376444 | 150.513056 | Oxygen (dissolved) | 08101w |  | 5.9658 | mg/L
005730 | 1994-02-08 | 4.0 | FITZROY RIVER 57.3KM FROM MOUTH ( 2.6KM D/S FROM BARRAGE ) | -23.376444 | 150.513056 | Oxygen per cent saturation | 08005w |  | 81.7 | %
005730 | 1994-02-08 | 4.0 | FITZROY RIVER 57.3KM FROM MOUTH ( 2.6KM D/S FROM BARRAGE ) | -23.376444 | 150.513056 | Salinity | 02106w |  | 13.721 | g/L
005730 | 1994-02-08 | 4.0 | FITZROY RIVER 57.3KM FROM MOUTH ( 2.6KM D/S FROM BARRAGE ) | -23.376444 | 150.513056 | Temperature | 02201w |  | 27.6 | Deg C
005730 | 1994-02-08 | 4.0 | FITZROY RIVER 57.3KM FROM MOUTH ( 2.6KM D/S FROM BARRAGE ) | -23.376444 | 150.513056 | Turbidity | 02301w |  | 13 | NTU
005730 | 1994-02-08 | 4.0 | FITZROY RIVER 57.3KM FROM MOUTH ( 2.6KM D/S FROM BARRAGE ) | -23.376444 | 150.513056 | pH | 10301w |  | 7.73 | Unit
005730 | 1994-02-08 | 6.0 | FITZROY RIVER 57.3KM FROM MOUTH ( 2.6KM D/S FROM BARRAGE ) | -23.376444 | 150.513056 | Conductivity at 25 Deg C | 02101w |  | 23.382 | mS/cm
005730 | 1994-02-08 | 6.0 | FITZROY RIVER 57.3KM FROM MOUTH ( 2.6KM D/S FROM BARRAGE ) | -23.376444 | 150.513056 | Dissolved Oxygen % Deficit | 08008w |  | 22.5
005730 | 1994-02-08 | 6.0 | FITZROY RIVER 57.3KM FROM MOUTH ( 2.6KM D/S FROM BARRAGE ) | -23.376444 | 150.513056 | Dissolved Oxygen Deficit | 08010w |  | 1.642 | mg/L
005730 | 1994-02-08 | 6.0 | FITZROY RIVER 57.3KM FROM MOUTH ( 2.6KM D/S FROM BARRAGE ) | -23.376444 | 150.513056 | Oxygen (dissolved) | 08101w |  | 5.6557 | mg/L
005730 | 1994-02-08 | 6.0 | FITZROY RIVER 57.3KM FROM MOUTH ( 2.6KM D/S FROM BARRAGE ) | -23.376444 | 150.513056 | Oxygen per cent saturation | 08005w |  | 77.5 | %
005730 | 1994-02-08 | 6.0 | FITZROY RIVER 57.3KM FROM MOUTH ( 2.6KM D/S FROM BARRAGE ) | -23.376444 | 150.513056 | Salinity | 02106w |  | 14.1401 | g/L
005730 | 1994-02-08 | 6.0 | FITZROY RIVER 57.3KM FROM MOUTH ( 2.6KM D/S FROM BARRAGE ) | -23.376444 | 150.513056 | Temperature | 02201w |  | 27.5 | Deg C
005730 | 1994-02-08 | 6.0 | FITZROY RIVER 57.3KM FROM MOUTH ( 2.6KM D/S FROM BARRAGE ) | -23.376444 | 150.513056 | Turbidity | 02301w |  | 26 | NTU
005730 | 1994-02-08 | 6.0 | FITZROY RIVER 57.3KM FROM MOUTH ( 2.6KM D/S FROM BARRAGE ) | -23.376444 | 150.513056 | pH | 10301w |  | 7.7 | Unit
005730 | 1994-03-09 | 2.0 | FITZROY RIVER 57.3KM FROM MOUTH ( 2.6KM D/S FROM BARRAGE ) | -23.376444 | 150.513056 | Conductivity at 25 Deg C | 02101w |  | 0.138 | mS/cm
005730 | 1994-03-09 | 2.0 | FITZROY RIVER 57.3KM FROM MOUTH ( 2.6KM D/S FROM BARRAGE ) | -23.376444 | 150.513056 | Dissolved Oxygen % Deficit | 08008w |  | 46.7
005730 | 1994-03-09 | 2.0 | FITZROY RIVER 57.3KM FROM MOUTH ( 2.6KM D/S FROM BARRAGE ) | -23.376444 | 150.513056 | Dissolved Oxygen Deficit | 08010w |  | 3.6933 | mg/L
005730 | 1994-03-09 | 2.0 | FITZROY RIVER 57.3KM FROM MOUTH ( 2.6KM D/S FROM BARRAGE ) | -23.376444 | 150.513056 | Oxygen (dissolved) | 08101w |  | 4.2153 | mg/L
005730 | 1994-03-09 | 2.0 | FITZROY RIVER 57.3KM FROM MOUTH ( 2.6KM D/S FROM BARRAGE ) | -23.376444 | 150.513056 | Oxygen per cent saturation | 08005w |  | 53.3 | %
005730 | 1994-03-09 | 2.0 | FITZROY RIVER 57.3KM FROM MOUTH ( 2.6KM D/S FROM BARRAGE ) | -23.376444 | 150.513056 | Salinity | 02106w |  | 0.0689 | g/L
005730 | 1994-03-09 | 2.0 | FITZROY RIVER 57.3KM FROM MOUTH ( 2.6KM D/S FROM BARRAGE ) | -23.376444 | 150.513056 | Temperature | 02201w |  | 27.4 | Deg C
005730 | 1994-03-09 | 2.0 | FITZROY RIVER 57.3KM FROM MOUTH ( 2.6KM D/S FROM BARRAGE ) | -23.376444 | 150.513056 | Turbidity | 02301w |  | 1080 | NTU
005730 | 1994-03-09 | 2.0 | FITZROY RIVER 57.3KM FROM MOUTH ( 2.6KM D/S FROM BARRAGE ) | -23.376444 | 150.513056 | pH | 10301w |  | 6.72 | Unit
005730 | 1994-03-09 | 4.0 | FITZROY RIVER 57.3KM FROM MOUTH ( 2.6KM D/S FROM BARRAGE ) | -23.376444 | 150.513056 | Conductivity at 25 Deg C | 02101w |  | 0.136 | mS/cm
005730 | 1994-03-09 | 4.0 | FITZROY RIVER 57.3KM FROM MOUTH ( 2.6KM D/S FROM BARRAGE ) | -23.376444 | 150.513056 | Dissolved Oxygen % Deficit | 08008w |  | 47.8
005730 | 1994-03-09 | 4.0 | FITZROY RIVER 57.3KM FROM MOUTH ( 2.6KM D/S FROM BARRAGE ) | -23.376444 | 150.513056 | Dissolved Oxygen Deficit | 08010w |  | 3.7803 | mg/L
005730 | 1994-03-09 | 4.0 | FITZROY RIVER 57.3KM FROM MOUTH ( 2.6KM D/S FROM BARRAGE ) | -23.376444 | 150.513056 | Oxygen (dissolved) | 08101w |  | 4.1283 | mg/L
005730 | 1994-03-09 | 4.0 | FITZROY RIVER 57.3KM FROM MOUTH ( 2.6KM D/S FROM BARRAGE ) | -23.376444 | 150.513056 | Oxygen per cent saturation | 08005w |  | 52.2 | %
005730 | 1994-03-09 | 4.0 | FITZROY RIVER 57.3KM FROM MOUTH ( 2.6KM D/S FROM BARRAGE ) | -23.376444 | 150.513056 | Salinity | 02106w |  | 0.0679 | g/L
005730 | 1994-03-09 | 4.0 | FITZROY RIVER 57.3KM FROM MOUTH ( 2.6KM D/S FROM BARRAGE ) | -23.376444 | 150.513056 | Temperature | 02201w |  | 27.4 | Deg C
005730 | 1994-03-09 | 4.0 | FITZROY RIVER 57.3KM FROM MOUTH ( 2.6KM D/S FROM BARRAGE ) | -23.376444 | 150.513056 | Turbidity | 02301w |  | 1075 | NTU
005730 | 1994-03-09 | 4.0 | FITZROY RIVER 57.3KM FROM MOUTH ( 2.6KM D/S FROM BARRAGE ) | -23.376444 | 150.513056 | pH | 10301w |  | 6.69 | Unit
005730 | 1994-03-09 | 6.0 | FITZROY RIVER 57.3KM FROM MOUTH ( 2.6KM D/S FROM BARRAGE ) | -23.376444 | 150.513056 | Conductivity at 25 Deg C | 02101w |  | 0.138 | mS/cm
005730 | 1994-03-09 | 6.0 | FITZROY RIVER 57.3KM FROM MOUTH ( 2.6KM D/S FROM BARRAGE ) | -23.376444 | 150.513056 | Dissolved Oxygen % Deficit | 08008w |  | 47.4
005730 | 1994-03-09 | 6.0 | FITZROY RIVER 57.3KM FROM MOUTH ( 2.6KM D/S FROM BARRAGE ) | -23.376444 | 150.513056 | Dissolved Oxygen Deficit | 08010w |  | 3.7487 | mg/L
005730 | 1994-03-09 | 6.0 | FITZROY RIVER 57.3KM FROM MOUTH ( 2.6KM D/S FROM BARRAGE ) | -23.376444 | 150.513056 | Oxygen (dissolved) | 08101w |  | 4.1599 | mg/L
005730 | 1994-03-09 | 6.0 | FITZROY RIVER 57.3KM FROM MOUTH ( 2.6KM D/S FROM BARRAGE ) | -23.376444 | 150.513056 | Oxygen per cent saturation | 08005w |  | 52.6 | %
005730 | 1994-03-09 | 6.0 | FITZROY RIVER 57.3KM FROM MOUTH ( 2.6KM D/S FROM BARRAGE ) | -23.376444 | 150.513056 | Salinity | 02106w |  | 0.0689 | g/L
005730 | 1994-03-09 | 6.0 | FITZROY RIVER 57.3KM FROM MOUTH ( 2.6KM D/S FROM BARRAGE ) | -23.376444 | 150.513056 | Temperature | 02201w |  | 27.4 | Deg C
005730 | 1994-03-09 | 6.0 | FITZROY RIVER 57.3KM FROM MOUTH ( 2.6KM D/S FROM BARRAGE ) | -23.376444 | 150.513056 | Turbidity | 02301w |  | 1087 | NTU
005730 | 1994-03-09 | 6.0 | FITZROY RIVER 57.3KM FROM MOUTH ( 2.6KM D/S FROM BARRAGE ) | -23.376444 | 150.513056 | pH | 10301w |  | 6.64 | Unit
005730 | 1994-04-20 | 2.0 | FITZROY RIVER 57.3KM FROM MOUTH ( 2.6KM D/S FROM BARRAGE ) | -23.376444 | 150.513056 | Conductivity at 25 Deg C | 02101w |  | 3.948 | mS/cm
005730 | 1994-04-20 | 2.0 | FITZROY RIVER 57.3KM FROM MOUTH ( 2.6KM D/S FROM BARRAGE ) | -23.376444 | 150.513056 | Dissolved Oxygen % Deficit | 08008w |  | 18.3
005730 | 1994-04-20 | 2.0 | FITZROY RIVER 57.3KM FROM MOUTH ( 2.6KM D/S FROM BARRAGE ) | -23.376444 | 150.513056 | Dissolved Oxygen Deficit | 08010w |  | 1.5307 | mg/L
005730 | 1994-04-20 | 2.0 | FITZROY RIVER 57.3KM FROM MOUTH ( 2.6KM D/S FROM BARRAGE ) | -23.376444 | 150.513056 | Oxygen (dissolved) | 08101w |  | 6.8339 | mg/L
005730 | 1994-04-20 | 2.0 | FITZROY RIVER 57.3KM FROM MOUTH ( 2.6KM D/S FROM BARRAGE ) | -23.376444 | 150.513056 | Oxygen per cent saturation | 08005w |  | 81.7 | %
005730 | 1994-04-20 | 2.0 | FITZROY RIVER 57.3KM FROM MOUTH ( 2.6KM D/S FROM BARRAGE ) | -23.376444 | 150.513056 | Salinity | 02106w |  | 2.0931 | g/L
005730 | 1994-04-20 | 2.0 | FITZROY RIVER 57.3KM FROM MOUTH ( 2.6KM D/S FROM BARRAGE ) | -23.376444 | 150.513056 | Temperature | 02201w |  | 23.7 | Deg C
005730 | 1994-04-20 | 2.0 | FITZROY RIVER 57.3KM FROM MOUTH ( 2.6KM D/S FROM BARRAGE ) | -23.376444 | 150.513056 | Turbidity | 02301w |  | 45 | NTU
005730 | 1994-04-20 | 2.0 | FITZROY RIVER 57.3KM FROM MOUTH ( 2.6KM D/S FROM BARRAGE ) | -23.376444 | 150.513056 | pH | 10301w |  | 7.7 | Unit
005730 | 1994-04-20 | 4.0 | FITZROY RIVER 57.3KM FROM MOUTH ( 2.6KM D/S FROM BARRAGE ) | -23.376444 | 150.513056 | Conductivity at 25 Deg C | 02101w |  | 9.278 | mS/cm
005730 | 1994-04-20 | 4.0 | FITZROY RIVER 57.3KM FROM MOUTH ( 2.6KM D/S FROM BARRAGE ) | -23.376444 | 150.513056 | Dissolved Oxygen % Deficit | 08008w |  | 26.1
005730 | 1994-04-20 | 4.0 | FITZROY RIVER 57.3KM FROM MOUTH ( 2.6KM D/S FROM BARRAGE ) | -23.376444 | 150.513056 | Dissolved Oxygen Deficit | 08010w |  | 2.1406 | mg/L
005730 | 1994-04-20 | 4.0 | FITZROY RIVER 57.3KM FROM MOUTH ( 2.6KM D/S FROM BARRAGE ) | -23.376444 | 150.513056 | Oxygen (dissolved) | 08101w |  | 6.061 | mg/L
005730 | 1994-04-20 | 4.0 | FITZROY RIVER 57.3KM FROM MOUTH ( 2.6KM D/S FROM BARRAGE ) | -23.376444 | 150.513056 | Oxygen per cent saturation | 08005w |  | 73.9 | %
005730 | 1994-04-20 | 4.0 | FITZROY RIVER 57.3KM FROM MOUTH ( 2.6KM D/S FROM BARRAGE ) | -23.376444 | 150.513056 | Salinity | 02106w |  | 5.1977 | g/L
005730 | 1994-04-20 | 4.0 | FITZROY RIVER 57.3KM FROM MOUTH ( 2.6KM D/S FROM BARRAGE ) | -23.376444 | 150.513056 | Temperature | 02201w |  | 23.8 | Deg C
005730 | 1994-04-20 | 4.0 | FITZROY RIVER 57.3KM FROM MOUTH ( 2.6KM D/S FROM BARRAGE ) | -23.376444 | 150.513056 | Turbidity | 02301w |  | 26 | NTU
005730 | 1994-04-20 | 4.0 | FITZROY RIVER 57.3KM FROM MOUTH ( 2.6KM D/S FROM BARRAGE ) | -23.376444 | 150.513056 | pH | 10301w |  | 7.62 | Unit
005730 | 1994-04-20 | 5.0 | FITZROY RIVER 57.3KM FROM MOUTH ( 2.6KM D/S FROM BARRAGE ) | -23.376444 | 150.513056 | Conductivity at 25 Deg C | 02101w |  | 9.264 | mS/cm
005730 | 1994-04-20 | 5.0 | FITZROY RIVER 57.3KM FROM MOUTH ( 2.6KM D/S FROM BARRAGE ) | -23.376444 | 150.513056 | Dissolved Oxygen % Deficit | 08008w |  | 28.4
005730 | 1994-04-20 | 5.0 | FITZROY RIVER 57.3KM FROM MOUTH ( 2.6KM D/S FROM BARRAGE ) | -23.376444 | 150.513056 | Dissolved Oxygen Deficit | 08010w |  | 2.3251 | mg/L
005730 | 1994-04-20 | 5.0 | FITZROY RIVER 57.3KM FROM MOUTH ( 2.6KM D/S FROM BARRAGE ) | -23.376444 | 150.513056 | Oxygen (dissolved) | 08101w |  | 5.8618 | mg/L
005730 | 1994-04-20 | 5.0 | FITZROY RIVER 57.3KM FROM MOUTH ( 2.6KM D/S FROM BARRAGE ) | -23.376444 | 150.513056 | Oxygen per cent saturation | 08005w |  | 71.6 | %
005730 | 1994-04-20 | 5.0 | FITZROY RIVER 57.3KM FROM MOUTH ( 2.6KM D/S FROM BARRAGE ) | -23.376444 | 150.513056 | Salinity | 02106w |  | 5.1892 | g/L
005730 | 1994-04-20 | 5.0 | FITZROY RIVER 57.3KM FROM MOUTH ( 2.6KM D/S FROM BARRAGE ) | -23.376444 | 150.513056 | Temperature | 02201w |  | 23.9 | Deg C
005730 | 1994-04-20 | 5.0 | FITZROY RIVER 57.3KM FROM MOUTH ( 2.6KM D/S FROM BARRAGE ) | -23.376444 | 150.513056 | Turbidity | 02301w |  | 42 | NTU
005730 | 1994-04-20 | 5.0 | FITZROY RIVER 57.3KM FROM MOUTH ( 2.6KM D/S FROM BARRAGE ) | -23.376444 | 150.513056 | pH | 10301w |  | 7.58 | Unit
005730 | 1994-05-17 | 2.0 | FITZROY RIVER 57.3KM FROM MOUTH ( 2.6KM D/S FROM BARRAGE ) | -23.376444 | 150.513056 | Conductivity at 25 Deg C | 02101w |  | 14.628 | mS/cm
005730 | 1994-05-17 | 2.0 | FITZROY RIVER 57.3KM FROM MOUTH ( 2.6KM D/S FROM BARRAGE ) | -23.376444 | 150.513056 | Dissolved Oxygen % Deficit | 08008w |  | 24.7
005730 | 1994-05-17 | 2.0 | FITZROY RIVER 57.3KM FROM MOUTH ( 2.6KM D/S FROM BARRAGE ) | -23.376444 | 150.513056 | Dissolved Oxygen Deficit | 08010w |  | 2.0556 | mg/L
005730 | 1994-05-17 | 2.0 | FITZROY RIVER 57.3KM FROM MOUTH ( 2.6KM D/S FROM BARRAGE ) | -23.376444 | 150.513056 | Oxygen (dissolved) | 08101w |  | 6.2668 | mg/L
005730 | 1994-05-17 | 2.0 | FITZROY RIVER 57.3KM FROM MOUTH ( 2.6KM D/S FROM BARRAGE ) | -23.376444 | 150.513056 | Oxygen per cent saturation | 08005w |  | 75.3 | %
005730 | 1994-05-17 | 2.0 | FITZROY RIVER 57.3KM FROM MOUTH ( 2.6KM D/S FROM BARRAGE ) | -23.376444 | 150.513056 | Salinity | 02106w |  | 8.4967 | g/L
005730 | 1994-05-17 | 2.0 | FITZROY RIVER 57.3KM FROM MOUTH ( 2.6KM D/S FROM BARRAGE ) | -23.376444 | 150.513056 | Temperature | 02201w |  | 22 | Deg C
005730 | 1994-05-17 | 2.0 | FITZROY RIVER 57.3KM FROM MOUTH ( 2.6KM D/S FROM BARRAGE ) | -23.376444 | 150.513056 | Turbidity | 02301w |  | 29 | NTU
005730 | 1994-05-17 | 2.0 | FITZROY RIVER 57.3KM FROM MOUTH ( 2.6KM D/S FROM BARRAGE ) | -23.376444 | 150.513056 | pH | 10301w |  | 7.83 | Unit
005730 | 1994-05-17 | 4.0 | FITZROY RIVER 57.3KM FROM MOUTH ( 2.6KM D/S FROM BARRAGE ) | -23.376444 | 150.513056 | Conductivity at 25 Deg C | 02101w |  | 15.592 | mS/cm
005730 | 1994-05-17 | 4.0 | FITZROY RIVER 57.3KM FROM MOUTH ( 2.6KM D/S FROM BARRAGE ) | -23.376444 | 150.513056 | Dissolved Oxygen % Deficit | 08008w |  | 24.6
005730 | 1994-05-17 | 4.0 | FITZROY RIVER 57.3KM FROM MOUTH ( 2.6KM D/S FROM BARRAGE ) | -23.376444 | 150.513056 | Dissolved Oxygen Deficit | 08010w |  | 2.0401 | mg/L
005730 | 1994-05-17 | 4.0 | FITZROY RIVER 57.3KM FROM MOUTH ( 2.6KM D/S FROM BARRAGE ) | -23.376444 | 150.513056 | Oxygen (dissolved) | 08101w |  | 6.253 | mg/L
005730 | 1994-05-17 | 4.0 | FITZROY RIVER 57.3KM FROM MOUTH ( 2.6KM D/S FROM BARRAGE ) | -23.376444 | 150.513056 | Oxygen per cent saturation | 08005w |  | 75.4 | %
005730 | 1994-05-17 | 4.0 | FITZROY RIVER 57.3KM FROM MOUTH ( 2.6KM D/S FROM BARRAGE ) | -23.376444 | 150.513056 | Salinity | 02106w |  | 9.1046 | g/L
005730 | 1994-05-17 | 4.0 | FITZROY RIVER 57.3KM FROM MOUTH ( 2.6KM D/S FROM BARRAGE ) | -23.376444 | 150.513056 | Temperature | 02201w |  | 22 | Deg C
005730 | 1994-05-17 | 4.0 | FITZROY RIVER 57.3KM FROM MOUTH ( 2.6KM D/S FROM BARRAGE ) | -23.376444 | 150.513056 | Turbidity | 02301w |  | 74 | NTU
005730 | 1994-05-17 | 4.0 | FITZROY RIVER 57.3KM FROM MOUTH ( 2.6KM D/S FROM BARRAGE ) | -23.376444 | 150.513056 | pH | 10301w |  | 7.83 | Unit
005730 | 1994-06-08 | 2.0 | FITZROY RIVER 57.3KM FROM MOUTH ( 2.6KM D/S FROM BARRAGE ) | -23.376444 | 150.513056 | Conductivity at 25 Deg C | 02101w |  | 25.322 | mS/cm
005730 | 1994-06-08 | 2.0 | FITZROY RIVER 57.3KM FROM MOUTH ( 2.6KM D/S FROM BARRAGE ) | -23.376444 | 150.513056 | Dissolved Oxygen % Deficit | 08008w |  | 17.4
005730 | 1994-06-08 | 2.0 | FITZROY RIVER 57.3KM FROM MOUTH ( 2.6KM D/S FROM BARRAGE ) | -23.376444 | 150.513056 | Dissolved Oxygen Deficit | 08010w |  | 1.3987 | mg/L
005730 | 1994-06-08 | 2.0 | FITZROY RIVER 57.3KM FROM MOUTH ( 2.6KM D/S FROM BARRAGE ) | -23.376444 | 150.513056 | Oxygen (dissolved) | 08101w |  | 6.6399 | mg/L
005730 | 1994-06-08 | 2.0 | FITZROY RIVER 57.3KM FROM MOUTH ( 2.6KM D/S FROM BARRAGE ) | -23.376444 | 150.513056 | Oxygen per cent saturation | 08005w |  | 82.6 | %
005730 | 1994-06-08 | 2.0 | FITZROY RIVER 57.3KM FROM MOUTH ( 2.6KM D/S FROM BARRAGE ) | -23.376444 | 150.513056 | Salinity | 02106w |  | 15.4269 | g/L
005730 | 1994-06-08 | 2.0 | FITZROY RIVER 57.3KM FROM MOUTH ( 2.6KM D/S FROM BARRAGE ) | -23.376444 | 150.513056 | Temperature | 02201w |  | 21.7 | Deg C
005730 | 1994-06-08 | 2.0 | FITZROY RIVER 57.3KM FROM MOUTH ( 2.6KM D/S FROM BARRAGE ) | -23.376444 | 150.513056 | Turbidity | 02301w |  | 7 | NTU
005730 | 1994-06-08 | 2.0 | FITZROY RIVER 57.3KM FROM MOUTH ( 2.6KM D/S FROM BARRAGE ) | -23.376444 | 150.513056 | pH | 10301w |  | 7.73 | Unit
005730 | 1994-06-08 | 3.0 | FITZROY RIVER 57.3KM FROM MOUTH ( 2.6KM D/S FROM BARRAGE ) | -23.376444 | 150.513056 | Conductivity at 25 Deg C | 02101w |  | 20.384 | mS/cm
005730 | 1994-06-08 | 3.0 | FITZROY RIVER 57.3KM FROM MOUTH ( 2.6KM D/S FROM BARRAGE ) | -23.376444 | 150.513056 | Dissolved Oxygen % Deficit | 08008w |  | 18.2
005730 | 1994-06-08 | 3.0 | FITZROY RIVER 57.3KM FROM MOUTH ( 2.6KM D/S FROM BARRAGE ) | -23.376444 | 150.513056 | Dissolved Oxygen Deficit | 08010w |  | 1.491 | mg/L
005730 | 1994-06-08 | 3.0 | FITZROY RIVER 57.3KM FROM MOUTH ( 2.6KM D/S FROM BARRAGE ) | -23.376444 | 150.513056 | Oxygen (dissolved) | 08101w |  | 6.7013 | mg/L
005730 | 1994-06-08 | 3.0 | FITZROY RIVER 57.3KM FROM MOUTH ( 2.6KM D/S FROM BARRAGE ) | -23.376444 | 150.513056 | Oxygen per cent saturation | 08005w |  | 81.8 | %
005730 | 1994-06-08 | 3.0 | FITZROY RIVER 57.3KM FROM MOUTH ( 2.6KM D/S FROM BARRAGE ) | -23.376444 | 150.513056 | Salinity | 02106w |  | 12.177 | g/L
005730 | 1994-06-08 | 3.0 | FITZROY RIVER 57.3KM FROM MOUTH ( 2.6KM D/S FROM BARRAGE ) | -23.376444 | 150.513056 | Temperature | 02201w |  | 21.7 | Deg C
005730 | 1994-06-08 | 3.0 | FITZROY RIVER 57.3KM FROM MOUTH ( 2.6KM D/S FROM BARRAGE ) | -23.376444 | 150.513056 | Turbidity | 02301w |  | 17 | NTU
005730 | 1994-06-08 | 3.0 | FITZROY RIVER 57.3KM FROM MOUTH ( 2.6KM D/S FROM BARRAGE ) | -23.376444 | 150.513056 | pH | 10301w |  | 7.71 | Unit
005730 | 1994-07-06 | 2.0 | FITZROY RIVER 57.3KM FROM MOUTH ( 2.6KM D/S FROM BARRAGE ) | -23.376444 | 150.513056 | Conductivity at 25 Deg C | 02101w |  | 32.952 | mS/cm
005730 | 1994-07-06 | 2.0 | FITZROY RIVER 57.3KM FROM MOUTH ( 2.6KM D/S FROM BARRAGE ) | -23.376444 | 150.513056 | Dissolved Oxygen % Deficit | 08008w | - | 33.1
005730 | 1994-07-06 | 2.0 | FITZROY RIVER 57.3KM FROM MOUTH ( 2.6KM D/S FROM BARRAGE ) | -23.376444 | 150.513056 | Dissolved Oxygen Deficit | 08010w | - | 2.7164 | mg/L
005730 | 1994-07-06 | 2.0 | FITZROY RIVER 57.3KM FROM MOUTH ( 2.6KM D/S FROM BARRAGE ) | -23.376444 | 150.513056 | Oxygen (dissolved) | 08101w |  | 10.9229 | mg/L
005730 | 1994-07-06 | 2.0 | FITZROY RIVER 57.3KM FROM MOUTH ( 2.6KM D/S FROM BARRAGE ) | -23.376444 | 150.513056 | Oxygen per cent saturation | 08005w |  | 133.1 | %
005730 | 1994-07-06 | 2.0 | FITZROY RIVER 57.3KM FROM MOUTH ( 2.6KM D/S FROM BARRAGE ) | -23.376444 | 150.513056 | Salinity | 02106w |  | 20.6112 | g/L
005730 | 1994-07-06 | 2.0 | FITZROY RIVER 57.3KM FROM MOUTH ( 2.6KM D/S FROM BARRAGE ) | -23.376444 | 150.513056 | Temperature | 02201w |  | 19 | Deg C
005730 | 1994-07-06 | 2.0 | FITZROY RIVER 57.3KM FROM MOUTH ( 2.6KM D/S FROM BARRAGE ) | -23.376444 | 150.513056 | Turbidity | 02301w |  | 8 | NTU
005730 | 1994-07-06 | 2.0 | FITZROY RIVER 57.3KM FROM MOUTH ( 2.6KM D/S FROM BARRAGE ) | -23.376444 | 150.513056 | pH | 10301w |  | 8.73 | Unit
005730 | 1994-07-06 | 4.0 | FITZROY RIVER 57.3KM FROM MOUTH ( 2.6KM D/S FROM BARRAGE ) | -23.376444 | 150.513056 | Conductivity at 25 Deg C | 02101w |  | 34.306 | mS/cm
005730 | 1994-07-06 | 4.0 | FITZROY RIVER 57.3KM FROM MOUTH ( 2.6KM D/S FROM BARRAGE ) | -23.376444 | 150.513056 | Dissolved Oxygen % Deficit | 08008w | - | 46.4
005730 | 1994-07-06 | 4.0 | FITZROY RIVER 57.3KM FROM MOUTH ( 2.6KM D/S FROM BARRAGE ) | -23.376444 | 150.513056 | Dissolved Oxygen Deficit | 08010w | - | 3.7866 | mg/L
005730 | 1994-07-06 | 4.0 | FITZROY RIVER 57.3KM FROM MOUTH ( 2.6KM D/S FROM BARRAGE ) | -23.376444 | 150.513056 | Oxygen (dissolved) | 08101w |  | 11.9474 | mg/L
005730 | 1994-07-06 | 4.0 | FITZROY RIVER 57.3KM FROM MOUTH ( 2.6KM D/S FROM BARRAGE ) | -23.376444 | 150.513056 | Oxygen per cent saturation | 08005w |  | 146.4 | %
005730 | 1994-07-06 | 4.0 | FITZROY RIVER 57.3KM FROM MOUTH ( 2.6KM D/S FROM BARRAGE ) | -23.376444 | 150.513056 | Salinity | 02106w |  | 21.5504 | g/L
005730 | 1994-07-06 | 4.0 | FITZROY RIVER 57.3KM FROM MOUTH ( 2.6KM D/S FROM BARRAGE ) | -23.376444 | 150.513056 | Temperature | 02201w |  | 19 | Deg C
005730 | 1994-07-06 | 4.0 | FITZROY RIVER 57.3KM FROM MOUTH ( 2.6KM D/S FROM BARRAGE ) | -23.376444 | 150.513056 | Turbidity | 02301w |  | 13 | NTU
005730 | 1994-07-06 | 4.0 | FITZROY RIVER 57.3KM FROM MOUTH ( 2.6KM D/S FROM BARRAGE ) | -23.376444 | 150.513056 | pH | 10301w |  | 8.76 | Unit
005730 | 1994-08-16 | 2.0 | FITZROY RIVER 57.3KM FROM MOUTH ( 2.6KM D/S FROM BARRAGE ) | -23.376444 | 150.513056 | Conductivity at 25 Deg C | 02101w |  | 40.684 | mS/cm
005730 | 1994-08-16 | 2.0 | FITZROY RIVER 57.3KM FROM MOUTH ( 2.6KM D/S FROM BARRAGE ) | -23.376444 | 150.513056 | Dissolved Oxygen % Deficit | 08008w |  | 29.9
005730 | 1994-08-16 | 2.0 | FITZROY RIVER 57.3KM FROM MOUTH ( 2.6KM D/S FROM BARRAGE ) | -23.376444 | 150.513056 | Dissolved Oxygen Deficit | 08010w |  | 2.3713 | mg/L
005730 | 1994-08-16 | 2.0 | FITZROY RIVER 57.3KM FROM MOUTH ( 2.6KM D/S FROM BARRAGE ) | -23.376444 | 150.513056 | Oxygen (dissolved) | 08101w |  | 5.5596 | mg/L
005730 | 1994-08-16 | 2.0 | FITZROY RIVER 57.3KM FROM MOUTH ( 2.6KM D/S FROM BARRAGE ) | -23.376444 | 150.513056 | Oxygen per cent saturation | 08005w |  | 70.1 | %
005730 | 1994-08-16 | 2.0 | FITZROY RIVER 57.3KM FROM MOUTH ( 2.6KM D/S FROM BARRAGE ) | -23.376444 | 150.513056 | Salinity | 02106w |  | 26.0384 | g/L
005730 | 1994-08-16 | 2.0 | FITZROY RIVER 57.3KM FROM MOUTH ( 2.6KM D/S FROM BARRAGE ) | -23.376444 | 150.513056 | Temperature | 02201w |  | 19.1 | Deg C
005730 | 1994-08-16 | 2.0 | FITZROY RIVER 57.3KM FROM MOUTH ( 2.6KM D/S FROM BARRAGE ) | -23.376444 | 150.513056 | Turbidity | 02301w |  | 8 | NTU
005730 | 1994-08-16 | 2.0 | FITZROY RIVER 57.3KM FROM MOUTH ( 2.6KM D/S FROM BARRAGE ) | -23.376444 | 150.513056 | pH | 10301w |  | 8.25 | Unit
005730 | 1994-08-16 | 3.0 | FITZROY RIVER 57.3KM FROM MOUTH ( 2.6KM D/S FROM BARRAGE ) | -23.376444 | 150.513056 | Conductivity at 25 Deg C | 02101w |  | 40.658 | mS/cm
005730 | 1994-08-16 | 3.0 | FITZROY RIVER 57.3KM FROM MOUTH ( 2.6KM D/S FROM BARRAGE ) | -23.376444 | 150.513056 | Dissolved Oxygen % Deficit | 08008w |  | 32.4
005730 | 1994-08-16 | 3.0 | FITZROY RIVER 57.3KM FROM MOUTH ( 2.6KM D/S FROM BARRAGE ) | -23.376444 | 150.513056 | Dissolved Oxygen Deficit | 08010w |  | 2.5748 | mg/L
005730 | 1994-08-16 | 3.0 | FITZROY RIVER 57.3KM FROM MOUTH ( 2.6KM D/S FROM BARRAGE ) | -23.376444 | 150.513056 | Oxygen (dissolved) | 08101w |  | 5.3721 | mg/L
005730 | 1994-08-16 | 3.0 | FITZROY RIVER 57.3KM FROM MOUTH ( 2.6KM D/S FROM BARRAGE ) | -23.376444 | 150.513056 | Oxygen per cent saturation | 08005w |  | 67.6 | %
005730 | 1994-08-16 | 3.0 | FITZROY RIVER 57.3KM FROM MOUTH ( 2.6KM D/S FROM BARRAGE ) | -23.376444 | 150.513056 | Salinity | 02106w |  | 26.0199 | g/L
005730 | 1994-08-16 | 3.0 | FITZROY RIVER 57.3KM FROM MOUTH ( 2.6KM D/S FROM BARRAGE ) | -23.376444 | 150.513056 | Temperature | 02201w |  | 19 | Deg C
005730 | 1994-08-16 | 3.0 | FITZROY RIVER 57.3KM FROM MOUTH ( 2.6KM D/S FROM BARRAGE ) | -23.376444 | 150.513056 | Turbidity | 02301w |  | 14 | NTU
005730 | 1994-08-16 | 3.0 | FITZROY RIVER 57.3KM FROM MOUTH ( 2.6KM D/S FROM BARRAGE ) | -23.376444 | 150.513056 | pH | 10301w |  | 8.25 | Unit
005730 | 1994-09-13 | 2.0 | FITZROY RIVER 57.3KM FROM MOUTH ( 2.6KM D/S FROM BARRAGE ) | -23.376444 | 150.513056 | Conductivity at 25 Deg C | 02101w |  | 44.12 | mS/cm
005730 | 1994-09-13 | 2.0 | FITZROY RIVER 57.3KM FROM MOUTH ( 2.6KM D/S FROM BARRAGE ) | -23.376444 | 150.513056 | Dissolved Oxygen % Deficit | 08008w |  | 30.1
005730 | 1994-09-13 | 2.0 | FITZROY RIVER 57.3KM FROM MOUTH ( 2.6KM D/S FROM BARRAGE ) | -23.376444 | 150.513056 | Dissolved Oxygen Deficit | 08010w |  | 2.2262 | mg/L
005730 | 1994-09-13 | 2.0 | FITZROY RIVER 57.3KM FROM MOUTH ( 2.6KM D/S FROM BARRAGE ) | -23.376444 | 150.513056 | Oxygen (dissolved) | 08101w |  | 5.1698 | mg/L
005730 | 1994-09-13 | 2.0 | FITZROY RIVER 57.3KM FROM MOUTH ( 2.6KM D/S FROM BARRAGE ) | -23.376444 | 150.513056 | Oxygen per cent saturation | 08005w |  | 69.9 | %
005730 | 1994-09-13 | 2.0 | FITZROY RIVER 57.3KM FROM MOUTH ( 2.6KM D/S FROM BARRAGE ) | -23.376444 | 150.513056 | Salinity | 02106w |  | 28.4929 | g/L
005730 | 1994-09-13 | 2.0 | FITZROY RIVER 57.3KM FROM MOUTH ( 2.6KM D/S FROM BARRAGE ) | -23.376444 | 150.513056 | Temperature | 02201w |  | 22.1 | Deg C
005730 | 1994-09-13 | 2.0 | FITZROY RIVER 57.3KM FROM MOUTH ( 2.6KM D/S FROM BARRAGE ) | -23.376444 | 150.513056 | Turbidity | 02301w |  | 18 | NTU
005730 | 1994-09-13 | 2.0 | FITZROY RIVER 57.3KM FROM MOUTH ( 2.6KM D/S FROM BARRAGE ) | -23.376444 | 150.513056 | pH | 10301w |  | 8 | Unit
005730 | 1994-09-13 | 4.0 | FITZROY RIVER 57.3KM FROM MOUTH ( 2.6KM D/S FROM BARRAGE ) | -23.376444 | 150.513056 | Conductivity at 25 Deg C | 02101w |  | 44.536 | mS/cm
005730 | 1994-09-13 | 4.0 | FITZROY RIVER 57.3KM FROM MOUTH ( 2.6KM D/S FROM BARRAGE ) | -23.376444 | 150.513056 | Dissolved Oxygen % Deficit | 08008w |  | 32.9
005730 | 1994-09-13 | 4.0 | FITZROY RIVER 57.3KM FROM MOUTH ( 2.6KM D/S FROM BARRAGE ) | -23.376444 | 150.513056 | Dissolved Oxygen Deficit | 08010w |  | 2.4378 | mg/L
005730 | 1994-09-13 | 4.0 | FITZROY RIVER 57.3KM FROM MOUTH ( 2.6KM D/S FROM BARRAGE ) | -23.376444 | 150.513056 | Oxygen (dissolved) | 08101w |  | 4.972 | mg/L
005730 | 1994-09-13 | 4.0 | FITZROY RIVER 57.3KM FROM MOUTH ( 2.6KM D/S FROM BARRAGE ) | -23.376444 | 150.513056 | Oxygen per cent saturation | 08005w |  | 67.1 | %
005730 | 1994-09-13 | 4.0 | FITZROY RIVER 57.3KM FROM MOUTH ( 2.6KM D/S FROM BARRAGE ) | -23.376444 | 150.513056 | Salinity | 02106w |  | 28.7916 | g/L
005730 | 1994-09-13 | 4.0 | FITZROY RIVER 57.3KM FROM MOUTH ( 2.6KM D/S FROM BARRAGE ) | -23.376444 | 150.513056 | Temperature | 02201w |  | 21.9 | Deg C
005730 | 1994-09-13 | 4.0 | FITZROY RIVER 57.3KM FROM MOUTH ( 2.6KM D/S FROM BARRAGE ) | -23.376444 | 150.513056 | Turbidity | 02301w |  | 25 | NTU
005730 | 1994-09-13 | 4.0 | FITZROY RIVER 57.3KM FROM MOUTH ( 2.6KM D/S FROM BARRAGE ) | -23.376444 | 150.513056 | pH | 10301w |  | 8.01 | Unit
005730 | 1994-09-13 | 5.0 | FITZROY RIVER 57.3KM FROM MOUTH ( 2.6KM D/S FROM BARRAGE ) | -23.376444 | 150.513056 | Conductivity at 25 Deg C | 02101w |  | 45.08 | mS/cm
005730 | 1994-09-13 | 5.0 | FITZROY RIVER 57.3KM FROM MOUTH ( 2.6KM D/S FROM BARRAGE ) | -23.376444 | 150.513056 | Dissolved Oxygen % Deficit | 08008w |  | 32.9
005730 | 1994-09-13 | 5.0 | FITZROY RIVER 57.3KM FROM MOUTH ( 2.6KM D/S FROM BARRAGE ) | -23.376444 | 150.513056 | Dissolved Oxygen Deficit | 08010w |  | 2.4367 | mg/L
005730 | 1994-09-13 | 5.0 | FITZROY RIVER 57.3KM FROM MOUTH ( 2.6KM D/S FROM BARRAGE ) | -23.376444 | 150.513056 | Oxygen (dissolved) | 08101w |  | 4.9696 | mg/L
005730 | 1994-09-13 | 5.0 | FITZROY RIVER 57.3KM FROM MOUTH ( 2.6KM D/S FROM BARRAGE ) | -23.376444 | 150.513056 | Oxygen per cent saturation | 08005w |  | 67.1 | %
005730 | 1994-09-13 | 5.0 | FITZROY RIVER 57.3KM FROM MOUTH ( 2.6KM D/S FROM BARRAGE ) | -23.376444 | 150.513056 | Salinity | 02106w |  | 29.1828 | g/L
005730 | 1994-09-13 | 5.0 | FITZROY RIVER 57.3KM FROM MOUTH ( 2.6KM D/S FROM BARRAGE ) | -23.376444 | 150.513056 | Temperature | 02201w |  | 21.8 | Deg C
005730 | 1994-09-13 | 5.0 | FITZROY RIVER 57.3KM FROM MOUTH ( 2.6KM D/S FROM BARRAGE ) | -23.376444 | 150.513056 | Turbidity | 02301w |  | 40 | NTU
005730 | 1994-09-13 | 5.0 | FITZROY RIVER 57.3KM FROM MOUTH ( 2.6KM D/S FROM BARRAGE ) | -23.376444 | 150.513056 | pH | 10301w |  | 8.03 | Unit
005730 | 1994-10-20 | 2.0 | FITZROY RIVER 57.3KM FROM MOUTH ( 2.6KM D/S FROM BARRAGE ) | -23.376444 | 150.513056 | Conductivity at 25 Deg C | 02101w |  | 49.186 | mS/cm
005730 | 1994-10-20 | 2.0 | FITZROY RIVER 57.3KM FROM MOUTH ( 2.6KM D/S FROM BARRAGE ) | -23.376444 | 150.513056 | Dissolved Oxygen % Deficit | 08008w |  | 20.5
005730 | 1994-10-20 | 2.0 | FITZROY RIVER 57.3KM FROM MOUTH ( 2.6KM D/S FROM BARRAGE ) | -23.376444 | 150.513056 | Dissolved Oxygen Deficit | 08010w |  | 1.3966 | mg/L
005730 | 1994-10-20 | 2.0 | FITZROY RIVER 57.3KM FROM MOUTH ( 2.6KM D/S FROM BARRAGE ) | -23.376444 | 150.513056 | Oxygen (dissolved) | 08101w |  | 5.4159 | mg/L
005730 | 1994-10-20 | 2.0 | FITZROY RIVER 57.3KM FROM MOUTH ( 2.6KM D/S FROM BARRAGE ) | -23.376444 | 150.513056 | Oxygen per cent saturation | 08005w |  | 79.5 | %
005730 | 1994-10-20 | 2.0 | FITZROY RIVER 57.3KM FROM MOUTH ( 2.6KM D/S FROM BARRAGE ) | -23.376444 | 150.513056 | Salinity | 02106w |  | 32.1566 | g/L
005730 | 1994-10-20 | 2.0 | FITZROY RIVER 57.3KM FROM MOUTH ( 2.6KM D/S FROM BARRAGE ) | -23.376444 | 150.513056 | Temperature | 02201w |  | 25.6 | Deg C
005730 | 1994-10-20 | 2.0 | FITZROY RIVER 57.3KM FROM MOUTH ( 2.6KM D/S FROM BARRAGE ) | -23.376444 | 150.513056 | Turbidity | 02301w |  | 14 | NTU
005730 | 1994-10-20 | 2.0 | FITZROY RIVER 57.3KM FROM MOUTH ( 2.6KM D/S FROM BARRAGE ) | -23.376444 | 150.513056 | pH | 10301w |  | 7.64 | Unit
005730 | 1994-10-20 | 4.0 | FITZROY RIVER 57.3KM FROM MOUTH ( 2.6KM D/S FROM BARRAGE ) | -23.376444 | 150.513056 | Conductivity at 25 Deg C | 02101w |  | 49.378 | mS/cm
005730 | 1994-10-20 | 4.0 | FITZROY RIVER 57.3KM FROM MOUTH ( 2.6KM D/S FROM BARRAGE ) | -23.376444 | 150.513056 | Dissolved Oxygen % Deficit | 08008w |  | 22.2
005730 | 1994-10-20 | 4.0 | FITZROY RIVER 57.3KM FROM MOUTH ( 2.6KM D/S FROM BARRAGE ) | -23.376444 | 150.513056 | Dissolved Oxygen Deficit | 08010w |  | 1.5137 | mg/L
005730 | 1994-10-20 | 4.0 | FITZROY RIVER 57.3KM FROM MOUTH ( 2.6KM D/S FROM BARRAGE ) | -23.376444 | 150.513056 | Oxygen (dissolved) | 08101w |  | 5.3049 | mg/L
005730 | 1994-10-20 | 4.0 | FITZROY RIVER 57.3KM FROM MOUTH ( 2.6KM D/S FROM BARRAGE ) | -23.376444 | 150.513056 | Oxygen per cent saturation | 08005w |  | 77.8 | %
005730 | 1994-10-20 | 4.0 | FITZROY RIVER 57.3KM FROM MOUTH ( 2.6KM D/S FROM BARRAGE ) | -23.376444 | 150.513056 | Salinity | 02106w |  | 32.2967 | g/L
005730 | 1994-10-20 | 4.0 | FITZROY RIVER 57.3KM FROM MOUTH ( 2.6KM D/S FROM BARRAGE ) | -23.376444 | 150.513056 | Temperature | 02201w |  | 25.5 | Deg C
005730 | 1994-10-20 | 4.0 | FITZROY RIVER 57.3KM FROM MOUTH ( 2.6KM D/S FROM BARRAGE ) | -23.376444 | 150.513056 | Turbidity | 02301w |  | 26 | NTU
005730 | 1994-10-20 | 4.0 | FITZROY RIVER 57.3KM FROM MOUTH ( 2.6KM D/S FROM BARRAGE ) | -23.376444 | 150.513056 | pH | 10301w |  | 7.64 | Unit
005730 | 1994-10-20 | 5.0 | FITZROY RIVER 57.3KM FROM MOUTH ( 2.6KM D/S FROM BARRAGE ) | -23.376444 | 150.513056 | Conductivity at 25 Deg C | 02101w |  | 49.67 | mS/cm
005730 | 1994-10-20 | 5.0 | FITZROY RIVER 57.3KM FROM MOUTH ( 2.6KM D/S FROM BARRAGE ) | -23.376444 | 150.513056 | Dissolved Oxygen % Deficit | 08008w |  | 20.6
005730 | 1994-10-20 | 5.0 | FITZROY RIVER 57.3KM FROM MOUTH ( 2.6KM D/S FROM BARRAGE ) | -23.376444 | 150.513056 | Dissolved Oxygen Deficit | 08010w |  | 1.4053 | mg/L
005730 | 1994-10-20 | 5.0 | FITZROY RIVER 57.3KM FROM MOUTH ( 2.6KM D/S FROM BARRAGE ) | -23.376444 | 150.513056 | Oxygen (dissolved) | 08101w |  | 5.4166 | mg/L
005730 | 1994-10-20 | 5.0 | FITZROY RIVER 57.3KM FROM MOUTH ( 2.6KM D/S FROM BARRAGE ) | -23.376444 | 150.513056 | Oxygen per cent saturation | 08005w |  | 79.4 | %
005730 | 1994-10-20 | 5.0 | FITZROY RIVER 57.3KM FROM MOUTH ( 2.6KM D/S FROM BARRAGE ) | -23.376444 | 150.513056 | Salinity | 02106w |  | 32.5101 | g/L
005730 | 1994-10-20 | 5.0 | FITZROY RIVER 57.3KM FROM MOUTH ( 2.6KM D/S FROM BARRAGE ) | -23.376444 | 150.513056 | Temperature | 02201w |  | 25.4 | Deg C
005730 | 1994-10-20 | 5.0 | FITZROY RIVER 57.3KM FROM MOUTH ( 2.6KM D/S FROM BARRAGE ) | -23.376444 | 150.513056 | Turbidity | 02301w |  | 25 | NTU
005730 | 1994-10-20 | 5.0 | FITZROY RIVER 57.3KM FROM MOUTH ( 2.6KM D/S FROM BARRAGE ) | -23.376444 | 150.513056 | pH | 10301w |  | 7.65 | Unit
005730 | 1994-11-15 | 2.0 | FITZROY RIVER 57.3KM FROM MOUTH ( 2.6KM D/S FROM BARRAGE ) | -23.376444 | 150.513056 | Conductivity at 25 Deg C | 02101w |  | 50.83 | mS/cm
005730 | 1994-11-15 | 2.0 | FITZROY RIVER 57.3KM FROM MOUTH ( 2.6KM D/S FROM BARRAGE ) | -23.376444 | 150.513056 | Dissolved Oxygen % Deficit | 08008w |  | 24.2
005730 | 1994-11-15 | 2.0 | FITZROY RIVER 57.3KM FROM MOUTH ( 2.6KM D/S FROM BARRAGE ) | -23.376444 | 150.513056 | Dissolved Oxygen Deficit | 08010w |  | 1.5784 | mg/L
005730 | 1994-11-15 | 2.0 | FITZROY RIVER 57.3KM FROM MOUTH ( 2.6KM D/S FROM BARRAGE ) | -23.376444 | 150.513056 | Oxygen (dissolved) | 08101w |  | 4.9438 | mg/L
005730 | 1994-11-15 | 2.0 | FITZROY RIVER 57.3KM FROM MOUTH ( 2.6KM D/S FROM BARRAGE ) | -23.376444 | 150.513056 | Oxygen per cent saturation | 08005w |  | 75.8 | %
005730 | 1994-11-15 | 2.0 | FITZROY RIVER 57.3KM FROM MOUTH ( 2.6KM D/S FROM BARRAGE ) | -23.376444 | 150.513056 | Salinity | 02106w |  | 33.3606 | g/L
005730 | 1994-11-15 | 2.0 | FITZROY RIVER 57.3KM FROM MOUTH ( 2.6KM D/S FROM BARRAGE ) | -23.376444 | 150.513056 | Temperature | 02201w |  | 27.8 | Deg C
005730 | 1994-11-15 | 2.0 | FITZROY RIVER 57.3KM FROM MOUTH ( 2.6KM D/S FROM BARRAGE ) | -23.376444 | 150.513056 | Turbidity | 02301w |  | 6 | NTU
005730 | 1994-11-15 | 2.0 | FITZROY RIVER 57.3KM FROM MOUTH ( 2.6KM D/S FROM BARRAGE ) | -23.376444 | 150.513056 | pH | 10301w |  | 7.7 | Unit
005730 | 1994-11-15 | 4.0 | FITZROY RIVER 57.3KM FROM MOUTH ( 2.6KM D/S FROM BARRAGE ) | -23.376444 | 150.513056 | Conductivity at 25 Deg C | 02101w |  | 51.204 | mS/cm
005730 | 1994-11-15 | 4.0 | FITZROY RIVER 57.3KM FROM MOUTH ( 2.6KM D/S FROM BARRAGE ) | -23.376444 | 150.513056 | Dissolved Oxygen % Deficit | 08008w |  | 25.2
005730 | 1994-11-15 | 4.0 | FITZROY RIVER 57.3KM FROM MOUTH ( 2.6KM D/S FROM BARRAGE ) | -23.376444 | 150.513056 | Dissolved Oxygen Deficit | 08010w |  | 1.6492 | mg/L
005730 | 1994-11-15 | 4.0 | FITZROY RIVER 57.3KM FROM MOUTH ( 2.6KM D/S FROM BARRAGE ) | -23.376444 | 150.513056 | Oxygen (dissolved) | 08101w |  | 4.8952 | mg/L
005730 | 1994-11-15 | 4.0 | FITZROY RIVER 57.3KM FROM MOUTH ( 2.6KM D/S FROM BARRAGE ) | -23.376444 | 150.513056 | Oxygen per cent saturation | 08005w |  | 74.8 | %
005730 | 1994-11-15 | 4.0 | FITZROY RIVER 57.3KM FROM MOUTH ( 2.6KM D/S FROM BARRAGE ) | -23.376444 | 150.513056 | Salinity | 02106w |  | 33.636 | g/L
005730 | 1994-11-15 | 4.0 | FITZROY RIVER 57.3KM FROM MOUTH ( 2.6KM D/S FROM BARRAGE ) | -23.376444 | 150.513056 | Temperature | 02201w |  | 27.5 | Deg C
005730 | 1994-11-15 | 4.0 | FITZROY RIVER 57.3KM FROM MOUTH ( 2.6KM D/S FROM BARRAGE ) | -23.376444 | 150.513056 | Turbidity | 02301w |  | 10 | NTU
005730 | 1994-11-15 | 4.0 | FITZROY RIVER 57.3KM FROM MOUTH ( 2.6KM D/S FROM BARRAGE ) | -23.376444 | 150.513056 | pH | 10301w |  | 7.7 | Unit
005730 | 1994-11-15 | 6.0 | FITZROY RIVER 57.3KM FROM MOUTH ( 2.6KM D/S FROM BARRAGE ) | -23.376444 | 150.513056 | Conductivity at 25 Deg C | 02101w |  | 51.488 | mS/cm
005730 | 1994-11-15 | 6.0 | FITZROY RIVER 57.3KM FROM MOUTH ( 2.6KM D/S FROM BARRAGE ) | -23.376444 | 150.513056 | Dissolved Oxygen % Deficit | 08008w |  | 24.5
005730 | 1994-11-15 | 6.0 | FITZROY RIVER 57.3KM FROM MOUTH ( 2.6KM D/S FROM BARRAGE ) | -23.376444 | 150.513056 | Dissolved Oxygen Deficit | 08010w |  | 1.6042 | mg/L
005730 | 1994-11-15 | 6.0 | FITZROY RIVER 57.3KM FROM MOUTH ( 2.6KM D/S FROM BARRAGE ) | -23.376444 | 150.513056 | Oxygen (dissolved) | 08101w |  | 4.9434 | mg/L
005730 | 1994-11-15 | 6.0 | FITZROY RIVER 57.3KM FROM MOUTH ( 2.6KM D/S FROM BARRAGE ) | -23.376444 | 150.513056 | Oxygen per cent saturation | 08005w |  | 75.5 | %
005730 | 1994-11-15 | 6.0 | FITZROY RIVER 57.3KM FROM MOUTH ( 2.6KM D/S FROM BARRAGE ) | -23.376444 | 150.513056 | Salinity | 02106w |  | 33.8454 | g/L
005730 | 1994-11-15 | 6.0 | FITZROY RIVER 57.3KM FROM MOUTH ( 2.6KM D/S FROM BARRAGE ) | -23.376444 | 150.513056 | Temperature | 02201w |  | 27.4 | Deg C
005730 | 1994-11-15 | 6.0 | FITZROY RIVER 57.3KM FROM MOUTH ( 2.6KM D/S FROM BARRAGE ) | -23.376444 | 150.513056 | Turbidity | 02301w |  | 16 | NTU
005730 | 1994-11-15 | 6.0 | FITZROY RIVER 57.3KM FROM MOUTH ( 2.6KM D/S FROM BARRAGE ) | -23.376444 | 150.513056 | pH | 10301w |  | 7.72 | Unit
005730 | 1994-12-15 | 2.0 | FITZROY RIVER 57.3KM FROM MOUTH ( 2.6KM D/S FROM BARRAGE ) | -23.376444 | 150.513056 | Conductivity at 25 Deg C | 02101w |  | 51.068 | mS/cm
005730 | 1994-12-15 | 2.0 | FITZROY RIVER 57.3KM FROM MOUTH ( 2.6KM D/S FROM BARRAGE ) | -23.376444 | 150.513056 | Dissolved Oxygen % Deficit | 08008w |  | 20.8
005730 | 1994-12-15 | 2.0 | FITZROY RIVER 57.3KM FROM MOUTH ( 2.6KM D/S FROM BARRAGE ) | -23.376444 | 150.513056 | Dissolved Oxygen Deficit | 08010w |  | 1.3553 | mg/L
005730 | 1994-12-15 | 2.0 | FITZROY RIVER 57.3KM FROM MOUTH ( 2.6KM D/S FROM BARRAGE ) | -23.376444 | 150.513056 | Oxygen (dissolved) | 08101w |  | 5.1605 | mg/L
005730 | 1994-12-15 | 2.0 | FITZROY RIVER 57.3KM FROM MOUTH ( 2.6KM D/S FROM BARRAGE ) | -23.376444 | 150.513056 | Oxygen per cent saturation | 08005w |  | 79.2 | %
005730 | 1994-12-15 | 2.0 | FITZROY RIVER 57.3KM FROM MOUTH ( 2.6KM D/S FROM BARRAGE ) | -23.376444 | 150.513056 | Salinity | 02106w |  | 33.5358 | g/L
005730 | 1994-12-15 | 2.0 | FITZROY RIVER 57.3KM FROM MOUTH ( 2.6KM D/S FROM BARRAGE ) | -23.376444 | 150.513056 | Temperature | 02201w |  | 27.8 | Deg C
005730 | 1994-12-15 | 2.0 | FITZROY RIVER 57.3KM FROM MOUTH ( 2.6KM D/S FROM BARRAGE ) | -23.376444 | 150.513056 | Turbidity | 02301w |  | 6 | NTU
005730 | 1994-12-15 | 2.0 | FITZROY RIVER 57.3KM FROM MOUTH ( 2.6KM D/S FROM BARRAGE ) | -23.376444 | 150.513056 | pH | 10301w |  | 7.88 | Unit
005730 | 1994-12-15 | 4.0 | FITZROY RIVER 57.3KM FROM MOUTH ( 2.6KM D/S FROM BARRAGE ) | -23.376444 | 150.513056 | Conductivity at 25 Deg C | 02101w |  | 51.178 | mS/cm
005730 | 1994-12-15 | 4.0 | FITZROY RIVER 57.3KM FROM MOUTH ( 2.6KM D/S FROM BARRAGE ) | -23.376444 | 150.513056 | Dissolved Oxygen % Deficit | 08008w |  | 29.1
005730 | 1994-12-15 | 4.0 | FITZROY RIVER 57.3KM FROM MOUTH ( 2.6KM D/S FROM BARRAGE ) | -23.376444 | 150.513056 | Dissolved Oxygen Deficit | 08010w |  | 1.9078 | mg/L
005730 | 1994-12-15 | 4.0 | FITZROY RIVER 57.3KM FROM MOUTH ( 2.6KM D/S FROM BARRAGE ) | -23.376444 | 150.513056 | Oxygen (dissolved) | 08101w |  | 4.6482 | mg/L
005730 | 1994-12-15 | 4.0 | FITZROY RIVER 57.3KM FROM MOUTH ( 2.6KM D/S FROM BARRAGE ) | -23.376444 | 150.513056 | Oxygen per cent saturation | 08005w |  | 70.9 | %
005730 | 1994-12-15 | 4.0 | FITZROY RIVER 57.3KM FROM MOUTH ( 2.6KM D/S FROM BARRAGE ) | -23.376444 | 150.513056 | Salinity | 02106w |  | 33.6168 | g/L
005730 | 1994-12-15 | 4.0 | FITZROY RIVER 57.3KM FROM MOUTH ( 2.6KM D/S FROM BARRAGE ) | -23.376444 | 150.513056 | Temperature | 02201w |  | 27.4 | Deg C
005730 | 1994-12-15 | 4.0 | FITZROY RIVER 57.3KM FROM MOUTH ( 2.6KM D/S FROM BARRAGE ) | -23.376444 | 150.513056 | Turbidity | 02301w |  | 12 | NTU
005730 | 1994-12-15 | 4.0 | FITZROY RIVER 57.3KM FROM MOUTH ( 2.6KM D/S FROM BARRAGE ) | -23.376444 | 150.513056 | pH | 10301w |  | 7.84 | Unit
005730 | 1995-01-17 | 2.0 | FITZROY RIVER 57.3KM FROM MOUTH ( 2.6KM D/S FROM BARRAGE ) | -23.376444 | 150.513056 | Conductivity at 25 Deg C | 02101w |  | 51.134 | mS/cm
005730 | 1995-01-17 | 2.0 | FITZROY RIVER 57.3KM FROM MOUTH ( 2.6KM D/S FROM BARRAGE ) | -23.376444 | 150.513056 | Dissolved Oxygen % Deficit | 08008w | - | 11.7
005730 | 1995-01-17 | 2.0 | FITZROY RIVER 57.3KM FROM MOUTH ( 2.6KM D/S FROM BARRAGE ) | -23.376444 | 150.513056 | Dissolved Oxygen Deficit | 08010w | - | 0.7522 | mg/L
005730 | 1995-01-17 | 2.0 | FITZROY RIVER 57.3KM FROM MOUTH ( 2.6KM D/S FROM BARRAGE ) | -23.376444 | 150.513056 | Oxygen (dissolved) | 08101w |  | 7.1814 | mg/L
005730 | 1995-01-17 | 2.0 | FITZROY RIVER 57.3KM FROM MOUTH ( 2.6KM D/S FROM BARRAGE ) | -23.376444 | 150.513056 | Oxygen per cent saturation | 08005w |  | 111.7 | %
005730 | 1995-01-17 | 2.0 | FITZROY RIVER 57.3KM FROM MOUTH ( 2.6KM D/S FROM BARRAGE ) | -23.376444 | 150.513056 | Salinity | 02106w |  | 33.5844 | g/L
005730 | 1995-01-17 | 2.0 | FITZROY RIVER 57.3KM FROM MOUTH ( 2.6KM D/S FROM BARRAGE ) | -23.376444 | 150.513056 | Temperature | 02201w |  | 28.6 | Deg C
005730 | 1995-01-17 | 2.0 | FITZROY RIVER 57.3KM FROM MOUTH ( 2.6KM D/S FROM BARRAGE ) | -23.376444 | 150.513056 | Turbidity | 02301w |  | 13 | NTU
005730 | 1995-01-17 | 2.0 | FITZROY RIVER 57.3KM FROM MOUTH ( 2.6KM D/S FROM BARRAGE ) | -23.376444 | 150.513056 | pH | 10301w |  | 8.19 | Unit
005730 | 1995-01-17 | 4.0 | FITZROY RIVER 57.3KM FROM MOUTH ( 2.6KM D/S FROM BARRAGE ) | -23.376444 | 150.513056 | Conductivity at 25 Deg C | 02101w |  | 51.578 | mS/cm
005730 | 1995-01-17 | 4.0 | FITZROY RIVER 57.3KM FROM MOUTH ( 2.6KM D/S FROM BARRAGE ) | -23.376444 | 150.513056 | Dissolved Oxygen % Deficit | 08008w | - | 9.5
005730 | 1995-01-17 | 4.0 | FITZROY RIVER 57.3KM FROM MOUTH ( 2.6KM D/S FROM BARRAGE ) | -23.376444 | 150.513056 | Dissolved Oxygen Deficit | 08010w | - | 0.6097 | mg/L
005730 | 1995-01-17 | 4.0 | FITZROY RIVER 57.3KM FROM MOUTH ( 2.6KM D/S FROM BARRAGE ) | -23.376444 | 150.513056 | Oxygen (dissolved) | 08101w |  | 7.0272 | mg/L
005730 | 1995-01-17 | 4.0 | FITZROY RIVER 57.3KM FROM MOUTH ( 2.6KM D/S FROM BARRAGE ) | -23.376444 | 150.513056 | Oxygen per cent saturation | 08005w |  | 109.5 | %
005730 | 1995-01-17 | 4.0 | FITZROY RIVER 57.3KM FROM MOUTH ( 2.6KM D/S FROM BARRAGE ) | -23.376444 | 150.513056 | Salinity | 02106w |  | 33.9119 | g/L
005730 | 1995-01-17 | 4.0 | FITZROY RIVER 57.3KM FROM MOUTH ( 2.6KM D/S FROM BARRAGE ) | -23.376444 | 150.513056 | Temperature | 02201w |  | 28.6 | Deg C
005730 | 1995-01-17 | 4.0 | FITZROY RIVER 57.3KM FROM MOUTH ( 2.6KM D/S FROM BARRAGE ) | -23.376444 | 150.513056 | Turbidity | 02301w |  | 10 | NTU
005730 | 1995-01-17 | 4.0 | FITZROY RIVER 57.3KM FROM MOUTH ( 2.6KM D/S FROM BARRAGE ) | -23.376444 | 150.513056 | pH | 10301w |  | 8.21 | Unit
005730 | 1995-01-17 | 6.0 | FITZROY RIVER 57.3KM FROM MOUTH ( 2.6KM D/S FROM BARRAGE ) | -23.376444 | 150.513056 | Conductivity at 25 Deg C | 02101w |  | 51.672 | mS/cm
005730 | 1995-01-17 | 6.0 | FITZROY RIVER 57.3KM FROM MOUTH ( 2.6KM D/S FROM BARRAGE ) | -23.376444 | 150.513056 | Dissolved Oxygen % Deficit | 08008w | - | 10
005730 | 1995-01-17 | 6.0 | FITZROY RIVER 57.3KM FROM MOUTH ( 2.6KM D/S FROM BARRAGE ) | -23.376444 | 150.513056 | Dissolved Oxygen Deficit | 08010w | - | 0.6415 | mg/L
005730 | 1995-01-17 | 6.0 | FITZROY RIVER 57.3KM FROM MOUTH ( 2.6KM D/S FROM BARRAGE ) | -23.376444 | 150.513056 | Oxygen (dissolved) | 08101w |  | 7.0566 | mg/L
005730 | 1995-01-17 | 6.0 | FITZROY RIVER 57.3KM FROM MOUTH ( 2.6KM D/S FROM BARRAGE ) | -23.376444 | 150.513056 | Oxygen per cent saturation | 08005w |  | 110 | %
005730 | 1995-01-17 | 6.0 | FITZROY RIVER 57.3KM FROM MOUTH ( 2.6KM D/S FROM BARRAGE ) | -23.376444 | 150.513056 | Salinity | 02106w |  | 33.9813 | g/L
005730 | 1995-01-17 | 6.0 | FITZROY RIVER 57.3KM FROM MOUTH ( 2.6KM D/S FROM BARRAGE ) | -23.376444 | 150.513056 | Temperature | 02201w |  | 28.6 | Deg C
005730 | 1995-01-17 | 6.0 | FITZROY RIVER 57.3KM FROM MOUTH ( 2.6KM D/S FROM BARRAGE ) | -23.376444 | 150.513056 | Turbidity | 02301w |  | 12 | NTU
005730 | 1995-01-17 | 6.0 | FITZROY RIVER 57.3KM FROM MOUTH ( 2.6KM D/S FROM BARRAGE ) | -23.376444 | 150.513056 | pH | 10301w |  | 8.21 | Unit
005730 | 1995-02-16 | 2.0 | FITZROY RIVER 57.3KM FROM MOUTH ( 2.6KM D/S FROM BARRAGE ) | -23.376444 | 150.513056 | Conductivity at 25 Deg C | 02101w |  | 50.026 | mS/cm
005730 | 1995-02-16 | 2.0 | FITZROY RIVER 57.3KM FROM MOUTH ( 2.6KM D/S FROM BARRAGE ) | -23.376444 | 150.513056 | Dissolved Oxygen % Deficit | 08008w |  | 12.4
005730 | 1995-02-16 | 2.0 | FITZROY RIVER 57.3KM FROM MOUTH ( 2.6KM D/S FROM BARRAGE ) | -23.376444 | 150.513056 | Dissolved Oxygen Deficit | 08010w |  | 0.8264 | mg/L
005730 | 1995-02-16 | 2.0 | FITZROY RIVER 57.3KM FROM MOUTH ( 2.6KM D/S FROM BARRAGE ) | -23.376444 | 150.513056 | Oxygen (dissolved) | 08101w |  | 5.8379 | mg/L
005730 | 1995-02-16 | 2.0 | FITZROY RIVER 57.3KM FROM MOUTH ( 2.6KM D/S FROM BARRAGE ) | -23.376444 | 150.513056 | Oxygen per cent saturation | 08005w |  | 87.6 | %
005730 | 1995-02-16 | 2.0 | FITZROY RIVER 57.3KM FROM MOUTH ( 2.6KM D/S FROM BARRAGE ) | -23.376444 | 150.513056 | Salinity | 02106w |  | 32.7706 | g/L
005730 | 1995-02-16 | 2.0 | FITZROY RIVER 57.3KM FROM MOUTH ( 2.6KM D/S FROM BARRAGE ) | -23.376444 | 150.513056 | Temperature | 02201w |  | 26.7 | Deg C
005730 | 1995-02-16 | 2.0 | FITZROY RIVER 57.3KM FROM MOUTH ( 2.6KM D/S FROM BARRAGE ) | -23.376444 | 150.513056 | Turbidity | 02301w |  | 9 | NTU
005730 | 1995-02-16 | 2.0 | FITZROY RIVER 57.3KM FROM MOUTH ( 2.6KM D/S FROM BARRAGE ) | -23.376444 | 150.513056 | pH | 10301w |  | 7.7 | Unit
005730 | 1995-02-16 | 4.0 | FITZROY RIVER 57.3KM FROM MOUTH ( 2.6KM D/S FROM BARRAGE ) | -23.376444 | 150.513056 | Conductivity at 25 Deg C | 02101w |  | 50.606 | mS/cm
005730 | 1995-02-16 | 4.0 | FITZROY RIVER 57.3KM FROM MOUTH ( 2.6KM D/S FROM BARRAGE ) | -23.376444 | 150.513056 | Dissolved Oxygen % Deficit | 08008w |  | 11.8
005730 | 1995-02-16 | 4.0 | FITZROY RIVER 57.3KM FROM MOUTH ( 2.6KM D/S FROM BARRAGE ) | -23.376444 | 150.513056 | Dissolved Oxygen Deficit | 08010w |  | 0.7845 | mg/L
005730 | 1995-02-16 | 4.0 | FITZROY RIVER 57.3KM FROM MOUTH ( 2.6KM D/S FROM BARRAGE ) | -23.376444 | 150.513056 | Oxygen (dissolved) | 08101w |  | 5.8638 | mg/L
005730 | 1995-02-16 | 4.0 | FITZROY RIVER 57.3KM FROM MOUTH ( 2.6KM D/S FROM BARRAGE ) | -23.376444 | 150.513056 | Oxygen per cent saturation | 08005w |  | 88.2 | %
005730 | 1995-02-16 | 4.0 | FITZROY RIVER 57.3KM FROM MOUTH ( 2.6KM D/S FROM BARRAGE ) | -23.376444 | 150.513056 | Salinity | 02106w |  | 33.196 | g/L
005730 | 1995-02-16 | 4.0 | FITZROY RIVER 57.3KM FROM MOUTH ( 2.6KM D/S FROM BARRAGE ) | -23.376444 | 150.513056 | Temperature | 02201w |  | 26.7 | Deg C
005730 | 1995-02-16 | 4.0 | FITZROY RIVER 57.3KM FROM MOUTH ( 2.6KM D/S FROM BARRAGE ) | -23.376444 | 150.513056 | Turbidity | 02301w |  | 11 | NTU
005730 | 1995-02-16 | 4.0 | FITZROY RIVER 57.3KM FROM MOUTH ( 2.6KM D/S FROM BARRAGE ) | -23.376444 | 150.513056 | pH | 10301w |  | 7.73 | Unit
005730 | 1995-02-16 | 6.0 | FITZROY RIVER 57.3KM FROM MOUTH ( 2.6KM D/S FROM BARRAGE ) | -23.376444 | 150.513056 | Conductivity at 25 Deg C | 02101w |  | 50.68 | mS/cm
005730 | 1995-02-16 | 6.0 | FITZROY RIVER 57.3KM FROM MOUTH ( 2.6KM D/S FROM BARRAGE ) | -23.376444 | 150.513056 | Dissolved Oxygen % Deficit | 08008w |  | 10.5
005730 | 1995-02-16 | 6.0 | FITZROY RIVER 57.3KM FROM MOUTH ( 2.6KM D/S FROM BARRAGE ) | -23.376444 | 150.513056 | Dissolved Oxygen Deficit | 08010w |  | 0.6979 | mg/L
005730 | 1995-02-16 | 6.0 | FITZROY RIVER 57.3KM FROM MOUTH ( 2.6KM D/S FROM BARRAGE ) | -23.376444 | 150.513056 | Oxygen (dissolved) | 08101w |  | 5.9484 | mg/L
005730 | 1995-02-16 | 6.0 | FITZROY RIVER 57.3KM FROM MOUTH ( 2.6KM D/S FROM BARRAGE ) | -23.376444 | 150.513056 | Oxygen per cent saturation | 08005w |  | 89.5 | %
005730 | 1995-02-16 | 6.0 | FITZROY RIVER 57.3KM FROM MOUTH ( 2.6KM D/S FROM BARRAGE ) | -23.376444 | 150.513056 | Salinity | 02106w |  | 33.2504 | g/L
005730 | 1995-02-16 | 6.0 | FITZROY RIVER 57.3KM FROM MOUTH ( 2.6KM D/S FROM BARRAGE ) | -23.376444 | 150.513056 | Temperature | 02201w |  | 26.7 | Deg C
005730 | 1995-02-16 | 6.0 | FITZROY RIVER 57.3KM FROM MOUTH ( 2.6KM D/S FROM BARRAGE ) | -23.376444 | 150.513056 | Turbidity | 02301w |  | 10 | NTU
005730 | 1995-02-16 | 6.0 | FITZROY RIVER 57.3KM FROM MOUTH ( 2.6KM D/S FROM BARRAGE ) | -23.376444 | 150.513056 | pH | 10301w |  | 7.74 | Unit
005730 | 1995-02-16 | 7.0 | FITZROY RIVER 57.3KM FROM MOUTH ( 2.6KM D/S FROM BARRAGE ) | -23.376444 | 150.513056 | Conductivity at 25 Deg C | 02101w |  | 50.796 | mS/cm
005730 | 1995-02-16 | 7.0 | FITZROY RIVER 57.3KM FROM MOUTH ( 2.6KM D/S FROM BARRAGE ) | -23.376444 | 150.513056 | Dissolved Oxygen % Deficit | 08008w |  | 9.9
005730 | 1995-02-16 | 7.0 | FITZROY RIVER 57.3KM FROM MOUTH ( 2.6KM D/S FROM BARRAGE ) | -23.376444 | 150.513056 | Dissolved Oxygen Deficit | 08010w |  | 0.6588 | mg/L
005730 | 1995-02-16 | 7.0 | FITZROY RIVER 57.3KM FROM MOUTH ( 2.6KM D/S FROM BARRAGE ) | -23.376444 | 150.513056 | Oxygen (dissolved) | 08101w |  | 5.9954 | mg/L
005730 | 1995-02-16 | 7.0 | FITZROY RIVER 57.3KM FROM MOUTH ( 2.6KM D/S FROM BARRAGE ) | -23.376444 | 150.513056 | Oxygen per cent saturation | 08005w |  | 90.1 | %
005730 | 1995-02-16 | 7.0 | FITZROY RIVER 57.3KM FROM MOUTH ( 2.6KM D/S FROM BARRAGE ) | -23.376444 | 150.513056 | Salinity | 02106w |  | 33.3356 | g/L
005730 | 1995-02-16 | 7.0 | FITZROY RIVER 57.3KM FROM MOUTH ( 2.6KM D/S FROM BARRAGE ) | -23.376444 | 150.513056 | Temperature | 02201w |  | 26.6 | Deg C
005730 | 1995-02-16 | 7.0 | FITZROY RIVER 57.3KM FROM MOUTH ( 2.6KM D/S FROM BARRAGE ) | -23.376444 | 150.513056 | Turbidity | 02301w |  | 19 | NTU
005730 | 1995-02-16 | 7.0 | FITZROY RIVER 57.3KM FROM MOUTH ( 2.6KM D/S FROM BARRAGE ) | -23.376444 | 150.513056 | pH | 10301w |  | 7.73 | Unit
005730 | 1995-03-14 | 2.0 | FITZROY RIVER 57.3KM FROM MOUTH ( 2.6KM D/S FROM BARRAGE ) | -23.376444 | 150.513056 | Conductivity at 25 Deg C | 02101w |  | 0.166 | mS/cm
005730 | 1995-03-14 | 2.0 | FITZROY RIVER 57.3KM FROM MOUTH ( 2.6KM D/S FROM BARRAGE ) | -23.376444 | 150.513056 | Dissolved Oxygen % Deficit | 08008w |  | 10.8
005730 | 1995-03-14 | 2.0 | FITZROY RIVER 57.3KM FROM MOUTH ( 2.6KM D/S FROM BARRAGE ) | -23.376444 | 150.513056 | Dissolved Oxygen Deficit | 08010w |  | 0.8587 | mg/L
005730 | 1995-03-14 | 2.0 | FITZROY RIVER 57.3KM FROM MOUTH ( 2.6KM D/S FROM BARRAGE ) | -23.376444 | 150.513056 | Oxygen (dissolved) | 08101w |  | 7.0919 | mg/L
005730 | 1995-03-14 | 2.0 | FITZROY RIVER 57.3KM FROM MOUTH ( 2.6KM D/S FROM BARRAGE ) | -23.376444 | 150.513056 | Oxygen per cent saturation | 08005w |  | 89.2 | %
005730 | 1995-03-14 | 2.0 | FITZROY RIVER 57.3KM FROM MOUTH ( 2.6KM D/S FROM BARRAGE ) | -23.376444 | 150.513056 | Salinity | 02106w |  | 0.0829 | g/L
005730 | 1995-03-14 | 2.0 | FITZROY RIVER 57.3KM FROM MOUTH ( 2.6KM D/S FROM BARRAGE ) | -23.376444 | 150.513056 | Temperature | 02201w |  | 27.1 | Deg C
005730 | 1995-03-14 | 2.0 | FITZROY RIVER 57.3KM FROM MOUTH ( 2.6KM D/S FROM BARRAGE ) | -23.376444 | 150.513056 | Turbidity | 02301w |  | 490 | NTU
005730 | 1995-03-14 | 2.0 | FITZROY RIVER 57.3KM FROM MOUTH ( 2.6KM D/S FROM BARRAGE ) | -23.376444 | 150.513056 | pH | 10301w |  | 7.03 | Unit
005730 | 1995-03-14 | 4.0 | FITZROY RIVER 57.3KM FROM MOUTH ( 2.6KM D/S FROM BARRAGE ) | -23.376444 | 150.513056 | Conductivity at 25 Deg C | 02101w |  | 0.166 | mS/cm
005730 | 1995-03-14 | 4.0 | FITZROY RIVER 57.3KM FROM MOUTH ( 2.6KM D/S FROM BARRAGE ) | -23.376444 | 150.513056 | Dissolved Oxygen % Deficit | 08008w |  | 10.9
005730 | 1995-03-14 | 4.0 | FITZROY RIVER 57.3KM FROM MOUTH ( 2.6KM D/S FROM BARRAGE ) | -23.376444 | 150.513056 | Dissolved Oxygen Deficit | 08010w |  | 0.8666 | mg/L
005730 | 1995-03-14 | 4.0 | FITZROY RIVER 57.3KM FROM MOUTH ( 2.6KM D/S FROM BARRAGE ) | -23.376444 | 150.513056 | Oxygen (dissolved) | 08101w |  | 7.0839 | mg/L
005730 | 1995-03-14 | 4.0 | FITZROY RIVER 57.3KM FROM MOUTH ( 2.6KM D/S FROM BARRAGE ) | -23.376444 | 150.513056 | Oxygen per cent saturation | 08005w |  | 89.1 | %
005730 | 1995-03-14 | 4.0 | FITZROY RIVER 57.3KM FROM MOUTH ( 2.6KM D/S FROM BARRAGE ) | -23.376444 | 150.513056 | Salinity | 02106w |  | 0.0829 | g/L
005730 | 1995-03-14 | 4.0 | FITZROY RIVER 57.3KM FROM MOUTH ( 2.6KM D/S FROM BARRAGE ) | -23.376444 | 150.513056 | Temperature | 02201w |  | 27.1 | Deg C
005730 | 1995-03-14 | 4.0 | FITZROY RIVER 57.3KM FROM MOUTH ( 2.6KM D/S FROM BARRAGE ) | -23.376444 | 150.513056 | Turbidity | 02301w |  | 498 | NTU
005730 | 1995-03-14 | 4.0 | FITZROY RIVER 57.3KM FROM MOUTH ( 2.6KM D/S FROM BARRAGE ) | -23.376444 | 150.513056 | pH | 10301w |  | 7.02 | Unit
005730 | 1995-03-14 | 5.0 | FITZROY RIVER 57.3KM FROM MOUTH ( 2.6KM D/S FROM BARRAGE ) | -23.376444 | 150.513056 | Conductivity at 25 Deg C | 02101w |  | 0.166 | mS/cm
005730 | 1995-03-14 | 5.0 | FITZROY RIVER 57.3KM FROM MOUTH ( 2.6KM D/S FROM BARRAGE ) | -23.376444 | 150.513056 | Dissolved Oxygen % Deficit | 08008w |  | 10.8
005730 | 1995-03-14 | 5.0 | FITZROY RIVER 57.3KM FROM MOUTH ( 2.6KM D/S FROM BARRAGE ) | -23.376444 | 150.513056 | Dissolved Oxygen Deficit | 08010w |  | 0.8587 | mg/L
005730 | 1995-03-14 | 5.0 | FITZROY RIVER 57.3KM FROM MOUTH ( 2.6KM D/S FROM BARRAGE ) | -23.376444 | 150.513056 | Oxygen (dissolved) | 08101w |  | 7.0919 | mg/L
005730 | 1995-03-14 | 5.0 | FITZROY RIVER 57.3KM FROM MOUTH ( 2.6KM D/S FROM BARRAGE ) | -23.376444 | 150.513056 | Oxygen per cent saturation | 08005w |  | 89.2 | %
005730 | 1995-03-14 | 5.0 | FITZROY RIVER 57.3KM FROM MOUTH ( 2.6KM D/S FROM BARRAGE ) | -23.376444 | 150.513056 | Salinity | 02106w |  | 0.0829 | g/L
005730 | 1995-03-14 | 5.0 | FITZROY RIVER 57.3KM FROM MOUTH ( 2.6KM D/S FROM BARRAGE ) | -23.376444 | 150.513056 | Temperature | 02201w |  | 27.1 | Deg C
005730 | 1995-03-14 | 5.0 | FITZROY RIVER 57.3KM FROM MOUTH ( 2.6KM D/S FROM BARRAGE ) | -23.376444 | 150.513056 | Turbidity | 02301w |  | 572 | NTU
005730 | 1995-03-14 | 5.0 | FITZROY RIVER 57.3KM FROM MOUTH ( 2.6KM D/S FROM BARRAGE ) | -23.376444 | 150.513056 | pH | 10301w |  | 6.98 | Unit
005730 | 1995-04-20 | 2.0 | FITZROY RIVER 57.3KM FROM MOUTH ( 2.6KM D/S FROM BARRAGE ) | -23.376444 | 150.513056 | Conductivity at 25 Deg C | 02101w |  | 13.322 | mS/cm
005730 | 1995-04-20 | 2.0 | FITZROY RIVER 57.3KM FROM MOUTH ( 2.6KM D/S FROM BARRAGE ) | -23.376444 | 150.513056 | Dissolved Oxygen % Deficit | 08008w |  | 27.1
005730 | 1995-04-20 | 2.0 | FITZROY RIVER 57.3KM FROM MOUTH ( 2.6KM D/S FROM BARRAGE ) | -23.376444 | 150.513056 | Dissolved Oxygen Deficit | 08010w |  | 2.1206 | mg/L
005730 | 1995-04-20 | 2.0 | FITZROY RIVER 57.3KM FROM MOUTH ( 2.6KM D/S FROM BARRAGE ) | -23.376444 | 150.513056 | Oxygen (dissolved) | 08101w |  | 5.7046 | mg/L
005730 | 1995-04-20 | 2.0 | FITZROY RIVER 57.3KM FROM MOUTH ( 2.6KM D/S FROM BARRAGE ) | -23.376444 | 150.513056 | Oxygen per cent saturation | 08005w |  | 72.9 | %
005730 | 1995-04-20 | 2.0 | FITZROY RIVER 57.3KM FROM MOUTH ( 2.6KM D/S FROM BARRAGE ) | -23.376444 | 150.513056 | Salinity | 02106w |  | 7.6791 | g/L
005730 | 1995-04-20 | 2.0 | FITZROY RIVER 57.3KM FROM MOUTH ( 2.6KM D/S FROM BARRAGE ) | -23.376444 | 150.513056 | Temperature | 02201w |  | 25.6 | Deg C
005730 | 1995-04-20 | 2.0 | FITZROY RIVER 57.3KM FROM MOUTH ( 2.6KM D/S FROM BARRAGE ) | -23.376444 | 150.513056 | Turbidity | 02301w |  | 16 | NTU
005730 | 1995-04-20 | 2.0 | FITZROY RIVER 57.3KM FROM MOUTH ( 2.6KM D/S FROM BARRAGE ) | -23.376444 | 150.513056 | pH | 10301w |  | 7.93 | Unit
005730 | 1995-04-20 | 4.0 | FITZROY RIVER 57.3KM FROM MOUTH ( 2.6KM D/S FROM BARRAGE ) | -23.376444 | 150.513056 | Conductivity at 25 Deg C | 02101w |  | 14.864 | mS/cm
005730 | 1995-04-20 | 4.0 | FITZROY RIVER 57.3KM FROM MOUTH ( 2.6KM D/S FROM BARRAGE ) | -23.376444 | 150.513056 | Dissolved Oxygen % Deficit | 08008w |  | 28.9
005730 | 1995-04-20 | 4.0 | FITZROY RIVER 57.3KM FROM MOUTH ( 2.6KM D/S FROM BARRAGE ) | -23.376444 | 150.513056 | Dissolved Oxygen Deficit | 08010w |  | 2.2532 | mg/L
005730 | 1995-04-20 | 4.0 | FITZROY RIVER 57.3KM FROM MOUTH ( 2.6KM D/S FROM BARRAGE ) | -23.376444 | 150.513056 | Oxygen (dissolved) | 08101w |  | 5.5433 | mg/L
005730 | 1995-04-20 | 4.0 | FITZROY RIVER 57.3KM FROM MOUTH ( 2.6KM D/S FROM BARRAGE ) | -23.376444 | 150.513056 | Oxygen per cent saturation | 08005w |  | 71.1 | %
005730 | 1995-04-20 | 4.0 | FITZROY RIVER 57.3KM FROM MOUTH ( 2.6KM D/S FROM BARRAGE ) | -23.376444 | 150.513056 | Salinity | 02106w |  | 8.6452 | g/L
005730 | 1995-04-20 | 4.0 | FITZROY RIVER 57.3KM FROM MOUTH ( 2.6KM D/S FROM BARRAGE ) | -23.376444 | 150.513056 | Temperature | 02201w |  | 25.5 | Deg C
005730 | 1995-04-20 | 4.0 | FITZROY RIVER 57.3KM FROM MOUTH ( 2.6KM D/S FROM BARRAGE ) | -23.376444 | 150.513056 | Turbidity | 02301w |  | 18 | NTU
005730 | 1995-04-20 | 4.0 | FITZROY RIVER 57.3KM FROM MOUTH ( 2.6KM D/S FROM BARRAGE ) | -23.376444 | 150.513056 | pH | 10301w |  | 7.91 | Unit
005730 | 1995-04-20 | 5.0 | FITZROY RIVER 57.3KM FROM MOUTH ( 2.6KM D/S FROM BARRAGE ) | -23.376444 | 150.513056 | Conductivity at 25 Deg C | 02101w |  | 15.164 | mS/cm
005730 | 1995-04-20 | 5.0 | FITZROY RIVER 57.3KM FROM MOUTH ( 2.6KM D/S FROM BARRAGE ) | -23.376444 | 150.513056 | Dissolved Oxygen % Deficit | 08008w |  | 29.5
005730 | 1995-04-20 | 5.0 | FITZROY RIVER 57.3KM FROM MOUTH ( 2.6KM D/S FROM BARRAGE ) | -23.376444 | 150.513056 | Dissolved Oxygen Deficit | 08010w |  | 2.2975 | mg/L
005730 | 1995-04-20 | 5.0 | FITZROY RIVER 57.3KM FROM MOUTH ( 2.6KM D/S FROM BARRAGE ) | -23.376444 | 150.513056 | Oxygen (dissolved) | 08101w |  | 5.4906 | mg/L
005730 | 1995-04-20 | 5.0 | FITZROY RIVER 57.3KM FROM MOUTH ( 2.6KM D/S FROM BARRAGE ) | -23.376444 | 150.513056 | Oxygen per cent saturation | 08005w |  | 70.5 | %
005730 | 1995-04-20 | 5.0 | FITZROY RIVER 57.3KM FROM MOUTH ( 2.6KM D/S FROM BARRAGE ) | -23.376444 | 150.513056 | Salinity | 02106w |  | 8.8343 | g/L
005730 | 1995-04-20 | 5.0 | FITZROY RIVER 57.3KM FROM MOUTH ( 2.6KM D/S FROM BARRAGE ) | -23.376444 | 150.513056 | Temperature | 02201w |  | 25.5 | Deg C
005730 | 1995-04-20 | 5.0 | FITZROY RIVER 57.3KM FROM MOUTH ( 2.6KM D/S FROM BARRAGE ) | -23.376444 | 150.513056 | Turbidity | 02301w |  | 27 | NTU
005730 | 1995-04-20 | 5.0 | FITZROY RIVER 57.3KM FROM MOUTH ( 2.6KM D/S FROM BARRAGE ) | -23.376444 | 150.513056 | pH | 10301w |  | 7.91 | Unit
005730 | 1995-05-09 | 2.0 | FITZROY RIVER 57.3KM FROM MOUTH ( 2.6KM D/S FROM BARRAGE ) | -23.376444 | 150.513056 | Conductivity at 25 Deg C | 02101w |  | 22.986 | mS/cm
005730 | 1995-05-09 | 2.0 | FITZROY RIVER 57.3KM FROM MOUTH ( 2.6KM D/S FROM BARRAGE ) | -23.376444 | 150.513056 | Dissolved Oxygen % Deficit | 08008w |  | 18.6
005730 | 1995-05-09 | 2.0 | FITZROY RIVER 57.3KM FROM MOUTH ( 2.6KM D/S FROM BARRAGE ) | -23.376444 | 150.513056 | Dissolved Oxygen Deficit | 08010w |  | 1.4809 | mg/L
005730 | 1995-05-09 | 2.0 | FITZROY RIVER 57.3KM FROM MOUTH ( 2.6KM D/S FROM BARRAGE ) | -23.376444 | 150.513056 | Oxygen (dissolved) | 08101w |  | 6.4811 | mg/L
005730 | 1995-05-09 | 2.0 | FITZROY RIVER 57.3KM FROM MOUTH ( 2.6KM D/S FROM BARRAGE ) | -23.376444 | 150.513056 | Oxygen per cent saturation | 08005w |  | 81.4 | %
005730 | 1995-05-09 | 2.0 | FITZROY RIVER 57.3KM FROM MOUTH ( 2.6KM D/S FROM BARRAGE ) | -23.376444 | 150.513056 | Salinity | 02106w |  | 13.879 | g/L
005730 | 1995-05-09 | 2.0 | FITZROY RIVER 57.3KM FROM MOUTH ( 2.6KM D/S FROM BARRAGE ) | -23.376444 | 150.513056 | Temperature | 02201w |  | 22.7 | Deg C
005730 | 1995-05-09 | 2.0 | FITZROY RIVER 57.3KM FROM MOUTH ( 2.6KM D/S FROM BARRAGE ) | -23.376444 | 150.513056 | Turbidity | 02301w |  | 6 | NTU
005730 | 1995-05-09 | 2.0 | FITZROY RIVER 57.3KM FROM MOUTH ( 2.6KM D/S FROM BARRAGE ) | -23.376444 | 150.513056 | pH | 10301w |  | 7.65 | Unit
005730 | 1995-05-09 | 4.0 | FITZROY RIVER 57.3KM FROM MOUTH ( 2.6KM D/S FROM BARRAGE ) | -23.376444 | 150.513056 | Conductivity at 25 Deg C | 02101w |  | 24.788 | mS/cm
005730 | 1995-05-09 | 4.0 | FITZROY RIVER 57.3KM FROM MOUTH ( 2.6KM D/S FROM BARRAGE ) | -23.376444 | 150.513056 | Dissolved Oxygen % Deficit | 08008w |  | 17.4
005730 | 1995-05-09 | 4.0 | FITZROY RIVER 57.3KM FROM MOUTH ( 2.6KM D/S FROM BARRAGE ) | -23.376444 | 150.513056 | Dissolved Oxygen Deficit | 08010w |  | 1.3759 | mg/L
005730 | 1995-05-09 | 4.0 | FITZROY RIVER 57.3KM FROM MOUTH ( 2.6KM D/S FROM BARRAGE ) | -23.376444 | 150.513056 | Oxygen (dissolved) | 08101w |  | 6.5314 | mg/L
005730 | 1995-05-09 | 4.0 | FITZROY RIVER 57.3KM FROM MOUTH ( 2.6KM D/S FROM BARRAGE ) | -23.376444 | 150.513056 | Oxygen per cent saturation | 08005w |  | 82.6 | %
005730 | 1995-05-09 | 4.0 | FITZROY RIVER 57.3KM FROM MOUTH ( 2.6KM D/S FROM BARRAGE ) | -23.376444 | 150.513056 | Salinity | 02106w |  | 15.0714 | g/L
005730 | 1995-05-09 | 4.0 | FITZROY RIVER 57.3KM FROM MOUTH ( 2.6KM D/S FROM BARRAGE ) | -23.376444 | 150.513056 | Temperature | 02201w |  | 22.7 | Deg C
005730 | 1995-05-09 | 4.0 | FITZROY RIVER 57.3KM FROM MOUTH ( 2.6KM D/S FROM BARRAGE ) | -23.376444 | 150.513056 | Turbidity | 02301w |  | 11 | NTU
005730 | 1995-05-09 | 4.0 | FITZROY RIVER 57.3KM FROM MOUTH ( 2.6KM D/S FROM BARRAGE ) | -23.376444 | 150.513056 | pH | 10301w |  | 7.65 | Unit
005730 | 1995-06-15 | 2.0 | FITZROY RIVER 57.3KM FROM MOUTH ( 2.6KM D/S FROM BARRAGE ) | -23.376444 | 150.513056 | Conductivity at 25 Deg C | 02101w |  | 35.486 | mS/cm
005730 | 1995-06-15 | 2.0 | FITZROY RIVER 57.3KM FROM MOUTH ( 2.6KM D/S FROM BARRAGE ) | -23.376444 | 150.513056 | Dissolved Oxygen % Deficit | 08008w |  | 23.3
005730 | 1995-06-15 | 2.0 | FITZROY RIVER 57.3KM FROM MOUTH ( 2.6KM D/S FROM BARRAGE ) | -23.376444 | 150.513056 | Dissolved Oxygen Deficit | 08010w |  | 1.8221 | mg/L
005730 | 1995-06-15 | 2.0 | FITZROY RIVER 57.3KM FROM MOUTH ( 2.6KM D/S FROM BARRAGE ) | -23.376444 | 150.513056 | Oxygen (dissolved) | 08101w |  | 5.9982 | mg/L
005730 | 1995-06-15 | 2.0 | FITZROY RIVER 57.3KM FROM MOUTH ( 2.6KM D/S FROM BARRAGE ) | -23.376444 | 150.513056 | Oxygen per cent saturation | 08005w |  | 76.7 | %
005730 | 1995-06-15 | 2.0 | FITZROY RIVER 57.3KM FROM MOUTH ( 2.6KM D/S FROM BARRAGE ) | -23.376444 | 150.513056 | Salinity | 02106w |  | 22.3731 | g/L
005730 | 1995-06-15 | 2.0 | FITZROY RIVER 57.3KM FROM MOUTH ( 2.6KM D/S FROM BARRAGE ) | -23.376444 | 150.513056 | Temperature | 02201w |  | 21 | Deg C
005730 | 1995-06-15 | 2.0 | FITZROY RIVER 57.3KM FROM MOUTH ( 2.6KM D/S FROM BARRAGE ) | -23.376444 | 150.513056 | Turbidity | 02301w |  | 23 | NTU
005730 | 1995-06-15 | 2.0 | FITZROY RIVER 57.3KM FROM MOUTH ( 2.6KM D/S FROM BARRAGE ) | -23.376444 | 150.513056 | pH | 10301w |  | 8.01 | Unit
005730 | 1995-06-15 | 4.0 | FITZROY RIVER 57.3KM FROM MOUTH ( 2.6KM D/S FROM BARRAGE ) | -23.376444 | 150.513056 | Conductivity at 25 Deg C | 02101w |  | 35.886 | mS/cm
005730 | 1995-06-15 | 4.0 | FITZROY RIVER 57.3KM FROM MOUTH ( 2.6KM D/S FROM BARRAGE ) | -23.376444 | 150.513056 | Dissolved Oxygen % Deficit | 08008w |  | 23.4
005730 | 1995-06-15 | 4.0 | FITZROY RIVER 57.3KM FROM MOUTH ( 2.6KM D/S FROM BARRAGE ) | -23.376444 | 150.513056 | Dissolved Oxygen Deficit | 08010w |  | 1.8304 | mg/L
005730 | 1995-06-15 | 4.0 | FITZROY RIVER 57.3KM FROM MOUTH ( 2.6KM D/S FROM BARRAGE ) | -23.376444 | 150.513056 | Oxygen (dissolved) | 08101w |  | 5.9917 | mg/L
005730 | 1995-06-15 | 4.0 | FITZROY RIVER 57.3KM FROM MOUTH ( 2.6KM D/S FROM BARRAGE ) | -23.376444 | 150.513056 | Oxygen per cent saturation | 08005w |  | 76.6 | %
005730 | 1995-06-15 | 4.0 | FITZROY RIVER 57.3KM FROM MOUTH ( 2.6KM D/S FROM BARRAGE ) | -23.376444 | 150.513056 | Salinity | 02106w |  | 22.6528 | g/L
005730 | 1995-06-15 | 4.0 | FITZROY RIVER 57.3KM FROM MOUTH ( 2.6KM D/S FROM BARRAGE ) | -23.376444 | 150.513056 | Temperature | 02201w |  | 20.9 | Deg C
005730 | 1995-06-15 | 4.0 | FITZROY RIVER 57.3KM FROM MOUTH ( 2.6KM D/S FROM BARRAGE ) | -23.376444 | 150.513056 | Turbidity | 02301w |  | 27 | NTU
005730 | 1995-06-15 | 4.0 | FITZROY RIVER 57.3KM FROM MOUTH ( 2.6KM D/S FROM BARRAGE ) | -23.376444 | 150.513056 | pH | 10301w |  | 8.01 | Unit
005730 | 1995-06-15 | 6.0 | FITZROY RIVER 57.3KM FROM MOUTH ( 2.6KM D/S FROM BARRAGE ) | -23.376444 | 150.513056 | Conductivity at 25 Deg C | 02101w |  | 35.966 | mS/cm
005730 | 1995-06-15 | 6.0 | FITZROY RIVER 57.3KM FROM MOUTH ( 2.6KM D/S FROM BARRAGE ) | -23.376444 | 150.513056 | Dissolved Oxygen % Deficit | 08008w |  | 23.3
005730 | 1995-06-15 | 6.0 | FITZROY RIVER 57.3KM FROM MOUTH ( 2.6KM D/S FROM BARRAGE ) | -23.376444 | 150.513056 | Dissolved Oxygen Deficit | 08010w |  | 1.8219 | mg/L
005730 | 1995-06-15 | 6.0 | FITZROY RIVER 57.3KM FROM MOUTH ( 2.6KM D/S FROM BARRAGE ) | -23.376444 | 150.513056 | Oxygen (dissolved) | 08101w |  | 5.9976 | mg/L
005730 | 1995-06-15 | 6.0 | FITZROY RIVER 57.3KM FROM MOUTH ( 2.6KM D/S FROM BARRAGE ) | -23.376444 | 150.513056 | Oxygen per cent saturation | 08005w |  | 76.7 | %
005730 | 1995-06-15 | 6.0 | FITZROY RIVER 57.3KM FROM MOUTH ( 2.6KM D/S FROM BARRAGE ) | -23.376444 | 150.513056 | Salinity | 02106w |  | 22.7088 | g/L
005730 | 1995-06-15 | 6.0 | FITZROY RIVER 57.3KM FROM MOUTH ( 2.6KM D/S FROM BARRAGE ) | -23.376444 | 150.513056 | Temperature | 02201w |  | 20.9 | Deg C
005730 | 1995-06-15 | 6.0 | FITZROY RIVER 57.3KM FROM MOUTH ( 2.6KM D/S FROM BARRAGE ) | -23.376444 | 150.513056 | Turbidity | 02301w |  | 34 | NTU
005730 | 1995-06-15 | 6.0 | FITZROY RIVER 57.3KM FROM MOUTH ( 2.6KM D/S FROM BARRAGE ) | -23.376444 | 150.513056 | pH | 10301w |  | 8.01 | Unit
005730 | 1995-06-15 | 7.5 | FITZROY RIVER 57.3KM FROM MOUTH ( 2.6KM D/S FROM BARRAGE ) | -23.376444 | 150.513056 | Conductivity at 25 Deg C | 02101w |  | 35.994 | mS/cm
005730 | 1995-06-15 | 7.5 | FITZROY RIVER 57.3KM FROM MOUTH ( 2.6KM D/S FROM BARRAGE ) | -23.376444 | 150.513056 | Dissolved Oxygen % Deficit | 08008w |  | 23.3
005730 | 1995-06-15 | 7.5 | FITZROY RIVER 57.3KM FROM MOUTH ( 2.6KM D/S FROM BARRAGE ) | -23.376444 | 150.513056 | Dissolved Oxygen Deficit | 08010w |  | 1.8217 | mg/L
005730 | 1995-06-15 | 7.5 | FITZROY RIVER 57.3KM FROM MOUTH ( 2.6KM D/S FROM BARRAGE ) | -23.376444 | 150.513056 | Oxygen (dissolved) | 08101w |  | 5.9969 | mg/L
005730 | 1995-06-15 | 7.5 | FITZROY RIVER 57.3KM FROM MOUTH ( 2.6KM D/S FROM BARRAGE ) | -23.376444 | 150.513056 | Oxygen per cent saturation | 08005w |  | 76.7 | %
005730 | 1995-06-15 | 7.5 | FITZROY RIVER 57.3KM FROM MOUTH ( 2.6KM D/S FROM BARRAGE ) | -23.376444 | 150.513056 | Salinity | 02106w |  | 22.7284 | g/L
005730 | 1995-06-15 | 7.5 | FITZROY RIVER 57.3KM FROM MOUTH ( 2.6KM D/S FROM BARRAGE ) | -23.376444 | 150.513056 | Temperature | 02201w |  | 20.9 | Deg C
005730 | 1995-06-15 | 7.5 | FITZROY RIVER 57.3KM FROM MOUTH ( 2.6KM D/S FROM BARRAGE ) | -23.376444 | 150.513056 | Turbidity | 02301w |  | 42 | NTU
005730 | 1995-06-15 | 7.5 | FITZROY RIVER 57.3KM FROM MOUTH ( 2.6KM D/S FROM BARRAGE ) | -23.376444 | 150.513056 | pH | 10301w |  | 8.01 | Unit
005730 | 1995-07-11 | 2.0 | FITZROY RIVER 57.3KM FROM MOUTH ( 2.6KM D/S FROM BARRAGE ) | -23.376444 | 150.513056 | Conductivity at 25 Deg C | 02101w |  | 38.9 | mS/cm
005730 | 1995-07-11 | 2.0 | FITZROY RIVER 57.3KM FROM MOUTH ( 2.6KM D/S FROM BARRAGE ) | -23.376444 | 150.513056 | Salinity | 02106w |  | 24.7734 | g/L
005730 | 1995-07-11 | 2.0 | FITZROY RIVER 57.3KM FROM MOUTH ( 2.6KM D/S FROM BARRAGE ) | -23.376444 | 150.513056 | Temperature | 02201w |  | 19.4 | Deg C
005730 | 1995-07-11 | 2.0 | FITZROY RIVER 57.3KM FROM MOUTH ( 2.6KM D/S FROM BARRAGE ) | -23.376444 | 150.513056 | Turbidity | 02301w |  | 5 | NTU
005730 | 1995-07-11 | 4.0 | FITZROY RIVER 57.3KM FROM MOUTH ( 2.6KM D/S FROM BARRAGE ) | -23.376444 | 150.513056 | Conductivity at 25 Deg C | 02101w |  | 39.8 | mS/cm
005730 | 1995-07-11 | 4.0 | FITZROY RIVER 57.3KM FROM MOUTH ( 2.6KM D/S FROM BARRAGE ) | -23.376444 | 150.513056 | Salinity | 02106w |  | 25.4108 | g/L
005730 | 1995-07-11 | 4.0 | FITZROY RIVER 57.3KM FROM MOUTH ( 2.6KM D/S FROM BARRAGE ) | -23.376444 | 150.513056 | Temperature | 02201w |  | 19 | Deg C
005730 | 1995-07-11 | 4.0 | FITZROY RIVER 57.3KM FROM MOUTH ( 2.6KM D/S FROM BARRAGE ) | -23.376444 | 150.513056 | Turbidity | 02301w |  | 15 | NTU
005730 | 1995-08-10 | 2.0 | FITZROY RIVER 57.3KM FROM MOUTH ( 2.6KM D/S FROM BARRAGE ) | -23.376444 | 150.513056 | Conductivity at 25 Deg C | 02101w |  | 44.458 | mS/cm
005730 | 1995-08-10 | 2.0 | FITZROY RIVER 57.3KM FROM MOUTH ( 2.6KM D/S FROM BARRAGE ) | -23.376444 | 150.513056 | Dissolved Oxygen % Deficit | 08008w |  | 37.7
005730 | 1995-08-10 | 2.0 | FITZROY RIVER 57.3KM FROM MOUTH ( 2.6KM D/S FROM BARRAGE ) | -23.376444 | 150.513056 | Dissolved Oxygen Deficit | 08010w |  | 3.0278 | mg/L
005730 | 1995-08-10 | 2.0 | FITZROY RIVER 57.3KM FROM MOUTH ( 2.6KM D/S FROM BARRAGE ) | -23.376444 | 150.513056 | Oxygen (dissolved) | 08101w |  | 5.0035 | mg/L
005730 | 1995-08-10 | 2.0 | FITZROY RIVER 57.3KM FROM MOUTH ( 2.6KM D/S FROM BARRAGE ) | -23.376444 | 150.513056 | Oxygen per cent saturation | 08005w |  | 62.3 | %
005730 | 1995-08-10 | 2.0 | FITZROY RIVER 57.3KM FROM MOUTH ( 2.6KM D/S FROM BARRAGE ) | -23.376444 | 150.513056 | Salinity | 02106w |  | 28.7356 | g/L
005730 | 1995-08-10 | 2.0 | FITZROY RIVER 57.3KM FROM MOUTH ( 2.6KM D/S FROM BARRAGE ) | -23.376444 | 150.513056 | Temperature | 02201w |  | 17.6 | Deg C
005730 | 1995-08-10 | 2.0 | FITZROY RIVER 57.3KM FROM MOUTH ( 2.6KM D/S FROM BARRAGE ) | -23.376444 | 150.513056 | Turbidity | 02301w |  | 33 | NTU
005730 | 1995-08-10 | 2.0 | FITZROY RIVER 57.3KM FROM MOUTH ( 2.6KM D/S FROM BARRAGE ) | -23.376444 | 150.513056 | pH | 10301w |  | 7.86 | Unit
005730 | 1995-08-10 | 4.0 | FITZROY RIVER 57.3KM FROM MOUTH ( 2.6KM D/S FROM BARRAGE ) | -23.376444 | 150.513056 | Conductivity at 25 Deg C | 02101w |  | 44.792 | mS/cm
005730 | 1995-08-10 | 4.0 | FITZROY RIVER 57.3KM FROM MOUTH ( 2.6KM D/S FROM BARRAGE ) | -23.376444 | 150.513056 | Dissolved Oxygen % Deficit | 08008w |  | 36.6
005730 | 1995-08-10 | 4.0 | FITZROY RIVER 57.3KM FROM MOUTH ( 2.6KM D/S FROM BARRAGE ) | -23.376444 | 150.513056 | Dissolved Oxygen Deficit | 08010w |  | 2.9409 | mg/L
005730 | 1995-08-10 | 4.0 | FITZROY RIVER 57.3KM FROM MOUTH ( 2.6KM D/S FROM BARRAGE ) | -23.376444 | 150.513056 | Oxygen (dissolved) | 08101w |  | 5.0943 | mg/L
005730 | 1995-08-10 | 4.0 | FITZROY RIVER 57.3KM FROM MOUTH ( 2.6KM D/S FROM BARRAGE ) | -23.376444 | 150.513056 | Oxygen per cent saturation | 08005w |  | 63.4 | %
005730 | 1995-08-10 | 4.0 | FITZROY RIVER 57.3KM FROM MOUTH ( 2.6KM D/S FROM BARRAGE ) | -23.376444 | 150.513056 | Salinity | 02106w |  | 28.9756 | g/L
005730 | 1995-08-10 | 4.0 | FITZROY RIVER 57.3KM FROM MOUTH ( 2.6KM D/S FROM BARRAGE ) | -23.376444 | 150.513056 | Temperature | 02201w |  | 17.5 | Deg C
005730 | 1995-08-10 | 4.0 | FITZROY RIVER 57.3KM FROM MOUTH ( 2.6KM D/S FROM BARRAGE ) | -23.376444 | 150.513056 | Turbidity | 02301w |  | 44 | NTU
005730 | 1995-08-10 | 4.0 | FITZROY RIVER 57.3KM FROM MOUTH ( 2.6KM D/S FROM BARRAGE ) | -23.376444 | 150.513056 | pH | 10301w |  | 7.87 | Unit
005730 | 1995-08-10 | 6.0 | FITZROY RIVER 57.3KM FROM MOUTH ( 2.6KM D/S FROM BARRAGE ) | -23.376444 | 150.513056 | Conductivity at 25 Deg C | 02101w |  | 45.084 | mS/cm
005730 | 1995-08-10 | 6.0 | FITZROY RIVER 57.3KM FROM MOUTH ( 2.6KM D/S FROM BARRAGE ) | -23.376444 | 150.513056 | Dissolved Oxygen % Deficit | 08008w |  | 35
005730 | 1995-08-10 | 6.0 | FITZROY RIVER 57.3KM FROM MOUTH ( 2.6KM D/S FROM BARRAGE ) | -23.376444 | 150.513056 | Dissolved Oxygen Deficit | 08010w |  | 2.8088 | mg/L
005730 | 1995-08-10 | 6.0 | FITZROY RIVER 57.3KM FROM MOUTH ( 2.6KM D/S FROM BARRAGE ) | -23.376444 | 150.513056 | Oxygen (dissolved) | 08101w |  | 5.2163 | mg/L
005730 | 1995-08-10 | 6.0 | FITZROY RIVER 57.3KM FROM MOUTH ( 2.6KM D/S FROM BARRAGE ) | -23.376444 | 150.513056 | Oxygen per cent saturation | 08005w |  | 65 | %
005730 | 1995-08-10 | 6.0 | FITZROY RIVER 57.3KM FROM MOUTH ( 2.6KM D/S FROM BARRAGE ) | -23.376444 | 150.513056 | Salinity | 02106w |  | 29.1856 | g/L
005730 | 1995-08-10 | 6.0 | FITZROY RIVER 57.3KM FROM MOUTH ( 2.6KM D/S FROM BARRAGE ) | -23.376444 | 150.513056 | Temperature | 02201w |  | 17.5 | Deg C
005730 | 1995-08-10 | 6.0 | FITZROY RIVER 57.3KM FROM MOUTH ( 2.6KM D/S FROM BARRAGE ) | -23.376444 | 150.513056 | Turbidity | 02301w |  | 47 | NTU
005730 | 1995-08-10 | 6.0 | FITZROY RIVER 57.3KM FROM MOUTH ( 2.6KM D/S FROM BARRAGE ) | -23.376444 | 150.513056 | pH | 10301w |  | 7.89 | Unit
005730 | 1995-09-12 | 2.0 | FITZROY RIVER 57.3KM FROM MOUTH ( 2.6KM D/S FROM BARRAGE ) | -23.376444 | 150.513056 | Conductivity at 25 Deg C | 02101w |  | 46.584 | mS/cm
005730 | 1995-09-12 | 2.0 | FITZROY RIVER 57.3KM FROM MOUTH ( 2.6KM D/S FROM BARRAGE ) | -23.376444 | 150.513056 | Dissolved Oxygen % Deficit | 08008w |  | 20.5
005730 | 1995-09-12 | 2.0 | FITZROY RIVER 57.3KM FROM MOUTH ( 2.6KM D/S FROM BARRAGE ) | -23.376444 | 150.513056 | Dissolved Oxygen Deficit | 08010w |  | 1.506 | mg/L
005730 | 1995-09-12 | 2.0 | FITZROY RIVER 57.3KM FROM MOUTH ( 2.6KM D/S FROM BARRAGE ) | -23.376444 | 150.513056 | Oxygen (dissolved) | 08101w |  | 5.8404 | mg/L
005730 | 1995-09-12 | 2.0 | FITZROY RIVER 57.3KM FROM MOUTH ( 2.6KM D/S FROM BARRAGE ) | -23.376444 | 150.513056 | Oxygen per cent saturation | 08005w |  | 79.5 | %
005730 | 1995-09-12 | 2.0 | FITZROY RIVER 57.3KM FROM MOUTH ( 2.6KM D/S FROM BARRAGE ) | -23.376444 | 150.513056 | Salinity | 02106w |  | 30.2674 | g/L
005730 | 1995-09-12 | 2.0 | FITZROY RIVER 57.3KM FROM MOUTH ( 2.6KM D/S FROM BARRAGE ) | -23.376444 | 150.513056 | Temperature | 02201w |  | 21.9 | Deg C
005730 | 1995-09-12 | 2.0 | FITZROY RIVER 57.3KM FROM MOUTH ( 2.6KM D/S FROM BARRAGE ) | -23.376444 | 150.513056 | Turbidity | 02301w |  | 15 | NTU
005730 | 1995-09-12 | 2.0 | FITZROY RIVER 57.3KM FROM MOUTH ( 2.6KM D/S FROM BARRAGE ) | -23.376444 | 150.513056 | pH | 10301w |  | 7.64 | Unit
005730 | 1995-09-12 | 4.0 | FITZROY RIVER 57.3KM FROM MOUTH ( 2.6KM D/S FROM BARRAGE ) | -23.376444 | 150.513056 | Conductivity at 25 Deg C | 02101w |  | 46.69 | mS/cm
005730 | 1995-09-12 | 4.0 | FITZROY RIVER 57.3KM FROM MOUTH ( 2.6KM D/S FROM BARRAGE ) | -23.376444 | 150.513056 | Dissolved Oxygen % Deficit | 08008w |  | 21.5
005730 | 1995-09-12 | 4.0 | FITZROY RIVER 57.3KM FROM MOUTH ( 2.6KM D/S FROM BARRAGE ) | -23.376444 | 150.513056 | Dissolved Oxygen Deficit | 08010w |  | 1.5788 | mg/L
005730 | 1995-09-12 | 4.0 | FITZROY RIVER 57.3KM FROM MOUTH ( 2.6KM D/S FROM BARRAGE ) | -23.376444 | 150.513056 | Oxygen (dissolved) | 08101w |  | 5.7644 | mg/L
005730 | 1995-09-12 | 4.0 | FITZROY RIVER 57.3KM FROM MOUTH ( 2.6KM D/S FROM BARRAGE ) | -23.376444 | 150.513056 | Oxygen per cent saturation | 08005w |  | 78.5 | %
005730 | 1995-09-12 | 4.0 | FITZROY RIVER 57.3KM FROM MOUTH ( 2.6KM D/S FROM BARRAGE ) | -23.376444 | 150.513056 | Salinity | 02106w |  | 30.344 | g/L
005730 | 1995-09-12 | 4.0 | FITZROY RIVER 57.3KM FROM MOUTH ( 2.6KM D/S FROM BARRAGE ) | -23.376444 | 150.513056 | Temperature | 02201w |  | 21.9 | Deg C
005730 | 1995-09-12 | 4.0 | FITZROY RIVER 57.3KM FROM MOUTH ( 2.6KM D/S FROM BARRAGE ) | -23.376444 | 150.513056 | Turbidity | 02301w |  | 16 | NTU
005730 | 1995-09-12 | 4.0 | FITZROY RIVER 57.3KM FROM MOUTH ( 2.6KM D/S FROM BARRAGE ) | -23.376444 | 150.513056 | pH | 10301w |  | 7.64 | Unit
005730 | 1995-09-12 | 6.0 | FITZROY RIVER 57.3KM FROM MOUTH ( 2.6KM D/S FROM BARRAGE ) | -23.376444 | 150.513056 | Conductivity at 25 Deg C | 02101w |  | 46.716 | mS/cm
005730 | 1995-09-12 | 6.0 | FITZROY RIVER 57.3KM FROM MOUTH ( 2.6KM D/S FROM BARRAGE ) | -23.376444 | 150.513056 | Dissolved Oxygen % Deficit | 08008w |  | 21.7
005730 | 1995-09-12 | 6.0 | FITZROY RIVER 57.3KM FROM MOUTH ( 2.6KM D/S FROM BARRAGE ) | -23.376444 | 150.513056 | Dissolved Oxygen Deficit | 08010w |  | 1.5933 | mg/L
005730 | 1995-09-12 | 6.0 | FITZROY RIVER 57.3KM FROM MOUTH ( 2.6KM D/S FROM BARRAGE ) | -23.376444 | 150.513056 | Oxygen (dissolved) | 08101w |  | 5.7491 | mg/L
005730 | 1995-09-12 | 6.0 | FITZROY RIVER 57.3KM FROM MOUTH ( 2.6KM D/S FROM BARRAGE ) | -23.376444 | 150.513056 | Oxygen per cent saturation | 08005w |  | 78.3 | %
005730 | 1995-09-12 | 6.0 | FITZROY RIVER 57.3KM FROM MOUTH ( 2.6KM D/S FROM BARRAGE ) | -23.376444 | 150.513056 | Salinity | 02106w |  | 30.3628 | g/L
005730 | 1995-09-12 | 6.0 | FITZROY RIVER 57.3KM FROM MOUTH ( 2.6KM D/S FROM BARRAGE ) | -23.376444 | 150.513056 | Temperature | 02201w |  | 21.9 | Deg C
005730 | 1995-09-12 | 6.0 | FITZROY RIVER 57.3KM FROM MOUTH ( 2.6KM D/S FROM BARRAGE ) | -23.376444 | 150.513056 | Turbidity | 02301w |  | 17 | NTU
005730 | 1995-09-12 | 6.0 | FITZROY RIVER 57.3KM FROM MOUTH ( 2.6KM D/S FROM BARRAGE ) | -23.376444 | 150.513056 | pH | 10301w |  | 7.64 | Unit
005730 | 1995-10-12 | 2.0 | FITZROY RIVER 57.3KM FROM MOUTH ( 2.6KM D/S FROM BARRAGE ) | -23.376444 | 150.513056 | Conductivity at 25 Deg C | 02101w |  | 48.432 | mS/cm
005730 | 1995-10-12 | 2.0 | FITZROY RIVER 57.3KM FROM MOUTH ( 2.6KM D/S FROM BARRAGE ) | -23.376444 | 150.513056 | Dissolved Oxygen % Deficit | 08008w |  | 24.4
005730 | 1995-10-12 | 2.0 | FITZROY RIVER 57.3KM FROM MOUTH ( 2.6KM D/S FROM BARRAGE ) | -23.376444 | 150.513056 | Dissolved Oxygen Deficit | 08010w |  | 1.7109 | mg/L
005730 | 1995-10-12 | 2.0 | FITZROY RIVER 57.3KM FROM MOUTH ( 2.6KM D/S FROM BARRAGE ) | -23.376444 | 150.513056 | Oxygen (dissolved) | 08101w |  | 5.3011 | mg/L
005730 | 1995-10-12 | 2.0 | FITZROY RIVER 57.3KM FROM MOUTH ( 2.6KM D/S FROM BARRAGE ) | -23.376444 | 150.513056 | Oxygen per cent saturation | 08005w |  | 75.6 | %
005730 | 1995-10-12 | 2.0 | FITZROY RIVER 57.3KM FROM MOUTH ( 2.6KM D/S FROM BARRAGE ) | -23.376444 | 150.513056 | Salinity | 02106w |  | 31.6073 | g/L
005730 | 1995-10-12 | 2.0 | FITZROY RIVER 57.3KM FROM MOUTH ( 2.6KM D/S FROM BARRAGE ) | -23.376444 | 150.513056 | Temperature | 02201w |  | 24.1 | Deg C
005730 | 1995-10-12 | 2.0 | FITZROY RIVER 57.3KM FROM MOUTH ( 2.6KM D/S FROM BARRAGE ) | -23.376444 | 150.513056 | Turbidity | 02301w |  | 17 | NTU
005730 | 1995-10-12 | 2.0 | FITZROY RIVER 57.3KM FROM MOUTH ( 2.6KM D/S FROM BARRAGE ) | -23.376444 | 150.513056 | pH | 10301w |  | 7.88 | Unit
005730 | 1995-10-12 | 4.0 | FITZROY RIVER 57.3KM FROM MOUTH ( 2.6KM D/S FROM BARRAGE ) | -23.376444 | 150.513056 | Conductivity at 25 Deg C | 02101w |  | 48.256 | mS/cm
005730 | 1995-10-12 | 4.0 | FITZROY RIVER 57.3KM FROM MOUTH ( 2.6KM D/S FROM BARRAGE ) | -23.376444 | 150.513056 | Dissolved Oxygen % Deficit | 08008w |  | 26.7
005730 | 1995-10-12 | 4.0 | FITZROY RIVER 57.3KM FROM MOUTH ( 2.6KM D/S FROM BARRAGE ) | -23.376444 | 150.513056 | Dissolved Oxygen Deficit | 08010w |  | 1.8834 | mg/L
005730 | 1995-10-12 | 4.0 | FITZROY RIVER 57.3KM FROM MOUTH ( 2.6KM D/S FROM BARRAGE ) | -23.376444 | 150.513056 | Oxygen (dissolved) | 08101w |  | 5.1705 | mg/L
005730 | 1995-10-12 | 4.0 | FITZROY RIVER 57.3KM FROM MOUTH ( 2.6KM D/S FROM BARRAGE ) | -23.376444 | 150.513056 | Oxygen per cent saturation | 08005w |  | 73.3 | %
005730 | 1995-10-12 | 4.0 | FITZROY RIVER 57.3KM FROM MOUTH ( 2.6KM D/S FROM BARRAGE ) | -23.376444 | 150.513056 | Salinity | 02106w |  | 31.4793 | g/L
005730 | 1995-10-12 | 4.0 | FITZROY RIVER 57.3KM FROM MOUTH ( 2.6KM D/S FROM BARRAGE ) | -23.376444 | 150.513056 | Temperature | 02201w |  | 23.8 | Deg C
005730 | 1995-10-12 | 4.0 | FITZROY RIVER 57.3KM FROM MOUTH ( 2.6KM D/S FROM BARRAGE ) | -23.376444 | 150.513056 | Turbidity | 02301w |  | 20 | NTU
005730 | 1995-10-12 | 4.0 | FITZROY RIVER 57.3KM FROM MOUTH ( 2.6KM D/S FROM BARRAGE ) | -23.376444 | 150.513056 | pH | 10301w |  | 7.87 | Unit
005730 | 1995-10-12 | 6.0 | FITZROY RIVER 57.3KM FROM MOUTH ( 2.6KM D/S FROM BARRAGE ) | -23.376444 | 150.513056 | Conductivity at 25 Deg C | 02101w |  | 48.298 | mS/cm
005730 | 1995-10-12 | 6.0 | FITZROY RIVER 57.3KM FROM MOUTH ( 2.6KM D/S FROM BARRAGE ) | -23.376444 | 150.513056 | Dissolved Oxygen % Deficit | 08008w |  | 27
005730 | 1995-10-12 | 6.0 | FITZROY RIVER 57.3KM FROM MOUTH ( 2.6KM D/S FROM BARRAGE ) | -23.376444 | 150.513056 | Dissolved Oxygen Deficit | 08010w |  | 1.9076 | mg/L
005730 | 1995-10-12 | 6.0 | FITZROY RIVER 57.3KM FROM MOUTH ( 2.6KM D/S FROM BARRAGE ) | -23.376444 | 150.513056 | Oxygen (dissolved) | 08101w |  | 5.1575 | mg/L
005730 | 1995-10-12 | 6.0 | FITZROY RIVER 57.3KM FROM MOUTH ( 2.6KM D/S FROM BARRAGE ) | -23.376444 | 150.513056 | Oxygen per cent saturation | 08005w |  | 73 | %
005730 | 1995-10-12 | 6.0 | FITZROY RIVER 57.3KM FROM MOUTH ( 2.6KM D/S FROM BARRAGE ) | -23.376444 | 150.513056 | Salinity | 02106w |  | 31.5098 | g/L
005730 | 1995-10-12 | 6.0 | FITZROY RIVER 57.3KM FROM MOUTH ( 2.6KM D/S FROM BARRAGE ) | -23.376444 | 150.513056 | Temperature | 02201w |  | 23.7 | Deg C
005730 | 1995-10-12 | 6.0 | FITZROY RIVER 57.3KM FROM MOUTH ( 2.6KM D/S FROM BARRAGE ) | -23.376444 | 150.513056 | Turbidity | 02301w |  | 24 | NTU
005730 | 1995-10-12 | 6.0 | FITZROY RIVER 57.3KM FROM MOUTH ( 2.6KM D/S FROM BARRAGE ) | -23.376444 | 150.513056 | pH | 10301w |  | 7.86 | Unit
005730 | 1995-10-12 | 7.5 | FITZROY RIVER 57.3KM FROM MOUTH ( 2.6KM D/S FROM BARRAGE ) | -23.376444 | 150.513056 | Conductivity at 25 Deg C | 02101w |  | 48.274 | mS/cm
005730 | 1995-10-12 | 7.5 | FITZROY RIVER 57.3KM FROM MOUTH ( 2.6KM D/S FROM BARRAGE ) | -23.376444 | 150.513056 | Dissolved Oxygen % Deficit | 08008w |  | 27.6
005730 | 1995-10-12 | 7.5 | FITZROY RIVER 57.3KM FROM MOUTH ( 2.6KM D/S FROM BARRAGE ) | -23.376444 | 150.513056 | Dissolved Oxygen Deficit | 08010w |  | 1.9501 | mg/L
005730 | 1995-10-12 | 7.5 | FITZROY RIVER 57.3KM FROM MOUTH ( 2.6KM D/S FROM BARRAGE ) | -23.376444 | 150.513056 | Oxygen (dissolved) | 08101w |  | 5.1156 | mg/L
005730 | 1995-10-12 | 7.5 | FITZROY RIVER 57.3KM FROM MOUTH ( 2.6KM D/S FROM BARRAGE ) | -23.376444 | 150.513056 | Oxygen per cent saturation | 08005w |  | 72.4 | %
005730 | 1995-10-12 | 7.5 | FITZROY RIVER 57.3KM FROM MOUTH ( 2.6KM D/S FROM BARRAGE ) | -23.376444 | 150.513056 | Salinity | 02106w |  | 31.4924 | g/L
005730 | 1995-10-12 | 7.5 | FITZROY RIVER 57.3KM FROM MOUTH ( 2.6KM D/S FROM BARRAGE ) | -23.376444 | 150.513056 | Temperature | 02201w |  | 23.7 | Deg C
005730 | 1995-10-12 | 7.5 | FITZROY RIVER 57.3KM FROM MOUTH ( 2.6KM D/S FROM BARRAGE ) | -23.376444 | 150.513056 | Turbidity | 02301w |  | 28 | NTU
005730 | 1995-10-12 | 7.5 | FITZROY RIVER 57.3KM FROM MOUTH ( 2.6KM D/S FROM BARRAGE ) | -23.376444 | 150.513056 | pH | 10301w |  | 7.86 | Unit
005730 | 1995-11-14 | 2.0 | FITZROY RIVER 57.3KM FROM MOUTH ( 2.6KM D/S FROM BARRAGE ) | -23.376444 | 150.513056 | Conductivity at 25 Deg C | 02101w |  | 48.29 | mS/cm
005730 | 1995-11-14 | 2.0 | FITZROY RIVER 57.3KM FROM MOUTH ( 2.6KM D/S FROM BARRAGE ) | -23.376444 | 150.513056 | Dissolved Oxygen % Deficit | 08008w |  | 15.7
005730 | 1995-11-14 | 2.0 | FITZROY RIVER 57.3KM FROM MOUTH ( 2.6KM D/S FROM BARRAGE ) | -23.376444 | 150.513056 | Dissolved Oxygen Deficit | 08010w |  | 1.0295 | mg/L
005730 | 1995-11-14 | 2.0 | FITZROY RIVER 57.3KM FROM MOUTH ( 2.6KM D/S FROM BARRAGE ) | -23.376444 | 150.513056 | Oxygen (dissolved) | 08101w |  | 5.5279 | mg/L
005730 | 1995-11-14 | 2.0 | FITZROY RIVER 57.3KM FROM MOUTH ( 2.6KM D/S FROM BARRAGE ) | -23.376444 | 150.513056 | Oxygen per cent saturation | 08005w |  | 84.3 | %
005730 | 1995-11-14 | 2.0 | FITZROY RIVER 57.3KM FROM MOUTH ( 2.6KM D/S FROM BARRAGE ) | -23.376444 | 150.513056 | Salinity | 02106w |  | 31.504 | g/L
005730 | 1995-11-14 | 2.0 | FITZROY RIVER 57.3KM FROM MOUTH ( 2.6KM D/S FROM BARRAGE ) | -23.376444 | 150.513056 | Temperature | 02201w |  | 28.1 | Deg C
005730 | 1995-11-14 | 2.0 | FITZROY RIVER 57.3KM FROM MOUTH ( 2.6KM D/S FROM BARRAGE ) | -23.376444 | 150.513056 | Turbidity | 02301w |  | 14 | NTU
005730 | 1995-11-14 | 2.0 | FITZROY RIVER 57.3KM FROM MOUTH ( 2.6KM D/S FROM BARRAGE ) | -23.376444 | 150.513056 | pH | 10301w |  | 7.68 | Unit
005730 | 1995-11-14 | 4.0 | FITZROY RIVER 57.3KM FROM MOUTH ( 2.6KM D/S FROM BARRAGE ) | -23.376444 | 150.513056 | Conductivity at 25 Deg C | 02101w |  | 48.228 | mS/cm
005730 | 1995-11-14 | 4.0 | FITZROY RIVER 57.3KM FROM MOUTH ( 2.6KM D/S FROM BARRAGE ) | -23.376444 | 150.513056 | Dissolved Oxygen % Deficit | 08008w |  | 17.9
005730 | 1995-11-14 | 4.0 | FITZROY RIVER 57.3KM FROM MOUTH ( 2.6KM D/S FROM BARRAGE ) | -23.376444 | 150.513056 | Dissolved Oxygen Deficit | 08010w |  | 1.178 | mg/L
005730 | 1995-11-14 | 4.0 | FITZROY RIVER 57.3KM FROM MOUTH ( 2.6KM D/S FROM BARRAGE ) | -23.376444 | 150.513056 | Oxygen (dissolved) | 08101w |  | 5.4028 | mg/L
005730 | 1995-11-14 | 4.0 | FITZROY RIVER 57.3KM FROM MOUTH ( 2.6KM D/S FROM BARRAGE ) | -23.376444 | 150.513056 | Oxygen per cent saturation | 08005w |  | 82.1 | %
005730 | 1995-11-14 | 4.0 | FITZROY RIVER 57.3KM FROM MOUTH ( 2.6KM D/S FROM BARRAGE ) | -23.376444 | 150.513056 | Salinity | 02106w |  | 31.4589 | g/L
005730 | 1995-11-14 | 4.0 | FITZROY RIVER 57.3KM FROM MOUTH ( 2.6KM D/S FROM BARRAGE ) | -23.376444 | 150.513056 | Temperature | 02201w |  | 27.9 | Deg C
005730 | 1995-11-14 | 4.0 | FITZROY RIVER 57.3KM FROM MOUTH ( 2.6KM D/S FROM BARRAGE ) | -23.376444 | 150.513056 | Turbidity | 02301w |  | 16 | NTU
005730 | 1995-11-14 | 4.0 | FITZROY RIVER 57.3KM FROM MOUTH ( 2.6KM D/S FROM BARRAGE ) | -23.376444 | 150.513056 | pH | 10301w |  | 7.62 | Unit
005730 | 1995-11-14 | 6.0 | FITZROY RIVER 57.3KM FROM MOUTH ( 2.6KM D/S FROM BARRAGE ) | -23.376444 | 150.513056 | Conductivity at 25 Deg C | 02101w |  | 48.238 | mS/cm
005730 | 1995-11-14 | 6.0 | FITZROY RIVER 57.3KM FROM MOUTH ( 2.6KM D/S FROM BARRAGE ) | -23.376444 | 150.513056 | Dissolved Oxygen % Deficit | 08008w |  | 19.1
005730 | 1995-11-14 | 6.0 | FITZROY RIVER 57.3KM FROM MOUTH ( 2.6KM D/S FROM BARRAGE ) | -23.376444 | 150.513056 | Dissolved Oxygen Deficit | 08010w |  | 1.261 | mg/L
005730 | 1995-11-14 | 6.0 | FITZROY RIVER 57.3KM FROM MOUTH ( 2.6KM D/S FROM BARRAGE ) | -23.376444 | 150.513056 | Oxygen (dissolved) | 08101w |  | 5.3413 | mg/L
005730 | 1995-11-14 | 6.0 | FITZROY RIVER 57.3KM FROM MOUTH ( 2.6KM D/S FROM BARRAGE ) | -23.376444 | 150.513056 | Oxygen per cent saturation | 08005w |  | 80.9 | %
005730 | 1995-11-14 | 6.0 | FITZROY RIVER 57.3KM FROM MOUTH ( 2.6KM D/S FROM BARRAGE ) | -23.376444 | 150.513056 | Salinity | 02106w |  | 31.4662 | g/L
005730 | 1995-11-14 | 6.0 | FITZROY RIVER 57.3KM FROM MOUTH ( 2.6KM D/S FROM BARRAGE ) | -23.376444 | 150.513056 | Temperature | 02201w |  | 27.7 | Deg C
005730 | 1995-11-14 | 6.0 | FITZROY RIVER 57.3KM FROM MOUTH ( 2.6KM D/S FROM BARRAGE ) | -23.376444 | 150.513056 | Turbidity | 02301w |  | 18 | NTU
005730 | 1995-11-14 | 6.0 | FITZROY RIVER 57.3KM FROM MOUTH ( 2.6KM D/S FROM BARRAGE ) | -23.376444 | 150.513056 | pH | 10301w |  | 7.61 | Unit
005730 | 1995-11-14 | 7.5 | FITZROY RIVER 57.3KM FROM MOUTH ( 2.6KM D/S FROM BARRAGE ) | -23.376444 | 150.513056 | Conductivity at 25 Deg C | 02101w |  | 48.238 | mS/cm
005730 | 1995-11-14 | 7.5 | FITZROY RIVER 57.3KM FROM MOUTH ( 2.6KM D/S FROM BARRAGE ) | -23.376444 | 150.513056 | Dissolved Oxygen % Deficit | 08008w |  | 19.4
005730 | 1995-11-14 | 7.5 | FITZROY RIVER 57.3KM FROM MOUTH ( 2.6KM D/S FROM BARRAGE ) | -23.376444 | 150.513056 | Dissolved Oxygen Deficit | 08010w |  | 1.2808 | mg/L
005730 | 1995-11-14 | 7.5 | FITZROY RIVER 57.3KM FROM MOUTH ( 2.6KM D/S FROM BARRAGE ) | -23.376444 | 150.513056 | Oxygen (dissolved) | 08101w |  | 5.3215 | mg/L
005730 | 1995-11-14 | 7.5 | FITZROY RIVER 57.3KM FROM MOUTH ( 2.6KM D/S FROM BARRAGE ) | -23.376444 | 150.513056 | Oxygen per cent saturation | 08005w |  | 80.6 | %
005730 | 1995-11-14 | 7.5 | FITZROY RIVER 57.3KM FROM MOUTH ( 2.6KM D/S FROM BARRAGE ) | -23.376444 | 150.513056 | Salinity | 02106w |  | 31.4662 | g/L
005730 | 1995-11-14 | 7.5 | FITZROY RIVER 57.3KM FROM MOUTH ( 2.6KM D/S FROM BARRAGE ) | -23.376444 | 150.513056 | Temperature | 02201w |  | 27.7 | Deg C
005730 | 1995-11-14 | 7.5 | FITZROY RIVER 57.3KM FROM MOUTH ( 2.6KM D/S FROM BARRAGE ) | -23.376444 | 150.513056 | Turbidity | 02301w |  | 25 | NTU
005730 | 1995-11-14 | 7.5 | FITZROY RIVER 57.3KM FROM MOUTH ( 2.6KM D/S FROM BARRAGE ) | -23.376444 | 150.513056 | pH | 10301w |  | 7.6 | Unit
005730 | 1995-12-05 | 2.0 | FITZROY RIVER 57.3KM FROM MOUTH ( 2.6KM D/S FROM BARRAGE ) | -23.376444 | 150.513056 | Conductivity at 25 Deg C | 02101w |  | 0.2 | mS/cm
005730 | 1995-12-05 | 2.0 | FITZROY RIVER 57.3KM FROM MOUTH ( 2.6KM D/S FROM BARRAGE ) | -23.376444 | 150.513056 | Dissolved Oxygen % Deficit | 08008w |  | 10.9
005730 | 1995-12-05 | 2.0 | FITZROY RIVER 57.3KM FROM MOUTH ( 2.6KM D/S FROM BARRAGE ) | -23.376444 | 150.513056 | Dissolved Oxygen Deficit | 08010w |  | 0.8423 | mg/L
005730 | 1995-12-05 | 2.0 | FITZROY RIVER 57.3KM FROM MOUTH ( 2.6KM D/S FROM BARRAGE ) | -23.376444 | 150.513056 | Oxygen (dissolved) | 08101w |  | 6.8852 | mg/L
005730 | 1995-12-05 | 2.0 | FITZROY RIVER 57.3KM FROM MOUTH ( 2.6KM D/S FROM BARRAGE ) | -23.376444 | 150.513056 | Oxygen per cent saturation | 08005w |  | 89.1 | %
005730 | 1995-12-05 | 2.0 | FITZROY RIVER 57.3KM FROM MOUTH ( 2.6KM D/S FROM BARRAGE ) | -23.376444 | 150.513056 | Salinity | 02106w |  | 0.1 | g/L
005730 | 1995-12-05 | 2.0 | FITZROY RIVER 57.3KM FROM MOUTH ( 2.6KM D/S FROM BARRAGE ) | -23.376444 | 150.513056 | Temperature | 02201w |  | 28.7 | Deg C
005730 | 1995-12-05 | 2.0 | FITZROY RIVER 57.3KM FROM MOUTH ( 2.6KM D/S FROM BARRAGE ) | -23.376444 | 150.513056 | Turbidity | 02301w |  | 455 | NTU
005730 | 1995-12-05 | 2.0 | FITZROY RIVER 57.3KM FROM MOUTH ( 2.6KM D/S FROM BARRAGE ) | -23.376444 | 150.513056 | pH | 10301w |  | 7.49 | Unit
005730 | 1995-12-05 | 4.0 | FITZROY RIVER 57.3KM FROM MOUTH ( 2.6KM D/S FROM BARRAGE ) | -23.376444 | 150.513056 | Conductivity at 25 Deg C | 02101w |  | 0.208 | mS/cm
005730 | 1995-12-05 | 4.0 | FITZROY RIVER 57.3KM FROM MOUTH ( 2.6KM D/S FROM BARRAGE ) | -23.376444 | 150.513056 | Dissolved Oxygen % Deficit | 08008w |  | 12.5
005730 | 1995-12-05 | 4.0 | FITZROY RIVER 57.3KM FROM MOUTH ( 2.6KM D/S FROM BARRAGE ) | -23.376444 | 150.513056 | Dissolved Oxygen Deficit | 08010w |  | 0.971 | mg/L
005730 | 1995-12-05 | 4.0 | FITZROY RIVER 57.3KM FROM MOUTH ( 2.6KM D/S FROM BARRAGE ) | -23.376444 | 150.513056 | Oxygen (dissolved) | 08101w |  | 6.7972 | mg/L
005730 | 1995-12-05 | 4.0 | FITZROY RIVER 57.3KM FROM MOUTH ( 2.6KM D/S FROM BARRAGE ) | -23.376444 | 150.513056 | Oxygen per cent saturation | 08005w |  | 87.5 | %
005730 | 1995-12-05 | 4.0 | FITZROY RIVER 57.3KM FROM MOUTH ( 2.6KM D/S FROM BARRAGE ) | -23.376444 | 150.513056 | Salinity | 02106w |  | 0.104 | g/L
005730 | 1995-12-05 | 4.0 | FITZROY RIVER 57.3KM FROM MOUTH ( 2.6KM D/S FROM BARRAGE ) | -23.376444 | 150.513056 | Temperature | 02201w |  | 28.4 | Deg C
005730 | 1995-12-05 | 4.0 | FITZROY RIVER 57.3KM FROM MOUTH ( 2.6KM D/S FROM BARRAGE ) | -23.376444 | 150.513056 | Turbidity | 02301w |  | 452 | NTU
005730 | 1995-12-05 | 4.0 | FITZROY RIVER 57.3KM FROM MOUTH ( 2.6KM D/S FROM BARRAGE ) | -23.376444 | 150.513056 | pH | 10301w |  | 7.46 | Unit
005730 | 1996-01-16 | 2.0 | FITZROY RIVER 57.3KM FROM MOUTH ( 2.6KM D/S FROM BARRAGE ) | -23.376444 | 150.513056 | Conductivity at 25 Deg C | 02101w |  | 0.132 | mS/cm
005730 | 1996-01-16 | 2.0 | FITZROY RIVER 57.3KM FROM MOUTH ( 2.6KM D/S FROM BARRAGE ) | -23.376444 | 150.513056 | Dissolved Oxygen % Deficit | 08008w |  | 47.6
005730 | 1996-01-16 | 2.0 | FITZROY RIVER 57.3KM FROM MOUTH ( 2.6KM D/S FROM BARRAGE ) | -23.376444 | 150.513056 | Dissolved Oxygen Deficit | 08010w |  | 3.7313 | mg/L
005730 | 1996-01-16 | 2.0 | FITZROY RIVER 57.3KM FROM MOUTH ( 2.6KM D/S FROM BARRAGE ) | -23.376444 | 150.513056 | Oxygen (dissolved) | 08101w |  | 4.1075 | mg/L
005730 | 1996-01-16 | 2.0 | FITZROY RIVER 57.3KM FROM MOUTH ( 2.6KM D/S FROM BARRAGE ) | -23.376444 | 150.513056 | Oxygen per cent saturation | 08005w |  | 52.4 | %
005730 | 1996-01-16 | 2.0 | FITZROY RIVER 57.3KM FROM MOUTH ( 2.6KM D/S FROM BARRAGE ) | -23.376444 | 150.513056 | Salinity | 02106w |  | 0.0659 | g/L
005730 | 1996-01-16 | 2.0 | FITZROY RIVER 57.3KM FROM MOUTH ( 2.6KM D/S FROM BARRAGE ) | -23.376444 | 150.513056 | Temperature | 02201w |  | 27.9 | Deg C
005730 | 1996-01-16 | 2.0 | FITZROY RIVER 57.3KM FROM MOUTH ( 2.6KM D/S FROM BARRAGE ) | -23.376444 | 150.513056 | Turbidity | 02301w |  | 1211 | NTU
005730 | 1996-01-16 | 2.0 | FITZROY RIVER 57.3KM FROM MOUTH ( 2.6KM D/S FROM BARRAGE ) | -23.376444 | 150.513056 | pH | 10301w |  | 6.72 | Unit
005730 | 1996-01-16 | 4.0 | FITZROY RIVER 57.3KM FROM MOUTH ( 2.6KM D/S FROM BARRAGE ) | -23.376444 | 150.513056 | Conductivity at 25 Deg C | 02101w |  | 0.132 | mS/cm
005730 | 1996-01-16 | 4.0 | FITZROY RIVER 57.3KM FROM MOUTH ( 2.6KM D/S FROM BARRAGE ) | -23.376444 | 150.513056 | Dissolved Oxygen % Deficit | 08008w |  | 48
005730 | 1996-01-16 | 4.0 | FITZROY RIVER 57.3KM FROM MOUTH ( 2.6KM D/S FROM BARRAGE ) | -23.376444 | 150.513056 | Dissolved Oxygen Deficit | 08010w |  | 3.7626 | mg/L
005730 | 1996-01-16 | 4.0 | FITZROY RIVER 57.3KM FROM MOUTH ( 2.6KM D/S FROM BARRAGE ) | -23.376444 | 150.513056 | Oxygen (dissolved) | 08101w |  | 4.0762 | mg/L
005730 | 1996-01-16 | 4.0 | FITZROY RIVER 57.3KM FROM MOUTH ( 2.6KM D/S FROM BARRAGE ) | -23.376444 | 150.513056 | Oxygen per cent saturation | 08005w |  | 52 | %
005730 | 1996-01-16 | 4.0 | FITZROY RIVER 57.3KM FROM MOUTH ( 2.6KM D/S FROM BARRAGE ) | -23.376444 | 150.513056 | Salinity | 02106w |  | 0.0659 | g/L
005730 | 1996-01-16 | 4.0 | FITZROY RIVER 57.3KM FROM MOUTH ( 2.6KM D/S FROM BARRAGE ) | -23.376444 | 150.513056 | Temperature | 02201w |  | 27.9 | Deg C
005730 | 1996-01-16 | 4.0 | FITZROY RIVER 57.3KM FROM MOUTH ( 2.6KM D/S FROM BARRAGE ) | -23.376444 | 150.513056 | Turbidity | 02301w |  | 1211 | NTU
005730 | 1996-01-16 | 4.0 | FITZROY RIVER 57.3KM FROM MOUTH ( 2.6KM D/S FROM BARRAGE ) | -23.376444 | 150.513056 | pH | 10301w |  | 6.73 | Unit
005730 | 1996-01-16 | 6.0 | FITZROY RIVER 57.3KM FROM MOUTH ( 2.6KM D/S FROM BARRAGE ) | -23.376444 | 150.513056 | Conductivity at 25 Deg C | 02101w |  | 0.134 | mS/cm
005730 | 1996-01-16 | 6.0 | FITZROY RIVER 57.3KM FROM MOUTH ( 2.6KM D/S FROM BARRAGE ) | -23.376444 | 150.513056 | Dissolved Oxygen % Deficit | 08008w |  | 47.5
005730 | 1996-01-16 | 6.0 | FITZROY RIVER 57.3KM FROM MOUTH ( 2.6KM D/S FROM BARRAGE ) | -23.376444 | 150.513056 | Dissolved Oxygen Deficit | 08010w |  | 3.7234 | mg/L
005730 | 1996-01-16 | 6.0 | FITZROY RIVER 57.3KM FROM MOUTH ( 2.6KM D/S FROM BARRAGE ) | -23.376444 | 150.513056 | Oxygen (dissolved) | 08101w |  | 4.1153 | mg/L
005730 | 1996-01-16 | 6.0 | FITZROY RIVER 57.3KM FROM MOUTH ( 2.6KM D/S FROM BARRAGE ) | -23.376444 | 150.513056 | Oxygen per cent saturation | 08005w |  | 52.5 | %
005730 | 1996-01-16 | 6.0 | FITZROY RIVER 57.3KM FROM MOUTH ( 2.6KM D/S FROM BARRAGE ) | -23.376444 | 150.513056 | Salinity | 02106w |  | 0.0669 | g/L
005730 | 1996-01-16 | 6.0 | FITZROY RIVER 57.3KM FROM MOUTH ( 2.6KM D/S FROM BARRAGE ) | -23.376444 | 150.513056 | Temperature | 02201w |  | 27.9 | Deg C
005730 | 1996-01-16 | 6.0 | FITZROY RIVER 57.3KM FROM MOUTH ( 2.6KM D/S FROM BARRAGE ) | -23.376444 | 150.513056 | Turbidity | 02301w |  | 1211 | NTU
005730 | 1996-01-16 | 6.0 | FITZROY RIVER 57.3KM FROM MOUTH ( 2.6KM D/S FROM BARRAGE ) | -23.376444 | 150.513056 | pH | 10301w |  | 6.72 | Unit
005730 | 1996-02-08 | 2.0 | FITZROY RIVER 57.3KM FROM MOUTH ( 2.6KM D/S FROM BARRAGE ) | -23.376444 | 150.513056 | Conductivity at 25 Deg C | 02101w |  | 0.208 | mS/cm
005730 | 1996-02-08 | 2.0 | FITZROY RIVER 57.3KM FROM MOUTH ( 2.6KM D/S FROM BARRAGE ) | -23.376444 | 150.513056 | Dissolved Oxygen % Deficit | 08008w |  | 11.9
005730 | 1996-02-08 | 2.0 | FITZROY RIVER 57.3KM FROM MOUTH ( 2.6KM D/S FROM BARRAGE ) | -23.376444 | 150.513056 | Dissolved Oxygen Deficit | 08010w |  | 0.8974 | mg/L
005730 | 1996-02-08 | 2.0 | FITZROY RIVER 57.3KM FROM MOUTH ( 2.6KM D/S FROM BARRAGE ) | -23.376444 | 150.513056 | Oxygen (dissolved) | 08101w |  | 6.644 | mg/L
005730 | 1996-02-08 | 2.0 | FITZROY RIVER 57.3KM FROM MOUTH ( 2.6KM D/S FROM BARRAGE ) | -23.376444 | 150.513056 | Oxygen per cent saturation | 08005w |  | 88.1 | %
005730 | 1996-02-08 | 2.0 | FITZROY RIVER 57.3KM FROM MOUTH ( 2.6KM D/S FROM BARRAGE ) | -23.376444 | 150.513056 | Salinity | 02106w |  | 0.104 | g/L
005730 | 1996-02-08 | 2.0 | FITZROY RIVER 57.3KM FROM MOUTH ( 2.6KM D/S FROM BARRAGE ) | -23.376444 | 150.513056 | Temperature | 02201w |  | 30.1 | Deg C
005730 | 1996-02-08 | 2.0 | FITZROY RIVER 57.3KM FROM MOUTH ( 2.6KM D/S FROM BARRAGE ) | -23.376444 | 150.513056 | Turbidity | 02301w |  | 180 | NTU
005730 | 1996-02-08 | 2.0 | FITZROY RIVER 57.3KM FROM MOUTH ( 2.6KM D/S FROM BARRAGE ) | -23.376444 | 150.513056 | pH | 10301w |  | 7.24 | Unit
005730 | 1996-02-08 | 4.0 | FITZROY RIVER 57.3KM FROM MOUTH ( 2.6KM D/S FROM BARRAGE ) | -23.376444 | 150.513056 | Conductivity at 25 Deg C | 02101w |  | 0.208 | mS/cm
005730 | 1996-02-08 | 4.0 | FITZROY RIVER 57.3KM FROM MOUTH ( 2.6KM D/S FROM BARRAGE ) | -23.376444 | 150.513056 | Dissolved Oxygen % Deficit | 08008w |  | 13.7
005730 | 1996-02-08 | 4.0 | FITZROY RIVER 57.3KM FROM MOUTH ( 2.6KM D/S FROM BARRAGE ) | -23.376444 | 150.513056 | Dissolved Oxygen Deficit | 08010w |  | 1.0368 | mg/L
005730 | 1996-02-08 | 4.0 | FITZROY RIVER 57.3KM FROM MOUTH ( 2.6KM D/S FROM BARRAGE ) | -23.376444 | 150.513056 | Oxygen (dissolved) | 08101w |  | 6.5308 | mg/L
005730 | 1996-02-08 | 4.0 | FITZROY RIVER 57.3KM FROM MOUTH ( 2.6KM D/S FROM BARRAGE ) | -23.376444 | 150.513056 | Oxygen per cent saturation | 08005w |  | 86.3 | %
005730 | 1996-02-08 | 4.0 | FITZROY RIVER 57.3KM FROM MOUTH ( 2.6KM D/S FROM BARRAGE ) | -23.376444 | 150.513056 | Salinity | 02106w |  | 0.104 | g/L
005730 | 1996-02-08 | 4.0 | FITZROY RIVER 57.3KM FROM MOUTH ( 2.6KM D/S FROM BARRAGE ) | -23.376444 | 150.513056 | Temperature | 02201w |  | 29.9 | Deg C
005730 | 1996-02-08 | 4.0 | FITZROY RIVER 57.3KM FROM MOUTH ( 2.6KM D/S FROM BARRAGE ) | -23.376444 | 150.513056 | Turbidity | 02301w |  | 189 | NTU
005730 | 1996-02-08 | 4.0 | FITZROY RIVER 57.3KM FROM MOUTH ( 2.6KM D/S FROM BARRAGE ) | -23.376444 | 150.513056 | pH | 10301w |  | 7.23 | Unit
005730 | 1996-02-08 | 6.0 | FITZROY RIVER 57.3KM FROM MOUTH ( 2.6KM D/S FROM BARRAGE ) | -23.376444 | 150.513056 | Conductivity at 25 Deg C | 02101w |  | 0.206 | mS/cm
005730 | 1996-02-08 | 6.0 | FITZROY RIVER 57.3KM FROM MOUTH ( 2.6KM D/S FROM BARRAGE ) | -23.376444 | 150.513056 | Dissolved Oxygen % Deficit | 08008w |  | 12.6
005730 | 1996-02-08 | 6.0 | FITZROY RIVER 57.3KM FROM MOUTH ( 2.6KM D/S FROM BARRAGE ) | -23.376444 | 150.513056 | Dissolved Oxygen Deficit | 08010w |  | 0.9535 | mg/L
005730 | 1996-02-08 | 6.0 | FITZROY RIVER 57.3KM FROM MOUTH ( 2.6KM D/S FROM BARRAGE ) | -23.376444 | 150.513056 | Oxygen (dissolved) | 08101w |  | 6.6141 | mg/L
005730 | 1996-02-08 | 6.0 | FITZROY RIVER 57.3KM FROM MOUTH ( 2.6KM D/S FROM BARRAGE ) | -23.376444 | 150.513056 | Oxygen per cent saturation | 08005w |  | 87.4 | %
005730 | 1996-02-08 | 6.0 | FITZROY RIVER 57.3KM FROM MOUTH ( 2.6KM D/S FROM BARRAGE ) | -23.376444 | 150.513056 | Salinity | 02106w |  | 0.103 | g/L
005730 | 1996-02-08 | 6.0 | FITZROY RIVER 57.3KM FROM MOUTH ( 2.6KM D/S FROM BARRAGE ) | -23.376444 | 150.513056 | Temperature | 02201w |  | 29.9 | Deg C
005730 | 1996-02-08 | 6.0 | FITZROY RIVER 57.3KM FROM MOUTH ( 2.6KM D/S FROM BARRAGE ) | -23.376444 | 150.513056 | Turbidity | 02301w |  | 184 | NTU
005730 | 1996-02-08 | 6.0 | FITZROY RIVER 57.3KM FROM MOUTH ( 2.6KM D/S FROM BARRAGE ) | -23.376444 | 150.513056 | pH | 10301w |  | 7.19 | Unit
005730 | 1996-02-08 | 7.0 | FITZROY RIVER 57.3KM FROM MOUTH ( 2.6KM D/S FROM BARRAGE ) | -23.376444 | 150.513056 | Conductivity at 25 Deg C | 02101w |  | 0.202 | mS/cm
005730 | 1996-02-08 | 7.0 | FITZROY RIVER 57.3KM FROM MOUTH ( 2.6KM D/S FROM BARRAGE ) | -23.376444 | 150.513056 | Dissolved Oxygen % Deficit | 08008w |  | 11.6
005730 | 1996-02-08 | 7.0 | FITZROY RIVER 57.3KM FROM MOUTH ( 2.6KM D/S FROM BARRAGE ) | -23.376444 | 150.513056 | Dissolved Oxygen Deficit | 08010w |  | 0.8778 | mg/L
005730 | 1996-02-08 | 7.0 | FITZROY RIVER 57.3KM FROM MOUTH ( 2.6KM D/S FROM BARRAGE ) | -23.376444 | 150.513056 | Oxygen (dissolved) | 08101w |  | 6.6898 | mg/L
005730 | 1996-02-08 | 7.0 | FITZROY RIVER 57.3KM FROM MOUTH ( 2.6KM D/S FROM BARRAGE ) | -23.376444 | 150.513056 | Oxygen per cent saturation | 08005w |  | 88.4 | %
005730 | 1996-02-08 | 7.0 | FITZROY RIVER 57.3KM FROM MOUTH ( 2.6KM D/S FROM BARRAGE ) | -23.376444 | 150.513056 | Salinity | 02106w |  | 0.101 | g/L
005730 | 1996-02-08 | 7.0 | FITZROY RIVER 57.3KM FROM MOUTH ( 2.6KM D/S FROM BARRAGE ) | -23.376444 | 150.513056 | Temperature | 02201w |  | 29.9 | Deg C
005730 | 1996-02-08 | 7.0 | FITZROY RIVER 57.3KM FROM MOUTH ( 2.6KM D/S FROM BARRAGE ) | -23.376444 | 150.513056 | Turbidity | 02301w |  | 178 | NTU
005730 | 1996-02-08 | 7.0 | FITZROY RIVER 57.3KM FROM MOUTH ( 2.6KM D/S FROM BARRAGE ) | -23.376444 | 150.513056 | pH | 10301w |  | 7.17 | Unit
005730 | 1996-03-07 | 2.0 | FITZROY RIVER 57.3KM FROM MOUTH ( 2.6KM D/S FROM BARRAGE ) | -23.376444 | 150.513056 | Conductivity at 25 Deg C | 02101w |  | 4.86 | mS/cm
005730 | 1996-03-07 | 2.0 | FITZROY RIVER 57.3KM FROM MOUTH ( 2.6KM D/S FROM BARRAGE ) | -23.376444 | 150.513056 | Dissolved Oxygen % Deficit | 08008w |  | 13
005730 | 1996-03-07 | 2.0 | FITZROY RIVER 57.3KM FROM MOUTH ( 2.6KM D/S FROM BARRAGE ) | -23.376444 | 150.513056 | Dissolved Oxygen Deficit | 08010w |  | 1.0319 | mg/L
005730 | 1996-03-07 | 2.0 | FITZROY RIVER 57.3KM FROM MOUTH ( 2.6KM D/S FROM BARRAGE ) | -23.376444 | 150.513056 | Oxygen (dissolved) | 08101w |  | 6.9058 | mg/L
005730 | 1996-03-07 | 2.0 | FITZROY RIVER 57.3KM FROM MOUTH ( 2.6KM D/S FROM BARRAGE ) | -23.376444 | 150.513056 | Oxygen per cent saturation | 08005w |  | 87 | %
005730 | 1996-03-07 | 2.0 | FITZROY RIVER 57.3KM FROM MOUTH ( 2.6KM D/S FROM BARRAGE ) | -23.376444 | 150.513056 | Salinity | 02106w |  | 2.6061 | g/L
005730 | 1996-03-07 | 2.0 | FITZROY RIVER 57.3KM FROM MOUTH ( 2.6KM D/S FROM BARRAGE ) | -23.376444 | 150.513056 | Temperature | 02201w |  | 26.4 | Deg C
005730 | 1996-03-07 | 2.0 | FITZROY RIVER 57.3KM FROM MOUTH ( 2.6KM D/S FROM BARRAGE ) | -23.376444 | 150.513056 | Turbidity | 02301w |  | 40 | NTU
005730 | 1996-03-07 | 2.0 | FITZROY RIVER 57.3KM FROM MOUTH ( 2.6KM D/S FROM BARRAGE ) | -23.376444 | 150.513056 | pH | 10301w |  | 7.78 | Unit
005730 | 1996-03-07 | 4.0 | FITZROY RIVER 57.3KM FROM MOUTH ( 2.6KM D/S FROM BARRAGE ) | -23.376444 | 150.513056 | Conductivity at 25 Deg C | 02101w |  | 5.278 | mS/cm
005730 | 1996-03-07 | 4.0 | FITZROY RIVER 57.3KM FROM MOUTH ( 2.6KM D/S FROM BARRAGE ) | -23.376444 | 150.513056 | Dissolved Oxygen % Deficit | 08008w |  | 14.8
005730 | 1996-03-07 | 4.0 | FITZROY RIVER 57.3KM FROM MOUTH ( 2.6KM D/S FROM BARRAGE ) | -23.376444 | 150.513056 | Dissolved Oxygen Deficit | 08010w |  | 1.1774 | mg/L
005730 | 1996-03-07 | 4.0 | FITZROY RIVER 57.3KM FROM MOUTH ( 2.6KM D/S FROM BARRAGE ) | -23.376444 | 150.513056 | Oxygen (dissolved) | 08101w |  | 6.7782 | mg/L
005730 | 1996-03-07 | 4.0 | FITZROY RIVER 57.3KM FROM MOUTH ( 2.6KM D/S FROM BARRAGE ) | -23.376444 | 150.513056 | Oxygen per cent saturation | 08005w |  | 85.2 | %
005730 | 1996-03-07 | 4.0 | FITZROY RIVER 57.3KM FROM MOUTH ( 2.6KM D/S FROM BARRAGE ) | -23.376444 | 150.513056 | Salinity | 02106w |  | 2.8441 | g/L
005730 | 1996-03-07 | 4.0 | FITZROY RIVER 57.3KM FROM MOUTH ( 2.6KM D/S FROM BARRAGE ) | -23.376444 | 150.513056 | Temperature | 02201w |  | 26.2 | Deg C
005730 | 1996-03-07 | 4.0 | FITZROY RIVER 57.3KM FROM MOUTH ( 2.6KM D/S FROM BARRAGE ) | -23.376444 | 150.513056 | Turbidity | 02301w |  | 43 | NTU
005730 | 1996-03-07 | 4.0 | FITZROY RIVER 57.3KM FROM MOUTH ( 2.6KM D/S FROM BARRAGE ) | -23.376444 | 150.513056 | pH | 10301w |  | 7.76 | Unit
005730 | 1996-03-07 | 6.0 | FITZROY RIVER 57.3KM FROM MOUTH ( 2.6KM D/S FROM BARRAGE ) | -23.376444 | 150.513056 | Conductivity at 25 Deg C | 02101w |  | 5.598 | mS/cm
005730 | 1996-03-07 | 6.0 | FITZROY RIVER 57.3KM FROM MOUTH ( 2.6KM D/S FROM BARRAGE ) | -23.376444 | 150.513056 | Dissolved Oxygen % Deficit | 08008w |  | 15.5
005730 | 1996-03-07 | 6.0 | FITZROY RIVER 57.3KM FROM MOUTH ( 2.6KM D/S FROM BARRAGE ) | -23.376444 | 150.513056 | Dissolved Oxygen Deficit | 08010w |  | 1.2341 | mg/L
005730 | 1996-03-07 | 6.0 | FITZROY RIVER 57.3KM FROM MOUTH ( 2.6KM D/S FROM BARRAGE ) | -23.376444 | 150.513056 | Oxygen (dissolved) | 08101w |  | 6.7277 | mg/L
005730 | 1996-03-07 | 6.0 | FITZROY RIVER 57.3KM FROM MOUTH ( 2.6KM D/S FROM BARRAGE ) | -23.376444 | 150.513056 | Oxygen per cent saturation | 08005w |  | 84.5 | %
005730 | 1996-03-07 | 6.0 | FITZROY RIVER 57.3KM FROM MOUTH ( 2.6KM D/S FROM BARRAGE ) | -23.376444 | 150.513056 | Salinity | 02106w |  | 3.0275 | g/L
005730 | 1996-03-07 | 6.0 | FITZROY RIVER 57.3KM FROM MOUTH ( 2.6KM D/S FROM BARRAGE ) | -23.376444 | 150.513056 | Temperature | 02201w |  | 26.1 | Deg C
005730 | 1996-03-07 | 6.0 | FITZROY RIVER 57.3KM FROM MOUTH ( 2.6KM D/S FROM BARRAGE ) | -23.376444 | 150.513056 | Turbidity | 02301w |  | 54 | NTU
005730 | 1996-03-07 | 6.0 | FITZROY RIVER 57.3KM FROM MOUTH ( 2.6KM D/S FROM BARRAGE ) | -23.376444 | 150.513056 | pH | 10301w |  | 7.75 | Unit
005730 | 1996-04-16 | 2.0 | FITZROY RIVER 57.3KM FROM MOUTH ( 2.6KM D/S FROM BARRAGE ) | -23.376444 | 150.513056 | Conductivity at 25 Deg C | 02101w |  | 27.254 | mS/cm
005730 | 1996-04-16 | 2.0 | FITZROY RIVER 57.3KM FROM MOUTH ( 2.6KM D/S FROM BARRAGE ) | -23.376444 | 150.513056 | Dissolved Oxygen % Deficit | 08008w | - | 0.2
005730 | 1996-04-16 | 2.0 | FITZROY RIVER 57.3KM FROM MOUTH ( 2.6KM D/S FROM BARRAGE ) | -23.376444 | 150.513056 | Dissolved Oxygen Deficit | 08010w | - | 0.0145 | mg/L
005730 | 1996-04-16 | 2.0 | FITZROY RIVER 57.3KM FROM MOUTH ( 2.6KM D/S FROM BARRAGE ) | -23.376444 | 150.513056 | Oxygen (dissolved) | 08101w |  | 7.2448 | mg/L
005730 | 1996-04-16 | 2.0 | FITZROY RIVER 57.3KM FROM MOUTH ( 2.6KM D/S FROM BARRAGE ) | -23.376444 | 150.513056 | Oxygen per cent saturation | 08005w |  | 100.2 | %
005730 | 1996-04-16 | 2.0 | FITZROY RIVER 57.3KM FROM MOUTH ( 2.6KM D/S FROM BARRAGE ) | -23.376444 | 150.513056 | Salinity | 02106w |  | 16.7213 | g/L
005730 | 1996-04-16 | 2.0 | FITZROY RIVER 57.3KM FROM MOUTH ( 2.6KM D/S FROM BARRAGE ) | -23.376444 | 150.513056 | Temperature | 02201w |  | 27.2 | Deg C
005730 | 1996-04-16 | 2.0 | FITZROY RIVER 57.3KM FROM MOUTH ( 2.6KM D/S FROM BARRAGE ) | -23.376444 | 150.513056 | Turbidity | 02301w |  | 3 | NTU
005730 | 1996-04-16 | 2.0 | FITZROY RIVER 57.3KM FROM MOUTH ( 2.6KM D/S FROM BARRAGE ) | -23.376444 | 150.513056 | pH | 10301w |  | 8.36 | Unit
005730 | 1996-04-16 | 4.0 | FITZROY RIVER 57.3KM FROM MOUTH ( 2.6KM D/S FROM BARRAGE ) | -23.376444 | 150.513056 | Conductivity at 25 Deg C | 02101w |  | 28.342 | mS/cm
005730 | 1996-04-16 | 4.0 | FITZROY RIVER 57.3KM FROM MOUTH ( 2.6KM D/S FROM BARRAGE ) | -23.376444 | 150.513056 | Dissolved Oxygen % Deficit | 08008w |  | 8
005730 | 1996-04-16 | 4.0 | FITZROY RIVER 57.3KM FROM MOUTH ( 2.6KM D/S FROM BARRAGE ) | -23.376444 | 150.513056 | Dissolved Oxygen Deficit | 08010w |  | 0.578 | mg/L
005730 | 1996-04-16 | 4.0 | FITZROY RIVER 57.3KM FROM MOUTH ( 2.6KM D/S FROM BARRAGE ) | -23.376444 | 150.513056 | Oxygen (dissolved) | 08101w |  | 6.6475 | mg/L
005730 | 1996-04-16 | 4.0 | FITZROY RIVER 57.3KM FROM MOUTH ( 2.6KM D/S FROM BARRAGE ) | -23.376444 | 150.513056 | Oxygen per cent saturation | 08005w |  | 92 | %
005730 | 1996-04-16 | 4.0 | FITZROY RIVER 57.3KM FROM MOUTH ( 2.6KM D/S FROM BARRAGE ) | -23.376444 | 150.513056 | Salinity | 02106w |  | 17.4559 | g/L
005730 | 1996-04-16 | 4.0 | FITZROY RIVER 57.3KM FROM MOUTH ( 2.6KM D/S FROM BARRAGE ) | -23.376444 | 150.513056 | Temperature | 02201w |  | 27 | Deg C
005730 | 1996-04-16 | 4.0 | FITZROY RIVER 57.3KM FROM MOUTH ( 2.6KM D/S FROM BARRAGE ) | -23.376444 | 150.513056 | Turbidity | 02301w |  | 4 | NTU
005730 | 1996-04-16 | 4.0 | FITZROY RIVER 57.3KM FROM MOUTH ( 2.6KM D/S FROM BARRAGE ) | -23.376444 | 150.513056 | pH | 10301w |  | 8.32 | Unit
005730 | 1996-05-14 | 2.0 | FITZROY RIVER 57.3KM FROM MOUTH ( 2.6KM D/S FROM BARRAGE ) | -23.376444 | 150.513056 | Conductivity at 25 Deg C | 02101w |  | 0.122 | mS/cm
005730 | 1996-05-14 | 2.0 | FITZROY RIVER 57.3KM FROM MOUTH ( 2.6KM D/S FROM BARRAGE ) | -23.376444 | 150.513056 | Dissolved Oxygen % Deficit | 08008w |  | 24.8
005730 | 1996-05-14 | 2.0 | FITZROY RIVER 57.3KM FROM MOUTH ( 2.6KM D/S FROM BARRAGE ) | -23.376444 | 150.513056 | Dissolved Oxygen Deficit | 08010w |  | 2.087 | mg/L
005730 | 1996-05-14 | 2.0 | FITZROY RIVER 57.3KM FROM MOUTH ( 2.6KM D/S FROM BARRAGE ) | -23.376444 | 150.513056 | Oxygen (dissolved) | 08101w |  | 6.3283 | mg/L
005730 | 1996-05-14 | 2.0 | FITZROY RIVER 57.3KM FROM MOUTH ( 2.6KM D/S FROM BARRAGE ) | -23.376444 | 150.513056 | Oxygen per cent saturation | 08005w |  | 75.2 | %
005730 | 1996-05-14 | 2.0 | FITZROY RIVER 57.3KM FROM MOUTH ( 2.6KM D/S FROM BARRAGE ) | -23.376444 | 150.513056 | Salinity | 02106w |  | 0.0609 | g/L
005730 | 1996-05-14 | 2.0 | FITZROY RIVER 57.3KM FROM MOUTH ( 2.6KM D/S FROM BARRAGE ) | -23.376444 | 150.513056 | Temperature | 02201w |  | 24 | Deg C
005730 | 1996-05-14 | 2.0 | FITZROY RIVER 57.3KM FROM MOUTH ( 2.6KM D/S FROM BARRAGE ) | -23.376444 | 150.513056 | Turbidity | 02301w |  | 66 | NTU
005730 | 1996-05-14 | 2.0 | FITZROY RIVER 57.3KM FROM MOUTH ( 2.6KM D/S FROM BARRAGE ) | -23.376444 | 150.513056 | pH | 10301w |  | 6.82 | Unit
005730 | 1996-05-14 | 4.0 | FITZROY RIVER 57.3KM FROM MOUTH ( 2.6KM D/S FROM BARRAGE ) | -23.376444 | 150.513056 | Conductivity at 25 Deg C | 02101w |  | 0.122 | mS/cm
005730 | 1996-05-14 | 4.0 | FITZROY RIVER 57.3KM FROM MOUTH ( 2.6KM D/S FROM BARRAGE ) | -23.376444 | 150.513056 | Dissolved Oxygen % Deficit | 08008w |  | 25.9
005730 | 1996-05-14 | 4.0 | FITZROY RIVER 57.3KM FROM MOUTH ( 2.6KM D/S FROM BARRAGE ) | -23.376444 | 150.513056 | Dissolved Oxygen Deficit | 08010w |  | 2.1796 | mg/L
005730 | 1996-05-14 | 4.0 | FITZROY RIVER 57.3KM FROM MOUTH ( 2.6KM D/S FROM BARRAGE ) | -23.376444 | 150.513056 | Oxygen (dissolved) | 08101w |  | 6.2357 | mg/L
005730 | 1996-05-14 | 4.0 | FITZROY RIVER 57.3KM FROM MOUTH ( 2.6KM D/S FROM BARRAGE ) | -23.376444 | 150.513056 | Oxygen per cent saturation | 08005w |  | 74.1 | %
005730 | 1996-05-14 | 4.0 | FITZROY RIVER 57.3KM FROM MOUTH ( 2.6KM D/S FROM BARRAGE ) | -23.376444 | 150.513056 | Salinity | 02106w |  | 0.0609 | g/L
005730 | 1996-05-14 | 4.0 | FITZROY RIVER 57.3KM FROM MOUTH ( 2.6KM D/S FROM BARRAGE ) | -23.376444 | 150.513056 | Temperature | 02201w |  | 24 | Deg C
005730 | 1996-05-14 | 4.0 | FITZROY RIVER 57.3KM FROM MOUTH ( 2.6KM D/S FROM BARRAGE ) | -23.376444 | 150.513056 | Turbidity | 02301w |  | 67 | NTU
005730 | 1996-05-14 | 4.0 | FITZROY RIVER 57.3KM FROM MOUTH ( 2.6KM D/S FROM BARRAGE ) | -23.376444 | 150.513056 | pH | 10301w |  | 6.84 | Unit
005730 | 1996-05-14 | 6.0 | FITZROY RIVER 57.3KM FROM MOUTH ( 2.6KM D/S FROM BARRAGE ) | -23.376444 | 150.513056 | Conductivity at 25 Deg C | 02101w |  | 0.122 | mS/cm
005730 | 1996-05-14 | 6.0 | FITZROY RIVER 57.3KM FROM MOUTH ( 2.6KM D/S FROM BARRAGE ) | -23.376444 | 150.513056 | Dissolved Oxygen % Deficit | 08008w |  | 26.1
005730 | 1996-05-14 | 6.0 | FITZROY RIVER 57.3KM FROM MOUTH ( 2.6KM D/S FROM BARRAGE ) | -23.376444 | 150.513056 | Dissolved Oxygen Deficit | 08010w |  | 2.2005 | mg/L
005730 | 1996-05-14 | 6.0 | FITZROY RIVER 57.3KM FROM MOUTH ( 2.6KM D/S FROM BARRAGE ) | -23.376444 | 150.513056 | Oxygen (dissolved) | 08101w |  | 6.2305 | mg/L
005730 | 1996-05-14 | 6.0 | FITZROY RIVER 57.3KM FROM MOUTH ( 2.6KM D/S FROM BARRAGE ) | -23.376444 | 150.513056 | Oxygen per cent saturation | 08005w |  | 73.9 | %
005730 | 1996-05-14 | 6.0 | FITZROY RIVER 57.3KM FROM MOUTH ( 2.6KM D/S FROM BARRAGE ) | -23.376444 | 150.513056 | Salinity | 02106w |  | 0.0609 | g/L
005730 | 1996-05-14 | 6.0 | FITZROY RIVER 57.3KM FROM MOUTH ( 2.6KM D/S FROM BARRAGE ) | -23.376444 | 150.513056 | Temperature | 02201w |  | 23.9 | Deg C
005730 | 1996-05-14 | 6.0 | FITZROY RIVER 57.3KM FROM MOUTH ( 2.6KM D/S FROM BARRAGE ) | -23.376444 | 150.513056 | Turbidity | 02301w |  | 65 | NTU
005730 | 1996-05-14 | 6.0 | FITZROY RIVER 57.3KM FROM MOUTH ( 2.6KM D/S FROM BARRAGE ) | -23.376444 | 150.513056 | pH | 10301w |  | 6.86 | Unit
005730 | 1996-06-20 | 2.0 | FITZROY RIVER 57.3KM FROM MOUTH ( 2.6KM D/S FROM BARRAGE ) | -23.376444 | 150.513056 | Conductivity at 25 Deg C | 02101w |  | 4.582 | mS/cm
005730 | 1996-06-20 | 2.0 | FITZROY RIVER 57.3KM FROM MOUTH ( 2.6KM D/S FROM BARRAGE ) | -23.376444 | 150.513056 | Dissolved Oxygen % Deficit | 08008w |  | 25.7
005730 | 1996-06-20 | 2.0 | FITZROY RIVER 57.3KM FROM MOUTH ( 2.6KM D/S FROM BARRAGE ) | -23.376444 | 150.513056 | Dissolved Oxygen Deficit | 08010w |  | 2.2852 | mg/L
005730 | 1996-06-20 | 2.0 | FITZROY RIVER 57.3KM FROM MOUTH ( 2.6KM D/S FROM BARRAGE ) | -23.376444 | 150.513056 | Oxygen (dissolved) | 08101w |  | 6.6065 | mg/L
005730 | 1996-06-20 | 2.0 | FITZROY RIVER 57.3KM FROM MOUTH ( 2.6KM D/S FROM BARRAGE ) | -23.376444 | 150.513056 | Oxygen per cent saturation | 08005w |  | 74.3 | %
005730 | 1996-06-20 | 2.0 | FITZROY RIVER 57.3KM FROM MOUTH ( 2.6KM D/S FROM BARRAGE ) | -23.376444 | 150.513056 | Salinity | 02106w |  | 2.4487 | g/L
005730 | 1996-06-20 | 2.0 | FITZROY RIVER 57.3KM FROM MOUTH ( 2.6KM D/S FROM BARRAGE ) | -23.376444 | 150.513056 | Temperature | 02201w |  | 20.4 | Deg C
005730 | 1996-06-20 | 2.0 | FITZROY RIVER 57.3KM FROM MOUTH ( 2.6KM D/S FROM BARRAGE ) | -23.376444 | 150.513056 | Turbidity | 02301w |  | 35 | NTU
005730 | 1996-06-20 | 2.0 | FITZROY RIVER 57.3KM FROM MOUTH ( 2.6KM D/S FROM BARRAGE ) | -23.376444 | 150.513056 | pH | 10301w |  | 7.26 | Unit
005730 | 1996-06-20 | 4.0 | FITZROY RIVER 57.3KM FROM MOUTH ( 2.6KM D/S FROM BARRAGE ) | -23.376444 | 150.513056 | Conductivity at 25 Deg C | 02101w |  | 6.702 | mS/cm
005730 | 1996-06-20 | 4.0 | FITZROY RIVER 57.3KM FROM MOUTH ( 2.6KM D/S FROM BARRAGE ) | -23.376444 | 150.513056 | Dissolved Oxygen % Deficit | 08008w |  | 26.8
005730 | 1996-06-20 | 4.0 | FITZROY RIVER 57.3KM FROM MOUTH ( 2.6KM D/S FROM BARRAGE ) | -23.376444 | 150.513056 | Dissolved Oxygen Deficit | 08010w |  | 2.3476 | mg/L
005730 | 1996-06-20 | 4.0 | FITZROY RIVER 57.3KM FROM MOUTH ( 2.6KM D/S FROM BARRAGE ) | -23.376444 | 150.513056 | Oxygen (dissolved) | 08101w |  | 6.412 | mg/L
005730 | 1996-06-20 | 4.0 | FITZROY RIVER 57.3KM FROM MOUTH ( 2.6KM D/S FROM BARRAGE ) | -23.376444 | 150.513056 | Oxygen per cent saturation | 08005w |  | 73.2 | %
005730 | 1996-06-20 | 4.0 | FITZROY RIVER 57.3KM FROM MOUTH ( 2.6KM D/S FROM BARRAGE ) | -23.376444 | 150.513056 | Salinity | 02106w |  | 3.6675 | g/L
005730 | 1996-06-20 | 4.0 | FITZROY RIVER 57.3KM FROM MOUTH ( 2.6KM D/S FROM BARRAGE ) | -23.376444 | 150.513056 | Temperature | 02201w |  | 20.8 | Deg C
005730 | 1996-06-20 | 4.0 | FITZROY RIVER 57.3KM FROM MOUTH ( 2.6KM D/S FROM BARRAGE ) | -23.376444 | 150.513056 | Turbidity | 02301w |  | 33 | NTU
005730 | 1996-06-20 | 4.0 | FITZROY RIVER 57.3KM FROM MOUTH ( 2.6KM D/S FROM BARRAGE ) | -23.376444 | 150.513056 | pH | 10301w |  | 7.27 | Unit
005730 | 1996-06-20 | 5.0 | FITZROY RIVER 57.3KM FROM MOUTH ( 2.6KM D/S FROM BARRAGE ) | -23.376444 | 150.513056 | Conductivity at 25 Deg C | 02101w |  | 5.936 | mS/cm
005730 | 1996-06-20 | 5.0 | FITZROY RIVER 57.3KM FROM MOUTH ( 2.6KM D/S FROM BARRAGE ) | -23.376444 | 150.513056 | Dissolved Oxygen % Deficit | 08008w |  | 26.6
005730 | 1996-06-20 | 5.0 | FITZROY RIVER 57.3KM FROM MOUTH ( 2.6KM D/S FROM BARRAGE ) | -23.376444 | 150.513056 | Dissolved Oxygen Deficit | 08010w |  | 2.3407 | mg/L
005730 | 1996-06-20 | 5.0 | FITZROY RIVER 57.3KM FROM MOUTH ( 2.6KM D/S FROM BARRAGE ) | -23.376444 | 150.513056 | Oxygen (dissolved) | 08101w |  | 6.4589 | mg/L
005730 | 1996-06-20 | 5.0 | FITZROY RIVER 57.3KM FROM MOUTH ( 2.6KM D/S FROM BARRAGE ) | -23.376444 | 150.513056 | Oxygen per cent saturation | 08005w |  | 73.4 | %
005730 | 1996-06-20 | 5.0 | FITZROY RIVER 57.3KM FROM MOUTH ( 2.6KM D/S FROM BARRAGE ) | -23.376444 | 150.513056 | Salinity | 02106w |  | 3.2223 | g/L
005730 | 1996-06-20 | 5.0 | FITZROY RIVER 57.3KM FROM MOUTH ( 2.6KM D/S FROM BARRAGE ) | -23.376444 | 150.513056 | Temperature | 02201w |  | 20.7 | Deg C
005730 | 1996-06-20 | 5.0 | FITZROY RIVER 57.3KM FROM MOUTH ( 2.6KM D/S FROM BARRAGE ) | -23.376444 | 150.513056 | Turbidity | 02301w |  | 40 | NTU
005730 | 1996-06-20 | 5.0 | FITZROY RIVER 57.3KM FROM MOUTH ( 2.6KM D/S FROM BARRAGE ) | -23.376444 | 150.513056 | pH | 10301w |  | 7.23 | Unit
005730 | 1996-07-16 | 2.0 | FITZROY RIVER 57.3KM FROM MOUTH ( 2.6KM D/S FROM BARRAGE ) | -23.376444 | 150.513056 | Conductivity at 25 Deg C | 02101w |  | 20.1 | mS/cm
005730 | 1996-07-16 | 2.0 | FITZROY RIVER 57.3KM FROM MOUTH ( 2.6KM D/S FROM BARRAGE ) | -23.376444 | 150.513056 | Dissolved Oxygen % Deficit | 08008w |  | 23.3
005730 | 1996-07-16 | 2.0 | FITZROY RIVER 57.3KM FROM MOUTH ( 2.6KM D/S FROM BARRAGE ) | -23.376444 | 150.513056 | Dissolved Oxygen Deficit | 08010w |  | 2.0427 | mg/L
005730 | 1996-07-16 | 2.0 | FITZROY RIVER 57.3KM FROM MOUTH ( 2.6KM D/S FROM BARRAGE ) | -23.376444 | 150.513056 | Oxygen (dissolved) | 08101w |  | 6.7242 | mg/L
005730 | 1996-07-16 | 2.0 | FITZROY RIVER 57.3KM FROM MOUTH ( 2.6KM D/S FROM BARRAGE ) | -23.376444 | 150.513056 | Oxygen per cent saturation | 08005w |  | 76.7 | %
005730 | 1996-07-16 | 2.0 | FITZROY RIVER 57.3KM FROM MOUTH ( 2.6KM D/S FROM BARRAGE ) | -23.376444 | 150.513056 | Salinity | 02106w |  | 11.9926 | g/L
005730 | 1996-07-16 | 2.0 | FITZROY RIVER 57.3KM FROM MOUTH ( 2.6KM D/S FROM BARRAGE ) | -23.376444 | 150.513056 | Temperature | 02201w |  | 18.25 | Deg C
005730 | 1996-07-16 | 2.0 | FITZROY RIVER 57.3KM FROM MOUTH ( 2.6KM D/S FROM BARRAGE ) | -23.376444 | 150.513056 | Turbidity | 02301w |  | 5 | NTU
005730 | 1996-07-16 | 2.0 | FITZROY RIVER 57.3KM FROM MOUTH ( 2.6KM D/S FROM BARRAGE ) | -23.376444 | 150.513056 | pH | 10301w |  | 7.4 | Unit
005730 | 1996-07-16 | 2.5 | FITZROY RIVER 57.3KM FROM MOUTH ( 2.6KM D/S FROM BARRAGE ) | -23.376444 | 150.513056 | Conductivity at 25 Deg C | 02101w |  | 20.3 | mS/cm
005730 | 1996-07-16 | 2.5 | FITZROY RIVER 57.3KM FROM MOUTH ( 2.6KM D/S FROM BARRAGE ) | -23.376444 | 150.513056 | Dissolved Oxygen % Deficit | 08008w |  | 23.7
005730 | 1996-07-16 | 2.5 | FITZROY RIVER 57.3KM FROM MOUTH ( 2.6KM D/S FROM BARRAGE ) | -23.376444 | 150.513056 | Dissolved Oxygen Deficit | 08010w |  | 2.0811 | mg/L
005730 | 1996-07-16 | 2.5 | FITZROY RIVER 57.3KM FROM MOUTH ( 2.6KM D/S FROM BARRAGE ) | -23.376444 | 150.513056 | Oxygen (dissolved) | 08101w |  | 6.6999 | mg/L
005730 | 1996-07-16 | 2.5 | FITZROY RIVER 57.3KM FROM MOUTH ( 2.6KM D/S FROM BARRAGE ) | -23.376444 | 150.513056 | Oxygen per cent saturation | 08005w |  | 76.3 | %
005730 | 1996-07-16 | 2.5 | FITZROY RIVER 57.3KM FROM MOUTH ( 2.6KM D/S FROM BARRAGE ) | -23.376444 | 150.513056 | Salinity | 02106w |  | 12.1224 | g/L
005730 | 1996-07-16 | 2.5 | FITZROY RIVER 57.3KM FROM MOUTH ( 2.6KM D/S FROM BARRAGE ) | -23.376444 | 150.513056 | Temperature | 02201w |  | 18.13 | Deg C
005730 | 1996-07-16 | 2.5 | FITZROY RIVER 57.3KM FROM MOUTH ( 2.6KM D/S FROM BARRAGE ) | -23.376444 | 150.513056 | Turbidity | 02301w |  | 6 | NTU
005730 | 1996-07-16 | 2.5 | FITZROY RIVER 57.3KM FROM MOUTH ( 2.6KM D/S FROM BARRAGE ) | -23.376444 | 150.513056 | pH | 10301w |  | 7.39 | Unit
005730 | 1996-08-15 | 2.0 | FITZROY RIVER 57.3KM FROM MOUTH ( 2.6KM D/S FROM BARRAGE ) | -23.376444 | 150.513056 | Conductivity at 25 Deg C | 02101w |  | 30.356 | mS/cm
005730 | 1996-08-15 | 2.0 | FITZROY RIVER 57.3KM FROM MOUTH ( 2.6KM D/S FROM BARRAGE ) | -23.376444 | 150.513056 | Dissolved Oxygen % Deficit | 08008w |  | 16.3
005730 | 1996-08-15 | 2.0 | FITZROY RIVER 57.3KM FROM MOUTH ( 2.6KM D/S FROM BARRAGE ) | -23.376444 | 150.513056 | Dissolved Oxygen Deficit | 08010w |  | 1.3288 | mg/L
005730 | 1996-08-15 | 2.0 | FITZROY RIVER 57.3KM FROM MOUTH ( 2.6KM D/S FROM BARRAGE ) | -23.376444 | 150.513056 | Oxygen (dissolved) | 08101w |  | 6.8233 | mg/L
005730 | 1996-08-15 | 2.0 | FITZROY RIVER 57.3KM FROM MOUTH ( 2.6KM D/S FROM BARRAGE ) | -23.376444 | 150.513056 | Oxygen per cent saturation | 08005w |  | 83.7 | %
005730 | 1996-08-15 | 2.0 | FITZROY RIVER 57.3KM FROM MOUTH ( 2.6KM D/S FROM BARRAGE ) | -23.376444 | 150.513056 | Salinity | 02106w |  | 18.826 | g/L
005730 | 1996-08-15 | 2.0 | FITZROY RIVER 57.3KM FROM MOUTH ( 2.6KM D/S FROM BARRAGE ) | -23.376444 | 150.513056 | Temperature | 02201w |  | 19.9 | Deg C
005730 | 1996-08-15 | 2.0 | FITZROY RIVER 57.3KM FROM MOUTH ( 2.6KM D/S FROM BARRAGE ) | -23.376444 | 150.513056 | Turbidity | 02301w |  | 10 | NTU
005730 | 1996-08-15 | 2.0 | FITZROY RIVER 57.3KM FROM MOUTH ( 2.6KM D/S FROM BARRAGE ) | -23.376444 | 150.513056 | pH | 10301w |  | 7.62 | Unit
005730 | 1996-08-15 | 4.0 | FITZROY RIVER 57.3KM FROM MOUTH ( 2.6KM D/S FROM BARRAGE ) | -23.376444 | 150.513056 | Conductivity at 25 Deg C | 02101w |  | 31.174 | mS/cm
005730 | 1996-08-15 | 4.0 | FITZROY RIVER 57.3KM FROM MOUTH ( 2.6KM D/S FROM BARRAGE ) | -23.376444 | 150.513056 | Dissolved Oxygen % Deficit | 08008w |  | 19.8
005730 | 1996-08-15 | 4.0 | FITZROY RIVER 57.3KM FROM MOUTH ( 2.6KM D/S FROM BARRAGE ) | -23.376444 | 150.513056 | Dissolved Oxygen Deficit | 08010w |  | 1.6211 | mg/L
005730 | 1996-08-15 | 4.0 | FITZROY RIVER 57.3KM FROM MOUTH ( 2.6KM D/S FROM BARRAGE ) | -23.376444 | 150.513056 | Oxygen (dissolved) | 08101w |  | 6.5663 | mg/L
005730 | 1996-08-15 | 4.0 | FITZROY RIVER 57.3KM FROM MOUTH ( 2.6KM D/S FROM BARRAGE ) | -23.376444 | 150.513056 | Oxygen per cent saturation | 08005w |  | 80.2 | %
005730 | 1996-08-15 | 4.0 | FITZROY RIVER 57.3KM FROM MOUTH ( 2.6KM D/S FROM BARRAGE ) | -23.376444 | 150.513056 | Salinity | 02106w |  | 19.3862 | g/L
005730 | 1996-08-15 | 4.0 | FITZROY RIVER 57.3KM FROM MOUTH ( 2.6KM D/S FROM BARRAGE ) | -23.376444 | 150.513056 | Temperature | 02201w |  | 19.5 | Deg C
005730 | 1996-08-15 | 4.0 | FITZROY RIVER 57.3KM FROM MOUTH ( 2.6KM D/S FROM BARRAGE ) | -23.376444 | 150.513056 | Turbidity | 02301w |  | 14 | NTU
005730 | 1996-08-15 | 4.0 | FITZROY RIVER 57.3KM FROM MOUTH ( 2.6KM D/S FROM BARRAGE ) | -23.376444 | 150.513056 | pH | 10301w |  | 7.56 | Unit
005730 | 1996-09-24 | 2.0 | FITZROY RIVER 57.3KM FROM MOUTH ( 2.6KM D/S FROM BARRAGE ) | -23.376444 | 150.513056 | Conductivity at 25 Deg C | 02101w |  | 37.828 | mS/cm
005730 | 1996-09-24 | 2.0 | FITZROY RIVER 57.3KM FROM MOUTH ( 2.6KM D/S FROM BARRAGE ) | -23.376444 | 150.513056 | Dissolved Oxygen % Deficit | 08008w |  | 31.5
005730 | 1996-09-24 | 2.0 | FITZROY RIVER 57.3KM FROM MOUTH ( 2.6KM D/S FROM BARRAGE ) | -23.376444 | 150.513056 | Dissolved Oxygen Deficit | 08010w |  | 2.3781 | mg/L
005730 | 1996-09-24 | 2.0 | FITZROY RIVER 57.3KM FROM MOUTH ( 2.6KM D/S FROM BARRAGE ) | -23.376444 | 150.513056 | Oxygen (dissolved) | 08101w |  | 5.1714 | mg/L
005730 | 1996-09-24 | 2.0 | FITZROY RIVER 57.3KM FROM MOUTH ( 2.6KM D/S FROM BARRAGE ) | -23.376444 | 150.513056 | Oxygen per cent saturation | 08005w |  | 68.5 | %
005730 | 1996-09-24 | 2.0 | FITZROY RIVER 57.3KM FROM MOUTH ( 2.6KM D/S FROM BARRAGE ) | -23.376444 | 150.513056 | Salinity | 02106w |  | 24.0167 | g/L
005730 | 1996-09-24 | 2.0 | FITZROY RIVER 57.3KM FROM MOUTH ( 2.6KM D/S FROM BARRAGE ) | -23.376444 | 150.513056 | Temperature | 02201w |  | 22.4 | Deg C
005730 | 1996-09-24 | 2.0 | FITZROY RIVER 57.3KM FROM MOUTH ( 2.6KM D/S FROM BARRAGE ) | -23.376444 | 150.513056 | Turbidity | 02301w |  | 14 | NTU
005730 | 1996-09-24 | 2.0 | FITZROY RIVER 57.3KM FROM MOUTH ( 2.6KM D/S FROM BARRAGE ) | -23.376444 | 150.513056 | pH | 10301w |  | 7.74 | Unit
005730 | 1996-09-24 | 4.0 | FITZROY RIVER 57.3KM FROM MOUTH ( 2.6KM D/S FROM BARRAGE ) | -23.376444 | 150.513056 | Conductivity at 25 Deg C | 02101w |  | 38.43 | mS/cm
005730 | 1996-09-24 | 4.0 | FITZROY RIVER 57.3KM FROM MOUTH ( 2.6KM D/S FROM BARRAGE ) | -23.376444 | 150.513056 | Dissolved Oxygen % Deficit | 08008w |  | 29.8
005730 | 1996-09-24 | 4.0 | FITZROY RIVER 57.3KM FROM MOUTH ( 2.6KM D/S FROM BARRAGE ) | -23.376444 | 150.513056 | Dissolved Oxygen Deficit | 08010w |  | 2.2524 | mg/L
005730 | 1996-09-24 | 4.0 | FITZROY RIVER 57.3KM FROM MOUTH ( 2.6KM D/S FROM BARRAGE ) | -23.376444 | 150.513056 | Oxygen (dissolved) | 08101w |  | 5.3059 | mg/L
005730 | 1996-09-24 | 4.0 | FITZROY RIVER 57.3KM FROM MOUTH ( 2.6KM D/S FROM BARRAGE ) | -23.376444 | 150.513056 | Oxygen per cent saturation | 08005w |  | 70.2 | %
005730 | 1996-09-24 | 4.0 | FITZROY RIVER 57.3KM FROM MOUTH ( 2.6KM D/S FROM BARRAGE ) | -23.376444 | 150.513056 | Salinity | 02106w |  | 24.4413 | g/L
005730 | 1996-09-24 | 4.0 | FITZROY RIVER 57.3KM FROM MOUTH ( 2.6KM D/S FROM BARRAGE ) | -23.376444 | 150.513056 | Temperature | 02201w |  | 22.2 | Deg C
005730 | 1996-09-24 | 4.0 | FITZROY RIVER 57.3KM FROM MOUTH ( 2.6KM D/S FROM BARRAGE ) | -23.376444 | 150.513056 | Turbidity | 02301w |  | 18 | NTU
005730 | 1996-09-24 | 4.0 | FITZROY RIVER 57.3KM FROM MOUTH ( 2.6KM D/S FROM BARRAGE ) | -23.376444 | 150.513056 | pH | 10301w |  | 7.82 | Unit
005730 | 1996-09-24 | 5.0 | FITZROY RIVER 57.3KM FROM MOUTH ( 2.6KM D/S FROM BARRAGE ) | -23.376444 | 150.513056 | Conductivity at 25 Deg C | 02101w |  | 38.586 | mS/cm
005730 | 1996-09-24 | 5.0 | FITZROY RIVER 57.3KM FROM MOUTH ( 2.6KM D/S FROM BARRAGE ) | -23.376444 | 150.513056 | Dissolved Oxygen % Deficit | 08008w |  | 31.9
005730 | 1996-09-24 | 5.0 | FITZROY RIVER 57.3KM FROM MOUTH ( 2.6KM D/S FROM BARRAGE ) | -23.376444 | 150.513056 | Dissolved Oxygen Deficit | 08010w |  | 2.4139 | mg/L
005730 | 1996-09-24 | 5.0 | FITZROY RIVER 57.3KM FROM MOUTH ( 2.6KM D/S FROM BARRAGE ) | -23.376444 | 150.513056 | Oxygen (dissolved) | 08101w |  | 5.1533 | mg/L
005730 | 1996-09-24 | 5.0 | FITZROY RIVER 57.3KM FROM MOUTH ( 2.6KM D/S FROM BARRAGE ) | -23.376444 | 150.513056 | Oxygen per cent saturation | 08005w |  | 68.1 | %
005730 | 1996-09-24 | 5.0 | FITZROY RIVER 57.3KM FROM MOUTH ( 2.6KM D/S FROM BARRAGE ) | -23.376444 | 150.513056 | Salinity | 02106w |  | 24.5515 | g/L
005730 | 1996-09-24 | 5.0 | FITZROY RIVER 57.3KM FROM MOUTH ( 2.6KM D/S FROM BARRAGE ) | -23.376444 | 150.513056 | Temperature | 02201w |  | 22.1 | Deg C
005730 | 1996-09-24 | 5.0 | FITZROY RIVER 57.3KM FROM MOUTH ( 2.6KM D/S FROM BARRAGE ) | -23.376444 | 150.513056 | Turbidity | 02301w |  | 28 | NTU
005730 | 1996-09-24 | 5.0 | FITZROY RIVER 57.3KM FROM MOUTH ( 2.6KM D/S FROM BARRAGE ) | -23.376444 | 150.513056 | pH | 10301w |  | 7.86 | Unit
005730 | 1996-10-24 | 2.0 | FITZROY RIVER 57.3KM FROM MOUTH ( 2.6KM D/S FROM BARRAGE ) | -23.376444 | 150.513056 | Conductivity at 25 Deg C | 02101w |  | 0.322 | mS/cm
005730 | 1996-10-24 | 2.0 | FITZROY RIVER 57.3KM FROM MOUTH ( 2.6KM D/S FROM BARRAGE ) | -23.376444 | 150.513056 | Dissolved Oxygen % Deficit | 08008w |  | 11.4
005730 | 1996-10-24 | 2.0 | FITZROY RIVER 57.3KM FROM MOUTH ( 2.6KM D/S FROM BARRAGE ) | -23.376444 | 150.513056 | Dissolved Oxygen Deficit | 08010w |  | 0.9715 | mg/L
005730 | 1996-10-24 | 2.0 | FITZROY RIVER 57.3KM FROM MOUTH ( 2.6KM D/S FROM BARRAGE ) | -23.376444 | 150.513056 | Oxygen (dissolved) | 08101w |  | 7.5503 | mg/L
005730 | 1996-10-24 | 2.0 | FITZROY RIVER 57.3KM FROM MOUTH ( 2.6KM D/S FROM BARRAGE ) | -23.376444 | 150.513056 | Oxygen per cent saturation | 08005w |  | 88.6 | %
005730 | 1996-10-24 | 2.0 | FITZROY RIVER 57.3KM FROM MOUTH ( 2.6KM D/S FROM BARRAGE ) | -23.376444 | 150.513056 | Salinity | 02106w |  | 0.1613 | g/L
005730 | 1996-10-24 | 2.0 | FITZROY RIVER 57.3KM FROM MOUTH ( 2.6KM D/S FROM BARRAGE ) | -23.376444 | 150.513056 | Temperature | 02201w |  | 23.3 | Deg C
005730 | 1996-10-24 | 2.0 | FITZROY RIVER 57.3KM FROM MOUTH ( 2.6KM D/S FROM BARRAGE ) | -23.376444 | 150.513056 | Turbidity | 02301w |  | 74 | NTU
005730 | 1996-10-24 | 2.0 | FITZROY RIVER 57.3KM FROM MOUTH ( 2.6KM D/S FROM BARRAGE ) | -23.376444 | 150.513056 | pH | 10301w |  | 7.56 | Unit
005730 | 1996-10-24 | 4.0 | FITZROY RIVER 57.3KM FROM MOUTH ( 2.6KM D/S FROM BARRAGE ) | -23.376444 | 150.513056 | Conductivity at 25 Deg C | 02101w |  | 0.324 | mS/cm
005730 | 1996-10-24 | 4.0 | FITZROY RIVER 57.3KM FROM MOUTH ( 2.6KM D/S FROM BARRAGE ) | -23.376444 | 150.513056 | Dissolved Oxygen % Deficit | 08008w |  | 12
005730 | 1996-10-24 | 4.0 | FITZROY RIVER 57.3KM FROM MOUTH ( 2.6KM D/S FROM BARRAGE ) | -23.376444 | 150.513056 | Dissolved Oxygen Deficit | 08010w |  | 1.0245 | mg/L
005730 | 1996-10-24 | 4.0 | FITZROY RIVER 57.3KM FROM MOUTH ( 2.6KM D/S FROM BARRAGE ) | -23.376444 | 150.513056 | Oxygen (dissolved) | 08101w |  | 7.5133 | mg/L
005730 | 1996-10-24 | 4.0 | FITZROY RIVER 57.3KM FROM MOUTH ( 2.6KM D/S FROM BARRAGE ) | -23.376444 | 150.513056 | Oxygen per cent saturation | 08005w |  | 88 | %
005730 | 1996-10-24 | 4.0 | FITZROY RIVER 57.3KM FROM MOUTH ( 2.6KM D/S FROM BARRAGE ) | -23.376444 | 150.513056 | Salinity | 02106w |  | 0.1623 | g/L
005730 | 1996-10-24 | 4.0 | FITZROY RIVER 57.3KM FROM MOUTH ( 2.6KM D/S FROM BARRAGE ) | -23.376444 | 150.513056 | Temperature | 02201w |  | 23.2 | Deg C
005730 | 1996-10-24 | 4.0 | FITZROY RIVER 57.3KM FROM MOUTH ( 2.6KM D/S FROM BARRAGE ) | -23.376444 | 150.513056 | Turbidity | 02301w |  | 75 | NTU
005730 | 1996-10-24 | 4.0 | FITZROY RIVER 57.3KM FROM MOUTH ( 2.6KM D/S FROM BARRAGE ) | -23.376444 | 150.513056 | pH | 10301w |  | 7.54 | Unit
005730 | 1996-11-19 | 2.0 | FITZROY RIVER 57.3KM FROM MOUTH ( 2.6KM D/S FROM BARRAGE ) | -23.376444 | 150.513056 | Conductivity at 25 Deg C | 02101w |  | 12.47 | mS/cm
005730 | 1996-11-19 | 2.0 | FITZROY RIVER 57.3KM FROM MOUTH ( 2.6KM D/S FROM BARRAGE ) | -23.376444 | 150.513056 | Dissolved Oxygen % Deficit | 08008w |  | 29
005730 | 1996-11-19 | 2.0 | FITZROY RIVER 57.3KM FROM MOUTH ( 2.6KM D/S FROM BARRAGE ) | -23.376444 | 150.513056 | Dissolved Oxygen Deficit | 08010w |  | 2.2146 | mg/L
005730 | 1996-11-19 | 2.0 | FITZROY RIVER 57.3KM FROM MOUTH ( 2.6KM D/S FROM BARRAGE ) | -23.376444 | 150.513056 | Oxygen (dissolved) | 08101w |  | 5.4219 | mg/L
005730 | 1996-11-19 | 2.0 | FITZROY RIVER 57.3KM FROM MOUTH ( 2.6KM D/S FROM BARRAGE ) | -23.376444 | 150.513056 | Oxygen per cent saturation | 08005w |  | 71 | %
005730 | 1996-11-19 | 2.0 | FITZROY RIVER 57.3KM FROM MOUTH ( 2.6KM D/S FROM BARRAGE ) | -23.376444 | 150.513056 | Salinity | 02106w |  | 7.1497 | g/L
005730 | 1996-11-19 | 2.0 | FITZROY RIVER 57.3KM FROM MOUTH ( 2.6KM D/S FROM BARRAGE ) | -23.376444 | 150.513056 | Temperature | 02201w |  | 27.14 | Deg C
005730 | 1996-11-19 | 2.0 | FITZROY RIVER 57.3KM FROM MOUTH ( 2.6KM D/S FROM BARRAGE ) | -23.376444 | 150.513056 | Turbidity | 02301w |  | 8 | NTU
005730 | 1996-11-19 | 2.0 | FITZROY RIVER 57.3KM FROM MOUTH ( 2.6KM D/S FROM BARRAGE ) | -23.376444 | 150.513056 | pH | 10301w |  | 7.45 | Unit
005730 | 1996-11-19 | 4.0 | FITZROY RIVER 57.3KM FROM MOUTH ( 2.6KM D/S FROM BARRAGE ) | -23.376444 | 150.513056 | Conductivity at 25 Deg C | 02101w |  | 15.4 | mS/cm
005730 | 1996-11-19 | 4.0 | FITZROY RIVER 57.3KM FROM MOUTH ( 2.6KM D/S FROM BARRAGE ) | -23.376444 | 150.513056 | Dissolved Oxygen % Deficit | 08008w |  | 28.8
005730 | 1996-11-19 | 4.0 | FITZROY RIVER 57.3KM FROM MOUTH ( 2.6KM D/S FROM BARRAGE ) | -23.376444 | 150.513056 | Dissolved Oxygen Deficit | 08010w |  | 2.1719 | mg/L
005730 | 1996-11-19 | 4.0 | FITZROY RIVER 57.3KM FROM MOUTH ( 2.6KM D/S FROM BARRAGE ) | -23.376444 | 150.513056 | Oxygen (dissolved) | 08101w |  | 5.3694 | mg/L
005730 | 1996-11-19 | 4.0 | FITZROY RIVER 57.3KM FROM MOUTH ( 2.6KM D/S FROM BARRAGE ) | -23.376444 | 150.513056 | Oxygen per cent saturation | 08005w |  | 71.2 | %
005730 | 1996-11-19 | 4.0 | FITZROY RIVER 57.3KM FROM MOUTH ( 2.6KM D/S FROM BARRAGE ) | -23.376444 | 150.513056 | Salinity | 02106w |  | 8.9832 | g/L
005730 | 1996-11-19 | 4.0 | FITZROY RIVER 57.3KM FROM MOUTH ( 2.6KM D/S FROM BARRAGE ) | -23.376444 | 150.513056 | Temperature | 02201w |  | 27.27 | Deg C
005730 | 1996-11-19 | 4.0 | FITZROY RIVER 57.3KM FROM MOUTH ( 2.6KM D/S FROM BARRAGE ) | -23.376444 | 150.513056 | Turbidity | 02301w |  | 14 | NTU
005730 | 1996-11-19 | 4.0 | FITZROY RIVER 57.3KM FROM MOUTH ( 2.6KM D/S FROM BARRAGE ) | -23.376444 | 150.513056 | pH | 10301w |  | 7.45 | Unit
005730 | 1996-12-12 | 2.0 | FITZROY RIVER 57.3KM FROM MOUTH ( 2.6KM D/S FROM BARRAGE ) | -23.376444 | 150.513056 | Conductivity at 25 Deg C | 02101w |  | 5.774 | mS/cm
005730 | 1996-12-12 | 2.0 | FITZROY RIVER 57.3KM FROM MOUTH ( 2.6KM D/S FROM BARRAGE ) | -23.376444 | 150.513056 | Dissolved Oxygen % Deficit | 08008w |  | 24.5
005730 | 1996-12-12 | 2.0 | FITZROY RIVER 57.3KM FROM MOUTH ( 2.6KM D/S FROM BARRAGE ) | -23.376444 | 150.513056 | Dissolved Oxygen Deficit | 08010w |  | 1.8748 | mg/L
005730 | 1996-12-12 | 2.0 | FITZROY RIVER 57.3KM FROM MOUTH ( 2.6KM D/S FROM BARRAGE ) | -23.376444 | 150.513056 | Oxygen (dissolved) | 08101w |  | 5.7774 | mg/L
005730 | 1996-12-12 | 2.0 | FITZROY RIVER 57.3KM FROM MOUTH ( 2.6KM D/S FROM BARRAGE ) | -23.376444 | 150.513056 | Oxygen per cent saturation | 08005w |  | 75.5 | %
005730 | 1996-12-12 | 2.0 | FITZROY RIVER 57.3KM FROM MOUTH ( 2.6KM D/S FROM BARRAGE ) | -23.376444 | 150.513056 | Salinity | 02106w |  | 3.1288 | g/L
005730 | 1996-12-12 | 2.0 | FITZROY RIVER 57.3KM FROM MOUTH ( 2.6KM D/S FROM BARRAGE ) | -23.376444 | 150.513056 | Temperature | 02201w |  | 28.3 | Deg C
005730 | 1996-12-12 | 2.0 | FITZROY RIVER 57.3KM FROM MOUTH ( 2.6KM D/S FROM BARRAGE ) | -23.376444 | 150.513056 | Turbidity | 02301w |  | 19 | NTU
005730 | 1996-12-12 | 2.0 | FITZROY RIVER 57.3KM FROM MOUTH ( 2.6KM D/S FROM BARRAGE ) | -23.376444 | 150.513056 | pH | 10301w |  | 7.52 | Unit
005730 | 1996-12-12 | 4.0 | FITZROY RIVER 57.3KM FROM MOUTH ( 2.6KM D/S FROM BARRAGE ) | -23.376444 | 150.513056 | Conductivity at 25 Deg C | 02101w |  | 6.704 | mS/cm
005730 | 1996-12-12 | 4.0 | FITZROY RIVER 57.3KM FROM MOUTH ( 2.6KM D/S FROM BARRAGE ) | -23.376444 | 150.513056 | Dissolved Oxygen % Deficit | 08008w |  | 26.3
005730 | 1996-12-12 | 4.0 | FITZROY RIVER 57.3KM FROM MOUTH ( 2.6KM D/S FROM BARRAGE ) | -23.376444 | 150.513056 | Dissolved Oxygen Deficit | 08010w |  | 2.0171 | mg/L
005730 | 1996-12-12 | 4.0 | FITZROY RIVER 57.3KM FROM MOUTH ( 2.6KM D/S FROM BARRAGE ) | -23.376444 | 150.513056 | Oxygen (dissolved) | 08101w |  | 5.6524 | mg/L
005730 | 1996-12-12 | 4.0 | FITZROY RIVER 57.3KM FROM MOUTH ( 2.6KM D/S FROM BARRAGE ) | -23.376444 | 150.513056 | Oxygen per cent saturation | 08005w |  | 73.7 | %
005730 | 1996-12-12 | 4.0 | FITZROY RIVER 57.3KM FROM MOUTH ( 2.6KM D/S FROM BARRAGE ) | -23.376444 | 150.513056 | Salinity | 02106w |  | 3.6686 | g/L
005730 | 1996-12-12 | 4.0 | FITZROY RIVER 57.3KM FROM MOUTH ( 2.6KM D/S FROM BARRAGE ) | -23.376444 | 150.513056 | Temperature | 02201w |  | 28 | Deg C
005730 | 1996-12-12 | 4.0 | FITZROY RIVER 57.3KM FROM MOUTH ( 2.6KM D/S FROM BARRAGE ) | -23.376444 | 150.513056 | Turbidity | 02301w |  | 26 | NTU
005730 | 1996-12-12 | 4.0 | FITZROY RIVER 57.3KM FROM MOUTH ( 2.6KM D/S FROM BARRAGE ) | -23.376444 | 150.513056 | pH | 10301w |  | 7.51 | Unit
005730 | 1996-12-12 | 6.0 | FITZROY RIVER 57.3KM FROM MOUTH ( 2.6KM D/S FROM BARRAGE ) | -23.376444 | 150.513056 | Conductivity at 25 Deg C | 02101w |  | 7.168 | mS/cm
005730 | 1996-12-12 | 6.0 | FITZROY RIVER 57.3KM FROM MOUTH ( 2.6KM D/S FROM BARRAGE ) | -23.376444 | 150.513056 | Dissolved Oxygen % Deficit | 08008w |  | 25.9
005730 | 1996-12-12 | 6.0 | FITZROY RIVER 57.3KM FROM MOUTH ( 2.6KM D/S FROM BARRAGE ) | -23.376444 | 150.513056 | Dissolved Oxygen Deficit | 08010w |  | 1.9834 | mg/L
005730 | 1996-12-12 | 6.0 | FITZROY RIVER 57.3KM FROM MOUTH ( 2.6KM D/S FROM BARRAGE ) | -23.376444 | 150.513056 | Oxygen (dissolved) | 08101w |  | 5.6745 | mg/L
005730 | 1996-12-12 | 6.0 | FITZROY RIVER 57.3KM FROM MOUTH ( 2.6KM D/S FROM BARRAGE ) | -23.376444 | 150.513056 | Oxygen per cent saturation | 08005w |  | 74.1 | %
005730 | 1996-12-12 | 6.0 | FITZROY RIVER 57.3KM FROM MOUTH ( 2.6KM D/S FROM BARRAGE ) | -23.376444 | 150.513056 | Salinity | 02106w |  | 3.9407 | g/L
005730 | 1996-12-12 | 6.0 | FITZROY RIVER 57.3KM FROM MOUTH ( 2.6KM D/S FROM BARRAGE ) | -23.376444 | 150.513056 | Temperature | 02201w |  | 28 | Deg C
005730 | 1996-12-12 | 6.0 | FITZROY RIVER 57.3KM FROM MOUTH ( 2.6KM D/S FROM BARRAGE ) | -23.376444 | 150.513056 | Turbidity | 02301w |  | 67 | NTU
005730 | 1996-12-12 | 6.0 | FITZROY RIVER 57.3KM FROM MOUTH ( 2.6KM D/S FROM BARRAGE ) | -23.376444 | 150.513056 | pH | 10301w |  | 7.52 | Unit
005730 | 1996-12-12 | 7.5 | FITZROY RIVER 57.3KM FROM MOUTH ( 2.6KM D/S FROM BARRAGE ) | -23.376444 | 150.513056 | Conductivity at 25 Deg C | 02101w |  | 7.514 | mS/cm
005730 | 1996-12-12 | 7.5 | FITZROY RIVER 57.3KM FROM MOUTH ( 2.6KM D/S FROM BARRAGE ) | -23.376444 | 150.513056 | Dissolved Oxygen % Deficit | 08008w |  | 26
005730 | 1996-12-12 | 7.5 | FITZROY RIVER 57.3KM FROM MOUTH ( 2.6KM D/S FROM BARRAGE ) | -23.376444 | 150.513056 | Dissolved Oxygen Deficit | 08010w |  | 1.9888 | mg/L
005730 | 1996-12-12 | 7.5 | FITZROY RIVER 57.3KM FROM MOUTH ( 2.6KM D/S FROM BARRAGE ) | -23.376444 | 150.513056 | Oxygen (dissolved) | 08101w |  | 5.6604 | mg/L
005730 | 1996-12-12 | 7.5 | FITZROY RIVER 57.3KM FROM MOUTH ( 2.6KM D/S FROM BARRAGE ) | -23.376444 | 150.513056 | Oxygen per cent saturation | 08005w |  | 74 | %
005730 | 1996-12-12 | 7.5 | FITZROY RIVER 57.3KM FROM MOUTH ( 2.6KM D/S FROM BARRAGE ) | -23.376444 | 150.513056 | Salinity | 02106w |  | 4.1446 | g/L
005730 | 1996-12-12 | 7.5 | FITZROY RIVER 57.3KM FROM MOUTH ( 2.6KM D/S FROM BARRAGE ) | -23.376444 | 150.513056 | Temperature | 02201w |  | 28 | Deg C
005730 | 1996-12-12 | 7.5 | FITZROY RIVER 57.3KM FROM MOUTH ( 2.6KM D/S FROM BARRAGE ) | -23.376444 | 150.513056 | Turbidity | 02301w |  | 50 | NTU
005730 | 1996-12-12 | 7.5 | FITZROY RIVER 57.3KM FROM MOUTH ( 2.6KM D/S FROM BARRAGE ) | -23.376444 | 150.513056 | pH | 10301w |  | 7.54 | Unit
005730 | 1997-01-21 | 2.0 | FITZROY RIVER 57.3KM FROM MOUTH ( 2.6KM D/S FROM BARRAGE ) | -23.376444 | 150.513056 | Conductivity at 25 Deg C | 02101w |  | 10.956 | mS/cm
005730 | 1997-01-21 | 2.0 | FITZROY RIVER 57.3KM FROM MOUTH ( 2.6KM D/S FROM BARRAGE ) | -23.376444 | 150.513056 | Salinity | 02106w |  | 6.2172 | g/L
005730 | 1997-01-21 | 2.0 | FITZROY RIVER 57.3KM FROM MOUTH ( 2.6KM D/S FROM BARRAGE ) | -23.376444 | 150.513056 | Temperature | 02201w |  | 26.4 | Deg C
005730 | 1997-01-21 | 2.0 | FITZROY RIVER 57.3KM FROM MOUTH ( 2.6KM D/S FROM BARRAGE ) | -23.376444 | 150.513056 | Turbidity | 02301w |  | 8 | NTU
005730 | 1997-01-21 | 2.0 | FITZROY RIVER 57.3KM FROM MOUTH ( 2.6KM D/S FROM BARRAGE ) | -23.376444 | 150.513056 | pH | 10301w |  | 8.48 | Unit
005730 | 1997-01-21 | 4.0 | FITZROY RIVER 57.3KM FROM MOUTH ( 2.6KM D/S FROM BARRAGE ) | -23.376444 | 150.513056 | Conductivity at 25 Deg C | 02101w |  | 13.05 | mS/cm
005730 | 1997-01-21 | 4.0 | FITZROY RIVER 57.3KM FROM MOUTH ( 2.6KM D/S FROM BARRAGE ) | -23.376444 | 150.513056 | Salinity | 02106w |  | 7.5098 | g/L
005730 | 1997-01-21 | 4.0 | FITZROY RIVER 57.3KM FROM MOUTH ( 2.6KM D/S FROM BARRAGE ) | -23.376444 | 150.513056 | Temperature | 02201w |  | 25.8 | Deg C
005730 | 1997-01-21 | 4.0 | FITZROY RIVER 57.3KM FROM MOUTH ( 2.6KM D/S FROM BARRAGE ) | -23.376444 | 150.513056 | Turbidity | 02301w |  | 23 | NTU
005730 | 1997-01-21 | 4.0 | FITZROY RIVER 57.3KM FROM MOUTH ( 2.6KM D/S FROM BARRAGE ) | -23.376444 | 150.513056 | pH | 10301w |  | 8.08 | Unit
005730 | 1997-02-20 | 2.0 | FITZROY RIVER 57.3KM FROM MOUTH ( 2.6KM D/S FROM BARRAGE ) | -23.376444 | 150.513056 | Conductivity at 25 Deg C | 02101w |  | 0.218 | mS/cm
005730 | 1997-02-20 | 2.0 | FITZROY RIVER 57.3KM FROM MOUTH ( 2.6KM D/S FROM BARRAGE ) | -23.376444 | 150.513056 | Dissolved Oxygen % Deficit | 08008w |  | 17.6
005730 | 1997-02-20 | 2.0 | FITZROY RIVER 57.3KM FROM MOUTH ( 2.6KM D/S FROM BARRAGE ) | -23.376444 | 150.513056 | Dissolved Oxygen Deficit | 08010w |  | 1.3672 | mg/L
005730 | 1997-02-20 | 2.0 | FITZROY RIVER 57.3KM FROM MOUTH ( 2.6KM D/S FROM BARRAGE ) | -23.376444 | 150.513056 | Oxygen (dissolved) | 08101w |  | 6.4008 | mg/L
005730 | 1997-02-20 | 2.0 | FITZROY RIVER 57.3KM FROM MOUTH ( 2.6KM D/S FROM BARRAGE ) | -23.376444 | 150.513056 | Oxygen per cent saturation | 08005w |  | 82.4 | %
005730 | 1997-02-20 | 2.0 | FITZROY RIVER 57.3KM FROM MOUTH ( 2.6KM D/S FROM BARRAGE ) | -23.376444 | 150.513056 | Salinity | 02106w |  | 0.109 | g/L
005730 | 1997-02-20 | 2.0 | FITZROY RIVER 57.3KM FROM MOUTH ( 2.6KM D/S FROM BARRAGE ) | -23.376444 | 150.513056 | Temperature | 02201w |  | 28.4 | Deg C
005730 | 1997-02-20 | 2.0 | FITZROY RIVER 57.3KM FROM MOUTH ( 2.6KM D/S FROM BARRAGE ) | -23.376444 | 150.513056 | Turbidity | 02301w |  | 271 | NTU
005730 | 1997-02-20 | 2.0 | FITZROY RIVER 57.3KM FROM MOUTH ( 2.6KM D/S FROM BARRAGE ) | -23.376444 | 150.513056 | pH | 10301w |  | 7.54 | Unit
005730 | 1997-02-20 | 4.0 | FITZROY RIVER 57.3KM FROM MOUTH ( 2.6KM D/S FROM BARRAGE ) | -23.376444 | 150.513056 | Conductivity at 25 Deg C | 02101w |  | 0.218 | mS/cm
005730 | 1997-02-20 | 4.0 | FITZROY RIVER 57.3KM FROM MOUTH ( 2.6KM D/S FROM BARRAGE ) | -23.376444 | 150.513056 | Dissolved Oxygen % Deficit | 08008w |  | 17.5
005730 | 1997-02-20 | 4.0 | FITZROY RIVER 57.3KM FROM MOUTH ( 2.6KM D/S FROM BARRAGE ) | -23.376444 | 150.513056 | Dissolved Oxygen Deficit | 08010w |  | 1.3594 | mg/L
005730 | 1997-02-20 | 4.0 | FITZROY RIVER 57.3KM FROM MOUTH ( 2.6KM D/S FROM BARRAGE ) | -23.376444 | 150.513056 | Oxygen (dissolved) | 08101w |  | 6.4086 | mg/L
005730 | 1997-02-20 | 4.0 | FITZROY RIVER 57.3KM FROM MOUTH ( 2.6KM D/S FROM BARRAGE ) | -23.376444 | 150.513056 | Oxygen per cent saturation | 08005w |  | 82.5 | %
005730 | 1997-02-20 | 4.0 | FITZROY RIVER 57.3KM FROM MOUTH ( 2.6KM D/S FROM BARRAGE ) | -23.376444 | 150.513056 | Salinity | 02106w |  | 0.109 | g/L
005730 | 1997-02-20 | 4.0 | FITZROY RIVER 57.3KM FROM MOUTH ( 2.6KM D/S FROM BARRAGE ) | -23.376444 | 150.513056 | Temperature | 02201w |  | 28.4 | Deg C
005730 | 1997-02-20 | 4.0 | FITZROY RIVER 57.3KM FROM MOUTH ( 2.6KM D/S FROM BARRAGE ) | -23.376444 | 150.513056 | Turbidity | 02301w |  | 270 | NTU
005730 | 1997-02-20 | 4.0 | FITZROY RIVER 57.3KM FROM MOUTH ( 2.6KM D/S FROM BARRAGE ) | -23.376444 | 150.513056 | pH | 10301w |  | 7.56 | Unit
005730 | 1997-02-20 | 6.0 | FITZROY RIVER 57.3KM FROM MOUTH ( 2.6KM D/S FROM BARRAGE ) | -23.376444 | 150.513056 | Conductivity at 25 Deg C | 02101w |  | 0.218 | mS/cm
005730 | 1997-02-20 | 6.0 | FITZROY RIVER 57.3KM FROM MOUTH ( 2.6KM D/S FROM BARRAGE ) | -23.376444 | 150.513056 | Dissolved Oxygen % Deficit | 08008w |  | 17.7
005730 | 1997-02-20 | 6.0 | FITZROY RIVER 57.3KM FROM MOUTH ( 2.6KM D/S FROM BARRAGE ) | -23.376444 | 150.513056 | Dissolved Oxygen Deficit | 08010w |  | 1.3749 | mg/L
005730 | 1997-02-20 | 6.0 | FITZROY RIVER 57.3KM FROM MOUTH ( 2.6KM D/S FROM BARRAGE ) | -23.376444 | 150.513056 | Oxygen (dissolved) | 08101w |  | 6.3931 | mg/L
005730 | 1997-02-20 | 6.0 | FITZROY RIVER 57.3KM FROM MOUTH ( 2.6KM D/S FROM BARRAGE ) | -23.376444 | 150.513056 | Oxygen per cent saturation | 08005w |  | 82.3 | %
005730 | 1997-02-20 | 6.0 | FITZROY RIVER 57.3KM FROM MOUTH ( 2.6KM D/S FROM BARRAGE ) | -23.376444 | 150.513056 | Salinity | 02106w |  | 0.109 | g/L
005730 | 1997-02-20 | 6.0 | FITZROY RIVER 57.3KM FROM MOUTH ( 2.6KM D/S FROM BARRAGE ) | -23.376444 | 150.513056 | Temperature | 02201w |  | 28.4 | Deg C
005730 | 1997-02-20 | 6.0 | FITZROY RIVER 57.3KM FROM MOUTH ( 2.6KM D/S FROM BARRAGE ) | -23.376444 | 150.513056 | Turbidity | 02301w |  | 287 | NTU
005730 | 1997-02-20 | 6.0 | FITZROY RIVER 57.3KM FROM MOUTH ( 2.6KM D/S FROM BARRAGE ) | -23.376444 | 150.513056 | pH | 10301w |  | 7.55 | Unit
005730 | 1997-02-20 | 7.5 | FITZROY RIVER 57.3KM FROM MOUTH ( 2.6KM D/S FROM BARRAGE ) | -23.376444 | 150.513056 | Conductivity at 25 Deg C | 02101w |  | 0.22 | mS/cm
005730 | 1997-02-20 | 7.5 | FITZROY RIVER 57.3KM FROM MOUTH ( 2.6KM D/S FROM BARRAGE ) | -23.376444 | 150.513056 | Dissolved Oxygen % Deficit | 08008w |  | 18.2
005730 | 1997-02-20 | 7.5 | FITZROY RIVER 57.3KM FROM MOUTH ( 2.6KM D/S FROM BARRAGE ) | -23.376444 | 150.513056 | Dissolved Oxygen Deficit | 08010w |  | 1.4138 | mg/L
005730 | 1997-02-20 | 7.5 | FITZROY RIVER 57.3KM FROM MOUTH ( 2.6KM D/S FROM BARRAGE ) | -23.376444 | 150.513056 | Oxygen (dissolved) | 08101w |  | 6.3542 | mg/L
005730 | 1997-02-20 | 7.5 | FITZROY RIVER 57.3KM FROM MOUTH ( 2.6KM D/S FROM BARRAGE ) | -23.376444 | 150.513056 | Oxygen per cent saturation | 08005w |  | 81.8 | %
005730 | 1997-02-20 | 7.5 | FITZROY RIVER 57.3KM FROM MOUTH ( 2.6KM D/S FROM BARRAGE ) | -23.376444 | 150.513056 | Salinity | 02106w |  | 0.11 | g/L
005730 | 1997-02-20 | 7.5 | FITZROY RIVER 57.3KM FROM MOUTH ( 2.6KM D/S FROM BARRAGE ) | -23.376444 | 150.513056 | Temperature | 02201w |  | 28.4 | Deg C
005730 | 1997-02-20 | 7.5 | FITZROY RIVER 57.3KM FROM MOUTH ( 2.6KM D/S FROM BARRAGE ) | -23.376444 | 150.513056 | Turbidity | 02301w |  | 289 | NTU
005730 | 1997-02-20 | 7.5 | FITZROY RIVER 57.3KM FROM MOUTH ( 2.6KM D/S FROM BARRAGE ) | -23.376444 | 150.513056 | pH | 10301w |  | 7.56 | Unit
005730 | 1997-03-11 | 2.0 | FITZROY RIVER 57.3KM FROM MOUTH ( 2.6KM D/S FROM BARRAGE ) | -23.376444 | 150.513056 | Conductivity at 25 Deg C | 02101w |  | 0.136 | mS/cm
005730 | 1997-03-11 | 2.0 | FITZROY RIVER 57.3KM FROM MOUTH ( 2.6KM D/S FROM BARRAGE ) | -23.376444 | 150.513056 | Dissolved Oxygen % Deficit | 08008w |  | 21.2
005730 | 1997-03-11 | 2.0 | FITZROY RIVER 57.3KM FROM MOUTH ( 2.6KM D/S FROM BARRAGE ) | -23.376444 | 150.513056 | Dissolved Oxygen Deficit | 08010w |  | 1.7132 | mg/L
005730 | 1997-03-11 | 2.0 | FITZROY RIVER 57.3KM FROM MOUTH ( 2.6KM D/S FROM BARRAGE ) | -23.376444 | 150.513056 | Oxygen (dissolved) | 08101w |  | 6.3679 | mg/L
005730 | 1997-03-11 | 2.0 | FITZROY RIVER 57.3KM FROM MOUTH ( 2.6KM D/S FROM BARRAGE ) | -23.376444 | 150.513056 | Oxygen per cent saturation | 08005w |  | 78.8 | %
005730 | 1997-03-11 | 2.0 | FITZROY RIVER 57.3KM FROM MOUTH ( 2.6KM D/S FROM BARRAGE ) | -23.376444 | 150.513056 | Salinity | 02106w |  | 0.0679 | g/L
005730 | 1997-03-11 | 2.0 | FITZROY RIVER 57.3KM FROM MOUTH ( 2.6KM D/S FROM BARRAGE ) | -23.376444 | 150.513056 | Temperature | 02201w |  | 26.2 | Deg C
005730 | 1997-03-11 | 2.0 | FITZROY RIVER 57.3KM FROM MOUTH ( 2.6KM D/S FROM BARRAGE ) | -23.376444 | 150.513056 | Turbidity | 02301w |  | 526 | NTU
005730 | 1997-03-11 | 2.0 | FITZROY RIVER 57.3KM FROM MOUTH ( 2.6KM D/S FROM BARRAGE ) | -23.376444 | 150.513056 | pH | 10301w |  | 7.3 | Unit
005730 | 1997-03-11 | 4.0 | FITZROY RIVER 57.3KM FROM MOUTH ( 2.6KM D/S FROM BARRAGE ) | -23.376444 | 150.513056 | Conductivity at 25 Deg C | 02101w |  | 0.138 | mS/cm
005730 | 1997-03-11 | 4.0 | FITZROY RIVER 57.3KM FROM MOUTH ( 2.6KM D/S FROM BARRAGE ) | -23.376444 | 150.513056 | Dissolved Oxygen % Deficit | 08008w |  | 23.9
005730 | 1997-03-11 | 4.0 | FITZROY RIVER 57.3KM FROM MOUTH ( 2.6KM D/S FROM BARRAGE ) | -23.376444 | 150.513056 | Dissolved Oxygen Deficit | 08010w |  | 1.9314 | mg/L
005730 | 1997-03-11 | 4.0 | FITZROY RIVER 57.3KM FROM MOUTH ( 2.6KM D/S FROM BARRAGE ) | -23.376444 | 150.513056 | Oxygen (dissolved) | 08101w |  | 6.1497 | mg/L
005730 | 1997-03-11 | 4.0 | FITZROY RIVER 57.3KM FROM MOUTH ( 2.6KM D/S FROM BARRAGE ) | -23.376444 | 150.513056 | Oxygen per cent saturation | 08005w |  | 76.1 | %
005730 | 1997-03-11 | 4.0 | FITZROY RIVER 57.3KM FROM MOUTH ( 2.6KM D/S FROM BARRAGE ) | -23.376444 | 150.513056 | Salinity | 02106w |  | 0.0689 | g/L
005730 | 1997-03-11 | 4.0 | FITZROY RIVER 57.3KM FROM MOUTH ( 2.6KM D/S FROM BARRAGE ) | -23.376444 | 150.513056 | Temperature | 02201w |  | 26.2 | Deg C
005730 | 1997-03-11 | 4.0 | FITZROY RIVER 57.3KM FROM MOUTH ( 2.6KM D/S FROM BARRAGE ) | -23.376444 | 150.513056 | Turbidity | 02301w |  | 489 | NTU
005730 | 1997-03-11 | 4.0 | FITZROY RIVER 57.3KM FROM MOUTH ( 2.6KM D/S FROM BARRAGE ) | -23.376444 | 150.513056 | pH | 10301w |  | 7.3 | Unit
005730 | 1997-03-11 | 6.0 | FITZROY RIVER 57.3KM FROM MOUTH ( 2.6KM D/S FROM BARRAGE ) | -23.376444 | 150.513056 | Conductivity at 25 Deg C | 02101w |  | 0.136 | mS/cm
005730 | 1997-03-11 | 6.0 | FITZROY RIVER 57.3KM FROM MOUTH ( 2.6KM D/S FROM BARRAGE ) | -23.376444 | 150.513056 | Dissolved Oxygen % Deficit | 08008w |  | 22.2
005730 | 1997-03-11 | 6.0 | FITZROY RIVER 57.3KM FROM MOUTH ( 2.6KM D/S FROM BARRAGE ) | -23.376444 | 150.513056 | Dissolved Oxygen Deficit | 08010w |  | 1.7908 | mg/L
005730 | 1997-03-11 | 6.0 | FITZROY RIVER 57.3KM FROM MOUTH ( 2.6KM D/S FROM BARRAGE ) | -23.376444 | 150.513056 | Oxygen (dissolved) | 08101w |  | 6.2757 | mg/L
005730 | 1997-03-11 | 6.0 | FITZROY RIVER 57.3KM FROM MOUTH ( 2.6KM D/S FROM BARRAGE ) | -23.376444 | 150.513056 | Oxygen per cent saturation | 08005w |  | 77.8 | %
005730 | 1997-03-11 | 6.0 | FITZROY RIVER 57.3KM FROM MOUTH ( 2.6KM D/S FROM BARRAGE ) | -23.376444 | 150.513056 | Salinity | 02106w |  | 0.0679 | g/L
005730 | 1997-03-11 | 6.0 | FITZROY RIVER 57.3KM FROM MOUTH ( 2.6KM D/S FROM BARRAGE ) | -23.376444 | 150.513056 | Temperature | 02201w |  | 26.3 | Deg C
005730 | 1997-03-11 | 6.0 | FITZROY RIVER 57.3KM FROM MOUTH ( 2.6KM D/S FROM BARRAGE ) | -23.376444 | 150.513056 | Turbidity | 02301w |  | 392 | NTU
005730 | 1997-03-11 | 6.0 | FITZROY RIVER 57.3KM FROM MOUTH ( 2.6KM D/S FROM BARRAGE ) | -23.376444 | 150.513056 | pH | 10301w |  | 7.2 | Unit
005730 | 1997-03-11 | 8.0 | FITZROY RIVER 57.3KM FROM MOUTH ( 2.6KM D/S FROM BARRAGE ) | -23.376444 | 150.513056 | Conductivity at 25 Deg C | 02101w |  | 0.136 | mS/cm
005730 | 1997-03-11 | 8.0 | FITZROY RIVER 57.3KM FROM MOUTH ( 2.6KM D/S FROM BARRAGE ) | -23.376444 | 150.513056 | Dissolved Oxygen % Deficit | 08008w |  | 21.6
005730 | 1997-03-11 | 8.0 | FITZROY RIVER 57.3KM FROM MOUTH ( 2.6KM D/S FROM BARRAGE ) | -23.376444 | 150.513056 | Dissolved Oxygen Deficit | 08010w |  | 1.7424 | mg/L
005730 | 1997-03-11 | 8.0 | FITZROY RIVER 57.3KM FROM MOUTH ( 2.6KM D/S FROM BARRAGE ) | -23.376444 | 150.513056 | Oxygen (dissolved) | 08101w |  | 6.3241 | mg/L
005730 | 1997-03-11 | 8.0 | FITZROY RIVER 57.3KM FROM MOUTH ( 2.6KM D/S FROM BARRAGE ) | -23.376444 | 150.513056 | Oxygen per cent saturation | 08005w |  | 78.4 | %
005730 | 1997-03-11 | 8.0 | FITZROY RIVER 57.3KM FROM MOUTH ( 2.6KM D/S FROM BARRAGE ) | -23.376444 | 150.513056 | Salinity | 02106w |  | 0.0679 | g/L
005730 | 1997-03-11 | 8.0 | FITZROY RIVER 57.3KM FROM MOUTH ( 2.6KM D/S FROM BARRAGE ) | -23.376444 | 150.513056 | Temperature | 02201w |  | 26.3 | Deg C
005730 | 1997-03-11 | 8.0 | FITZROY RIVER 57.3KM FROM MOUTH ( 2.6KM D/S FROM BARRAGE ) | -23.376444 | 150.513056 | Turbidity | 02301w |  | 405 | NTU
005730 | 1997-03-11 | 8.0 | FITZROY RIVER 57.3KM FROM MOUTH ( 2.6KM D/S FROM BARRAGE ) | -23.376444 | 150.513056 | pH | 10301w |  | 7.2 | Unit
005730 | 1997-04-08 | 2.0 | FITZROY RIVER 57.3KM FROM MOUTH ( 2.6KM D/S FROM BARRAGE ) | -23.376444 | 150.513056 | Conductivity at 25 Deg C | 02101w |  | 0.128 | mS/cm
005730 | 1997-04-08 | 2.0 | FITZROY RIVER 57.3KM FROM MOUTH ( 2.6KM D/S FROM BARRAGE ) | -23.376444 | 150.513056 | Dissolved Oxygen % Deficit | 08008w |  | 11.9
005730 | 1997-04-08 | 2.0 | FITZROY RIVER 57.3KM FROM MOUTH ( 2.6KM D/S FROM BARRAGE ) | -23.376444 | 150.513056 | Dissolved Oxygen Deficit | 08010w |  | 0.9722 | mg/L
005730 | 1997-04-08 | 2.0 | FITZROY RIVER 57.3KM FROM MOUTH ( 2.6KM D/S FROM BARRAGE ) | -23.376444 | 150.513056 | Oxygen (dissolved) | 08101w |  | 7.1978 | mg/L
005730 | 1997-04-08 | 2.0 | FITZROY RIVER 57.3KM FROM MOUTH ( 2.6KM D/S FROM BARRAGE ) | -23.376444 | 150.513056 | Oxygen per cent saturation | 08005w |  | 88.1 | %
005730 | 1997-04-08 | 2.0 | FITZROY RIVER 57.3KM FROM MOUTH ( 2.6KM D/S FROM BARRAGE ) | -23.376444 | 150.513056 | Salinity | 02106w |  | 0.0639 | g/L
005730 | 1997-04-08 | 2.0 | FITZROY RIVER 57.3KM FROM MOUTH ( 2.6KM D/S FROM BARRAGE ) | -23.376444 | 150.513056 | Temperature | 02201w |  | 25.6 | Deg C
005730 | 1997-04-08 | 2.0 | FITZROY RIVER 57.3KM FROM MOUTH ( 2.6KM D/S FROM BARRAGE ) | -23.376444 | 150.513056 | Turbidity | 02301w |  | 112 | NTU
005730 | 1997-04-08 | 2.0 | FITZROY RIVER 57.3KM FROM MOUTH ( 2.6KM D/S FROM BARRAGE ) | -23.376444 | 150.513056 | pH | 10301w |  | 7.4 | Unit
005730 | 1997-04-08 | 4.0 | FITZROY RIVER 57.3KM FROM MOUTH ( 2.6KM D/S FROM BARRAGE ) | -23.376444 | 150.513056 | Conductivity at 25 Deg C | 02101w |  | 0.128 | mS/cm
005730 | 1997-04-08 | 4.0 | FITZROY RIVER 57.3KM FROM MOUTH ( 2.6KM D/S FROM BARRAGE ) | -23.376444 | 150.513056 | Dissolved Oxygen % Deficit | 08008w |  | 12.2
005730 | 1997-04-08 | 4.0 | FITZROY RIVER 57.3KM FROM MOUTH ( 2.6KM D/S FROM BARRAGE ) | -23.376444 | 150.513056 | Dissolved Oxygen Deficit | 08010w |  | 0.9986 | mg/L
005730 | 1997-04-08 | 4.0 | FITZROY RIVER 57.3KM FROM MOUTH ( 2.6KM D/S FROM BARRAGE ) | -23.376444 | 150.513056 | Oxygen (dissolved) | 08101w |  | 7.1864 | mg/L
005730 | 1997-04-08 | 4.0 | FITZROY RIVER 57.3KM FROM MOUTH ( 2.6KM D/S FROM BARRAGE ) | -23.376444 | 150.513056 | Oxygen per cent saturation | 08005w |  | 87.8 | %
005730 | 1997-04-08 | 4.0 | FITZROY RIVER 57.3KM FROM MOUTH ( 2.6KM D/S FROM BARRAGE ) | -23.376444 | 150.513056 | Salinity | 02106w |  | 0.0639 | g/L
005730 | 1997-04-08 | 4.0 | FITZROY RIVER 57.3KM FROM MOUTH ( 2.6KM D/S FROM BARRAGE ) | -23.376444 | 150.513056 | Temperature | 02201w |  | 25.5 | Deg C
005730 | 1997-04-08 | 4.0 | FITZROY RIVER 57.3KM FROM MOUTH ( 2.6KM D/S FROM BARRAGE ) | -23.376444 | 150.513056 | Turbidity | 02301w |  | 106 | NTU
005730 | 1997-04-08 | 4.0 | FITZROY RIVER 57.3KM FROM MOUTH ( 2.6KM D/S FROM BARRAGE ) | -23.376444 | 150.513056 | pH | 10301w |  | 7.39 | Unit
005730 | 1997-04-08 | 6.0 | FITZROY RIVER 57.3KM FROM MOUTH ( 2.6KM D/S FROM BARRAGE ) | -23.376444 | 150.513056 | Conductivity at 25 Deg C | 02101w |  | 0.128 | mS/cm
005730 | 1997-04-08 | 6.0 | FITZROY RIVER 57.3KM FROM MOUTH ( 2.6KM D/S FROM BARRAGE ) | -23.376444 | 150.513056 | Dissolved Oxygen % Deficit | 08008w |  | 13.2
005730 | 1997-04-08 | 6.0 | FITZROY RIVER 57.3KM FROM MOUTH ( 2.6KM D/S FROM BARRAGE ) | -23.376444 | 150.513056 | Dissolved Oxygen Deficit | 08010w |  | 1.0804 | mg/L
005730 | 1997-04-08 | 6.0 | FITZROY RIVER 57.3KM FROM MOUTH ( 2.6KM D/S FROM BARRAGE ) | -23.376444 | 150.513056 | Oxygen (dissolved) | 08101w |  | 7.1046 | mg/L
005730 | 1997-04-08 | 6.0 | FITZROY RIVER 57.3KM FROM MOUTH ( 2.6KM D/S FROM BARRAGE ) | -23.376444 | 150.513056 | Oxygen per cent saturation | 08005w |  | 86.8 | %
005730 | 1997-04-08 | 6.0 | FITZROY RIVER 57.3KM FROM MOUTH ( 2.6KM D/S FROM BARRAGE ) | -23.376444 | 150.513056 | Salinity | 02106w |  | 0.0639 | g/L
005730 | 1997-04-08 | 6.0 | FITZROY RIVER 57.3KM FROM MOUTH ( 2.6KM D/S FROM BARRAGE ) | -23.376444 | 150.513056 | Temperature | 02201w |  | 25.5 | Deg C
005730 | 1997-04-08 | 6.0 | FITZROY RIVER 57.3KM FROM MOUTH ( 2.6KM D/S FROM BARRAGE ) | -23.376444 | 150.513056 | Turbidity | 02301w |  | 108 | NTU
005730 | 1997-04-08 | 6.0 | FITZROY RIVER 57.3KM FROM MOUTH ( 2.6KM D/S FROM BARRAGE ) | -23.376444 | 150.513056 | pH | 10301w |  | 7.36 | Unit
005730 | 1997-05-13 | 2.0 | FITZROY RIVER 57.3KM FROM MOUTH ( 2.6KM D/S FROM BARRAGE ) | -23.376444 | 150.513056 | Conductivity at 25 Deg C | 02101w |  | 6.664 | mS/cm
005730 | 1997-05-13 | 2.0 | FITZROY RIVER 57.3KM FROM MOUTH ( 2.6KM D/S FROM BARRAGE ) | -23.376444 | 150.513056 | Dissolved Oxygen % Deficit | 08008w |  | 22.1
005730 | 1997-05-13 | 2.0 | FITZROY RIVER 57.3KM FROM MOUTH ( 2.6KM D/S FROM BARRAGE ) | -23.376444 | 150.513056 | Dissolved Oxygen Deficit | 08010w |  | 1.8704 | mg/L
005730 | 1997-05-13 | 2.0 | FITZROY RIVER 57.3KM FROM MOUTH ( 2.6KM D/S FROM BARRAGE ) | -23.376444 | 150.513056 | Oxygen (dissolved) | 08101w |  | 6.5929 | mg/L
005730 | 1997-05-13 | 2.0 | FITZROY RIVER 57.3KM FROM MOUTH ( 2.6KM D/S FROM BARRAGE ) | -23.376444 | 150.513056 | Oxygen per cent saturation | 08005w |  | 77.9 | %
005730 | 1997-05-13 | 2.0 | FITZROY RIVER 57.3KM FROM MOUTH ( 2.6KM D/S FROM BARRAGE ) | -23.376444 | 150.513056 | Salinity | 02106w |  | 3.6453 | g/L
005730 | 1997-05-13 | 2.0 | FITZROY RIVER 57.3KM FROM MOUTH ( 2.6KM D/S FROM BARRAGE ) | -23.376444 | 150.513056 | Temperature | 02201w |  | 22.6 | Deg C
005730 | 1997-05-13 | 2.0 | FITZROY RIVER 57.3KM FROM MOUTH ( 2.6KM D/S FROM BARRAGE ) | -23.376444 | 150.513056 | Turbidity | 02301w |  | 17 | NTU
005730 | 1997-05-13 | 2.0 | FITZROY RIVER 57.3KM FROM MOUTH ( 2.6KM D/S FROM BARRAGE ) | -23.376444 | 150.513056 | pH | 10301w |  | 7.68 | Unit
005730 | 1997-05-13 | 4.0 | FITZROY RIVER 57.3KM FROM MOUTH ( 2.6KM D/S FROM BARRAGE ) | -23.376444 | 150.513056 | Conductivity at 25 Deg C | 02101w |  | 8.616 | mS/cm
005730 | 1997-05-13 | 4.0 | FITZROY RIVER 57.3KM FROM MOUTH ( 2.6KM D/S FROM BARRAGE ) | -23.376444 | 150.513056 | Dissolved Oxygen % Deficit | 08008w |  | 27.2
005730 | 1997-05-13 | 4.0 | FITZROY RIVER 57.3KM FROM MOUTH ( 2.6KM D/S FROM BARRAGE ) | -23.376444 | 150.513056 | Dissolved Oxygen Deficit | 08010w |  | 2.3085 | mg/L
005730 | 1997-05-13 | 4.0 | FITZROY RIVER 57.3KM FROM MOUTH ( 2.6KM D/S FROM BARRAGE ) | -23.376444 | 150.513056 | Oxygen (dissolved) | 08101w |  | 6.1785 | mg/L
005730 | 1997-05-13 | 4.0 | FITZROY RIVER 57.3KM FROM MOUTH ( 2.6KM D/S FROM BARRAGE ) | -23.376444 | 150.513056 | Oxygen per cent saturation | 08005w |  | 72.8 | %
005730 | 1997-05-13 | 4.0 | FITZROY RIVER 57.3KM FROM MOUTH ( 2.6KM D/S FROM BARRAGE ) | -23.376444 | 150.513056 | Salinity | 02106w |  | 4.8 | g/L
005730 | 1997-05-13 | 4.0 | FITZROY RIVER 57.3KM FROM MOUTH ( 2.6KM D/S FROM BARRAGE ) | -23.376444 | 150.513056 | Temperature | 02201w |  | 22.1 | Deg C
005730 | 1997-05-13 | 4.0 | FITZROY RIVER 57.3KM FROM MOUTH ( 2.6KM D/S FROM BARRAGE ) | -23.376444 | 150.513056 | Turbidity | 02301w |  | 22 | NTU
005730 | 1997-05-13 | 4.0 | FITZROY RIVER 57.3KM FROM MOUTH ( 2.6KM D/S FROM BARRAGE ) | -23.376444 | 150.513056 | pH | 10301w |  | 7.62 | Unit
005730 | 1997-05-13 | 5.5 | FITZROY RIVER 57.3KM FROM MOUTH ( 2.6KM D/S FROM BARRAGE ) | -23.376444 | 150.513056 | Conductivity at 25 Deg C | 02101w |  | 9.062 | mS/cm
005730 | 1997-05-13 | 5.5 | FITZROY RIVER 57.3KM FROM MOUTH ( 2.6KM D/S FROM BARRAGE ) | -23.376444 | 150.513056 | Dissolved Oxygen % Deficit | 08008w |  | 29.7
005730 | 1997-05-13 | 5.5 | FITZROY RIVER 57.3KM FROM MOUTH ( 2.6KM D/S FROM BARRAGE ) | -23.376444 | 150.513056 | Dissolved Oxygen Deficit | 08010w |  | 2.5167 | mg/L
005730 | 1997-05-13 | 5.5 | FITZROY RIVER 57.3KM FROM MOUTH ( 2.6KM D/S FROM BARRAGE ) | -23.376444 | 150.513056 | Oxygen (dissolved) | 08101w |  | 5.9571 | mg/L
005730 | 1997-05-13 | 5.5 | FITZROY RIVER 57.3KM FROM MOUTH ( 2.6KM D/S FROM BARRAGE ) | -23.376444 | 150.513056 | Oxygen per cent saturation | 08005w |  | 70.3 | %
005730 | 1997-05-13 | 5.5 | FITZROY RIVER 57.3KM FROM MOUTH ( 2.6KM D/S FROM BARRAGE ) | -23.376444 | 150.513056 | Salinity | 02106w |  | 5.0676 | g/L
005730 | 1997-05-13 | 5.5 | FITZROY RIVER 57.3KM FROM MOUTH ( 2.6KM D/S FROM BARRAGE ) | -23.376444 | 150.513056 | Temperature | 02201w |  | 22.1 | Deg C
005730 | 1997-05-13 | 5.5 | FITZROY RIVER 57.3KM FROM MOUTH ( 2.6KM D/S FROM BARRAGE ) | -23.376444 | 150.513056 | Turbidity | 02301w |  | 26 | NTU
005730 | 1997-05-13 | 5.5 | FITZROY RIVER 57.3KM FROM MOUTH ( 2.6KM D/S FROM BARRAGE ) | -23.376444 | 150.513056 | pH | 10301w |  | 7.62 | Unit
005730 | 1997-06-03 | 2.0 | FITZROY RIVER 57.3KM FROM MOUTH ( 2.6KM D/S FROM BARRAGE ) | -23.376444 | 150.513056 | Conductivity at 25 Deg C | 02101w |  | 11.86 | mS/cm
005730 | 1997-06-03 | 2.0 | FITZROY RIVER 57.3KM FROM MOUTH ( 2.6KM D/S FROM BARRAGE ) | -23.376444 | 150.513056 | Dissolved Oxygen % Deficit | 08008w |  | 20
005730 | 1997-06-03 | 2.0 | FITZROY RIVER 57.3KM FROM MOUTH ( 2.6KM D/S FROM BARRAGE ) | -23.376444 | 150.513056 | Dissolved Oxygen Deficit | 08010w |  | 1.717 | mg/L
005730 | 1997-06-03 | 2.0 | FITZROY RIVER 57.3KM FROM MOUTH ( 2.6KM D/S FROM BARRAGE ) | -23.376444 | 150.513056 | Oxygen (dissolved) | 08101w |  | 6.8679 | mg/L
005730 | 1997-06-03 | 2.0 | FITZROY RIVER 57.3KM FROM MOUTH ( 2.6KM D/S FROM BARRAGE ) | -23.376444 | 150.513056 | Oxygen per cent saturation | 08005w |  | 80 | %
005730 | 1997-06-03 | 2.0 | FITZROY RIVER 57.3KM FROM MOUTH ( 2.6KM D/S FROM BARRAGE ) | -23.376444 | 150.513056 | Salinity | 02106w |  | 6.7726 | g/L
005730 | 1997-06-03 | 2.0 | FITZROY RIVER 57.3KM FROM MOUTH ( 2.6KM D/S FROM BARRAGE ) | -23.376444 | 150.513056 | Temperature | 02201w |  | 20.9 | Deg C
005730 | 1997-06-03 | 2.0 | FITZROY RIVER 57.3KM FROM MOUTH ( 2.6KM D/S FROM BARRAGE ) | -23.376444 | 150.513056 | Turbidity | 02301w |  | 2 | NTU
005730 | 1997-06-03 | 2.0 | FITZROY RIVER 57.3KM FROM MOUTH ( 2.6KM D/S FROM BARRAGE ) | -23.376444 | 150.513056 | pH | 10301w |  | 7.54 | Unit
005730 | 1997-06-03 | 4.0 | FITZROY RIVER 57.3KM FROM MOUTH ( 2.6KM D/S FROM BARRAGE ) | -23.376444 | 150.513056 | Conductivity at 25 Deg C | 02101w |  | 14.91 | mS/cm
005730 | 1997-06-03 | 4.0 | FITZROY RIVER 57.3KM FROM MOUTH ( 2.6KM D/S FROM BARRAGE ) | -23.376444 | 150.513056 | Dissolved Oxygen % Deficit | 08008w |  | 22.1
005730 | 1997-06-03 | 4.0 | FITZROY RIVER 57.3KM FROM MOUTH ( 2.6KM D/S FROM BARRAGE ) | -23.376444 | 150.513056 | Dissolved Oxygen Deficit | 08010w |  | 1.8726 | mg/L
005730 | 1997-06-03 | 4.0 | FITZROY RIVER 57.3KM FROM MOUTH ( 2.6KM D/S FROM BARRAGE ) | -23.376444 | 150.513056 | Oxygen (dissolved) | 08101w |  | 6.6009 | mg/L
005730 | 1997-06-03 | 4.0 | FITZROY RIVER 57.3KM FROM MOUTH ( 2.6KM D/S FROM BARRAGE ) | -23.376444 | 150.513056 | Oxygen per cent saturation | 08005w |  | 77.9 | %
005730 | 1997-06-03 | 4.0 | FITZROY RIVER 57.3KM FROM MOUTH ( 2.6KM D/S FROM BARRAGE ) | -23.376444 | 150.513056 | Salinity | 02106w |  | 8.6742 | g/L
005730 | 1997-06-03 | 4.0 | FITZROY RIVER 57.3KM FROM MOUTH ( 2.6KM D/S FROM BARRAGE ) | -23.376444 | 150.513056 | Temperature | 02201w |  | 21 | Deg C
005730 | 1997-06-03 | 4.0 | FITZROY RIVER 57.3KM FROM MOUTH ( 2.6KM D/S FROM BARRAGE ) | -23.376444 | 150.513056 | Turbidity | 02301w |  | 16 | NTU
005730 | 1997-06-03 | 4.0 | FITZROY RIVER 57.3KM FROM MOUTH ( 2.6KM D/S FROM BARRAGE ) | -23.376444 | 150.513056 | pH | 10301w |  | 7.52 | Unit
005730 | 1997-07-15 | 2.0 | FITZROY RIVER 57.3KM FROM MOUTH ( 2.6KM D/S FROM BARRAGE ) | -23.376444 | 150.513056 | Conductivity at 25 Deg C | 02101w |  | 29.1 | mS/cm
005730 | 1997-07-15 | 2.0 | FITZROY RIVER 57.3KM FROM MOUTH ( 2.6KM D/S FROM BARRAGE ) | -23.376444 | 150.513056 | Dissolved Oxygen % Deficit | 08008w |  | 1.5
005730 | 1997-07-15 | 2.0 | FITZROY RIVER 57.3KM FROM MOUTH ( 2.6KM D/S FROM BARRAGE ) | -23.376444 | 150.513056 | Dissolved Oxygen Deficit | 08010w |  | 0.124 | mg/L
005730 | 1997-07-15 | 2.0 | FITZROY RIVER 57.3KM FROM MOUTH ( 2.6KM D/S FROM BARRAGE ) | -23.376444 | 150.513056 | Oxygen (dissolved) | 08101w |  | 8.1435 | mg/L
005730 | 1997-07-15 | 2.0 | FITZROY RIVER 57.3KM FROM MOUTH ( 2.6KM D/S FROM BARRAGE ) | -23.376444 | 150.513056 | Oxygen per cent saturation | 08005w |  | 98.5 | %
005730 | 1997-07-15 | 2.0 | FITZROY RIVER 57.3KM FROM MOUTH ( 2.6KM D/S FROM BARRAGE ) | -23.376444 | 150.513056 | Salinity | 02106w |  | 17.97 | g/L
005730 | 1997-07-15 | 2.0 | FITZROY RIVER 57.3KM FROM MOUTH ( 2.6KM D/S FROM BARRAGE ) | -23.376444 | 150.513056 | Temperature | 02201w |  | 19.43 | Deg C
005730 | 1997-07-15 | 2.0 | FITZROY RIVER 57.3KM FROM MOUTH ( 2.6KM D/S FROM BARRAGE ) | -23.376444 | 150.513056 | Turbidity | 02301w |  | 14 | NTU
005730 | 1997-07-15 | 2.0 | FITZROY RIVER 57.3KM FROM MOUTH ( 2.6KM D/S FROM BARRAGE ) | -23.376444 | 150.513056 | pH | 10301w |  | 7.75 | Unit
005730 | 1997-07-15 | 3.5 | FITZROY RIVER 57.3KM FROM MOUTH ( 2.6KM D/S FROM BARRAGE ) | -23.376444 | 150.513056 | Conductivity at 25 Deg C | 02101w |  | 30.2 | mS/cm
005730 | 1997-07-15 | 3.5 | FITZROY RIVER 57.3KM FROM MOUTH ( 2.6KM D/S FROM BARRAGE ) | -23.376444 | 150.513056 | Dissolved Oxygen % Deficit | 08008w |  | 1.4
005730 | 1997-07-15 | 3.5 | FITZROY RIVER 57.3KM FROM MOUTH ( 2.6KM D/S FROM BARRAGE ) | -23.376444 | 150.513056 | Dissolved Oxygen Deficit | 08010w |  | 0.1157 | mg/L
005730 | 1997-07-15 | 3.5 | FITZROY RIVER 57.3KM FROM MOUTH ( 2.6KM D/S FROM BARRAGE ) | -23.376444 | 150.513056 | Oxygen (dissolved) | 08101w |  | 8.1453 | mg/L
005730 | 1997-07-15 | 3.5 | FITZROY RIVER 57.3KM FROM MOUTH ( 2.6KM D/S FROM BARRAGE ) | -23.376444 | 150.513056 | Oxygen per cent saturation | 08005w |  | 98.6 | %
005730 | 1997-07-15 | 3.5 | FITZROY RIVER 57.3KM FROM MOUTH ( 2.6KM D/S FROM BARRAGE ) | -23.376444 | 150.513056 | Salinity | 02106w |  | 18.7194 | g/L
005730 | 1997-07-15 | 3.5 | FITZROY RIVER 57.3KM FROM MOUTH ( 2.6KM D/S FROM BARRAGE ) | -23.376444 | 150.513056 | Temperature | 02201w |  | 19.24 | Deg C
005730 | 1997-07-15 | 3.5 | FITZROY RIVER 57.3KM FROM MOUTH ( 2.6KM D/S FROM BARRAGE ) | -23.376444 | 150.513056 | Turbidity | 02301w |  | 30 | NTU
005730 | 1997-07-15 | 3.5 | FITZROY RIVER 57.3KM FROM MOUTH ( 2.6KM D/S FROM BARRAGE ) | -23.376444 | 150.513056 | pH | 10301w |  | 7.76 | Unit
005730 | 1997-08-19 | 2.0 | FITZROY RIVER 57.3KM FROM MOUTH ( 2.6KM D/S FROM BARRAGE ) | -23.376444 | 150.513056 | Conductivity at 25 Deg C | 02101w |  | 36.486 | mS/cm
005730 | 1997-08-19 | 2.0 | FITZROY RIVER 57.3KM FROM MOUTH ( 2.6KM D/S FROM BARRAGE ) | -23.376444 | 150.513056 | Dissolved Oxygen % Deficit | 08008w |  | 24.2
005730 | 1997-08-19 | 2.0 | FITZROY RIVER 57.3KM FROM MOUTH ( 2.6KM D/S FROM BARRAGE ) | -23.376444 | 150.513056 | Dissolved Oxygen Deficit | 08010w |  | 1.9024 | mg/L
005730 | 1997-08-19 | 2.0 | FITZROY RIVER 57.3KM FROM MOUTH ( 2.6KM D/S FROM BARRAGE ) | -23.376444 | 150.513056 | Oxygen (dissolved) | 08101w |  | 5.9588 | mg/L
005730 | 1997-08-19 | 2.0 | FITZROY RIVER 57.3KM FROM MOUTH ( 2.6KM D/S FROM BARRAGE ) | -23.376444 | 150.513056 | Oxygen per cent saturation | 08005w |  | 75.8 | %
005730 | 1997-08-19 | 2.0 | FITZROY RIVER 57.3KM FROM MOUTH ( 2.6KM D/S FROM BARRAGE ) | -23.376444 | 150.513056 | Salinity | 02106w |  | 23.0732 | g/L
005730 | 1997-08-19 | 2.0 | FITZROY RIVER 57.3KM FROM MOUTH ( 2.6KM D/S FROM BARRAGE ) | -23.376444 | 150.513056 | Temperature | 02201w |  | 20.5 | Deg C
005730 | 1997-08-19 | 2.0 | FITZROY RIVER 57.3KM FROM MOUTH ( 2.6KM D/S FROM BARRAGE ) | -23.376444 | 150.513056 | Turbidity | 02301w |  | 9 | NTU
005730 | 1997-08-19 | 2.0 | FITZROY RIVER 57.3KM FROM MOUTH ( 2.6KM D/S FROM BARRAGE ) | -23.376444 | 150.513056 | pH | 10301w |  | 7.75 | Unit
005730 | 1997-08-19 | 4.0 | FITZROY RIVER 57.3KM FROM MOUTH ( 2.6KM D/S FROM BARRAGE ) | -23.376444 | 150.513056 | Conductivity at 25 Deg C | 02101w |  | 36.918 | mS/cm
005730 | 1997-08-19 | 4.0 | FITZROY RIVER 57.3KM FROM MOUTH ( 2.6KM D/S FROM BARRAGE ) | -23.376444 | 150.513056 | Dissolved Oxygen % Deficit | 08008w |  | 26.3
005730 | 1997-08-19 | 4.0 | FITZROY RIVER 57.3KM FROM MOUTH ( 2.6KM D/S FROM BARRAGE ) | -23.376444 | 150.513056 | Dissolved Oxygen Deficit | 08010w |  | 2.0677 | mg/L
005730 | 1997-08-19 | 4.0 | FITZROY RIVER 57.3KM FROM MOUTH ( 2.6KM D/S FROM BARRAGE ) | -23.376444 | 150.513056 | Oxygen (dissolved) | 08101w |  | 5.7942 | mg/L
005730 | 1997-08-19 | 4.0 | FITZROY RIVER 57.3KM FROM MOUTH ( 2.6KM D/S FROM BARRAGE ) | -23.376444 | 150.513056 | Oxygen per cent saturation | 08005w |  | 73.7 | %
005730 | 1997-08-19 | 4.0 | FITZROY RIVER 57.3KM FROM MOUTH ( 2.6KM D/S FROM BARRAGE ) | -23.376444 | 150.513056 | Salinity | 02106w |  | 23.3764 | g/L
005730 | 1997-08-19 | 4.0 | FITZROY RIVER 57.3KM FROM MOUTH ( 2.6KM D/S FROM BARRAGE ) | -23.376444 | 150.513056 | Temperature | 02201w |  | 20.4 | Deg C
005730 | 1997-08-19 | 4.0 | FITZROY RIVER 57.3KM FROM MOUTH ( 2.6KM D/S FROM BARRAGE ) | -23.376444 | 150.513056 | Turbidity | 02301w |  | 17 | NTU
005730 | 1997-08-19 | 4.0 | FITZROY RIVER 57.3KM FROM MOUTH ( 2.6KM D/S FROM BARRAGE ) | -23.376444 | 150.513056 | pH | 10301w |  | 7.76 | Unit
005730 | 1997-08-19 | 5.0 | FITZROY RIVER 57.3KM FROM MOUTH ( 2.6KM D/S FROM BARRAGE ) | -23.376444 | 150.513056 | Conductivity at 25 Deg C | 02101w |  | 37.11 | mS/cm
005730 | 1997-08-19 | 5.0 | FITZROY RIVER 57.3KM FROM MOUTH ( 2.6KM D/S FROM BARRAGE ) | -23.376444 | 150.513056 | Dissolved Oxygen % Deficit | 08008w |  | 26.7
005730 | 1997-08-19 | 5.0 | FITZROY RIVER 57.3KM FROM MOUTH ( 2.6KM D/S FROM BARRAGE ) | -23.376444 | 150.513056 | Dissolved Oxygen Deficit | 08010w |  | 2.0974 | mg/L
005730 | 1997-08-19 | 5.0 | FITZROY RIVER 57.3KM FROM MOUTH ( 2.6KM D/S FROM BARRAGE ) | -23.376444 | 150.513056 | Oxygen (dissolved) | 08101w |  | 5.7582 | mg/L
005730 | 1997-08-19 | 5.0 | FITZROY RIVER 57.3KM FROM MOUTH ( 2.6KM D/S FROM BARRAGE ) | -23.376444 | 150.513056 | Oxygen per cent saturation | 08005w |  | 73.3 | %
005730 | 1997-08-19 | 5.0 | FITZROY RIVER 57.3KM FROM MOUTH ( 2.6KM D/S FROM BARRAGE ) | -23.376444 | 150.513056 | Salinity | 02106w |  | 23.5114 | g/L
005730 | 1997-08-19 | 5.0 | FITZROY RIVER 57.3KM FROM MOUTH ( 2.6KM D/S FROM BARRAGE ) | -23.376444 | 150.513056 | Temperature | 02201w |  | 20.4 | Deg C
005730 | 1997-08-19 | 5.0 | FITZROY RIVER 57.3KM FROM MOUTH ( 2.6KM D/S FROM BARRAGE ) | -23.376444 | 150.513056 | Turbidity | 02301w |  | 20 | NTU
005730 | 1997-08-19 | 5.0 | FITZROY RIVER 57.3KM FROM MOUTH ( 2.6KM D/S FROM BARRAGE ) | -23.376444 | 150.513056 | pH | 10301w |  | 7.77 | Unit
005730 | 1997-09-26 | 2.0 | FITZROY RIVER 57.3KM FROM MOUTH ( 2.6KM D/S FROM BARRAGE ) | -23.376444 | 150.513056 | Conductivity at 25 Deg C | 02101w |  | 41.8 | mS/cm
005730 | 1997-09-26 | 2.0 | FITZROY RIVER 57.3KM FROM MOUTH ( 2.6KM D/S FROM BARRAGE ) | -23.376444 | 150.513056 | Dissolved Oxygen % Deficit | 08008w |  | 29.9
005730 | 1997-09-26 | 2.0 | FITZROY RIVER 57.3KM FROM MOUTH ( 2.6KM D/S FROM BARRAGE ) | -23.376444 | 150.513056 | Dissolved Oxygen Deficit | 08010w |  | 2.1174 | mg/L
005730 | 1997-09-26 | 2.0 | FITZROY RIVER 57.3KM FROM MOUTH ( 2.6KM D/S FROM BARRAGE ) | -23.376444 | 150.513056 | Oxygen (dissolved) | 08101w |  | 4.9643 | mg/L
005730 | 1997-09-26 | 2.0 | FITZROY RIVER 57.3KM FROM MOUTH ( 2.6KM D/S FROM BARRAGE ) | -23.376444 | 150.513056 | Oxygen per cent saturation | 08005w |  | 70.1 | %
005730 | 1997-09-26 | 2.0 | FITZROY RIVER 57.3KM FROM MOUTH ( 2.6KM D/S FROM BARRAGE ) | -23.376444 | 150.513056 | Salinity | 02106w |  | 26.8331 | g/L
005730 | 1997-09-26 | 2.0 | FITZROY RIVER 57.3KM FROM MOUTH ( 2.6KM D/S FROM BARRAGE ) | -23.376444 | 150.513056 | Temperature | 02201w |  | 25.1 | Deg C
005730 | 1997-09-26 | 2.0 | FITZROY RIVER 57.3KM FROM MOUTH ( 2.6KM D/S FROM BARRAGE ) | -23.376444 | 150.513056 | Turbidity | 02301w |  | 14 | NTU
005730 | 1997-09-26 | 2.0 | FITZROY RIVER 57.3KM FROM MOUTH ( 2.6KM D/S FROM BARRAGE ) | -23.376444 | 150.513056 | pH | 10301w |  | 7.33 | Unit
005730 | 1997-10-27 | 2.0 | FITZROY RIVER 57.3KM FROM MOUTH ( 2.6KM D/S FROM BARRAGE ) | -23.376444 | 150.513056 | Conductivity at 25 Deg C | 02101w |  | 45.5 | mS/cm
005730 | 1997-10-27 | 2.0 | FITZROY RIVER 57.3KM FROM MOUTH ( 2.6KM D/S FROM BARRAGE ) | -23.376444 | 150.513056 | Dissolved Oxygen % Deficit | 08008w |  | 12.8
005730 | 1997-10-27 | 2.0 | FITZROY RIVER 57.3KM FROM MOUTH ( 2.6KM D/S FROM BARRAGE ) | -23.376444 | 150.513056 | Dissolved Oxygen Deficit | 08010w |  | 0.8955 | mg/L
005730 | 1997-10-27 | 2.0 | FITZROY RIVER 57.3KM FROM MOUTH ( 2.6KM D/S FROM BARRAGE ) | -23.376444 | 150.513056 | Oxygen (dissolved) | 08101w |  | 6.1008 | mg/L
005730 | 1997-10-27 | 2.0 | FITZROY RIVER 57.3KM FROM MOUTH ( 2.6KM D/S FROM BARRAGE ) | -23.376444 | 150.513056 | Oxygen per cent saturation | 08005w |  | 87.2 | %
005730 | 1997-10-27 | 2.0 | FITZROY RIVER 57.3KM FROM MOUTH ( 2.6KM D/S FROM BARRAGE ) | -23.376444 | 150.513056 | Salinity | 02106w |  | 29.4852 | g/L
005730 | 1997-10-27 | 2.0 | FITZROY RIVER 57.3KM FROM MOUTH ( 2.6KM D/S FROM BARRAGE ) | -23.376444 | 150.513056 | Temperature | 02201w |  | 24.93 | Deg C
005730 | 1997-10-27 | 2.0 | FITZROY RIVER 57.3KM FROM MOUTH ( 2.6KM D/S FROM BARRAGE ) | -23.376444 | 150.513056 | Turbidity | 02301w |  | 8 | NTU
005730 | 1997-10-27 | 2.0 | FITZROY RIVER 57.3KM FROM MOUTH ( 2.6KM D/S FROM BARRAGE ) | -23.376444 | 150.513056 | pH | 10301w |  | 7.53 | Unit
005730 | 1997-10-27 | 4.0 | FITZROY RIVER 57.3KM FROM MOUTH ( 2.6KM D/S FROM BARRAGE ) | -23.376444 | 150.513056 | Conductivity at 25 Deg C | 02101w |  | 45.7 | mS/cm
005730 | 1997-10-27 | 4.0 | FITZROY RIVER 57.3KM FROM MOUTH ( 2.6KM D/S FROM BARRAGE ) | -23.376444 | 150.513056 | Dissolved Oxygen % Deficit | 08008w |  | 14.2
005730 | 1997-10-27 | 4.0 | FITZROY RIVER 57.3KM FROM MOUTH ( 2.6KM D/S FROM BARRAGE ) | -23.376444 | 150.513056 | Dissolved Oxygen Deficit | 08010w |  | 0.9952 | mg/L
005730 | 1997-10-27 | 4.0 | FITZROY RIVER 57.3KM FROM MOUTH ( 2.6KM D/S FROM BARRAGE ) | -23.376444 | 150.513056 | Oxygen (dissolved) | 08101w |  | 6.0134 | mg/L
005730 | 1997-10-27 | 4.0 | FITZROY RIVER 57.3KM FROM MOUTH ( 2.6KM D/S FROM BARRAGE ) | -23.376444 | 150.513056 | Oxygen per cent saturation | 08005w |  | 85.8 | %
005730 | 1997-10-27 | 4.0 | FITZROY RIVER 57.3KM FROM MOUTH ( 2.6KM D/S FROM BARRAGE ) | -23.376444 | 150.513056 | Salinity | 02106w |  | 29.6293 | g/L
005730 | 1997-10-27 | 4.0 | FITZROY RIVER 57.3KM FROM MOUTH ( 2.6KM D/S FROM BARRAGE ) | -23.376444 | 150.513056 | Temperature | 02201w |  | 24.78 | Deg C
005730 | 1997-10-27 | 4.0 | FITZROY RIVER 57.3KM FROM MOUTH ( 2.6KM D/S FROM BARRAGE ) | -23.376444 | 150.513056 | Turbidity | 02301w |  | 13 | NTU
005730 | 1997-10-27 | 4.0 | FITZROY RIVER 57.3KM FROM MOUTH ( 2.6KM D/S FROM BARRAGE ) | -23.376444 | 150.513056 | pH | 10301w |  | 7.53 | Unit
005730 | 1997-10-27 | 6.0 | FITZROY RIVER 57.3KM FROM MOUTH ( 2.6KM D/S FROM BARRAGE ) | -23.376444 | 150.513056 | Conductivity at 25 Deg C | 02101w |  | 46.1 | mS/cm
005730 | 1997-10-27 | 6.0 | FITZROY RIVER 57.3KM FROM MOUTH ( 2.6KM D/S FROM BARRAGE ) | -23.376444 | 150.513056 | Dissolved Oxygen % Deficit | 08008w |  | 13.3
005730 | 1997-10-27 | 6.0 | FITZROY RIVER 57.3KM FROM MOUTH ( 2.6KM D/S FROM BARRAGE ) | -23.376444 | 150.513056 | Dissolved Oxygen Deficit | 08010w |  | 0.9329 | mg/L
005730 | 1997-10-27 | 6.0 | FITZROY RIVER 57.3KM FROM MOUTH ( 2.6KM D/S FROM BARRAGE ) | -23.376444 | 150.513056 | Oxygen (dissolved) | 08101w |  | 6.0812 | mg/L
005730 | 1997-10-27 | 6.0 | FITZROY RIVER 57.3KM FROM MOUTH ( 2.6KM D/S FROM BARRAGE ) | -23.376444 | 150.513056 | Oxygen per cent saturation | 08005w |  | 86.7 | %
005730 | 1997-10-27 | 6.0 | FITZROY RIVER 57.3KM FROM MOUTH ( 2.6KM D/S FROM BARRAGE ) | -23.376444 | 150.513056 | Salinity | 02106w |  | 29.9178 | g/L
005730 | 1997-10-27 | 6.0 | FITZROY RIVER 57.3KM FROM MOUTH ( 2.6KM D/S FROM BARRAGE ) | -23.376444 | 150.513056 | Temperature | 02201w |  | 24.64 | Deg C
005730 | 1997-10-27 | 6.0 | FITZROY RIVER 57.3KM FROM MOUTH ( 2.6KM D/S FROM BARRAGE ) | -23.376444 | 150.513056 | Turbidity | 02301w |  | 20 | NTU
005730 | 1997-10-27 | 6.0 | FITZROY RIVER 57.3KM FROM MOUTH ( 2.6KM D/S FROM BARRAGE ) | -23.376444 | 150.513056 | pH | 10301w |  | 7.55 | Unit
005730 | 1997-11-25 | 2.0 | FITZROY RIVER 57.3KM FROM MOUTH ( 2.6KM D/S FROM BARRAGE ) | -23.376444 | 150.513056 | Conductivity at 25 Deg C | 02101w |  | 45.8 | mS/cm
005730 | 1997-11-25 | 2.0 | FITZROY RIVER 57.3KM FROM MOUTH ( 2.6KM D/S FROM BARRAGE ) | -23.376444 | 150.513056 | Dissolved Oxygen % Deficit | 08008w | - | 35.8
005730 | 1997-11-25 | 2.0 | FITZROY RIVER 57.3KM FROM MOUTH ( 2.6KM D/S FROM BARRAGE ) | -23.376444 | 150.513056 | Dissolved Oxygen Deficit | 08010w | - | 2.3834 | mg/L
005730 | 1997-11-25 | 2.0 | FITZROY RIVER 57.3KM FROM MOUTH ( 2.6KM D/S FROM BARRAGE ) | -23.376444 | 150.513056 | Oxygen (dissolved) | 08101w |  | 9.0411 | mg/L
005730 | 1997-11-25 | 2.0 | FITZROY RIVER 57.3KM FROM MOUTH ( 2.6KM D/S FROM BARRAGE ) | -23.376444 | 150.513056 | Oxygen per cent saturation | 08005w |  | 135.8 | %
005730 | 1997-11-25 | 2.0 | FITZROY RIVER 57.3KM FROM MOUTH ( 2.6KM D/S FROM BARRAGE ) | -23.376444 | 150.513056 | Salinity | 02106w |  | 29.7014 | g/L
005730 | 1997-11-25 | 2.0 | FITZROY RIVER 57.3KM FROM MOUTH ( 2.6KM D/S FROM BARRAGE ) | -23.376444 | 150.513056 | Temperature | 02201w |  | 27.79 | Deg C
005730 | 1997-11-25 | 2.0 | FITZROY RIVER 57.3KM FROM MOUTH ( 2.6KM D/S FROM BARRAGE ) | -23.376444 | 150.513056 | Turbidity | 02301w |  | 8 | NTU
005730 | 1997-11-25 | 2.0 | FITZROY RIVER 57.3KM FROM MOUTH ( 2.6KM D/S FROM BARRAGE ) | -23.376444 | 150.513056 | pH | 10301w |  | 7.94 | Unit
005730 | 1997-11-25 | 4.0 | FITZROY RIVER 57.3KM FROM MOUTH ( 2.6KM D/S FROM BARRAGE ) | -23.376444 | 150.513056 | Conductivity at 25 Deg C | 02101w |  | 46.3 | mS/cm
005730 | 1997-11-25 | 4.0 | FITZROY RIVER 57.3KM FROM MOUTH ( 2.6KM D/S FROM BARRAGE ) | -23.376444 | 150.513056 | Dissolved Oxygen % Deficit | 08008w | - | 37.8
005730 | 1997-11-25 | 4.0 | FITZROY RIVER 57.3KM FROM MOUTH ( 2.6KM D/S FROM BARRAGE ) | -23.376444 | 150.513056 | Dissolved Oxygen Deficit | 08010w | - | 2.5124 | mg/L
005730 | 1997-11-25 | 4.0 | FITZROY RIVER 57.3KM FROM MOUTH ( 2.6KM D/S FROM BARRAGE ) | -23.376444 | 150.513056 | Oxygen (dissolved) | 08101w |  | 9.1589 | mg/L
005730 | 1997-11-25 | 4.0 | FITZROY RIVER 57.3KM FROM MOUTH ( 2.6KM D/S FROM BARRAGE ) | -23.376444 | 150.513056 | Oxygen per cent saturation | 08005w |  | 137.8 | %
005730 | 1997-11-25 | 4.0 | FITZROY RIVER 57.3KM FROM MOUTH ( 2.6KM D/S FROM BARRAGE ) | -23.376444 | 150.513056 | Salinity | 02106w |  | 30.0622 | g/L
005730 | 1997-11-25 | 4.0 | FITZROY RIVER 57.3KM FROM MOUTH ( 2.6KM D/S FROM BARRAGE ) | -23.376444 | 150.513056 | Temperature | 02201w |  | 27.77 | Deg C
005730 | 1997-11-25 | 4.0 | FITZROY RIVER 57.3KM FROM MOUTH ( 2.6KM D/S FROM BARRAGE ) | -23.376444 | 150.513056 | Turbidity | 02301w |  | 16 | NTU
005730 | 1997-11-25 | 4.0 | FITZROY RIVER 57.3KM FROM MOUTH ( 2.6KM D/S FROM BARRAGE ) | -23.376444 | 150.513056 | pH | 10301w |  | 7.95 | Unit
005730 | 1997-11-25 | 6.0 | FITZROY RIVER 57.3KM FROM MOUTH ( 2.6KM D/S FROM BARRAGE ) | -23.376444 | 150.513056 | Conductivity at 25 Deg C | 02101w |  | 46.6 | mS/cm
005730 | 1997-11-25 | 6.0 | FITZROY RIVER 57.3KM FROM MOUTH ( 2.6KM D/S FROM BARRAGE ) | -23.376444 | 150.513056 | Dissolved Oxygen % Deficit | 08008w | - | 40.1
005730 | 1997-11-25 | 6.0 | FITZROY RIVER 57.3KM FROM MOUTH ( 2.6KM D/S FROM BARRAGE ) | -23.376444 | 150.513056 | Dissolved Oxygen Deficit | 08010w | - | 2.6638 | mg/L
005730 | 1997-11-25 | 6.0 | FITZROY RIVER 57.3KM FROM MOUTH ( 2.6KM D/S FROM BARRAGE ) | -23.376444 | 150.513056 | Oxygen (dissolved) | 08101w |  | 9.3067 | mg/L
005730 | 1997-11-25 | 6.0 | FITZROY RIVER 57.3KM FROM MOUTH ( 2.6KM D/S FROM BARRAGE ) | -23.376444 | 150.513056 | Oxygen per cent saturation | 08005w |  | 140.1 | %
005730 | 1997-11-25 | 6.0 | FITZROY RIVER 57.3KM FROM MOUTH ( 2.6KM D/S FROM BARRAGE ) | -23.376444 | 150.513056 | Salinity | 02106w |  | 30.279 | g/L
005730 | 1997-11-25 | 6.0 | FITZROY RIVER 57.3KM FROM MOUTH ( 2.6KM D/S FROM BARRAGE ) | -23.376444 | 150.513056 | Temperature | 02201w |  | 27.73 | Deg C
005730 | 1997-11-25 | 6.0 | FITZROY RIVER 57.3KM FROM MOUTH ( 2.6KM D/S FROM BARRAGE ) | -23.376444 | 150.513056 | Turbidity | 02301w |  | 20 | NTU
005730 | 1997-11-25 | 6.0 | FITZROY RIVER 57.3KM FROM MOUTH ( 2.6KM D/S FROM BARRAGE ) | -23.376444 | 150.513056 | pH | 10301w |  | 7.97 | Unit
005730 | 1997-12-10 | 2.0 | FITZROY RIVER 57.3KM FROM MOUTH ( 2.6KM D/S FROM BARRAGE ) | -23.376444 | 150.513056 | Conductivity at 25 Deg C | 02101w |  | 47.7 | mS/cm
005730 | 1997-12-10 | 2.0 | FITZROY RIVER 57.3KM FROM MOUTH ( 2.6KM D/S FROM BARRAGE ) | -23.376444 | 150.513056 | Dissolved Oxygen % Deficit | 08008w |  | 14.9
005730 | 1997-12-10 | 2.0 | FITZROY RIVER 57.3KM FROM MOUTH ( 2.6KM D/S FROM BARRAGE ) | -23.376444 | 150.513056 | Dissolved Oxygen Deficit | 08010w |  | 0.9481 | mg/L
005730 | 1997-12-10 | 2.0 | FITZROY RIVER 57.3KM FROM MOUTH ( 2.6KM D/S FROM BARRAGE ) | -23.376444 | 150.513056 | Oxygen (dissolved) | 08101w |  | 5.4151 | mg/L
005730 | 1997-12-10 | 2.0 | FITZROY RIVER 57.3KM FROM MOUTH ( 2.6KM D/S FROM BARRAGE ) | -23.376444 | 150.513056 | Oxygen per cent saturation | 08005w |  | 85.1 | %
005730 | 1997-12-10 | 2.0 | FITZROY RIVER 57.3KM FROM MOUTH ( 2.6KM D/S FROM BARRAGE ) | -23.376444 | 150.513056 | Salinity | 02106w |  | 31.0755 | g/L
005730 | 1997-12-10 | 2.0 | FITZROY RIVER 57.3KM FROM MOUTH ( 2.6KM D/S FROM BARRAGE ) | -23.376444 | 150.513056 | Temperature | 02201w |  | 30.09 | Deg C
005730 | 1997-12-10 | 2.0 | FITZROY RIVER 57.3KM FROM MOUTH ( 2.6KM D/S FROM BARRAGE ) | -23.376444 | 150.513056 | Turbidity | 02301w |  | 7 | NTU
005730 | 1997-12-10 | 2.0 | FITZROY RIVER 57.3KM FROM MOUTH ( 2.6KM D/S FROM BARRAGE ) | -23.376444 | 150.513056 | pH | 10301w |  | 7.51 | Unit
005730 | 1997-12-10 | 3.5 | FITZROY RIVER 57.3KM FROM MOUTH ( 2.6KM D/S FROM BARRAGE ) | -23.376444 | 150.513056 | Conductivity at 25 Deg C | 02101w |  | 48.3 | mS/cm
005730 | 1997-12-10 | 3.5 | FITZROY RIVER 57.3KM FROM MOUTH ( 2.6KM D/S FROM BARRAGE ) | -23.376444 | 150.513056 | Dissolved Oxygen % Deficit | 08008w |  | 14.5
005730 | 1997-12-10 | 3.5 | FITZROY RIVER 57.3KM FROM MOUTH ( 2.6KM D/S FROM BARRAGE ) | -23.376444 | 150.513056 | Dissolved Oxygen Deficit | 08010w |  | 0.923 | mg/L
005730 | 1997-12-10 | 3.5 | FITZROY RIVER 57.3KM FROM MOUTH ( 2.6KM D/S FROM BARRAGE ) | -23.376444 | 150.513056 | Oxygen (dissolved) | 08101w |  | 5.4425 | mg/L
005730 | 1997-12-10 | 3.5 | FITZROY RIVER 57.3KM FROM MOUTH ( 2.6KM D/S FROM BARRAGE ) | -23.376444 | 150.513056 | Oxygen per cent saturation | 08005w |  | 85.5 | %
005730 | 1997-12-10 | 3.5 | FITZROY RIVER 57.3KM FROM MOUTH ( 2.6KM D/S FROM BARRAGE ) | -23.376444 | 150.513056 | Salinity | 02106w |  | 31.5113 | g/L
005730 | 1997-12-10 | 3.5 | FITZROY RIVER 57.3KM FROM MOUTH ( 2.6KM D/S FROM BARRAGE ) | -23.376444 | 150.513056 | Temperature | 02201w |  | 29.92 | Deg C
005730 | 1997-12-10 | 3.5 | FITZROY RIVER 57.3KM FROM MOUTH ( 2.6KM D/S FROM BARRAGE ) | -23.376444 | 150.513056 | Turbidity | 02301w |  | 13 | NTU
005730 | 1997-12-10 | 3.5 | FITZROY RIVER 57.3KM FROM MOUTH ( 2.6KM D/S FROM BARRAGE ) | -23.376444 | 150.513056 | pH | 10301w |  | 7.53 | Unit
005730 | 1998-01-07 | 2.0 | FITZROY RIVER 57.3KM FROM MOUTH ( 2.6KM D/S FROM BARRAGE ) | -23.376444 | 150.513056 | Conductivity at 25 Deg C | 02101w |  | 12.26 | mS/cm
005730 | 1998-01-07 | 2.0 | FITZROY RIVER 57.3KM FROM MOUTH ( 2.6KM D/S FROM BARRAGE ) | -23.376444 | 150.513056 | Dissolved Oxygen % Deficit | 08008w |  | 24
005730 | 1998-01-07 | 2.0 | FITZROY RIVER 57.3KM FROM MOUTH ( 2.6KM D/S FROM BARRAGE ) | -23.376444 | 150.513056 | Dissolved Oxygen Deficit | 08010w |  | 1.826 | mg/L
005730 | 1998-01-07 | 2.0 | FITZROY RIVER 57.3KM FROM MOUTH ( 2.6KM D/S FROM BARRAGE ) | -23.376444 | 150.513056 | Oxygen (dissolved) | 08101w |  | 5.7825 | mg/L
005730 | 1998-01-07 | 2.0 | FITZROY RIVER 57.3KM FROM MOUTH ( 2.6KM D/S FROM BARRAGE ) | -23.376444 | 150.513056 | Oxygen per cent saturation | 08005w |  | 76 | %
005730 | 1998-01-07 | 2.0 | FITZROY RIVER 57.3KM FROM MOUTH ( 2.6KM D/S FROM BARRAGE ) | -23.376444 | 150.513056 | Salinity | 02106w |  | 7.0197 | g/L
005730 | 1998-01-07 | 2.0 | FITZROY RIVER 57.3KM FROM MOUTH ( 2.6KM D/S FROM BARRAGE ) | -23.376444 | 150.513056 | Temperature | 02201w |  | 27.39 | Deg C
005730 | 1998-01-07 | 2.0 | FITZROY RIVER 57.3KM FROM MOUTH ( 2.6KM D/S FROM BARRAGE ) | -23.376444 | 150.513056 | Turbidity | 02301w |  | 2 | NTU
005730 | 1998-01-07 | 2.0 | FITZROY RIVER 57.3KM FROM MOUTH ( 2.6KM D/S FROM BARRAGE ) | -23.376444 | 150.513056 | pH | 10301w |  | 7.44 | Unit
005730 | 1998-01-07 | 4.0 | FITZROY RIVER 57.3KM FROM MOUTH ( 2.6KM D/S FROM BARRAGE ) | -23.376444 | 150.513056 | Conductivity at 25 Deg C | 02101w |  | 38.5 | mS/cm
005730 | 1998-01-07 | 4.0 | FITZROY RIVER 57.3KM FROM MOUTH ( 2.6KM D/S FROM BARRAGE ) | -23.376444 | 150.513056 | Dissolved Oxygen % Deficit | 08008w |  | 56.4
005730 | 1998-01-07 | 4.0 | FITZROY RIVER 57.3KM FROM MOUTH ( 2.6KM D/S FROM BARRAGE ) | -23.376444 | 150.513056 | Dissolved Oxygen Deficit | 08010w |  | 3.8735 | mg/L
005730 | 1998-01-07 | 4.0 | FITZROY RIVER 57.3KM FROM MOUTH ( 2.6KM D/S FROM BARRAGE ) | -23.376444 | 150.513056 | Oxygen (dissolved) | 08101w |  | 2.9944 | mg/L
005730 | 1998-01-07 | 4.0 | FITZROY RIVER 57.3KM FROM MOUTH ( 2.6KM D/S FROM BARRAGE ) | -23.376444 | 150.513056 | Oxygen per cent saturation | 08005w |  | 43.6 | %
005730 | 1998-01-07 | 4.0 | FITZROY RIVER 57.3KM FROM MOUTH ( 2.6KM D/S FROM BARRAGE ) | -23.376444 | 150.513056 | Salinity | 02106w |  | 24.4908 | g/L
005730 | 1998-01-07 | 4.0 | FITZROY RIVER 57.3KM FROM MOUTH ( 2.6KM D/S FROM BARRAGE ) | -23.376444 | 150.513056 | Temperature | 02201w |  | 27.67 | Deg C
005730 | 1998-01-07 | 4.0 | FITZROY RIVER 57.3KM FROM MOUTH ( 2.6KM D/S FROM BARRAGE ) | -23.376444 | 150.513056 | Turbidity | 02301w |  | 27 | NTU
005730 | 1998-01-07 | 4.0 | FITZROY RIVER 57.3KM FROM MOUTH ( 2.6KM D/S FROM BARRAGE ) | -23.376444 | 150.513056 | pH | 10301w |  | 7.07 | Unit
005730 | 1998-01-07 | 5.0 | FITZROY RIVER 57.3KM FROM MOUTH ( 2.6KM D/S FROM BARRAGE ) | -23.376444 | 150.513056 | Conductivity at 25 Deg C | 02101w |  | 42.6 | mS/cm
005730 | 1998-01-07 | 5.0 | FITZROY RIVER 57.3KM FROM MOUTH ( 2.6KM D/S FROM BARRAGE ) | -23.376444 | 150.513056 | Dissolved Oxygen % Deficit | 08008w |  | 56.4
005730 | 1998-01-07 | 5.0 | FITZROY RIVER 57.3KM FROM MOUTH ( 2.6KM D/S FROM BARRAGE ) | -23.376444 | 150.513056 | Dissolved Oxygen Deficit | 08010w |  | 3.8103 | mg/L
005730 | 1998-01-07 | 5.0 | FITZROY RIVER 57.3KM FROM MOUTH ( 2.6KM D/S FROM BARRAGE ) | -23.376444 | 150.513056 | Oxygen (dissolved) | 08101w |  | 2.9456 | mg/L
005730 | 1998-01-07 | 5.0 | FITZROY RIVER 57.3KM FROM MOUTH ( 2.6KM D/S FROM BARRAGE ) | -23.376444 | 150.513056 | Oxygen per cent saturation | 08005w |  | 43.6 | %
005730 | 1998-01-07 | 5.0 | FITZROY RIVER 57.3KM FROM MOUTH ( 2.6KM D/S FROM BARRAGE ) | -23.376444 | 150.513056 | Salinity | 02106w |  | 27.4042 | g/L
005730 | 1998-01-07 | 5.0 | FITZROY RIVER 57.3KM FROM MOUTH ( 2.6KM D/S FROM BARRAGE ) | -23.376444 | 150.513056 | Temperature | 02201w |  | 27.68 | Deg C
005730 | 1998-01-07 | 5.0 | FITZROY RIVER 57.3KM FROM MOUTH ( 2.6KM D/S FROM BARRAGE ) | -23.376444 | 150.513056 | Turbidity | 02301w |  | 39 | NTU
005730 | 1998-01-07 | 5.0 | FITZROY RIVER 57.3KM FROM MOUTH ( 2.6KM D/S FROM BARRAGE ) | -23.376444 | 150.513056 | pH | 10301w |  | 7.07 | Unit
005730 | 1998-02-04 | 2.0 | FITZROY RIVER 57.3KM FROM MOUTH ( 2.6KM D/S FROM BARRAGE ) | -23.376444 | 150.513056 | Conductivity at 25 Deg C | 02101w |  | 33.1 | mS/cm
005730 | 1998-02-04 | 2.0 | FITZROY RIVER 57.3KM FROM MOUTH ( 2.6KM D/S FROM BARRAGE ) | -23.376444 | 150.513056 | Dissolved Oxygen % Deficit | 08008w |  | 37.5
005730 | 1998-02-04 | 2.0 | FITZROY RIVER 57.3KM FROM MOUTH ( 2.6KM D/S FROM BARRAGE ) | -23.376444 | 150.513056 | Dissolved Oxygen Deficit | 08010w |  | 2.4695 | mg/L
005730 | 1998-02-04 | 2.0 | FITZROY RIVER 57.3KM FROM MOUTH ( 2.6KM D/S FROM BARRAGE ) | -23.376444 | 150.513056 | Oxygen (dissolved) | 08101w |  | 4.1158 | mg/L
005730 | 1998-02-04 | 2.0 | FITZROY RIVER 57.3KM FROM MOUTH ( 2.6KM D/S FROM BARRAGE ) | -23.376444 | 150.513056 | Oxygen per cent saturation | 08005w |  | 62.5 | %
005730 | 1998-02-04 | 2.0 | FITZROY RIVER 57.3KM FROM MOUTH ( 2.6KM D/S FROM BARRAGE ) | -23.376444 | 150.513056 | Salinity | 02106w |  | 20.7136 | g/L
005730 | 1998-02-04 | 2.0 | FITZROY RIVER 57.3KM FROM MOUTH ( 2.6KM D/S FROM BARRAGE ) | -23.376444 | 150.513056 | Temperature | 02201w |  | 31.47 | Deg C
005730 | 1998-02-04 | 2.0 | FITZROY RIVER 57.3KM FROM MOUTH ( 2.6KM D/S FROM BARRAGE ) | -23.376444 | 150.513056 | Turbidity | 02301w |  | 4 | NTU
005730 | 1998-02-04 | 2.0 | FITZROY RIVER 57.3KM FROM MOUTH ( 2.6KM D/S FROM BARRAGE ) | -23.376444 | 150.513056 | pH | 10301w |  | 7.53 | Unit
005730 | 1998-02-04 | 4.0 | FITZROY RIVER 57.3KM FROM MOUTH ( 2.6KM D/S FROM BARRAGE ) | -23.376444 | 150.513056 | Conductivity at 25 Deg C | 02101w |  | 35.1 | mS/cm
005730 | 1998-02-04 | 4.0 | FITZROY RIVER 57.3KM FROM MOUTH ( 2.6KM D/S FROM BARRAGE ) | -23.376444 | 150.513056 | Dissolved Oxygen % Deficit | 08008w |  | 33
005730 | 1998-02-04 | 4.0 | FITZROY RIVER 57.3KM FROM MOUTH ( 2.6KM D/S FROM BARRAGE ) | -23.376444 | 150.513056 | Dissolved Oxygen Deficit | 08010w |  | 2.1585 | mg/L
005730 | 1998-02-04 | 4.0 | FITZROY RIVER 57.3KM FROM MOUTH ( 2.6KM D/S FROM BARRAGE ) | -23.376444 | 150.513056 | Oxygen (dissolved) | 08101w |  | 4.3825 | mg/L
005730 | 1998-02-04 | 4.0 | FITZROY RIVER 57.3KM FROM MOUTH ( 2.6KM D/S FROM BARRAGE ) | -23.376444 | 150.513056 | Oxygen per cent saturation | 08005w |  | 67 | %
005730 | 1998-02-04 | 4.0 | FITZROY RIVER 57.3KM FROM MOUTH ( 2.6KM D/S FROM BARRAGE ) | -23.376444 | 150.513056 | Salinity | 02106w |  | 22.1035 | g/L
005730 | 1998-02-04 | 4.0 | FITZROY RIVER 57.3KM FROM MOUTH ( 2.6KM D/S FROM BARRAGE ) | -23.376444 | 150.513056 | Temperature | 02201w |  | 31.42 | Deg C
005730 | 1998-02-04 | 4.0 | FITZROY RIVER 57.3KM FROM MOUTH ( 2.6KM D/S FROM BARRAGE ) | -23.376444 | 150.513056 | Turbidity | 02301w |  | 8 | NTU
005730 | 1998-02-04 | 4.0 | FITZROY RIVER 57.3KM FROM MOUTH ( 2.6KM D/S FROM BARRAGE ) | -23.376444 | 150.513056 | pH | 10301w |  | 7.6 | Unit
005730 | 1998-03-10 | 2.0 | FITZROY RIVER 57.3KM FROM MOUTH ( 2.6KM D/S FROM BARRAGE ) | -23.376444 | 150.513056 | Conductivity at 25 Deg C | 02101w |  | 0.216 | mS/cm
005730 | 1998-03-10 | 2.0 | FITZROY RIVER 57.3KM FROM MOUTH ( 2.6KM D/S FROM BARRAGE ) | -23.376444 | 150.513056 | Dissolved Oxygen % Deficit | 08008w |  | 16.4
005730 | 1998-03-10 | 2.0 | FITZROY RIVER 57.3KM FROM MOUTH ( 2.6KM D/S FROM BARRAGE ) | -23.376444 | 150.513056 | Dissolved Oxygen Deficit | 08010w |  | 1.2821 | mg/L
005730 | 1998-03-10 | 2.0 | FITZROY RIVER 57.3KM FROM MOUTH ( 2.6KM D/S FROM BARRAGE ) | -23.376444 | 150.513056 | Oxygen (dissolved) | 08101w |  | 6.5355 | mg/L
005730 | 1998-03-10 | 2.0 | FITZROY RIVER 57.3KM FROM MOUTH ( 2.6KM D/S FROM BARRAGE ) | -23.376444 | 150.513056 | Oxygen per cent saturation | 08005w |  | 83.6 | %
005730 | 1998-03-10 | 2.0 | FITZROY RIVER 57.3KM FROM MOUTH ( 2.6KM D/S FROM BARRAGE ) | -23.376444 | 150.513056 | Salinity | 02106w |  | 0.108 | g/L
005730 | 1998-03-10 | 2.0 | FITZROY RIVER 57.3KM FROM MOUTH ( 2.6KM D/S FROM BARRAGE ) | -23.376444 | 150.513056 | Temperature | 02201w |  | 28.04 | Deg C
005730 | 1998-03-10 | 2.0 | FITZROY RIVER 57.3KM FROM MOUTH ( 2.6KM D/S FROM BARRAGE ) | -23.376444 | 150.513056 | Turbidity | 02301w |  | 664 | NTU
005730 | 1998-03-10 | 2.0 | FITZROY RIVER 57.3KM FROM MOUTH ( 2.6KM D/S FROM BARRAGE ) | -23.376444 | 150.513056 | pH | 10301w |  | 7.94 | Unit
005730 | 1998-03-10 | 4.0 | FITZROY RIVER 57.3KM FROM MOUTH ( 2.6KM D/S FROM BARRAGE ) | -23.376444 | 150.513056 | Conductivity at 25 Deg C | 02101w |  | 0.216 | mS/cm
005730 | 1998-03-10 | 4.0 | FITZROY RIVER 57.3KM FROM MOUTH ( 2.6KM D/S FROM BARRAGE ) | -23.376444 | 150.513056 | Dissolved Oxygen % Deficit | 08008w |  | 17.2
005730 | 1998-03-10 | 4.0 | FITZROY RIVER 57.3KM FROM MOUTH ( 2.6KM D/S FROM BARRAGE ) | -23.376444 | 150.513056 | Dissolved Oxygen Deficit | 08010w |  | 1.3487 | mg/L
005730 | 1998-03-10 | 4.0 | FITZROY RIVER 57.3KM FROM MOUTH ( 2.6KM D/S FROM BARRAGE ) | -23.376444 | 150.513056 | Oxygen (dissolved) | 08101w |  | 6.4924 | mg/L
005730 | 1998-03-10 | 4.0 | FITZROY RIVER 57.3KM FROM MOUTH ( 2.6KM D/S FROM BARRAGE ) | -23.376444 | 150.513056 | Oxygen per cent saturation | 08005w |  | 82.8 | %
005730 | 1998-03-10 | 4.0 | FITZROY RIVER 57.3KM FROM MOUTH ( 2.6KM D/S FROM BARRAGE ) | -23.376444 | 150.513056 | Salinity | 02106w |  | 0.108 | g/L
005730 | 1998-03-10 | 4.0 | FITZROY RIVER 57.3KM FROM MOUTH ( 2.6KM D/S FROM BARRAGE ) | -23.376444 | 150.513056 | Temperature | 02201w |  | 27.87 | Deg C
005730 | 1998-03-10 | 4.0 | FITZROY RIVER 57.3KM FROM MOUTH ( 2.6KM D/S FROM BARRAGE ) | -23.376444 | 150.513056 | Turbidity | 02301w |  | 671 | NTU
005730 | 1998-03-10 | 4.0 | FITZROY RIVER 57.3KM FROM MOUTH ( 2.6KM D/S FROM BARRAGE ) | -23.376444 | 150.513056 | pH | 10301w |  | 7.9 | Unit
005730 | 1998-03-10 | 6.0 | FITZROY RIVER 57.3KM FROM MOUTH ( 2.6KM D/S FROM BARRAGE ) | -23.376444 | 150.513056 | Conductivity at 25 Deg C | 02101w |  | 0.217 | mS/cm
005730 | 1998-03-10 | 6.0 | FITZROY RIVER 57.3KM FROM MOUTH ( 2.6KM D/S FROM BARRAGE ) | -23.376444 | 150.513056 | Dissolved Oxygen % Deficit | 08008w |  | 18.4
005730 | 1998-03-10 | 6.0 | FITZROY RIVER 57.3KM FROM MOUTH ( 2.6KM D/S FROM BARRAGE ) | -23.376444 | 150.513056 | Dissolved Oxygen Deficit | 08010w |  | 1.4453 | mg/L
005730 | 1998-03-10 | 6.0 | FITZROY RIVER 57.3KM FROM MOUTH ( 2.6KM D/S FROM BARRAGE ) | -23.376444 | 150.513056 | Oxygen (dissolved) | 08101w |  | 6.4097 | mg/L
005730 | 1998-03-10 | 6.0 | FITZROY RIVER 57.3KM FROM MOUTH ( 2.6KM D/S FROM BARRAGE ) | -23.376444 | 150.513056 | Oxygen per cent saturation | 08005w |  | 81.6 | %
005730 | 1998-03-10 | 6.0 | FITZROY RIVER 57.3KM FROM MOUTH ( 2.6KM D/S FROM BARRAGE ) | -23.376444 | 150.513056 | Salinity | 02106w |  | 0.1085 | g/L
005730 | 1998-03-10 | 6.0 | FITZROY RIVER 57.3KM FROM MOUTH ( 2.6KM D/S FROM BARRAGE ) | -23.376444 | 150.513056 | Temperature | 02201w |  | 27.77 | Deg C
005730 | 1998-03-10 | 6.0 | FITZROY RIVER 57.3KM FROM MOUTH ( 2.6KM D/S FROM BARRAGE ) | -23.376444 | 150.513056 | Turbidity | 02301w |  | 672 | NTU
005730 | 1998-03-10 | 6.0 | FITZROY RIVER 57.3KM FROM MOUTH ( 2.6KM D/S FROM BARRAGE ) | -23.376444 | 150.513056 | pH | 10301w |  | 7.87 | Unit
005730 | 1998-03-10 | 7.0 | FITZROY RIVER 57.3KM FROM MOUTH ( 2.6KM D/S FROM BARRAGE ) | -23.376444 | 150.513056 | Conductivity at 25 Deg C | 02101w |  | 0.218 | mS/cm
005730 | 1998-03-10 | 7.0 | FITZROY RIVER 57.3KM FROM MOUTH ( 2.6KM D/S FROM BARRAGE ) | -23.376444 | 150.513056 | Dissolved Oxygen % Deficit | 08008w |  | 18.4
005730 | 1998-03-10 | 7.0 | FITZROY RIVER 57.3KM FROM MOUTH ( 2.6KM D/S FROM BARRAGE ) | -23.376444 | 150.513056 | Dissolved Oxygen Deficit | 08010w |  | 1.4461 | mg/L
005730 | 1998-03-10 | 7.0 | FITZROY RIVER 57.3KM FROM MOUTH ( 2.6KM D/S FROM BARRAGE ) | -23.376444 | 150.513056 | Oxygen (dissolved) | 08101w |  | 6.4131 | mg/L
005730 | 1998-03-10 | 7.0 | FITZROY RIVER 57.3KM FROM MOUTH ( 2.6KM D/S FROM BARRAGE ) | -23.376444 | 150.513056 | Oxygen per cent saturation | 08005w |  | 81.6 | %
005730 | 1998-03-10 | 7.0 | FITZROY RIVER 57.3KM FROM MOUTH ( 2.6KM D/S FROM BARRAGE ) | -23.376444 | 150.513056 | Salinity | 02106w |  | 0.109 | g/L
005730 | 1998-03-10 | 7.0 | FITZROY RIVER 57.3KM FROM MOUTH ( 2.6KM D/S FROM BARRAGE ) | -23.376444 | 150.513056 | Temperature | 02201w |  | 27.74 | Deg C
005730 | 1998-03-10 | 7.0 | FITZROY RIVER 57.3KM FROM MOUTH ( 2.6KM D/S FROM BARRAGE ) | -23.376444 | 150.513056 | Turbidity | 02301w |  | 676 | NTU
005730 | 1998-03-10 | 7.0 | FITZROY RIVER 57.3KM FROM MOUTH ( 2.6KM D/S FROM BARRAGE ) | -23.376444 | 150.513056 | pH | 10301w |  | 7.86 | Unit
005730 | 1998-04-06 | 2.0 | FITZROY RIVER 57.3KM FROM MOUTH ( 2.6KM D/S FROM BARRAGE ) | -23.376444 | 150.513056 | Conductivity at 25 Deg C | 02101w |  | 8.47 | mS/cm
005730 | 1998-04-06 | 2.0 | FITZROY RIVER 57.3KM FROM MOUTH ( 2.6KM D/S FROM BARRAGE ) | -23.376444 | 150.513056 | Dissolved Oxygen % Deficit | 08008w |  | 34.3
005730 | 1998-04-06 | 2.0 | FITZROY RIVER 57.3KM FROM MOUTH ( 2.6KM D/S FROM BARRAGE ) | -23.376444 | 150.513056 | Dissolved Oxygen Deficit | 08010w |  | 2.6681 | mg/L
005730 | 1998-04-06 | 2.0 | FITZROY RIVER 57.3KM FROM MOUTH ( 2.6KM D/S FROM BARRAGE ) | -23.376444 | 150.513056 | Oxygen (dissolved) | 08101w |  | 5.1106 | mg/L
005730 | 1998-04-06 | 2.0 | FITZROY RIVER 57.3KM FROM MOUTH ( 2.6KM D/S FROM BARRAGE ) | -23.376444 | 150.513056 | Oxygen per cent saturation | 08005w |  | 65.7 | %
005730 | 1998-04-06 | 2.0 | FITZROY RIVER 57.3KM FROM MOUTH ( 2.6KM D/S FROM BARRAGE ) | -23.376444 | 150.513056 | Salinity | 02106w |  | 4.7127 | g/L
005730 | 1998-04-06 | 2.0 | FITZROY RIVER 57.3KM FROM MOUTH ( 2.6KM D/S FROM BARRAGE ) | -23.376444 | 150.513056 | Temperature | 02201w |  | 26.87 | Deg C
005730 | 1998-04-06 | 2.0 | FITZROY RIVER 57.3KM FROM MOUTH ( 2.6KM D/S FROM BARRAGE ) | -23.376444 | 150.513056 | Turbidity | 02301w |  | 62 | NTU
005730 | 1998-04-06 | 2.0 | FITZROY RIVER 57.3KM FROM MOUTH ( 2.6KM D/S FROM BARRAGE ) | -23.376444 | 150.513056 | pH | 10301w |  | 7.47 | Unit
005730 | 1998-04-06 | 4.0 | FITZROY RIVER 57.3KM FROM MOUTH ( 2.6KM D/S FROM BARRAGE ) | -23.376444 | 150.513056 | Conductivity at 25 Deg C | 02101w |  | 11.55 | mS/cm
005730 | 1998-04-06 | 4.0 | FITZROY RIVER 57.3KM FROM MOUTH ( 2.6KM D/S FROM BARRAGE ) | -23.376444 | 150.513056 | Dissolved Oxygen % Deficit | 08008w |  | 32
005730 | 1998-04-06 | 4.0 | FITZROY RIVER 57.3KM FROM MOUTH ( 2.6KM D/S FROM BARRAGE ) | -23.376444 | 150.513056 | Dissolved Oxygen Deficit | 08010w |  | 2.4593 | mg/L
005730 | 1998-04-06 | 4.0 | FITZROY RIVER 57.3KM FROM MOUTH ( 2.6KM D/S FROM BARRAGE ) | -23.376444 | 150.513056 | Oxygen (dissolved) | 08101w |  | 5.2259 | mg/L
005730 | 1998-04-06 | 4.0 | FITZROY RIVER 57.3KM FROM MOUTH ( 2.6KM D/S FROM BARRAGE ) | -23.376444 | 150.513056 | Oxygen per cent saturation | 08005w |  | 68 | %
005730 | 1998-04-06 | 4.0 | FITZROY RIVER 57.3KM FROM MOUTH ( 2.6KM D/S FROM BARRAGE ) | -23.376444 | 150.513056 | Salinity | 02106w |  | 6.5817 | g/L
005730 | 1998-04-06 | 4.0 | FITZROY RIVER 57.3KM FROM MOUTH ( 2.6KM D/S FROM BARRAGE ) | -23.376444 | 150.513056 | Temperature | 02201w |  | 26.96 | Deg C
005730 | 1998-04-06 | 4.0 | FITZROY RIVER 57.3KM FROM MOUTH ( 2.6KM D/S FROM BARRAGE ) | -23.376444 | 150.513056 | Turbidity | 02301w |  | 100 | NTU
005730 | 1998-04-06 | 4.0 | FITZROY RIVER 57.3KM FROM MOUTH ( 2.6KM D/S FROM BARRAGE ) | -23.376444 | 150.513056 | pH | 10301w |  | 7.46 | Unit
005730 | 1998-05-21 | 2.0 | FITZROY RIVER 57.3KM FROM MOUTH ( 2.6KM D/S FROM BARRAGE ) | -23.376444 | 150.513056 | Conductivity at 25 Deg C | 02101w |  | 0.141 | mS/cm
005730 | 1998-05-21 | 2.0 | FITZROY RIVER 57.3KM FROM MOUTH ( 2.6KM D/S FROM BARRAGE ) | -23.376444 | 150.513056 | Dissolved Oxygen % Deficit | 08008w |  | 5.2
005730 | 1998-05-21 | 2.0 | FITZROY RIVER 57.3KM FROM MOUTH ( 2.6KM D/S FROM BARRAGE ) | -23.376444 | 150.513056 | Dissolved Oxygen Deficit | 08010w |  | 0.4587 | mg/L
005730 | 1998-05-21 | 2.0 | FITZROY RIVER 57.3KM FROM MOUTH ( 2.6KM D/S FROM BARRAGE ) | -23.376444 | 150.513056 | Oxygen (dissolved) | 08101w |  | 8.3628 | mg/L
005730 | 1998-05-21 | 2.0 | FITZROY RIVER 57.3KM FROM MOUTH ( 2.6KM D/S FROM BARRAGE ) | -23.376444 | 150.513056 | Oxygen per cent saturation | 08005w |  | 94.8 | %
005730 | 1998-05-21 | 2.0 | FITZROY RIVER 57.3KM FROM MOUTH ( 2.6KM D/S FROM BARRAGE ) | -23.376444 | 150.513056 | Salinity | 02106w |  | 0.0704 | g/L
005730 | 1998-05-21 | 2.0 | FITZROY RIVER 57.3KM FROM MOUTH ( 2.6KM D/S FROM BARRAGE ) | -23.376444 | 150.513056 | Temperature | 02201w |  | 21.52 | Deg C
005730 | 1998-05-21 | 2.0 | FITZROY RIVER 57.3KM FROM MOUTH ( 2.6KM D/S FROM BARRAGE ) | -23.376444 | 150.513056 | Turbidity | 02301w | > | 1000 | NTU
005730 | 1998-05-21 | 2.0 | FITZROY RIVER 57.3KM FROM MOUTH ( 2.6KM D/S FROM BARRAGE ) | -23.376444 | 150.513056 | pH | 10301w |  | 7.41 | Unit
005730 | 1998-05-21 | 4.0 | FITZROY RIVER 57.3KM FROM MOUTH ( 2.6KM D/S FROM BARRAGE ) | -23.376444 | 150.513056 | Conductivity at 25 Deg C | 02101w |  | 0.141 | mS/cm
005730 | 1998-05-21 | 4.0 | FITZROY RIVER 57.3KM FROM MOUTH ( 2.6KM D/S FROM BARRAGE ) | -23.376444 | 150.513056 | Dissolved Oxygen % Deficit | 08008w |  | 5.6
005730 | 1998-05-21 | 4.0 | FITZROY RIVER 57.3KM FROM MOUTH ( 2.6KM D/S FROM BARRAGE ) | -23.376444 | 150.513056 | Dissolved Oxygen Deficit | 08010w |  | 0.4939 | mg/L
005730 | 1998-05-21 | 4.0 | FITZROY RIVER 57.3KM FROM MOUTH ( 2.6KM D/S FROM BARRAGE ) | -23.376444 | 150.513056 | Oxygen (dissolved) | 08101w |  | 8.3259 | mg/L
005730 | 1998-05-21 | 4.0 | FITZROY RIVER 57.3KM FROM MOUTH ( 2.6KM D/S FROM BARRAGE ) | -23.376444 | 150.513056 | Oxygen per cent saturation | 08005w |  | 94.4 | %
005730 | 1998-05-21 | 4.0 | FITZROY RIVER 57.3KM FROM MOUTH ( 2.6KM D/S FROM BARRAGE ) | -23.376444 | 150.513056 | Salinity | 02106w |  | 0.0704 | g/L
005730 | 1998-05-21 | 4.0 | FITZROY RIVER 57.3KM FROM MOUTH ( 2.6KM D/S FROM BARRAGE ) | -23.376444 | 150.513056 | Temperature | 02201w |  | 21.53 | Deg C
005730 | 1998-05-21 | 4.0 | FITZROY RIVER 57.3KM FROM MOUTH ( 2.6KM D/S FROM BARRAGE ) | -23.376444 | 150.513056 | Turbidity | 02301w | > | 1000 | NTU
005730 | 1998-05-21 | 4.0 | FITZROY RIVER 57.3KM FROM MOUTH ( 2.6KM D/S FROM BARRAGE ) | -23.376444 | 150.513056 | pH | 10301w |  | 7.38 | Unit
005730 | 1998-06-22 | 2.0 | FITZROY RIVER 57.3KM FROM MOUTH ( 2.6KM D/S FROM BARRAGE ) | -23.376444 | 150.513056 | Conductivity at 25 Deg C | 02101w |  | 7.75 | mS/cm
005730 | 1998-06-22 | 2.0 | FITZROY RIVER 57.3KM FROM MOUTH ( 2.6KM D/S FROM BARRAGE ) | -23.376444 | 150.513056 | Dissolved Oxygen % Deficit | 08008w |  | 26.5
005730 | 1998-06-22 | 2.0 | FITZROY RIVER 57.3KM FROM MOUTH ( 2.6KM D/S FROM BARRAGE ) | -23.376444 | 150.513056 | Dissolved Oxygen Deficit | 08010w |  | 2.3333 | mg/L
005730 | 1998-06-22 | 2.0 | FITZROY RIVER 57.3KM FROM MOUTH ( 2.6KM D/S FROM BARRAGE ) | -23.376444 | 150.513056 | Oxygen (dissolved) | 08101w |  | 6.4715 | mg/L
005730 | 1998-06-22 | 2.0 | FITZROY RIVER 57.3KM FROM MOUTH ( 2.6KM D/S FROM BARRAGE ) | -23.376444 | 150.513056 | Oxygen per cent saturation | 08005w |  | 73.5 | %
005730 | 1998-06-22 | 2.0 | FITZROY RIVER 57.3KM FROM MOUTH ( 2.6KM D/S FROM BARRAGE ) | -23.376444 | 150.513056 | Salinity | 02106w |  | 4.2843 | g/L
005730 | 1998-06-22 | 2.0 | FITZROY RIVER 57.3KM FROM MOUTH ( 2.6KM D/S FROM BARRAGE ) | -23.376444 | 150.513056 | Temperature | 02201w |  | 20.35 | Deg C
005730 | 1998-06-22 | 2.0 | FITZROY RIVER 57.3KM FROM MOUTH ( 2.6KM D/S FROM BARRAGE ) | -23.376444 | 150.513056 | Turbidity | 02301w |  | 40 | NTU
005730 | 1998-06-22 | 2.0 | FITZROY RIVER 57.3KM FROM MOUTH ( 2.6KM D/S FROM BARRAGE ) | -23.376444 | 150.513056 | pH | 10301w |  | 7.42 | Unit
005730 | 1998-06-22 | 4.0 | FITZROY RIVER 57.3KM FROM MOUTH ( 2.6KM D/S FROM BARRAGE ) | -23.376444 | 150.513056 | Conductivity at 25 Deg C | 02101w |  | 9.81 | mS/cm
005730 | 1998-06-22 | 4.0 | FITZROY RIVER 57.3KM FROM MOUTH ( 2.6KM D/S FROM BARRAGE ) | -23.376444 | 150.513056 | Dissolved Oxygen % Deficit | 08008w |  | 28.6
005730 | 1998-06-22 | 4.0 | FITZROY RIVER 57.3KM FROM MOUTH ( 2.6KM D/S FROM BARRAGE ) | -23.376444 | 150.513056 | Dissolved Oxygen Deficit | 08010w |  | 2.5053 | mg/L
005730 | 1998-06-22 | 4.0 | FITZROY RIVER 57.3KM FROM MOUTH ( 2.6KM D/S FROM BARRAGE ) | -23.376444 | 150.513056 | Oxygen (dissolved) | 08101w |  | 6.2545 | mg/L
005730 | 1998-06-22 | 4.0 | FITZROY RIVER 57.3KM FROM MOUTH ( 2.6KM D/S FROM BARRAGE ) | -23.376444 | 150.513056 | Oxygen per cent saturation | 08005w |  | 71.4 | %
005730 | 1998-06-22 | 4.0 | FITZROY RIVER 57.3KM FROM MOUTH ( 2.6KM D/S FROM BARRAGE ) | -23.376444 | 150.513056 | Salinity | 02106w |  | 5.5192 | g/L
005730 | 1998-06-22 | 4.0 | FITZROY RIVER 57.3KM FROM MOUTH ( 2.6KM D/S FROM BARRAGE ) | -23.376444 | 150.513056 | Temperature | 02201w |  | 20.24 | Deg C
005730 | 1998-06-22 | 4.0 | FITZROY RIVER 57.3KM FROM MOUTH ( 2.6KM D/S FROM BARRAGE ) | -23.376444 | 150.513056 | Turbidity | 02301w |  | 63 | NTU
005730 | 1998-06-22 | 4.0 | FITZROY RIVER 57.3KM FROM MOUTH ( 2.6KM D/S FROM BARRAGE ) | -23.376444 | 150.513056 | pH | 10301w |  | 7.36 | Unit
005730 | 1998-06-22 | 5.0 | FITZROY RIVER 57.3KM FROM MOUTH ( 2.6KM D/S FROM BARRAGE ) | -23.376444 | 150.513056 | Conductivity at 25 Deg C | 02101w |  | 10.31 | mS/cm
005730 | 1998-06-22 | 5.0 | FITZROY RIVER 57.3KM FROM MOUTH ( 2.6KM D/S FROM BARRAGE ) | -23.376444 | 150.513056 | Dissolved Oxygen % Deficit | 08008w |  | 28.5
005730 | 1998-06-22 | 5.0 | FITZROY RIVER 57.3KM FROM MOUTH ( 2.6KM D/S FROM BARRAGE ) | -23.376444 | 150.513056 | Dissolved Oxygen Deficit | 08010w |  | 2.4921 | mg/L
005730 | 1998-06-22 | 5.0 | FITZROY RIVER 57.3KM FROM MOUTH ( 2.6KM D/S FROM BARRAGE ) | -23.376444 | 150.513056 | Oxygen (dissolved) | 08101w |  | 6.2521 | mg/L
005730 | 1998-06-22 | 5.0 | FITZROY RIVER 57.3KM FROM MOUTH ( 2.6KM D/S FROM BARRAGE ) | -23.376444 | 150.513056 | Oxygen per cent saturation | 08005w |  | 71.5 | %
005730 | 1998-06-22 | 5.0 | FITZROY RIVER 57.3KM FROM MOUTH ( 2.6KM D/S FROM BARRAGE ) | -23.376444 | 150.513056 | Salinity | 02106w |  | 5.8228 | g/L
005730 | 1998-06-22 | 5.0 | FITZROY RIVER 57.3KM FROM MOUTH ( 2.6KM D/S FROM BARRAGE ) | -23.376444 | 150.513056 | Temperature | 02201w |  | 20.24 | Deg C
005730 | 1998-06-22 | 5.0 | FITZROY RIVER 57.3KM FROM MOUTH ( 2.6KM D/S FROM BARRAGE ) | -23.376444 | 150.513056 | Turbidity | 02301w |  | 72 | NTU
005730 | 1998-06-22 | 5.0 | FITZROY RIVER 57.3KM FROM MOUTH ( 2.6KM D/S FROM BARRAGE ) | -23.376444 | 150.513056 | pH | 10301w |  | 7.35 | Unit
005730 | 1998-07-20 | 2.0 | FITZROY RIVER 57.3KM FROM MOUTH ( 2.6KM D/S FROM BARRAGE ) | -23.376444 | 150.513056 | Conductivity at 25 Deg C | 02101w |  | 19.7 | mS/cm
005730 | 1998-07-20 | 2.0 | FITZROY RIVER 57.3KM FROM MOUTH ( 2.6KM D/S FROM BARRAGE ) | -23.376444 | 150.513056 | Dissolved Oxygen % Deficit | 08008w |  | 6.4
005730 | 1998-07-20 | 2.0 | FITZROY RIVER 57.3KM FROM MOUTH ( 2.6KM D/S FROM BARRAGE ) | -23.376444 | 150.513056 | Dissolved Oxygen Deficit | 08010w |  | 0.5432 | mg/L
005730 | 1998-07-20 | 2.0 | FITZROY RIVER 57.3KM FROM MOUTH ( 2.6KM D/S FROM BARRAGE ) | -23.376444 | 150.513056 | Oxygen (dissolved) | 08101w |  | 7.9444 | mg/L
005730 | 1998-07-20 | 2.0 | FITZROY RIVER 57.3KM FROM MOUTH ( 2.6KM D/S FROM BARRAGE ) | -23.376444 | 150.513056 | Oxygen per cent saturation | 08005w |  | 93.6 | %
005730 | 1998-07-20 | 2.0 | FITZROY RIVER 57.3KM FROM MOUTH ( 2.6KM D/S FROM BARRAGE ) | -23.376444 | 150.513056 | Salinity | 02106w |  | 11.7334 | g/L
005730 | 1998-07-20 | 2.0 | FITZROY RIVER 57.3KM FROM MOUTH ( 2.6KM D/S FROM BARRAGE ) | -23.376444 | 150.513056 | Temperature | 02201w |  | 19.98 | Deg C
005730 | 1998-07-20 | 2.0 | FITZROY RIVER 57.3KM FROM MOUTH ( 2.6KM D/S FROM BARRAGE ) | -23.376444 | 150.513056 | Turbidity | 02301w |  | 5 | NTU
005730 | 1998-07-20 | 2.0 | FITZROY RIVER 57.3KM FROM MOUTH ( 2.6KM D/S FROM BARRAGE ) | -23.376444 | 150.513056 | pH | 10301w |  | 7.38 | Unit
005730 | 1998-07-20 | 3.5 | FITZROY RIVER 57.3KM FROM MOUTH ( 2.6KM D/S FROM BARRAGE ) | -23.376444 | 150.513056 | Conductivity at 25 Deg C | 02101w |  | 20.5 | mS/cm
005730 | 1998-07-20 | 3.5 | FITZROY RIVER 57.3KM FROM MOUTH ( 2.6KM D/S FROM BARRAGE ) | -23.376444 | 150.513056 | Dissolved Oxygen % Deficit | 08008w |  | 8
005730 | 1998-07-20 | 3.5 | FITZROY RIVER 57.3KM FROM MOUTH ( 2.6KM D/S FROM BARRAGE ) | -23.376444 | 150.513056 | Dissolved Oxygen Deficit | 08010w |  | 0.678 | mg/L
005730 | 1998-07-20 | 3.5 | FITZROY RIVER 57.3KM FROM MOUTH ( 2.6KM D/S FROM BARRAGE ) | -23.376444 | 150.513056 | Oxygen (dissolved) | 08101w |  | 7.7967 | mg/L
005730 | 1998-07-20 | 3.5 | FITZROY RIVER 57.3KM FROM MOUTH ( 2.6KM D/S FROM BARRAGE ) | -23.376444 | 150.513056 | Oxygen per cent saturation | 08005w |  | 92 | %
005730 | 1998-07-20 | 3.5 | FITZROY RIVER 57.3KM FROM MOUTH ( 2.6KM D/S FROM BARRAGE ) | -23.376444 | 150.513056 | Salinity | 02106w |  | 12.2523 | g/L
005730 | 1998-07-20 | 3.5 | FITZROY RIVER 57.3KM FROM MOUTH ( 2.6KM D/S FROM BARRAGE ) | -23.376444 | 150.513056 | Temperature | 02201w |  | 19.9 | Deg C
005730 | 1998-07-20 | 3.5 | FITZROY RIVER 57.3KM FROM MOUTH ( 2.6KM D/S FROM BARRAGE ) | -23.376444 | 150.513056 | Turbidity | 02301w |  | 7 | NTU
005730 | 1998-07-20 | 3.5 | FITZROY RIVER 57.3KM FROM MOUTH ( 2.6KM D/S FROM BARRAGE ) | -23.376444 | 150.513056 | pH | 10301w |  | 7.41 | Unit
005730 | 1998-08-19 | 2.0 | FITZROY RIVER 57.3KM FROM MOUTH ( 2.6KM D/S FROM BARRAGE ) | -23.376444 | 150.513056 | Conductivity at 25 Deg C | 02101w |  | 31.9 | mS/cm
005730 | 1998-08-19 | 2.0 | FITZROY RIVER 57.3KM FROM MOUTH ( 2.6KM D/S FROM BARRAGE ) | -23.376444 | 150.513056 | Dissolved Oxygen % Deficit | 08008w |  | 0.9
005730 | 1998-08-19 | 2.0 | FITZROY RIVER 57.3KM FROM MOUTH ( 2.6KM D/S FROM BARRAGE ) | -23.376444 | 150.513056 | Dissolved Oxygen Deficit | 08010w |  | 0.0697 | mg/L
005730 | 1998-08-19 | 2.0 | FITZROY RIVER 57.3KM FROM MOUTH ( 2.6KM D/S FROM BARRAGE ) | -23.376444 | 150.513056 | Oxygen (dissolved) | 08101w |  | 7.6727 | mg/L
005730 | 1998-08-19 | 2.0 | FITZROY RIVER 57.3KM FROM MOUTH ( 2.6KM D/S FROM BARRAGE ) | -23.376444 | 150.513056 | Oxygen per cent saturation | 08005w |  | 99.1 | %
005730 | 1998-08-19 | 2.0 | FITZROY RIVER 57.3KM FROM MOUTH ( 2.6KM D/S FROM BARRAGE ) | -23.376444 | 150.513056 | Salinity | 02106w |  | 19.8853 | g/L
005730 | 1998-08-19 | 2.0 | FITZROY RIVER 57.3KM FROM MOUTH ( 2.6KM D/S FROM BARRAGE ) | -23.376444 | 150.513056 | Temperature | 02201w |  | 22.33 | Deg C
005730 | 1998-08-19 | 2.0 | FITZROY RIVER 57.3KM FROM MOUTH ( 2.6KM D/S FROM BARRAGE ) | -23.376444 | 150.513056 | Turbidity | 02301w |  | 0 | NTU
005730 | 1998-08-19 | 2.0 | FITZROY RIVER 57.3KM FROM MOUTH ( 2.6KM D/S FROM BARRAGE ) | -23.376444 | 150.513056 | pH | 10301w |  | 7.45 | Unit
005730 | 1998-08-19 | 4.0 | FITZROY RIVER 57.3KM FROM MOUTH ( 2.6KM D/S FROM BARRAGE ) | -23.376444 | 150.513056 | Conductivity at 25 Deg C | 02101w |  | 32.4 | mS/cm
005730 | 1998-08-19 | 4.0 | FITZROY RIVER 57.3KM FROM MOUTH ( 2.6KM D/S FROM BARRAGE ) | -23.376444 | 150.513056 | Dissolved Oxygen % Deficit | 08008w |  | 2.6
005730 | 1998-08-19 | 4.0 | FITZROY RIVER 57.3KM FROM MOUTH ( 2.6KM D/S FROM BARRAGE ) | -23.376444 | 150.513056 | Dissolved Oxygen Deficit | 08010w |  | 0.2015 | mg/L
005730 | 1998-08-19 | 4.0 | FITZROY RIVER 57.3KM FROM MOUTH ( 2.6KM D/S FROM BARRAGE ) | -23.376444 | 150.513056 | Oxygen (dissolved) | 08101w |  | 7.5467 | mg/L
005730 | 1998-08-19 | 4.0 | FITZROY RIVER 57.3KM FROM MOUTH ( 2.6KM D/S FROM BARRAGE ) | -23.376444 | 150.513056 | Oxygen per cent saturation | 08005w |  | 97.4 | %
005730 | 1998-08-19 | 4.0 | FITZROY RIVER 57.3KM FROM MOUTH ( 2.6KM D/S FROM BARRAGE ) | -23.376444 | 150.513056 | Salinity | 02106w |  | 20.2299 | g/L
005730 | 1998-08-19 | 4.0 | FITZROY RIVER 57.3KM FROM MOUTH ( 2.6KM D/S FROM BARRAGE ) | -23.376444 | 150.513056 | Temperature | 02201w |  | 22.18 | Deg C
005730 | 1998-08-19 | 4.0 | FITZROY RIVER 57.3KM FROM MOUTH ( 2.6KM D/S FROM BARRAGE ) | -23.376444 | 150.513056 | Turbidity | 02301w |  | 0 | NTU
005730 | 1998-08-19 | 4.0 | FITZROY RIVER 57.3KM FROM MOUTH ( 2.6KM D/S FROM BARRAGE ) | -23.376444 | 150.513056 | pH | 10301w |  | 7.44 | Unit
005730 | 1998-08-19 | 5.0 | FITZROY RIVER 57.3KM FROM MOUTH ( 2.6KM D/S FROM BARRAGE ) | -23.376444 | 150.513056 | Conductivity at 25 Deg C | 02101w |  | 32.7 | mS/cm
005730 | 1998-08-19 | 5.0 | FITZROY RIVER 57.3KM FROM MOUTH ( 2.6KM D/S FROM BARRAGE ) | -23.376444 | 150.513056 | Dissolved Oxygen % Deficit | 08008w |  | 5.7
005730 | 1998-08-19 | 5.0 | FITZROY RIVER 57.3KM FROM MOUTH ( 2.6KM D/S FROM BARRAGE ) | -23.376444 | 150.513056 | Dissolved Oxygen Deficit | 08010w |  | 0.4413 | mg/L
005730 | 1998-08-19 | 5.0 | FITZROY RIVER 57.3KM FROM MOUTH ( 2.6KM D/S FROM BARRAGE ) | -23.376444 | 150.513056 | Oxygen (dissolved) | 08101w |  | 7.3004 | mg/L
005730 | 1998-08-19 | 5.0 | FITZROY RIVER 57.3KM FROM MOUTH ( 2.6KM D/S FROM BARRAGE ) | -23.376444 | 150.513056 | Oxygen per cent saturation | 08005w |  | 94.3 | %
005730 | 1998-08-19 | 5.0 | FITZROY RIVER 57.3KM FROM MOUTH ( 2.6KM D/S FROM BARRAGE ) | -23.376444 | 150.513056 | Salinity | 02106w |  | 20.437 | g/L
005730 | 1998-08-19 | 5.0 | FITZROY RIVER 57.3KM FROM MOUTH ( 2.6KM D/S FROM BARRAGE ) | -23.376444 | 150.513056 | Temperature | 02201w |  | 22.16 | Deg C
005730 | 1998-08-19 | 5.0 | FITZROY RIVER 57.3KM FROM MOUTH ( 2.6KM D/S FROM BARRAGE ) | -23.376444 | 150.513056 | Turbidity | 02301w |  | 3 | NTU
005730 | 1998-08-19 | 5.0 | FITZROY RIVER 57.3KM FROM MOUTH ( 2.6KM D/S FROM BARRAGE ) | -23.376444 | 150.513056 | pH | 10301w |  | 7.44 | Unit
005730 | 1998-10-15 | 2.0 | FITZROY RIVER 57.3KM FROM MOUTH ( 2.6KM D/S FROM BARRAGE ) | -23.376444 | 150.513056 | Conductivity at 25 Deg C | 02101w |  | 0.192 | mS/cm
005730 | 1998-10-15 | 2.0 | FITZROY RIVER 57.3KM FROM MOUTH ( 2.6KM D/S FROM BARRAGE ) | -23.376444 | 150.513056 | Dissolved Oxygen % Deficit | 08008w |  | 9.1
005730 | 1998-10-15 | 2.0 | FITZROY RIVER 57.3KM FROM MOUTH ( 2.6KM D/S FROM BARRAGE ) | -23.376444 | 150.513056 | Dissolved Oxygen Deficit | 08010w |  | 0.7472 | mg/L
005730 | 1998-10-15 | 2.0 | FITZROY RIVER 57.3KM FROM MOUTH ( 2.6KM D/S FROM BARRAGE ) | -23.376444 | 150.513056 | Oxygen (dissolved) | 08101w |  | 7.4634 | mg/L
005730 | 1998-10-15 | 2.0 | FITZROY RIVER 57.3KM FROM MOUTH ( 2.6KM D/S FROM BARRAGE ) | -23.376444 | 150.513056 | Oxygen per cent saturation | 08005w |  | 90.9 | %
005730 | 1998-10-15 | 2.0 | FITZROY RIVER 57.3KM FROM MOUTH ( 2.6KM D/S FROM BARRAGE ) | -23.376444 | 150.513056 | Salinity | 02106w |  | 0.096 | g/L
005730 | 1998-10-15 | 2.0 | FITZROY RIVER 57.3KM FROM MOUTH ( 2.6KM D/S FROM BARRAGE ) | -23.376444 | 150.513056 | Temperature | 02201w |  | 25.32 | Deg C
005730 | 1998-10-15 | 2.0 | FITZROY RIVER 57.3KM FROM MOUTH ( 2.6KM D/S FROM BARRAGE ) | -23.376444 | 150.513056 | Turbidity | 02301w |  | 493 | NTU
005730 | 1998-10-15 | 2.0 | FITZROY RIVER 57.3KM FROM MOUTH ( 2.6KM D/S FROM BARRAGE ) | -23.376444 | 150.513056 | pH | 10301w |  | 7.52 | Unit
005730 | 1998-10-15 | 4.0 | FITZROY RIVER 57.3KM FROM MOUTH ( 2.6KM D/S FROM BARRAGE ) | -23.376444 | 150.513056 | Conductivity at 25 Deg C | 02101w |  | 0.192 | mS/cm
005730 | 1998-10-15 | 4.0 | FITZROY RIVER 57.3KM FROM MOUTH ( 2.6KM D/S FROM BARRAGE ) | -23.376444 | 150.513056 | Dissolved Oxygen % Deficit | 08008w |  | 9.2
005730 | 1998-10-15 | 4.0 | FITZROY RIVER 57.3KM FROM MOUTH ( 2.6KM D/S FROM BARRAGE ) | -23.376444 | 150.513056 | Dissolved Oxygen Deficit | 08010w |  | 0.7562 | mg/L
005730 | 1998-10-15 | 4.0 | FITZROY RIVER 57.3KM FROM MOUTH ( 2.6KM D/S FROM BARRAGE ) | -23.376444 | 150.513056 | Oxygen (dissolved) | 08101w |  | 7.4634 | mg/L
005730 | 1998-10-15 | 4.0 | FITZROY RIVER 57.3KM FROM MOUTH ( 2.6KM D/S FROM BARRAGE ) | -23.376444 | 150.513056 | Oxygen per cent saturation | 08005w |  | 90.8 | %
005730 | 1998-10-15 | 4.0 | FITZROY RIVER 57.3KM FROM MOUTH ( 2.6KM D/S FROM BARRAGE ) | -23.376444 | 150.513056 | Salinity | 02106w |  | 0.096 | g/L
005730 | 1998-10-15 | 4.0 | FITZROY RIVER 57.3KM FROM MOUTH ( 2.6KM D/S FROM BARRAGE ) | -23.376444 | 150.513056 | Temperature | 02201w |  | 25.26 | Deg C
005730 | 1998-10-15 | 4.0 | FITZROY RIVER 57.3KM FROM MOUTH ( 2.6KM D/S FROM BARRAGE ) | -23.376444 | 150.513056 | Turbidity | 02301w |  | 497 | NTU
005730 | 1998-10-15 | 4.0 | FITZROY RIVER 57.3KM FROM MOUTH ( 2.6KM D/S FROM BARRAGE ) | -23.376444 | 150.513056 | pH | 10301w |  | 7.5 | Unit
005730 | 1998-10-15 | 5.0 | FITZROY RIVER 57.3KM FROM MOUTH ( 2.6KM D/S FROM BARRAGE ) | -23.376444 | 150.513056 | Conductivity at 25 Deg C | 02101w |  | 0.191 | mS/cm
005730 | 1998-10-15 | 5.0 | FITZROY RIVER 57.3KM FROM MOUTH ( 2.6KM D/S FROM BARRAGE ) | -23.376444 | 150.513056 | Dissolved Oxygen % Deficit | 08008w |  | 8.9
005730 | 1998-10-15 | 5.0 | FITZROY RIVER 57.3KM FROM MOUTH ( 2.6KM D/S FROM BARRAGE ) | -23.376444 | 150.513056 | Dissolved Oxygen Deficit | 08010w |  | 0.7315 | mg/L
005730 | 1998-10-15 | 5.0 | FITZROY RIVER 57.3KM FROM MOUTH ( 2.6KM D/S FROM BARRAGE ) | -23.376444 | 150.513056 | Oxygen (dissolved) | 08101w |  | 7.488 | mg/L
005730 | 1998-10-15 | 5.0 | FITZROY RIVER 57.3KM FROM MOUTH ( 2.6KM D/S FROM BARRAGE ) | -23.376444 | 150.513056 | Oxygen per cent saturation | 08005w |  | 91.1 | %
005730 | 1998-10-15 | 5.0 | FITZROY RIVER 57.3KM FROM MOUTH ( 2.6KM D/S FROM BARRAGE ) | -23.376444 | 150.513056 | Salinity | 02106w |  | 0.0955 | g/L
005730 | 1998-10-15 | 5.0 | FITZROY RIVER 57.3KM FROM MOUTH ( 2.6KM D/S FROM BARRAGE ) | -23.376444 | 150.513056 | Temperature | 02201w |  | 25.26 | Deg C
005730 | 1998-10-15 | 5.0 | FITZROY RIVER 57.3KM FROM MOUTH ( 2.6KM D/S FROM BARRAGE ) | -23.376444 | 150.513056 | Turbidity | 02301w |  | 498 | NTU
005730 | 1998-10-15 | 5.0 | FITZROY RIVER 57.3KM FROM MOUTH ( 2.6KM D/S FROM BARRAGE ) | -23.376444 | 150.513056 | pH | 10301w |  | 7.5 | Unit
005730 | 1998-11-16 | 2.0 | FITZROY RIVER 57.3KM FROM MOUTH ( 2.6KM D/S FROM BARRAGE ) | -23.376444 | 150.513056 | Conductivity at 25 Deg C | 02101w |  | 0.19 | mS/cm
005730 | 1998-11-16 | 2.0 | FITZROY RIVER 57.3KM FROM MOUTH ( 2.6KM D/S FROM BARRAGE ) | -23.376444 | 150.513056 | Dissolved Oxygen % Deficit | 08008w |  | 7.7
005730 | 1998-11-16 | 2.0 | FITZROY RIVER 57.3KM FROM MOUTH ( 2.6KM D/S FROM BARRAGE ) | -23.376444 | 150.513056 | Dissolved Oxygen Deficit | 08010w |  | 0.6223 | mg/L
005730 | 1998-11-16 | 2.0 | FITZROY RIVER 57.3KM FROM MOUTH ( 2.6KM D/S FROM BARRAGE ) | -23.376444 | 150.513056 | Oxygen (dissolved) | 08101w |  | 7.4591 | mg/L
005730 | 1998-11-16 | 2.0 | FITZROY RIVER 57.3KM FROM MOUTH ( 2.6KM D/S FROM BARRAGE ) | -23.376444 | 150.513056 | Oxygen per cent saturation | 08005w |  | 92.3 | %
005730 | 1998-11-16 | 2.0 | FITZROY RIVER 57.3KM FROM MOUTH ( 2.6KM D/S FROM BARRAGE ) | -23.376444 | 150.513056 | Salinity | 02106w |  | 0.095 | g/L
005730 | 1998-11-16 | 2.0 | FITZROY RIVER 57.3KM FROM MOUTH ( 2.6KM D/S FROM BARRAGE ) | -23.376444 | 150.513056 | Temperature | 02201w |  | 26.19 | Deg C
005730 | 1998-11-16 | 2.0 | FITZROY RIVER 57.3KM FROM MOUTH ( 2.6KM D/S FROM BARRAGE ) | -23.376444 | 150.513056 | Turbidity | 02301w |  | 506 | NTU
005730 | 1998-11-16 | 2.0 | FITZROY RIVER 57.3KM FROM MOUTH ( 2.6KM D/S FROM BARRAGE ) | -23.376444 | 150.513056 | pH | 10301w |  | 7.59 | Unit
005730 | 1998-11-16 | 4.0 | FITZROY RIVER 57.3KM FROM MOUTH ( 2.6KM D/S FROM BARRAGE ) | -23.376444 | 150.513056 | Conductivity at 25 Deg C | 02101w |  | 0.191 | mS/cm
005730 | 1998-11-16 | 4.0 | FITZROY RIVER 57.3KM FROM MOUTH ( 2.6KM D/S FROM BARRAGE ) | -23.376444 | 150.513056 | Dissolved Oxygen % Deficit | 08008w |  | 8.3
005730 | 1998-11-16 | 4.0 | FITZROY RIVER 57.3KM FROM MOUTH ( 2.6KM D/S FROM BARRAGE ) | -23.376444 | 150.513056 | Dissolved Oxygen Deficit | 08010w |  | 0.6727 | mg/L
005730 | 1998-11-16 | 4.0 | FITZROY RIVER 57.3KM FROM MOUTH ( 2.6KM D/S FROM BARRAGE ) | -23.376444 | 150.513056 | Oxygen (dissolved) | 08101w |  | 7.4321 | mg/L
005730 | 1998-11-16 | 4.0 | FITZROY RIVER 57.3KM FROM MOUTH ( 2.6KM D/S FROM BARRAGE ) | -23.376444 | 150.513056 | Oxygen per cent saturation | 08005w |  | 91.7 | %
005730 | 1998-11-16 | 4.0 | FITZROY RIVER 57.3KM FROM MOUTH ( 2.6KM D/S FROM BARRAGE ) | -23.376444 | 150.513056 | Salinity | 02106w |  | 0.0955 | g/L
005730 | 1998-11-16 | 4.0 | FITZROY RIVER 57.3KM FROM MOUTH ( 2.6KM D/S FROM BARRAGE ) | -23.376444 | 150.513056 | Temperature | 02201w |  | 26.03 | Deg C
005730 | 1998-11-16 | 4.0 | FITZROY RIVER 57.3KM FROM MOUTH ( 2.6KM D/S FROM BARRAGE ) | -23.376444 | 150.513056 | Turbidity | 02301w |  | 507 | NTU
005730 | 1998-11-16 | 4.0 | FITZROY RIVER 57.3KM FROM MOUTH ( 2.6KM D/S FROM BARRAGE ) | -23.376444 | 150.513056 | pH | 10301w |  | 7.53 | Unit
005730 | 1998-11-16 | 5.5 | FITZROY RIVER 57.3KM FROM MOUTH ( 2.6KM D/S FROM BARRAGE ) | -23.376444 | 150.513056 | Conductivity at 25 Deg C | 02101w |  | 0.191 | mS/cm
005730 | 1998-11-16 | 5.5 | FITZROY RIVER 57.3KM FROM MOUTH ( 2.6KM D/S FROM BARRAGE ) | -23.376444 | 150.513056 | Dissolved Oxygen % Deficit | 08008w |  | 9.1
005730 | 1998-11-16 | 5.5 | FITZROY RIVER 57.3KM FROM MOUTH ( 2.6KM D/S FROM BARRAGE ) | -23.376444 | 150.513056 | Dissolved Oxygen Deficit | 08010w |  | 0.7382 | mg/L
005730 | 1998-11-16 | 5.5 | FITZROY RIVER 57.3KM FROM MOUTH ( 2.6KM D/S FROM BARRAGE ) | -23.376444 | 150.513056 | Oxygen (dissolved) | 08101w |  | 7.374 | mg/L
005730 | 1998-11-16 | 5.5 | FITZROY RIVER 57.3KM FROM MOUTH ( 2.6KM D/S FROM BARRAGE ) | -23.376444 | 150.513056 | Oxygen per cent saturation | 08005w |  | 90.9 | %
005730 | 1998-11-16 | 5.5 | FITZROY RIVER 57.3KM FROM MOUTH ( 2.6KM D/S FROM BARRAGE ) | -23.376444 | 150.513056 | Salinity | 02106w |  | 0.0955 | g/L
005730 | 1998-11-16 | 5.5 | FITZROY RIVER 57.3KM FROM MOUTH ( 2.6KM D/S FROM BARRAGE ) | -23.376444 | 150.513056 | Temperature | 02201w |  | 25.98 | Deg C
005730 | 1998-11-16 | 5.5 | FITZROY RIVER 57.3KM FROM MOUTH ( 2.6KM D/S FROM BARRAGE ) | -23.376444 | 150.513056 | Turbidity | 02301w |  | 505 | NTU
005730 | 1998-11-16 | 5.5 | FITZROY RIVER 57.3KM FROM MOUTH ( 2.6KM D/S FROM BARRAGE ) | -23.376444 | 150.513056 | pH | 10301w |  | 7.51 | Unit
005730 | 1998-12-15 | 2.0 | FITZROY RIVER 57.3KM FROM MOUTH ( 2.6KM D/S FROM BARRAGE ) | -23.376444 | 150.513056 | Conductivity at 25 Deg C | 02101w |  | 0.188 | mS/cm
005730 | 1998-12-15 | 2.0 | FITZROY RIVER 57.3KM FROM MOUTH ( 2.6KM D/S FROM BARRAGE ) | -23.376444 | 150.513056 | Dissolved Oxygen % Deficit | 08008w |  | 3.2
005730 | 1998-12-15 | 2.0 | FITZROY RIVER 57.3KM FROM MOUTH ( 2.6KM D/S FROM BARRAGE ) | -23.376444 | 150.513056 | Dissolved Oxygen Deficit | 08010w |  | 0.256 | mg/L
005730 | 1998-12-15 | 2.0 | FITZROY RIVER 57.3KM FROM MOUTH ( 2.6KM D/S FROM BARRAGE ) | -23.376444 | 150.513056 | Oxygen (dissolved) | 08101w |  | 7.7455 | mg/L
005730 | 1998-12-15 | 2.0 | FITZROY RIVER 57.3KM FROM MOUTH ( 2.6KM D/S FROM BARRAGE ) | -23.376444 | 150.513056 | Oxygen per cent saturation | 08005w |  | 96.8 | %
005730 | 1998-12-15 | 2.0 | FITZROY RIVER 57.3KM FROM MOUTH ( 2.6KM D/S FROM BARRAGE ) | -23.376444 | 150.513056 | Salinity | 02106w |  | 0.094 | g/L
005730 | 1998-12-15 | 2.0 | FITZROY RIVER 57.3KM FROM MOUTH ( 2.6KM D/S FROM BARRAGE ) | -23.376444 | 150.513056 | Temperature | 02201w |  | 26.74 | Deg C
005730 | 1998-12-15 | 2.0 | FITZROY RIVER 57.3KM FROM MOUTH ( 2.6KM D/S FROM BARRAGE ) | -23.376444 | 150.513056 | Turbidity | 02301w |  | 410 | NTU
005730 | 1998-12-15 | 2.0 | FITZROY RIVER 57.3KM FROM MOUTH ( 2.6KM D/S FROM BARRAGE ) | -23.376444 | 150.513056 | pH | 10301w |  | 7.37 | Unit
005730 | 1998-12-15 | 4.0 | FITZROY RIVER 57.3KM FROM MOUTH ( 2.6KM D/S FROM BARRAGE ) | -23.376444 | 150.513056 | Conductivity at 25 Deg C | 02101w |  | 0.188 | mS/cm
005730 | 1998-12-15 | 4.0 | FITZROY RIVER 57.3KM FROM MOUTH ( 2.6KM D/S FROM BARRAGE ) | -23.376444 | 150.513056 | Dissolved Oxygen % Deficit | 08008w |  | 4.6
005730 | 1998-12-15 | 4.0 | FITZROY RIVER 57.3KM FROM MOUTH ( 2.6KM D/S FROM BARRAGE ) | -23.376444 | 150.513056 | Dissolved Oxygen Deficit | 08010w |  | 0.3684 | mg/L
005730 | 1998-12-15 | 4.0 | FITZROY RIVER 57.3KM FROM MOUTH ( 2.6KM D/S FROM BARRAGE ) | -23.376444 | 150.513056 | Oxygen (dissolved) | 08101w |  | 7.6404 | mg/L
005730 | 1998-12-15 | 4.0 | FITZROY RIVER 57.3KM FROM MOUTH ( 2.6KM D/S FROM BARRAGE ) | -23.376444 | 150.513056 | Oxygen per cent saturation | 08005w |  | 95.4 | %
005730 | 1998-12-15 | 4.0 | FITZROY RIVER 57.3KM FROM MOUTH ( 2.6KM D/S FROM BARRAGE ) | -23.376444 | 150.513056 | Salinity | 02106w |  | 0.094 | g/L
005730 | 1998-12-15 | 4.0 | FITZROY RIVER 57.3KM FROM MOUTH ( 2.6KM D/S FROM BARRAGE ) | -23.376444 | 150.513056 | Temperature | 02201w |  | 26.69 | Deg C
005730 | 1998-12-15 | 4.0 | FITZROY RIVER 57.3KM FROM MOUTH ( 2.6KM D/S FROM BARRAGE ) | -23.376444 | 150.513056 | Turbidity | 02301w |  | 414 | NTU
005730 | 1998-12-15 | 4.0 | FITZROY RIVER 57.3KM FROM MOUTH ( 2.6KM D/S FROM BARRAGE ) | -23.376444 | 150.513056 | pH | 10301w |  | 7.35 | Unit
005730 | 1998-12-15 | 6.0 | FITZROY RIVER 57.3KM FROM MOUTH ( 2.6KM D/S FROM BARRAGE ) | -23.376444 | 150.513056 | Conductivity at 25 Deg C | 02101w |  | 0.188 | mS/cm
005730 | 1998-12-15 | 6.0 | FITZROY RIVER 57.3KM FROM MOUTH ( 2.6KM D/S FROM BARRAGE ) | -23.376444 | 150.513056 | Dissolved Oxygen % Deficit | 08008w |  | 5.6
005730 | 1998-12-15 | 6.0 | FITZROY RIVER 57.3KM FROM MOUTH ( 2.6KM D/S FROM BARRAGE ) | -23.376444 | 150.513056 | Dissolved Oxygen Deficit | 08010w |  | 0.4487 | mg/L
005730 | 1998-12-15 | 6.0 | FITZROY RIVER 57.3KM FROM MOUTH ( 2.6KM D/S FROM BARRAGE ) | -23.376444 | 150.513056 | Oxygen (dissolved) | 08101w |  | 7.5644 | mg/L
005730 | 1998-12-15 | 6.0 | FITZROY RIVER 57.3KM FROM MOUTH ( 2.6KM D/S FROM BARRAGE ) | -23.376444 | 150.513056 | Oxygen per cent saturation | 08005w |  | 94.4 | %
005730 | 1998-12-15 | 6.0 | FITZROY RIVER 57.3KM FROM MOUTH ( 2.6KM D/S FROM BARRAGE ) | -23.376444 | 150.513056 | Salinity | 02106w |  | 0.094 | g/L
005730 | 1998-12-15 | 6.0 | FITZROY RIVER 57.3KM FROM MOUTH ( 2.6KM D/S FROM BARRAGE ) | -23.376444 | 150.513056 | Temperature | 02201w |  | 26.66 | Deg C
005730 | 1998-12-15 | 6.0 | FITZROY RIVER 57.3KM FROM MOUTH ( 2.6KM D/S FROM BARRAGE ) | -23.376444 | 150.513056 | Turbidity | 02301w |  | 416 | NTU
005730 | 1998-12-15 | 6.0 | FITZROY RIVER 57.3KM FROM MOUTH ( 2.6KM D/S FROM BARRAGE ) | -23.376444 | 150.513056 | pH | 10301w |  | 7.33 | Unit
005730 | 1999-01-12 | 2.0 | FITZROY RIVER 57.3KM FROM MOUTH ( 2.6KM D/S FROM BARRAGE ) | -23.376444 | 150.513056 | Conductivity at 25 Deg C | 02101w |  | 0.192 | mS/cm
005730 | 1999-01-12 | 2.0 | FITZROY RIVER 57.3KM FROM MOUTH ( 2.6KM D/S FROM BARRAGE ) | -23.376444 | 150.513056 | Dissolved Oxygen % Deficit | 08008w |  | 5.9
005730 | 1999-01-12 | 2.0 | FITZROY RIVER 57.3KM FROM MOUTH ( 2.6KM D/S FROM BARRAGE ) | -23.376444 | 150.513056 | Dissolved Oxygen Deficit | 08010w |  | 0.4563 | mg/L
005730 | 1999-01-12 | 2.0 | FITZROY RIVER 57.3KM FROM MOUTH ( 2.6KM D/S FROM BARRAGE ) | -23.376444 | 150.513056 | Oxygen (dissolved) | 08101w |  | 7.2769 | mg/L
005730 | 1999-01-12 | 2.0 | FITZROY RIVER 57.3KM FROM MOUTH ( 2.6KM D/S FROM BARRAGE ) | -23.376444 | 150.513056 | Oxygen per cent saturation | 08005w |  | 94.1 | %
005730 | 1999-01-12 | 2.0 | FITZROY RIVER 57.3KM FROM MOUTH ( 2.6KM D/S FROM BARRAGE ) | -23.376444 | 150.513056 | Salinity | 02106w |  | 0.096 | g/L
005730 | 1999-01-12 | 2.0 | FITZROY RIVER 57.3KM FROM MOUTH ( 2.6KM D/S FROM BARRAGE ) | -23.376444 | 150.513056 | Temperature | 02201w |  | 28.66 | Deg C
005730 | 1999-01-12 | 2.0 | FITZROY RIVER 57.3KM FROM MOUTH ( 2.6KM D/S FROM BARRAGE ) | -23.376444 | 150.513056 | Turbidity | 02301w | > | 1000 | NTU
005730 | 1999-01-12 | 2.0 | FITZROY RIVER 57.3KM FROM MOUTH ( 2.6KM D/S FROM BARRAGE ) | -23.376444 | 150.513056 | pH | 10301w |  | 7.15 | Unit
005730 | 1999-01-12 | 4.0 | FITZROY RIVER 57.3KM FROM MOUTH ( 2.6KM D/S FROM BARRAGE ) | -23.376444 | 150.513056 | Conductivity at 25 Deg C | 02101w |  | 0.192 | mS/cm
005730 | 1999-01-12 | 4.0 | FITZROY RIVER 57.3KM FROM MOUTH ( 2.6KM D/S FROM BARRAGE ) | -23.376444 | 150.513056 | Dissolved Oxygen % Deficit | 08008w |  | 7.4
005730 | 1999-01-12 | 4.0 | FITZROY RIVER 57.3KM FROM MOUTH ( 2.6KM D/S FROM BARRAGE ) | -23.376444 | 150.513056 | Dissolved Oxygen Deficit | 08010w |  | 0.5724 | mg/L
005730 | 1999-01-12 | 4.0 | FITZROY RIVER 57.3KM FROM MOUTH ( 2.6KM D/S FROM BARRAGE ) | -23.376444 | 150.513056 | Oxygen (dissolved) | 08101w |  | 7.1621 | mg/L
005730 | 1999-01-12 | 4.0 | FITZROY RIVER 57.3KM FROM MOUTH ( 2.6KM D/S FROM BARRAGE ) | -23.376444 | 150.513056 | Oxygen per cent saturation | 08005w |  | 92.6 | %
005730 | 1999-01-12 | 4.0 | FITZROY RIVER 57.3KM FROM MOUTH ( 2.6KM D/S FROM BARRAGE ) | -23.376444 | 150.513056 | Salinity | 02106w |  | 0.096 | g/L
005730 | 1999-01-12 | 4.0 | FITZROY RIVER 57.3KM FROM MOUTH ( 2.6KM D/S FROM BARRAGE ) | -23.376444 | 150.513056 | Temperature | 02201w |  | 28.65 | Deg C
005730 | 1999-01-12 | 4.0 | FITZROY RIVER 57.3KM FROM MOUTH ( 2.6KM D/S FROM BARRAGE ) | -23.376444 | 150.513056 | Turbidity | 02301w | > | 1000 | NTU
005730 | 1999-01-12 | 4.0 | FITZROY RIVER 57.3KM FROM MOUTH ( 2.6KM D/S FROM BARRAGE ) | -23.376444 | 150.513056 | pH | 10301w |  | 7.14 | Unit
005730 | 1999-01-12 | 5.0 | FITZROY RIVER 57.3KM FROM MOUTH ( 2.6KM D/S FROM BARRAGE ) | -23.376444 | 150.513056 | Conductivity at 25 Deg C | 02101w |  | 0.192 | mS/cm
005730 | 1999-01-12 | 5.0 | FITZROY RIVER 57.3KM FROM MOUTH ( 2.6KM D/S FROM BARRAGE ) | -23.376444 | 150.513056 | Dissolved Oxygen % Deficit | 08008w |  | 7.8
005730 | 1999-01-12 | 5.0 | FITZROY RIVER 57.3KM FROM MOUTH ( 2.6KM D/S FROM BARRAGE ) | -23.376444 | 150.513056 | Dissolved Oxygen Deficit | 08010w |  | 0.6034 | mg/L
005730 | 1999-01-12 | 5.0 | FITZROY RIVER 57.3KM FROM MOUTH ( 2.6KM D/S FROM BARRAGE ) | -23.376444 | 150.513056 | Oxygen (dissolved) | 08101w |  | 7.1324 | mg/L
005730 | 1999-01-12 | 5.0 | FITZROY RIVER 57.3KM FROM MOUTH ( 2.6KM D/S FROM BARRAGE ) | -23.376444 | 150.513056 | Oxygen per cent saturation | 08005w |  | 92.2 | %
005730 | 1999-01-12 | 5.0 | FITZROY RIVER 57.3KM FROM MOUTH ( 2.6KM D/S FROM BARRAGE ) | -23.376444 | 150.513056 | Salinity | 02106w |  | 0.096 | g/L
005730 | 1999-01-12 | 5.0 | FITZROY RIVER 57.3KM FROM MOUTH ( 2.6KM D/S FROM BARRAGE ) | -23.376444 | 150.513056 | Temperature | 02201w |  | 28.64 | Deg C
005730 | 1999-01-12 | 5.0 | FITZROY RIVER 57.3KM FROM MOUTH ( 2.6KM D/S FROM BARRAGE ) | -23.376444 | 150.513056 | Turbidity | 02301w | > | 1000 | NTU
005730 | 1999-01-12 | 5.0 | FITZROY RIVER 57.3KM FROM MOUTH ( 2.6KM D/S FROM BARRAGE ) | -23.376444 | 150.513056 | pH | 10301w |  | 7.14 | Unit
005730 | 1999-02-11 | 2.0 | FITZROY RIVER 57.3KM FROM MOUTH ( 2.6KM D/S FROM BARRAGE ) | -23.376444 | 150.513056 | Conductivity at 25 Deg C | 02101w |  | 0.253 | mS/cm
005730 | 1999-02-11 | 2.0 | FITZROY RIVER 57.3KM FROM MOUTH ( 2.6KM D/S FROM BARRAGE ) | -23.376444 | 150.513056 | Dissolved Oxygen % Deficit | 08008w |  | 2.9
005730 | 1999-02-11 | 2.0 | FITZROY RIVER 57.3KM FROM MOUTH ( 2.6KM D/S FROM BARRAGE ) | -23.376444 | 150.513056 | Dissolved Oxygen Deficit | 08010w |  | 0.2212 | mg/L
005730 | 1999-02-11 | 2.0 | FITZROY RIVER 57.3KM FROM MOUTH ( 2.6KM D/S FROM BARRAGE ) | -23.376444 | 150.513056 | Oxygen (dissolved) | 08101w |  | 7.4047 | mg/L
005730 | 1999-02-11 | 2.0 | FITZROY RIVER 57.3KM FROM MOUTH ( 2.6KM D/S FROM BARRAGE ) | -23.376444 | 150.513056 | Oxygen per cent saturation | 08005w |  | 97.1 | %
005730 | 1999-02-11 | 2.0 | FITZROY RIVER 57.3KM FROM MOUTH ( 2.6KM D/S FROM BARRAGE ) | -23.376444 | 150.513056 | Salinity | 02106w |  | 0.1266 | g/L
005730 | 1999-02-11 | 2.0 | FITZROY RIVER 57.3KM FROM MOUTH ( 2.6KM D/S FROM BARRAGE ) | -23.376444 | 150.513056 | Temperature | 02201w |  | 29.45 | Deg C
005730 | 1999-02-11 | 2.0 | FITZROY RIVER 57.3KM FROM MOUTH ( 2.6KM D/S FROM BARRAGE ) | -23.376444 | 150.513056 | Turbidity | 02301w |  | 185 | NTU
005730 | 1999-02-11 | 2.0 | FITZROY RIVER 57.3KM FROM MOUTH ( 2.6KM D/S FROM BARRAGE ) | -23.376444 | 150.513056 | pH | 10301w |  | 7.66 | Unit
005730 | 1999-02-11 | 4.0 | FITZROY RIVER 57.3KM FROM MOUTH ( 2.6KM D/S FROM BARRAGE ) | -23.376444 | 150.513056 | Conductivity at 25 Deg C | 02101w |  | 0.252 | mS/cm
005730 | 1999-02-11 | 4.0 | FITZROY RIVER 57.3KM FROM MOUTH ( 2.6KM D/S FROM BARRAGE ) | -23.376444 | 150.513056 | Dissolved Oxygen % Deficit | 08008w |  | 4
005730 | 1999-02-11 | 4.0 | FITZROY RIVER 57.3KM FROM MOUTH ( 2.6KM D/S FROM BARRAGE ) | -23.376444 | 150.513056 | Dissolved Oxygen Deficit | 08010w |  | 0.305 | mg/L
005730 | 1999-02-11 | 4.0 | FITZROY RIVER 57.3KM FROM MOUTH ( 2.6KM D/S FROM BARRAGE ) | -23.376444 | 150.513056 | Oxygen (dissolved) | 08101w |  | 7.3196 | mg/L
005730 | 1999-02-11 | 4.0 | FITZROY RIVER 57.3KM FROM MOUTH ( 2.6KM D/S FROM BARRAGE ) | -23.376444 | 150.513056 | Oxygen per cent saturation | 08005w |  | 96 | %
005730 | 1999-02-11 | 4.0 | FITZROY RIVER 57.3KM FROM MOUTH ( 2.6KM D/S FROM BARRAGE ) | -23.376444 | 150.513056 | Salinity | 02106w |  | 0.1261 | g/L
005730 | 1999-02-11 | 4.0 | FITZROY RIVER 57.3KM FROM MOUTH ( 2.6KM D/S FROM BARRAGE ) | -23.376444 | 150.513056 | Temperature | 02201w |  | 29.46 | Deg C
005730 | 1999-02-11 | 4.0 | FITZROY RIVER 57.3KM FROM MOUTH ( 2.6KM D/S FROM BARRAGE ) | -23.376444 | 150.513056 | Turbidity | 02301w |  | 183 | NTU
005730 | 1999-02-11 | 4.0 | FITZROY RIVER 57.3KM FROM MOUTH ( 2.6KM D/S FROM BARRAGE ) | -23.376444 | 150.513056 | pH | 10301w |  | 7.66 | Unit
005730 | 1999-02-11 | 6.0 | FITZROY RIVER 57.3KM FROM MOUTH ( 2.6KM D/S FROM BARRAGE ) | -23.376444 | 150.513056 | Conductivity at 25 Deg C | 02101w |  | 0.253 | mS/cm
005730 | 1999-02-11 | 6.0 | FITZROY RIVER 57.3KM FROM MOUTH ( 2.6KM D/S FROM BARRAGE ) | -23.376444 | 150.513056 | Dissolved Oxygen % Deficit | 08008w |  | 3.7
005730 | 1999-02-11 | 6.0 | FITZROY RIVER 57.3KM FROM MOUTH ( 2.6KM D/S FROM BARRAGE ) | -23.376444 | 150.513056 | Dissolved Oxygen Deficit | 08010w |  | 0.2821 | mg/L
005730 | 1999-02-11 | 6.0 | FITZROY RIVER 57.3KM FROM MOUTH ( 2.6KM D/S FROM BARRAGE ) | -23.376444 | 150.513056 | Oxygen (dissolved) | 08101w |  | 7.3424 | mg/L
005730 | 1999-02-11 | 6.0 | FITZROY RIVER 57.3KM FROM MOUTH ( 2.6KM D/S FROM BARRAGE ) | -23.376444 | 150.513056 | Oxygen per cent saturation | 08005w |  | 96.3 | %
005730 | 1999-02-11 | 6.0 | FITZROY RIVER 57.3KM FROM MOUTH ( 2.6KM D/S FROM BARRAGE ) | -23.376444 | 150.513056 | Salinity | 02106w |  | 0.1266 | g/L
005730 | 1999-02-11 | 6.0 | FITZROY RIVER 57.3KM FROM MOUTH ( 2.6KM D/S FROM BARRAGE ) | -23.376444 | 150.513056 | Temperature | 02201w |  | 29.46 | Deg C
005730 | 1999-02-11 | 6.0 | FITZROY RIVER 57.3KM FROM MOUTH ( 2.6KM D/S FROM BARRAGE ) | -23.376444 | 150.513056 | Turbidity | 02301w |  | 184 | NTU
005730 | 1999-02-11 | 6.0 | FITZROY RIVER 57.3KM FROM MOUTH ( 2.6KM D/S FROM BARRAGE ) | -23.376444 | 150.513056 | pH | 10301w |  | 7.65 | Unit
005730 | 1999-03-15 | 2.0 | FITZROY RIVER 57.3KM FROM MOUTH ( 2.6KM D/S FROM BARRAGE ) | -23.376444 | 150.513056 | Conductivity at 25 Deg C | 02101w |  | 0.183 | mS/cm
005730 | 1999-03-15 | 2.0 | FITZROY RIVER 57.3KM FROM MOUTH ( 2.6KM D/S FROM BARRAGE ) | -23.376444 | 150.513056 | Dissolved Oxygen % Deficit | 08008w |  | 13.3
005730 | 1999-03-15 | 2.0 | FITZROY RIVER 57.3KM FROM MOUTH ( 2.6KM D/S FROM BARRAGE ) | -23.376444 | 150.513056 | Dissolved Oxygen Deficit | 08010w |  | 1.0459 | mg/L
005730 | 1999-03-15 | 2.0 | FITZROY RIVER 57.3KM FROM MOUTH ( 2.6KM D/S FROM BARRAGE ) | -23.376444 | 150.513056 | Oxygen (dissolved) | 08101w |  | 6.8182 | mg/L
005730 | 1999-03-15 | 2.0 | FITZROY RIVER 57.3KM FROM MOUTH ( 2.6KM D/S FROM BARRAGE ) | -23.376444 | 150.513056 | Oxygen per cent saturation | 08005w |  | 86.7 | %
005730 | 1999-03-15 | 2.0 | FITZROY RIVER 57.3KM FROM MOUTH ( 2.6KM D/S FROM BARRAGE ) | -23.376444 | 150.513056 | Salinity | 02106w |  | 0.0915 | g/L
005730 | 1999-03-15 | 2.0 | FITZROY RIVER 57.3KM FROM MOUTH ( 2.6KM D/S FROM BARRAGE ) | -23.376444 | 150.513056 | Temperature | 02201w |  | 27.71 | Deg C
005730 | 1999-03-15 | 2.0 | FITZROY RIVER 57.3KM FROM MOUTH ( 2.6KM D/S FROM BARRAGE ) | -23.376444 | 150.513056 | Turbidity | 02301w |  | 506 | NTU
005730 | 1999-03-15 | 2.0 | FITZROY RIVER 57.3KM FROM MOUTH ( 2.6KM D/S FROM BARRAGE ) | -23.376444 | 150.513056 | pH | 10301w |  | 7.27 | Unit
005730 | 1999-03-15 | 4.0 | FITZROY RIVER 57.3KM FROM MOUTH ( 2.6KM D/S FROM BARRAGE ) | -23.376444 | 150.513056 | Conductivity at 25 Deg C | 02101w |  | 0.183 | mS/cm
005730 | 1999-03-15 | 4.0 | FITZROY RIVER 57.3KM FROM MOUTH ( 2.6KM D/S FROM BARRAGE ) | -23.376444 | 150.513056 | Dissolved Oxygen % Deficit | 08008w |  | 13.6
005730 | 1999-03-15 | 4.0 | FITZROY RIVER 57.3KM FROM MOUTH ( 2.6KM D/S FROM BARRAGE ) | -23.376444 | 150.513056 | Dissolved Oxygen Deficit | 08010w |  | 1.0695 | mg/L
005730 | 1999-03-15 | 4.0 | FITZROY RIVER 57.3KM FROM MOUTH ( 2.6KM D/S FROM BARRAGE ) | -23.376444 | 150.513056 | Oxygen (dissolved) | 08101w |  | 6.7946 | mg/L
005730 | 1999-03-15 | 4.0 | FITZROY RIVER 57.3KM FROM MOUTH ( 2.6KM D/S FROM BARRAGE ) | -23.376444 | 150.513056 | Oxygen per cent saturation | 08005w |  | 86.4 | %
005730 | 1999-03-15 | 4.0 | FITZROY RIVER 57.3KM FROM MOUTH ( 2.6KM D/S FROM BARRAGE ) | -23.376444 | 150.513056 | Salinity | 02106w |  | 0.0915 | g/L
005730 | 1999-03-15 | 4.0 | FITZROY RIVER 57.3KM FROM MOUTH ( 2.6KM D/S FROM BARRAGE ) | -23.376444 | 150.513056 | Temperature | 02201w |  | 27.71 | Deg C
005730 | 1999-03-15 | 4.0 | FITZROY RIVER 57.3KM FROM MOUTH ( 2.6KM D/S FROM BARRAGE ) | -23.376444 | 150.513056 | Turbidity | 02301w |  | 505 | NTU
005730 | 1999-03-15 | 4.0 | FITZROY RIVER 57.3KM FROM MOUTH ( 2.6KM D/S FROM BARRAGE ) | -23.376444 | 150.513056 | pH | 10301w |  | 7.26 | Unit
005730 | 1999-03-15 | 6.0 | FITZROY RIVER 57.3KM FROM MOUTH ( 2.6KM D/S FROM BARRAGE ) | -23.376444 | 150.513056 | Conductivity at 25 Deg C | 02101w |  | 0.183 | mS/cm
005730 | 1999-03-15 | 6.0 | FITZROY RIVER 57.3KM FROM MOUTH ( 2.6KM D/S FROM BARRAGE ) | -23.376444 | 150.513056 | Dissolved Oxygen % Deficit | 08008w |  | 14
005730 | 1999-03-15 | 6.0 | FITZROY RIVER 57.3KM FROM MOUTH ( 2.6KM D/S FROM BARRAGE ) | -23.376444 | 150.513056 | Dissolved Oxygen Deficit | 08010w |  | 1.101 | mg/L
005730 | 1999-03-15 | 6.0 | FITZROY RIVER 57.3KM FROM MOUTH ( 2.6KM D/S FROM BARRAGE ) | -23.376444 | 150.513056 | Oxygen (dissolved) | 08101w |  | 6.7631 | mg/L
005730 | 1999-03-15 | 6.0 | FITZROY RIVER 57.3KM FROM MOUTH ( 2.6KM D/S FROM BARRAGE ) | -23.376444 | 150.513056 | Oxygen per cent saturation | 08005w |  | 86 | %
005730 | 1999-03-15 | 6.0 | FITZROY RIVER 57.3KM FROM MOUTH ( 2.6KM D/S FROM BARRAGE ) | -23.376444 | 150.513056 | Salinity | 02106w |  | 0.0915 | g/L
005730 | 1999-03-15 | 6.0 | FITZROY RIVER 57.3KM FROM MOUTH ( 2.6KM D/S FROM BARRAGE ) | -23.376444 | 150.513056 | Temperature | 02201w |  | 27.71 | Deg C
005730 | 1999-03-15 | 6.0 | FITZROY RIVER 57.3KM FROM MOUTH ( 2.6KM D/S FROM BARRAGE ) | -23.376444 | 150.513056 | Turbidity | 02301w |  | 507 | NTU
005730 | 1999-03-15 | 6.0 | FITZROY RIVER 57.3KM FROM MOUTH ( 2.6KM D/S FROM BARRAGE ) | -23.376444 | 150.513056 | pH | 10301w |  | 7.26 | Unit
005730 | 2000-03-08 | 2.0 | FITZROY RIVER 57.3KM FROM MOUTH ( 2.6KM D/S FROM BARRAGE ) | -23.376444 | 150.513056 | Conductivity at 25 Deg C | 02101w |  | 0.136 | mS/cm
005730 | 2000-03-08 | 2.0 | FITZROY RIVER 57.3KM FROM MOUTH ( 2.6KM D/S FROM BARRAGE ) | -23.376444 | 150.513056 | Dissolved Oxygen % Deficit | 08008w |  | 2.4
005730 | 2000-03-08 | 2.0 | FITZROY RIVER 57.3KM FROM MOUTH ( 2.6KM D/S FROM BARRAGE ) | -23.376444 | 150.513056 | Dissolved Oxygen Deficit | 08010w |  | 0.1922 | mg/L
005730 | 2000-03-08 | 2.0 | FITZROY RIVER 57.3KM FROM MOUTH ( 2.6KM D/S FROM BARRAGE ) | -23.376444 | 150.513056 | Oxygen (dissolved) | 08101w |  | 7.8163 | mg/L
005730 | 2000-03-08 | 2.0 | FITZROY RIVER 57.3KM FROM MOUTH ( 2.6KM D/S FROM BARRAGE ) | -23.376444 | 150.513056 | Oxygen per cent saturation | 08005w |  | 97.6 | %
005730 | 2000-03-08 | 2.0 | FITZROY RIVER 57.3KM FROM MOUTH ( 2.6KM D/S FROM BARRAGE ) | -23.376444 | 150.513056 | Salinity | 02106w |  | 0.0679 | g/L
005730 | 2000-03-08 | 2.0 | FITZROY RIVER 57.3KM FROM MOUTH ( 2.6KM D/S FROM BARRAGE ) | -23.376444 | 150.513056 | Temperature | 02201w |  | 26.7 | Deg C
005730 | 2000-03-08 | 2.0 | FITZROY RIVER 57.3KM FROM MOUTH ( 2.6KM D/S FROM BARRAGE ) | -23.376444 | 150.513056 | Turbidity | 02301w |  | 119 | NTU
005730 | 2000-03-08 | 2.0 | FITZROY RIVER 57.3KM FROM MOUTH ( 2.6KM D/S FROM BARRAGE ) | -23.376444 | 150.513056 | pH | 10301w |  | 6.79 | Unit
005730 | 2000-03-08 | 4.0 | FITZROY RIVER 57.3KM FROM MOUTH ( 2.6KM D/S FROM BARRAGE ) | -23.376444 | 150.513056 | Conductivity at 25 Deg C | 02101w |  | 0.136 | mS/cm
005730 | 2000-03-08 | 4.0 | FITZROY RIVER 57.3KM FROM MOUTH ( 2.6KM D/S FROM BARRAGE ) | -23.376444 | 150.513056 | Dissolved Oxygen % Deficit | 08008w |  | 2.6
005730 | 2000-03-08 | 4.0 | FITZROY RIVER 57.3KM FROM MOUTH ( 2.6KM D/S FROM BARRAGE ) | -23.376444 | 150.513056 | Dissolved Oxygen Deficit | 08010w |  | 0.2082 | mg/L
005730 | 2000-03-08 | 4.0 | FITZROY RIVER 57.3KM FROM MOUTH ( 2.6KM D/S FROM BARRAGE ) | -23.376444 | 150.513056 | Oxygen (dissolved) | 08101w |  | 7.8003 | mg/L
005730 | 2000-03-08 | 4.0 | FITZROY RIVER 57.3KM FROM MOUTH ( 2.6KM D/S FROM BARRAGE ) | -23.376444 | 150.513056 | Oxygen per cent saturation | 08005w |  | 97.4 | %
005730 | 2000-03-08 | 4.0 | FITZROY RIVER 57.3KM FROM MOUTH ( 2.6KM D/S FROM BARRAGE ) | -23.376444 | 150.513056 | Salinity | 02106w |  | 0.0679 | g/L
005730 | 2000-03-08 | 4.0 | FITZROY RIVER 57.3KM FROM MOUTH ( 2.6KM D/S FROM BARRAGE ) | -23.376444 | 150.513056 | Temperature | 02201w |  | 26.7 | Deg C
005730 | 2000-03-08 | 4.0 | FITZROY RIVER 57.3KM FROM MOUTH ( 2.6KM D/S FROM BARRAGE ) | -23.376444 | 150.513056 | Turbidity | 02301w |  | 115 | NTU
005730 | 2000-03-08 | 4.0 | FITZROY RIVER 57.3KM FROM MOUTH ( 2.6KM D/S FROM BARRAGE ) | -23.376444 | 150.513056 | pH | 10301w |  | 6.75 | Unit
005730 | 2000-03-08 | 6.0 | FITZROY RIVER 57.3KM FROM MOUTH ( 2.6KM D/S FROM BARRAGE ) | -23.376444 | 150.513056 | Conductivity at 25 Deg C | 02101w |  | 0.136 | mS/cm
005730 | 2000-03-08 | 6.0 | FITZROY RIVER 57.3KM FROM MOUTH ( 2.6KM D/S FROM BARRAGE ) | -23.376444 | 150.513056 | Dissolved Oxygen % Deficit | 08008w |  | 4
005730 | 2000-03-08 | 6.0 | FITZROY RIVER 57.3KM FROM MOUTH ( 2.6KM D/S FROM BARRAGE ) | -23.376444 | 150.513056 | Dissolved Oxygen Deficit | 08010w |  | 0.3203 | mg/L
005730 | 2000-03-08 | 6.0 | FITZROY RIVER 57.3KM FROM MOUTH ( 2.6KM D/S FROM BARRAGE ) | -23.376444 | 150.513056 | Oxygen (dissolved) | 08101w |  | 7.6882 | mg/L
005730 | 2000-03-08 | 6.0 | FITZROY RIVER 57.3KM FROM MOUTH ( 2.6KM D/S FROM BARRAGE ) | -23.376444 | 150.513056 | Oxygen per cent saturation | 08005w |  | 96 | %
005730 | 2000-03-08 | 6.0 | FITZROY RIVER 57.3KM FROM MOUTH ( 2.6KM D/S FROM BARRAGE ) | -23.376444 | 150.513056 | Salinity | 02106w |  | 0.0679 | g/L
005730 | 2000-03-08 | 6.0 | FITZROY RIVER 57.3KM FROM MOUTH ( 2.6KM D/S FROM BARRAGE ) | -23.376444 | 150.513056 | Temperature | 02201w |  | 26.7 | Deg C
005730 | 2000-03-08 | 6.0 | FITZROY RIVER 57.3KM FROM MOUTH ( 2.6KM D/S FROM BARRAGE ) | -23.376444 | 150.513056 | Turbidity | 02301w |  | 118 | NTU
005730 | 2000-03-08 | 6.0 | FITZROY RIVER 57.3KM FROM MOUTH ( 2.6KM D/S FROM BARRAGE ) | -23.376444 | 150.513056 | pH | 10301w |  | 6.77 | Unit
005730 | 2000-10-17 | 2.0 | FITZROY RIVER 57.3KM FROM MOUTH ( 2.6KM D/S FROM BARRAGE ) | -23.376444 | 150.513056 | Conductivity at 25 Deg C | 02101w |  | 34.494 | mS/cm
005730 | 2000-10-17 | 2.0 | FITZROY RIVER 57.3KM FROM MOUTH ( 2.6KM D/S FROM BARRAGE ) | -23.376444 | 150.513056 | Dissolved Oxygen % Deficit | 08008w |  | 31.8
005730 | 2000-10-17 | 2.0 | FITZROY RIVER 57.3KM FROM MOUTH ( 2.6KM D/S FROM BARRAGE ) | -23.376444 | 150.513056 | Dissolved Oxygen Deficit | 08010w |  | 2.3148 | mg/L
005730 | 2000-10-17 | 2.0 | FITZROY RIVER 57.3KM FROM MOUTH ( 2.6KM D/S FROM BARRAGE ) | -23.376444 | 150.513056 | Oxygen (dissolved) | 08101w |  | 4.9645 | mg/L
005730 | 2000-10-17 | 2.0 | FITZROY RIVER 57.3KM FROM MOUTH ( 2.6KM D/S FROM BARRAGE ) | -23.376444 | 150.513056 | Oxygen per cent saturation | 08005w |  | 68.2 | %
005730 | 2000-10-17 | 2.0 | FITZROY RIVER 57.3KM FROM MOUTH ( 2.6KM D/S FROM BARRAGE ) | -23.376444 | 150.513056 | Salinity | 02106w |  | 21.6812 | g/L
005730 | 2000-10-17 | 2.0 | FITZROY RIVER 57.3KM FROM MOUTH ( 2.6KM D/S FROM BARRAGE ) | -23.376444 | 150.513056 | Temperature | 02201w |  | 25.2 | Deg C
005730 | 2000-10-17 | 2.0 | FITZROY RIVER 57.3KM FROM MOUTH ( 2.6KM D/S FROM BARRAGE ) | -23.376444 | 150.513056 | Turbidity | 02301w |  | 12 | NTU
005730 | 2000-10-17 | 2.0 | FITZROY RIVER 57.3KM FROM MOUTH ( 2.6KM D/S FROM BARRAGE ) | -23.376444 | 150.513056 | pH | 10301w |  | 7.43 | Unit
005730 | 2000-10-17 | 4.0 | FITZROY RIVER 57.3KM FROM MOUTH ( 2.6KM D/S FROM BARRAGE ) | -23.376444 | 150.513056 | Conductivity at 25 Deg C | 02101w |  | 36.018 | mS/cm
005730 | 2000-10-17 | 4.0 | FITZROY RIVER 57.3KM FROM MOUTH ( 2.6KM D/S FROM BARRAGE ) | -23.376444 | 150.513056 | Dissolved Oxygen % Deficit | 08008w |  | 32.4
005730 | 2000-10-17 | 4.0 | FITZROY RIVER 57.3KM FROM MOUTH ( 2.6KM D/S FROM BARRAGE ) | -23.376444 | 150.513056 | Dissolved Oxygen Deficit | 08010w |  | 2.3566 | mg/L
005730 | 2000-10-17 | 4.0 | FITZROY RIVER 57.3KM FROM MOUTH ( 2.6KM D/S FROM BARRAGE ) | -23.376444 | 150.513056 | Oxygen (dissolved) | 08101w |  | 4.917 | mg/L
005730 | 2000-10-17 | 4.0 | FITZROY RIVER 57.3KM FROM MOUTH ( 2.6KM D/S FROM BARRAGE ) | -23.376444 | 150.513056 | Oxygen per cent saturation | 08005w |  | 67.6 | %
005730 | 2000-10-17 | 4.0 | FITZROY RIVER 57.3KM FROM MOUTH ( 2.6KM D/S FROM BARRAGE ) | -23.376444 | 150.513056 | Salinity | 02106w |  | 22.7452 | g/L
005730 | 2000-10-17 | 4.0 | FITZROY RIVER 57.3KM FROM MOUTH ( 2.6KM D/S FROM BARRAGE ) | -23.376444 | 150.513056 | Temperature | 02201w |  | 24.9 | Deg C
005730 | 2000-10-17 | 4.0 | FITZROY RIVER 57.3KM FROM MOUTH ( 2.6KM D/S FROM BARRAGE ) | -23.376444 | 150.513056 | Turbidity | 02301w |  | 19 | NTU
005730 | 2000-10-17 | 4.0 | FITZROY RIVER 57.3KM FROM MOUTH ( 2.6KM D/S FROM BARRAGE ) | -23.376444 | 150.513056 | pH | 10301w |  | 7.44 | Unit
005730 | 2000-10-17 | 6.0 | FITZROY RIVER 57.3KM FROM MOUTH ( 2.6KM D/S FROM BARRAGE ) | -23.376444 | 150.513056 | Conductivity at 25 Deg C | 02101w |  | 35.986 | mS/cm
005730 | 2000-10-17 | 6.0 | FITZROY RIVER 57.3KM FROM MOUTH ( 2.6KM D/S FROM BARRAGE ) | -23.376444 | 150.513056 | Dissolved Oxygen % Deficit | 08008w |  | 30.8
005730 | 2000-10-17 | 6.0 | FITZROY RIVER 57.3KM FROM MOUTH ( 2.6KM D/S FROM BARRAGE ) | -23.376444 | 150.513056 | Dissolved Oxygen Deficit | 08010w |  | 2.2445 | mg/L
005730 | 2000-10-17 | 6.0 | FITZROY RIVER 57.3KM FROM MOUTH ( 2.6KM D/S FROM BARRAGE ) | -23.376444 | 150.513056 | Oxygen (dissolved) | 08101w |  | 5.0428 | mg/L
005730 | 2000-10-17 | 6.0 | FITZROY RIVER 57.3KM FROM MOUTH ( 2.6KM D/S FROM BARRAGE ) | -23.376444 | 150.513056 | Oxygen per cent saturation | 08005w |  | 69.2 | %
005730 | 2000-10-17 | 6.0 | FITZROY RIVER 57.3KM FROM MOUTH ( 2.6KM D/S FROM BARRAGE ) | -23.376444 | 150.513056 | Salinity | 02106w |  | 22.7228 | g/L
005730 | 2000-10-17 | 6.0 | FITZROY RIVER 57.3KM FROM MOUTH ( 2.6KM D/S FROM BARRAGE ) | -23.376444 | 150.513056 | Temperature | 02201w |  | 24.8 | Deg C
005730 | 2000-10-17 | 6.0 | FITZROY RIVER 57.3KM FROM MOUTH ( 2.6KM D/S FROM BARRAGE ) | -23.376444 | 150.513056 | Turbidity | 02301w |  | 29 | NTU
005730 | 2000-10-17 | 6.0 | FITZROY RIVER 57.3KM FROM MOUTH ( 2.6KM D/S FROM BARRAGE ) | -23.376444 | 150.513056 | pH | 10301w |  | 7.46 | Unit
005730 | 2000-11-15 | 2.0 | FITZROY RIVER 57.3KM FROM MOUTH ( 2.6KM D/S FROM BARRAGE ) | -23.376444 | 150.513056 | Conductivity at 25 Deg C | 02101w |  | 0.146 | mS/cm
005730 | 2000-11-15 | 2.0 | FITZROY RIVER 57.3KM FROM MOUTH ( 2.6KM D/S FROM BARRAGE ) | -23.376444 | 150.513056 | Dissolved Oxygen % Deficit | 08008w |  | 26.4
005730 | 2000-11-15 | 2.0 | FITZROY RIVER 57.3KM FROM MOUTH ( 2.6KM D/S FROM BARRAGE ) | -23.376444 | 150.513056 | Dissolved Oxygen Deficit | 08010w |  | 2.1968 | mg/L
005730 | 2000-11-15 | 2.0 | FITZROY RIVER 57.3KM FROM MOUTH ( 2.6KM D/S FROM BARRAGE ) | -23.376444 | 150.513056 | Oxygen (dissolved) | 08101w |  | 6.1245 | mg/L
005730 | 2000-11-15 | 2.0 | FITZROY RIVER 57.3KM FROM MOUTH ( 2.6KM D/S FROM BARRAGE ) | -23.376444 | 150.513056 | Oxygen per cent saturation | 08005w |  | 73.6 | %
005730 | 2000-11-15 | 2.0 | FITZROY RIVER 57.3KM FROM MOUTH ( 2.6KM D/S FROM BARRAGE ) | -23.376444 | 150.513056 | Salinity | 02106w |  | 0.0729 | g/L
005730 | 2000-11-15 | 2.0 | FITZROY RIVER 57.3KM FROM MOUTH ( 2.6KM D/S FROM BARRAGE ) | -23.376444 | 150.513056 | Temperature | 02201w |  | 24.6 | Deg C
005730 | 2000-11-15 | 2.0 | FITZROY RIVER 57.3KM FROM MOUTH ( 2.6KM D/S FROM BARRAGE ) | -23.376444 | 150.513056 | Turbidity | 02301w |  | 386 | NTU
005730 | 2000-11-15 | 2.0 | FITZROY RIVER 57.3KM FROM MOUTH ( 2.6KM D/S FROM BARRAGE ) | -23.376444 | 150.513056 | pH | 10301w |  | 6.66 | Unit
005730 | 2000-11-15 | 4.0 | FITZROY RIVER 57.3KM FROM MOUTH ( 2.6KM D/S FROM BARRAGE ) | -23.376444 | 150.513056 | Conductivity at 25 Deg C | 02101w |  | 0.146 | mS/cm
005730 | 2000-11-15 | 4.0 | FITZROY RIVER 57.3KM FROM MOUTH ( 2.6KM D/S FROM BARRAGE ) | -23.376444 | 150.513056 | Dissolved Oxygen % Deficit | 08008w |  | 26.2
005730 | 2000-11-15 | 4.0 | FITZROY RIVER 57.3KM FROM MOUTH ( 2.6KM D/S FROM BARRAGE ) | -23.376444 | 150.513056 | Dissolved Oxygen Deficit | 08010w |  | 2.1761 | mg/L
005730 | 2000-11-15 | 4.0 | FITZROY RIVER 57.3KM FROM MOUTH ( 2.6KM D/S FROM BARRAGE ) | -23.376444 | 150.513056 | Oxygen (dissolved) | 08101w |  | 6.1298 | mg/L
005730 | 2000-11-15 | 4.0 | FITZROY RIVER 57.3KM FROM MOUTH ( 2.6KM D/S FROM BARRAGE ) | -23.376444 | 150.513056 | Oxygen per cent saturation | 08005w |  | 73.8 | %
005730 | 2000-11-15 | 4.0 | FITZROY RIVER 57.3KM FROM MOUTH ( 2.6KM D/S FROM BARRAGE ) | -23.376444 | 150.513056 | Salinity | 02106w |  | 0.0729 | g/L
005730 | 2000-11-15 | 4.0 | FITZROY RIVER 57.3KM FROM MOUTH ( 2.6KM D/S FROM BARRAGE ) | -23.376444 | 150.513056 | Temperature | 02201w |  | 24.7 | Deg C
005730 | 2000-11-15 | 4.0 | FITZROY RIVER 57.3KM FROM MOUTH ( 2.6KM D/S FROM BARRAGE ) | -23.376444 | 150.513056 | Turbidity | 02301w |  | 400 | NTU
005730 | 2000-11-15 | 4.0 | FITZROY RIVER 57.3KM FROM MOUTH ( 2.6KM D/S FROM BARRAGE ) | -23.376444 | 150.513056 | pH | 10301w |  | 6.69 | Unit
005730 | 2000-11-15 | 6.0 | FITZROY RIVER 57.3KM FROM MOUTH ( 2.6KM D/S FROM BARRAGE ) | -23.376444 | 150.513056 | Conductivity at 25 Deg C | 02101w |  | 0.146 | mS/cm
005730 | 2000-11-15 | 6.0 | FITZROY RIVER 57.3KM FROM MOUTH ( 2.6KM D/S FROM BARRAGE ) | -23.376444 | 150.513056 | Dissolved Oxygen % Deficit | 08008w |  | 24.9
005730 | 2000-11-15 | 6.0 | FITZROY RIVER 57.3KM FROM MOUTH ( 2.6KM D/S FROM BARRAGE ) | -23.376444 | 150.513056 | Dissolved Oxygen Deficit | 08010w |  | 2.072 | mg/L
005730 | 2000-11-15 | 6.0 | FITZROY RIVER 57.3KM FROM MOUTH ( 2.6KM D/S FROM BARRAGE ) | -23.376444 | 150.513056 | Oxygen (dissolved) | 08101w |  | 6.2493 | mg/L
005730 | 2000-11-15 | 6.0 | FITZROY RIVER 57.3KM FROM MOUTH ( 2.6KM D/S FROM BARRAGE ) | -23.376444 | 150.513056 | Oxygen per cent saturation | 08005w |  | 75.1 | %
005730 | 2000-11-15 | 6.0 | FITZROY RIVER 57.3KM FROM MOUTH ( 2.6KM D/S FROM BARRAGE ) | -23.376444 | 150.513056 | Salinity | 02106w |  | 0.0729 | g/L
005730 | 2000-11-15 | 6.0 | FITZROY RIVER 57.3KM FROM MOUTH ( 2.6KM D/S FROM BARRAGE ) | -23.376444 | 150.513056 | Temperature | 02201w |  | 24.6 | Deg C
005730 | 2000-11-15 | 6.0 | FITZROY RIVER 57.3KM FROM MOUTH ( 2.6KM D/S FROM BARRAGE ) | -23.376444 | 150.513056 | Turbidity | 02301w |  | 392 | NTU
005730 | 2000-11-15 | 6.0 | FITZROY RIVER 57.3KM FROM MOUTH ( 2.6KM D/S FROM BARRAGE ) | -23.376444 | 150.513056 | pH | 10301w |  | 6.75 | Unit
005730 | 2000-12-12 | 2.0 | FITZROY RIVER 57.3KM FROM MOUTH ( 2.6KM D/S FROM BARRAGE ) | -23.376444 | 150.513056 | Conductivity at 25 Deg C | 02101w |  | 0.197 | mS/cm
005730 | 2000-12-12 | 2.0 | FITZROY RIVER 57.3KM FROM MOUTH ( 2.6KM D/S FROM BARRAGE ) | -23.376444 | 150.513056 | Dissolved Oxygen % Deficit | 08008w |  | 20.8
005730 | 2000-12-12 | 2.0 | FITZROY RIVER 57.3KM FROM MOUTH ( 2.6KM D/S FROM BARRAGE ) | -23.376444 | 150.513056 | Dissolved Oxygen Deficit | 08010w |  | 1.6363 | mg/L
005730 | 2000-12-12 | 2.0 | FITZROY RIVER 57.3KM FROM MOUTH ( 2.6KM D/S FROM BARRAGE ) | -23.376444 | 150.513056 | Oxygen (dissolved) | 08101w |  | 6.2304 | mg/L
005730 | 2000-12-12 | 2.0 | FITZROY RIVER 57.3KM FROM MOUTH ( 2.6KM D/S FROM BARRAGE ) | -23.376444 | 150.513056 | Oxygen per cent saturation | 08005w |  | 79.2 | %
005730 | 2000-12-12 | 2.0 | FITZROY RIVER 57.3KM FROM MOUTH ( 2.6KM D/S FROM BARRAGE ) | -23.376444 | 150.513056 | Salinity | 02106w |  | 0.0985 | g/L
005730 | 2000-12-12 | 2.0 | FITZROY RIVER 57.3KM FROM MOUTH ( 2.6KM D/S FROM BARRAGE ) | -23.376444 | 150.513056 | Temperature | 02201w |  | 27.69 | Deg C
005730 | 2000-12-12 | 2.0 | FITZROY RIVER 57.3KM FROM MOUTH ( 2.6KM D/S FROM BARRAGE ) | -23.376444 | 150.513056 | Turbidity | 02301w |  | 253 | NTU
005730 | 2000-12-12 | 2.0 | FITZROY RIVER 57.3KM FROM MOUTH ( 2.6KM D/S FROM BARRAGE ) | -23.376444 | 150.513056 | pH | 10301w |  | 7.45 | Unit
005730 | 2000-12-12 | 4.0 | FITZROY RIVER 57.3KM FROM MOUTH ( 2.6KM D/S FROM BARRAGE ) | -23.376444 | 150.513056 | Conductivity at 25 Deg C | 02101w |  | 0.199 | mS/cm
005730 | 2000-12-12 | 4.0 | FITZROY RIVER 57.3KM FROM MOUTH ( 2.6KM D/S FROM BARRAGE ) | -23.376444 | 150.513056 | Dissolved Oxygen % Deficit | 08008w |  | 21.6
005730 | 2000-12-12 | 4.0 | FITZROY RIVER 57.3KM FROM MOUTH ( 2.6KM D/S FROM BARRAGE ) | -23.376444 | 150.513056 | Dissolved Oxygen Deficit | 08010w |  | 1.6995 | mg/L
005730 | 2000-12-12 | 4.0 | FITZROY RIVER 57.3KM FROM MOUTH ( 2.6KM D/S FROM BARRAGE ) | -23.376444 | 150.513056 | Oxygen (dissolved) | 08101w |  | 6.1685 | mg/L
005730 | 2000-12-12 | 4.0 | FITZROY RIVER 57.3KM FROM MOUTH ( 2.6KM D/S FROM BARRAGE ) | -23.376444 | 150.513056 | Oxygen per cent saturation | 08005w |  | 78.4 | %
005730 | 2000-12-12 | 4.0 | FITZROY RIVER 57.3KM FROM MOUTH ( 2.6KM D/S FROM BARRAGE ) | -23.376444 | 150.513056 | Salinity | 02106w |  | 0.0995 | g/L
005730 | 2000-12-12 | 4.0 | FITZROY RIVER 57.3KM FROM MOUTH ( 2.6KM D/S FROM BARRAGE ) | -23.376444 | 150.513056 | Temperature | 02201w |  | 27.68 | Deg C
005730 | 2000-12-12 | 4.0 | FITZROY RIVER 57.3KM FROM MOUTH ( 2.6KM D/S FROM BARRAGE ) | -23.376444 | 150.513056 | Turbidity | 02301w |  | 250 | NTU
005730 | 2000-12-12 | 4.0 | FITZROY RIVER 57.3KM FROM MOUTH ( 2.6KM D/S FROM BARRAGE ) | -23.376444 | 150.513056 | pH | 10301w |  | 7.44 | Unit
005730 | 2000-12-12 | 6.0 | FITZROY RIVER 57.3KM FROM MOUTH ( 2.6KM D/S FROM BARRAGE ) | -23.376444 | 150.513056 | Conductivity at 25 Deg C | 02101w |  | 0.206 | mS/cm
005730 | 2000-12-12 | 6.0 | FITZROY RIVER 57.3KM FROM MOUTH ( 2.6KM D/S FROM BARRAGE ) | -23.376444 | 150.513056 | Dissolved Oxygen % Deficit | 08008w |  | 22.5
005730 | 2000-12-12 | 6.0 | FITZROY RIVER 57.3KM FROM MOUTH ( 2.6KM D/S FROM BARRAGE ) | -23.376444 | 150.513056 | Dissolved Oxygen Deficit | 08010w |  | 1.7721 | mg/L
005730 | 2000-12-12 | 6.0 | FITZROY RIVER 57.3KM FROM MOUTH ( 2.6KM D/S FROM BARRAGE ) | -23.376444 | 150.513056 | Oxygen (dissolved) | 08101w |  | 6.1041 | mg/L
005730 | 2000-12-12 | 6.0 | FITZROY RIVER 57.3KM FROM MOUTH ( 2.6KM D/S FROM BARRAGE ) | -23.376444 | 150.513056 | Oxygen per cent saturation | 08005w |  | 77.5 | %
005730 | 2000-12-12 | 6.0 | FITZROY RIVER 57.3KM FROM MOUTH ( 2.6KM D/S FROM BARRAGE ) | -23.376444 | 150.513056 | Salinity | 02106w |  | 0.103 | g/L
005730 | 2000-12-12 | 6.0 | FITZROY RIVER 57.3KM FROM MOUTH ( 2.6KM D/S FROM BARRAGE ) | -23.376444 | 150.513056 | Temperature | 02201w |  | 27.62 | Deg C
005730 | 2000-12-12 | 6.0 | FITZROY RIVER 57.3KM FROM MOUTH ( 2.6KM D/S FROM BARRAGE ) | -23.376444 | 150.513056 | Turbidity | 02301w |  | 254 | NTU
005730 | 2000-12-12 | 6.0 | FITZROY RIVER 57.3KM FROM MOUTH ( 2.6KM D/S FROM BARRAGE ) | -23.376444 | 150.513056 | pH | 10301w |  | 7.43 | Unit
005730 | 2001-01-17 | 2.0 | FITZROY RIVER 57.3KM FROM MOUTH ( 2.6KM D/S FROM BARRAGE ) | -23.376444 | 150.513056 | Conductivity at 25 Deg C | 02101w |  | 0.17 | mS/cm
005730 | 2001-01-17 | 2.0 | FITZROY RIVER 57.3KM FROM MOUTH ( 2.6KM D/S FROM BARRAGE ) | -23.376444 | 150.513056 | Dissolved Oxygen % Deficit | 08008w |  | 16.5
005730 | 2001-01-17 | 2.0 | FITZROY RIVER 57.3KM FROM MOUTH ( 2.6KM D/S FROM BARRAGE ) | -23.376444 | 150.513056 | Dissolved Oxygen Deficit | 08010w |  | 1.291 | mg/L
005730 | 2001-01-17 | 2.0 | FITZROY RIVER 57.3KM FROM MOUTH ( 2.6KM D/S FROM BARRAGE ) | -23.376444 | 150.513056 | Oxygen (dissolved) | 08101w |  | 6.5331 | mg/L
005730 | 2001-01-17 | 2.0 | FITZROY RIVER 57.3KM FROM MOUTH ( 2.6KM D/S FROM BARRAGE ) | -23.376444 | 150.513056 | Oxygen per cent saturation | 08005w |  | 83.5 | %
005730 | 2001-01-17 | 2.0 | FITZROY RIVER 57.3KM FROM MOUTH ( 2.6KM D/S FROM BARRAGE ) | -23.376444 | 150.513056 | Salinity | 02106w |  | 0.0849 | g/L
005730 | 2001-01-17 | 2.0 | FITZROY RIVER 57.3KM FROM MOUTH ( 2.6KM D/S FROM BARRAGE ) | -23.376444 | 150.513056 | Temperature | 02201w |  | 28 | Deg C
005730 | 2001-01-17 | 2.0 | FITZROY RIVER 57.3KM FROM MOUTH ( 2.6KM D/S FROM BARRAGE ) | -23.376444 | 150.513056 | Turbidity | 02301w |  | 190 | NTU
005730 | 2001-01-17 | 2.0 | FITZROY RIVER 57.3KM FROM MOUTH ( 2.6KM D/S FROM BARRAGE ) | -23.376444 | 150.513056 | pH | 10301w |  | 7.13 | Unit
005730 | 2001-01-17 | 4.0 | FITZROY RIVER 57.3KM FROM MOUTH ( 2.6KM D/S FROM BARRAGE ) | -23.376444 | 150.513056 | Conductivity at 25 Deg C | 02101w |  | 0.166 | mS/cm
005730 | 2001-01-17 | 4.0 | FITZROY RIVER 57.3KM FROM MOUTH ( 2.6KM D/S FROM BARRAGE ) | -23.376444 | 150.513056 | Dissolved Oxygen % Deficit | 08008w |  | 16.7
005730 | 2001-01-17 | 4.0 | FITZROY RIVER 57.3KM FROM MOUTH ( 2.6KM D/S FROM BARRAGE ) | -23.376444 | 150.513056 | Dissolved Oxygen Deficit | 08010w |  | 1.3136 | mg/L
005730 | 2001-01-17 | 4.0 | FITZROY RIVER 57.3KM FROM MOUTH ( 2.6KM D/S FROM BARRAGE ) | -23.376444 | 150.513056 | Oxygen (dissolved) | 08101w |  | 6.5523 | mg/L
005730 | 2001-01-17 | 4.0 | FITZROY RIVER 57.3KM FROM MOUTH ( 2.6KM D/S FROM BARRAGE ) | -23.376444 | 150.513056 | Oxygen per cent saturation | 08005w |  | 83.3 | %
005730 | 2001-01-17 | 4.0 | FITZROY RIVER 57.3KM FROM MOUTH ( 2.6KM D/S FROM BARRAGE ) | -23.376444 | 150.513056 | Salinity | 02106w |  | 0.0829 | g/L
005730 | 2001-01-17 | 4.0 | FITZROY RIVER 57.3KM FROM MOUTH ( 2.6KM D/S FROM BARRAGE ) | -23.376444 | 150.513056 | Temperature | 02201w |  | 27.7 | Deg C
005730 | 2001-01-17 | 4.0 | FITZROY RIVER 57.3KM FROM MOUTH ( 2.6KM D/S FROM BARRAGE ) | -23.376444 | 150.513056 | Turbidity | 02301w |  | 186 | NTU
005730 | 2001-01-17 | 4.0 | FITZROY RIVER 57.3KM FROM MOUTH ( 2.6KM D/S FROM BARRAGE ) | -23.376444 | 150.513056 | pH | 10301w |  | 7.13 | Unit
005730 | 2001-01-17 | 6.0 | FITZROY RIVER 57.3KM FROM MOUTH ( 2.6KM D/S FROM BARRAGE ) | -23.376444 | 150.513056 | Conductivity at 25 Deg C | 02101w |  | 0.166 | mS/cm
005730 | 2001-01-17 | 6.0 | FITZROY RIVER 57.3KM FROM MOUTH ( 2.6KM D/S FROM BARRAGE ) | -23.376444 | 150.513056 | Dissolved Oxygen % Deficit | 08008w |  | 16.5
005730 | 2001-01-17 | 6.0 | FITZROY RIVER 57.3KM FROM MOUTH ( 2.6KM D/S FROM BARRAGE ) | -23.376444 | 150.513056 | Dissolved Oxygen Deficit | 08010w |  | 1.2979 | mg/L
005730 | 2001-01-17 | 6.0 | FITZROY RIVER 57.3KM FROM MOUTH ( 2.6KM D/S FROM BARRAGE ) | -23.376444 | 150.513056 | Oxygen (dissolved) | 08101w |  | 6.568 | mg/L
005730 | 2001-01-17 | 6.0 | FITZROY RIVER 57.3KM FROM MOUTH ( 2.6KM D/S FROM BARRAGE ) | -23.376444 | 150.513056 | Oxygen per cent saturation | 08005w |  | 83.5 | %
005730 | 2001-01-17 | 6.0 | FITZROY RIVER 57.3KM FROM MOUTH ( 2.6KM D/S FROM BARRAGE ) | -23.376444 | 150.513056 | Salinity | 02106w |  | 0.0829 | g/L
005730 | 2001-01-17 | 6.0 | FITZROY RIVER 57.3KM FROM MOUTH ( 2.6KM D/S FROM BARRAGE ) | -23.376444 | 150.513056 | Temperature | 02201w |  | 27.7 | Deg C
005730 | 2001-01-17 | 6.0 | FITZROY RIVER 57.3KM FROM MOUTH ( 2.6KM D/S FROM BARRAGE ) | -23.376444 | 150.513056 | Turbidity | 02301w |  | 179 | NTU
005730 | 2001-01-17 | 6.0 | FITZROY RIVER 57.3KM FROM MOUTH ( 2.6KM D/S FROM BARRAGE ) | -23.376444 | 150.513056 | pH | 10301w |  | 7.13 | Unit
005730 | 2001-02-20 | 2.0 | FITZROY RIVER 57.3KM FROM MOUTH ( 2.6KM D/S FROM BARRAGE ) | -23.376444 | 150.513056 | Conductivity at 25 Deg C | 02101w |  | 0.156 | mS/cm
005730 | 2001-02-20 | 2.0 | FITZROY RIVER 57.3KM FROM MOUTH ( 2.6KM D/S FROM BARRAGE ) | -23.376444 | 150.513056 | Dissolved Oxygen % Deficit | 08008w |  | 9.5
005730 | 2001-02-20 | 2.0 | FITZROY RIVER 57.3KM FROM MOUTH ( 2.6KM D/S FROM BARRAGE ) | -23.376444 | 150.513056 | Dissolved Oxygen Deficit | 08010w |  | 0.7526 | mg/L
005730 | 2001-02-20 | 2.0 | FITZROY RIVER 57.3KM FROM MOUTH ( 2.6KM D/S FROM BARRAGE ) | -23.376444 | 150.513056 | Oxygen (dissolved) | 08101w |  | 7.1697 | mg/L
005730 | 2001-02-20 | 2.0 | FITZROY RIVER 57.3KM FROM MOUTH ( 2.6KM D/S FROM BARRAGE ) | -23.376444 | 150.513056 | Oxygen per cent saturation | 08005w |  | 90.5 | %
005730 | 2001-02-20 | 2.0 | FITZROY RIVER 57.3KM FROM MOUTH ( 2.6KM D/S FROM BARRAGE ) | -23.376444 | 150.513056 | Salinity | 02106w |  | 0.0779 | g/L
005730 | 2001-02-20 | 2.0 | FITZROY RIVER 57.3KM FROM MOUTH ( 2.6KM D/S FROM BARRAGE ) | -23.376444 | 150.513056 | Temperature | 02201w |  | 27.3 | Deg C
005730 | 2001-02-20 | 2.0 | FITZROY RIVER 57.3KM FROM MOUTH ( 2.6KM D/S FROM BARRAGE ) | -23.376444 | 150.513056 | Turbidity | 02301w |  | 61 | NTU
005730 | 2001-02-20 | 2.0 | FITZROY RIVER 57.3KM FROM MOUTH ( 2.6KM D/S FROM BARRAGE ) | -23.376444 | 150.513056 | pH | 10301w |  | 7.3 | Unit
005730 | 2001-02-20 | 4.0 | FITZROY RIVER 57.3KM FROM MOUTH ( 2.6KM D/S FROM BARRAGE ) | -23.376444 | 150.513056 | Conductivity at 25 Deg C | 02101w |  | 0.154 | mS/cm
005730 | 2001-02-20 | 4.0 | FITZROY RIVER 57.3KM FROM MOUTH ( 2.6KM D/S FROM BARRAGE ) | -23.376444 | 150.513056 | Dissolved Oxygen % Deficit | 08008w |  | 9.7
005730 | 2001-02-20 | 4.0 | FITZROY RIVER 57.3KM FROM MOUTH ( 2.6KM D/S FROM BARRAGE ) | -23.376444 | 150.513056 | Dissolved Oxygen Deficit | 08010w |  | 0.7698 | mg/L
005730 | 2001-02-20 | 4.0 | FITZROY RIVER 57.3KM FROM MOUTH ( 2.6KM D/S FROM BARRAGE ) | -23.376444 | 150.513056 | Oxygen (dissolved) | 08101w |  | 7.1667 | mg/L
005730 | 2001-02-20 | 4.0 | FITZROY RIVER 57.3KM FROM MOUTH ( 2.6KM D/S FROM BARRAGE ) | -23.376444 | 150.513056 | Oxygen per cent saturation | 08005w |  | 90.3 | %
005730 | 2001-02-20 | 4.0 | FITZROY RIVER 57.3KM FROM MOUTH ( 2.6KM D/S FROM BARRAGE ) | -23.376444 | 150.513056 | Salinity | 02106w |  | 0.0769 | g/L
005730 | 2001-02-20 | 4.0 | FITZROY RIVER 57.3KM FROM MOUTH ( 2.6KM D/S FROM BARRAGE ) | -23.376444 | 150.513056 | Temperature | 02201w |  | 27.2 | Deg C
005730 | 2001-02-20 | 4.0 | FITZROY RIVER 57.3KM FROM MOUTH ( 2.6KM D/S FROM BARRAGE ) | -23.376444 | 150.513056 | Turbidity | 02301w |  | 59 | NTU
005730 | 2001-02-20 | 4.0 | FITZROY RIVER 57.3KM FROM MOUTH ( 2.6KM D/S FROM BARRAGE ) | -23.376444 | 150.513056 | pH | 10301w |  | 7.3 | Unit
005730 | 2001-04-10 | 2.0 | FITZROY RIVER 57.3KM FROM MOUTH ( 2.6KM D/S FROM BARRAGE ) | -23.376444 | 150.513056 | Conductivity at 25 Deg C | 02101w |  | 0.274 | mS/cm
005730 | 2001-04-10 | 2.0 | FITZROY RIVER 57.3KM FROM MOUTH ( 2.6KM D/S FROM BARRAGE ) | -23.376444 | 150.513056 | Dissolved Oxygen % Deficit | 08008w |  | 12.8
005730 | 2001-04-10 | 2.0 | FITZROY RIVER 57.3KM FROM MOUTH ( 2.6KM D/S FROM BARRAGE ) | -23.376444 | 150.513056 | Dissolved Oxygen Deficit | 08010w |  | 1.0588 | mg/L
005730 | 2001-04-10 | 2.0 | FITZROY RIVER 57.3KM FROM MOUTH ( 2.6KM D/S FROM BARRAGE ) | -23.376444 | 150.513056 | Oxygen (dissolved) | 08101w |  | 7.2134 | mg/L
005730 | 2001-04-10 | 2.0 | FITZROY RIVER 57.3KM FROM MOUTH ( 2.6KM D/S FROM BARRAGE ) | -23.376444 | 150.513056 | Oxygen per cent saturation | 08005w |  | 87.2 | %
005730 | 2001-04-10 | 2.0 | FITZROY RIVER 57.3KM FROM MOUTH ( 2.6KM D/S FROM BARRAGE ) | -23.376444 | 150.513056 | Salinity | 02106w |  | 0.1372 | g/L
005730 | 2001-04-10 | 2.0 | FITZROY RIVER 57.3KM FROM MOUTH ( 2.6KM D/S FROM BARRAGE ) | -23.376444 | 150.513056 | Temperature | 02201w |  | 24.9 | Deg C
005730 | 2001-04-10 | 2.0 | FITZROY RIVER 57.3KM FROM MOUTH ( 2.6KM D/S FROM BARRAGE ) | -23.376444 | 150.513056 | Turbidity | 02301w |  | 102 | NTU
005730 | 2001-04-10 | 2.0 | FITZROY RIVER 57.3KM FROM MOUTH ( 2.6KM D/S FROM BARRAGE ) | -23.376444 | 150.513056 | pH | 10301w |  | 7.8 | Unit
005730 | 2001-04-10 | 4.0 | FITZROY RIVER 57.3KM FROM MOUTH ( 2.6KM D/S FROM BARRAGE ) | -23.376444 | 150.513056 | Conductivity at 25 Deg C | 02101w |  | 0.29 | mS/cm
005730 | 2001-04-10 | 4.0 | FITZROY RIVER 57.3KM FROM MOUTH ( 2.6KM D/S FROM BARRAGE ) | -23.376444 | 150.513056 | Dissolved Oxygen % Deficit | 08008w |  | 14.4
005730 | 2001-04-10 | 4.0 | FITZROY RIVER 57.3KM FROM MOUTH ( 2.6KM D/S FROM BARRAGE ) | -23.376444 | 150.513056 | Dissolved Oxygen Deficit | 08010w |  | 1.1956 | mg/L
005730 | 2001-04-10 | 4.0 | FITZROY RIVER 57.3KM FROM MOUTH ( 2.6KM D/S FROM BARRAGE ) | -23.376444 | 150.513056 | Oxygen (dissolved) | 08101w |  | 7.1069 | mg/L
005730 | 2001-04-10 | 4.0 | FITZROY RIVER 57.3KM FROM MOUTH ( 2.6KM D/S FROM BARRAGE ) | -23.376444 | 150.513056 | Oxygen per cent saturation | 08005w |  | 85.6 | %
005730 | 2001-04-10 | 4.0 | FITZROY RIVER 57.3KM FROM MOUTH ( 2.6KM D/S FROM BARRAGE ) | -23.376444 | 150.513056 | Salinity | 02106w |  | 0.1452 | g/L
005730 | 2001-04-10 | 4.0 | FITZROY RIVER 57.3KM FROM MOUTH ( 2.6KM D/S FROM BARRAGE ) | -23.376444 | 150.513056 | Temperature | 02201w |  | 24.7 | Deg C
005730 | 2001-04-10 | 4.0 | FITZROY RIVER 57.3KM FROM MOUTH ( 2.6KM D/S FROM BARRAGE ) | -23.376444 | 150.513056 | Turbidity | 02301w |  | 130 | NTU
005730 | 2001-04-10 | 4.0 | FITZROY RIVER 57.3KM FROM MOUTH ( 2.6KM D/S FROM BARRAGE ) | -23.376444 | 150.513056 | pH | 10301w |  | 7.81 | Unit
005730 | 2001-04-10 | 6.0 | FITZROY RIVER 57.3KM FROM MOUTH ( 2.6KM D/S FROM BARRAGE ) | -23.376444 | 150.513056 | Conductivity at 25 Deg C | 02101w |  | 0.306 | mS/cm
005730 | 2001-04-10 | 6.0 | FITZROY RIVER 57.3KM FROM MOUTH ( 2.6KM D/S FROM BARRAGE ) | -23.376444 | 150.513056 | Dissolved Oxygen % Deficit | 08008w |  | 15
005730 | 2001-04-10 | 6.0 | FITZROY RIVER 57.3KM FROM MOUTH ( 2.6KM D/S FROM BARRAGE ) | -23.376444 | 150.513056 | Dissolved Oxygen Deficit | 08010w |  | 1.2453 | mg/L
005730 | 2001-04-10 | 6.0 | FITZROY RIVER 57.3KM FROM MOUTH ( 2.6KM D/S FROM BARRAGE ) | -23.376444 | 150.513056 | Oxygen (dissolved) | 08101w |  | 7.0568 | mg/L
005730 | 2001-04-10 | 6.0 | FITZROY RIVER 57.3KM FROM MOUTH ( 2.6KM D/S FROM BARRAGE ) | -23.376444 | 150.513056 | Oxygen per cent saturation | 08005w |  | 85 | %
005730 | 2001-04-10 | 6.0 | FITZROY RIVER 57.3KM FROM MOUTH ( 2.6KM D/S FROM BARRAGE ) | -23.376444 | 150.513056 | Salinity | 02106w |  | 0.1533 | g/L
005730 | 2001-04-10 | 6.0 | FITZROY RIVER 57.3KM FROM MOUTH ( 2.6KM D/S FROM BARRAGE ) | -23.376444 | 150.513056 | Temperature | 02201w |  | 24.7 | Deg C
005730 | 2001-04-10 | 6.0 | FITZROY RIVER 57.3KM FROM MOUTH ( 2.6KM D/S FROM BARRAGE ) | -23.376444 | 150.513056 | Turbidity | 02301w |  | 153 | NTU
005730 | 2001-04-10 | 6.0 | FITZROY RIVER 57.3KM FROM MOUTH ( 2.6KM D/S FROM BARRAGE ) | -23.376444 | 150.513056 | pH | 10301w |  | 7.86 | Unit
005730 | 2001-05-22 | 2.0 | FITZROY RIVER 57.3KM FROM MOUTH ( 2.6KM D/S FROM BARRAGE ) | -23.376444 | 150.513056 | Conductivity at 25 Deg C | 02101w |  | 20.364 | mS/cm
005730 | 2001-05-22 | 2.0 | FITZROY RIVER 57.3KM FROM MOUTH ( 2.6KM D/S FROM BARRAGE ) | -23.376444 | 150.513056 | Dissolved Oxygen % Deficit | 08008w |  | 7.1
005730 | 2001-05-22 | 2.0 | FITZROY RIVER 57.3KM FROM MOUTH ( 2.6KM D/S FROM BARRAGE ) | -23.376444 | 150.513056 | Dissolved Oxygen Deficit | 08010w |  | 0.5763 | mg/L
005730 | 2001-05-22 | 2.0 | FITZROY RIVER 57.3KM FROM MOUTH ( 2.6KM D/S FROM BARRAGE ) | -23.376444 | 150.513056 | Oxygen (dissolved) | 08101w |  | 7.5402 | mg/L
005730 | 2001-05-22 | 2.0 | FITZROY RIVER 57.3KM FROM MOUTH ( 2.6KM D/S FROM BARRAGE ) | -23.376444 | 150.513056 | Oxygen per cent saturation | 08005w |  | 92.9 | %
005730 | 2001-05-22 | 2.0 | FITZROY RIVER 57.3KM FROM MOUTH ( 2.6KM D/S FROM BARRAGE ) | -23.376444 | 150.513056 | Salinity | 02106w |  | 12.164 | g/L
005730 | 2001-05-22 | 2.0 | FITZROY RIVER 57.3KM FROM MOUTH ( 2.6KM D/S FROM BARRAGE ) | -23.376444 | 150.513056 | Temperature | 02201w |  | 22.2 | Deg C
005730 | 2001-05-22 | 2.0 | FITZROY RIVER 57.3KM FROM MOUTH ( 2.6KM D/S FROM BARRAGE ) | -23.376444 | 150.513056 | Turbidity | 02301w |  | 14 | NTU
005730 | 2001-05-22 | 2.0 | FITZROY RIVER 57.3KM FROM MOUTH ( 2.6KM D/S FROM BARRAGE ) | -23.376444 | 150.513056 | pH | 10301w |  | 7.94 | Unit
005730 | 2001-05-22 | 4.0 | FITZROY RIVER 57.3KM FROM MOUTH ( 2.6KM D/S FROM BARRAGE ) | -23.376444 | 150.513056 | Conductivity at 25 Deg C | 02101w |  | 21.374 | mS/cm
005730 | 2001-05-22 | 4.0 | FITZROY RIVER 57.3KM FROM MOUTH ( 2.6KM D/S FROM BARRAGE ) | -23.376444 | 150.513056 | Dissolved Oxygen % Deficit | 08008w |  | 2
005730 | 2001-05-22 | 4.0 | FITZROY RIVER 57.3KM FROM MOUTH ( 2.6KM D/S FROM BARRAGE ) | -23.376444 | 150.513056 | Dissolved Oxygen Deficit | 08010w |  | 0.1623 | mg/L
005730 | 2001-05-22 | 4.0 | FITZROY RIVER 57.3KM FROM MOUTH ( 2.6KM D/S FROM BARRAGE ) | -23.376444 | 150.513056 | Oxygen (dissolved) | 08101w |  | 7.9535 | mg/L
005730 | 2001-05-22 | 4.0 | FITZROY RIVER 57.3KM FROM MOUTH ( 2.6KM D/S FROM BARRAGE ) | -23.376444 | 150.513056 | Oxygen per cent saturation | 08005w |  | 98 | %
005730 | 2001-05-22 | 4.0 | FITZROY RIVER 57.3KM FROM MOUTH ( 2.6KM D/S FROM BARRAGE ) | -23.376444 | 150.513056 | Salinity | 02106w |  | 12.8218 | g/L
005730 | 2001-05-22 | 4.0 | FITZROY RIVER 57.3KM FROM MOUTH ( 2.6KM D/S FROM BARRAGE ) | -23.376444 | 150.513056 | Temperature | 02201w |  | 22 | Deg C
005730 | 2001-05-22 | 4.0 | FITZROY RIVER 57.3KM FROM MOUTH ( 2.6KM D/S FROM BARRAGE ) | -23.376444 | 150.513056 | Turbidity | 02301w |  | 19 | NTU
005730 | 2001-05-22 | 4.0 | FITZROY RIVER 57.3KM FROM MOUTH ( 2.6KM D/S FROM BARRAGE ) | -23.376444 | 150.513056 | pH | 10301w |  | 8.02 | Unit
005730 | 2001-06-13 | 2.0 | FITZROY RIVER 57.3KM FROM MOUTH ( 2.6KM D/S FROM BARRAGE ) | -23.376444 | 150.513056 | Conductivity at 25 Deg C | 02101w |  | 27.43 | mS/cm
005730 | 2001-06-13 | 2.0 | FITZROY RIVER 57.3KM FROM MOUTH ( 2.6KM D/S FROM BARRAGE ) | -23.376444 | 150.513056 | Dissolved Oxygen % Deficit | 08008w | - | 28.8
005730 | 2001-06-13 | 2.0 | FITZROY RIVER 57.3KM FROM MOUTH ( 2.6KM D/S FROM BARRAGE ) | -23.376444 | 150.513056 | Dissolved Oxygen Deficit | 08010w | - | 2.3009 | mg/L
005730 | 2001-06-13 | 2.0 | FITZROY RIVER 57.3KM FROM MOUTH ( 2.6KM D/S FROM BARRAGE ) | -23.376444 | 150.513056 | Oxygen (dissolved) | 08101w |  | 10.29 | mg/L
005730 | 2001-06-13 | 2.0 | FITZROY RIVER 57.3KM FROM MOUTH ( 2.6KM D/S FROM BARRAGE ) | -23.376444 | 150.513056 | Oxygen per cent saturation | 08005w |  | 128.8 | %
005730 | 2001-06-13 | 2.0 | FITZROY RIVER 57.3KM FROM MOUTH ( 2.6KM D/S FROM BARRAGE ) | -23.376444 | 150.513056 | Salinity | 02106w |  | 16.8399 | g/L
005730 | 2001-06-13 | 2.0 | FITZROY RIVER 57.3KM FROM MOUTH ( 2.6KM D/S FROM BARRAGE ) | -23.376444 | 150.513056 | Temperature | 02201w |  | 21.59 | Deg C
005730 | 2001-06-13 | 2.0 | FITZROY RIVER 57.3KM FROM MOUTH ( 2.6KM D/S FROM BARRAGE ) | -23.376444 | 150.513056 | Turbidity | 02301w |  | 10 | NTU
005730 | 2001-06-13 | 2.0 | FITZROY RIVER 57.3KM FROM MOUTH ( 2.6KM D/S FROM BARRAGE ) | -23.376444 | 150.513056 | pH | 10301w |  | 8.1 | Unit
005730 | 2001-06-13 | 4.0 | FITZROY RIVER 57.3KM FROM MOUTH ( 2.6KM D/S FROM BARRAGE ) | -23.376444 | 150.513056 | Conductivity at 25 Deg C | 02101w |  | 28.204 | mS/cm
005730 | 2001-06-13 | 4.0 | FITZROY RIVER 57.3KM FROM MOUTH ( 2.6KM D/S FROM BARRAGE ) | -23.376444 | 150.513056 | Dissolved Oxygen % Deficit | 08008w | - | 17
005730 | 2001-06-13 | 4.0 | FITZROY RIVER 57.3KM FROM MOUTH ( 2.6KM D/S FROM BARRAGE ) | -23.376444 | 150.513056 | Dissolved Oxygen Deficit | 08010w | - | 1.3578 | mg/L
005730 | 2001-06-13 | 4.0 | FITZROY RIVER 57.3KM FROM MOUTH ( 2.6KM D/S FROM BARRAGE ) | -23.376444 | 150.513056 | Oxygen (dissolved) | 08101w |  | 9.3449 | mg/L
005730 | 2001-06-13 | 4.0 | FITZROY RIVER 57.3KM FROM MOUTH ( 2.6KM D/S FROM BARRAGE ) | -23.376444 | 150.513056 | Oxygen per cent saturation | 08005w |  | 117 | %
005730 | 2001-06-13 | 4.0 | FITZROY RIVER 57.3KM FROM MOUTH ( 2.6KM D/S FROM BARRAGE ) | -23.376444 | 150.513056 | Salinity | 02106w |  | 17.3625 | g/L
005730 | 2001-06-13 | 4.0 | FITZROY RIVER 57.3KM FROM MOUTH ( 2.6KM D/S FROM BARRAGE ) | -23.376444 | 150.513056 | Temperature | 02201w |  | 21.44 | Deg C
005730 | 2001-06-13 | 4.0 | FITZROY RIVER 57.3KM FROM MOUTH ( 2.6KM D/S FROM BARRAGE ) | -23.376444 | 150.513056 | Turbidity | 02301w |  | 15 | NTU
005730 | 2001-06-13 | 4.0 | FITZROY RIVER 57.3KM FROM MOUTH ( 2.6KM D/S FROM BARRAGE ) | -23.376444 | 150.513056 | pH | 10301w |  | 8.02 | Unit
005730 | 2001-07-03 | 2.0 | FITZROY RIVER 57.3KM FROM MOUTH ( 2.6KM D/S FROM BARRAGE ) | -23.376444 | 150.513056 | Conductivity at 25 Deg C | 02101w |  | 30.521 | mS/cm
005730 | 2001-07-03 | 2.0 | FITZROY RIVER 57.3KM FROM MOUTH ( 2.6KM D/S FROM BARRAGE ) | -23.376444 | 150.513056 | Dissolved Oxygen % Deficit | 08008w |  | 13.9
005730 | 2001-07-03 | 2.0 | FITZROY RIVER 57.3KM FROM MOUTH ( 2.6KM D/S FROM BARRAGE ) | -23.376444 | 150.513056 | Dissolved Oxygen Deficit | 08010w |  | 1.1255 | mg/L
005730 | 2001-07-03 | 2.0 | FITZROY RIVER 57.3KM FROM MOUTH ( 2.6KM D/S FROM BARRAGE ) | -23.376444 | 150.513056 | Oxygen (dissolved) | 08101w |  | 6.9718 | mg/L
005730 | 2001-07-03 | 2.0 | FITZROY RIVER 57.3KM FROM MOUTH ( 2.6KM D/S FROM BARRAGE ) | -23.376444 | 150.513056 | Oxygen per cent saturation | 08005w |  | 86.1 | %
005730 | 2001-07-03 | 2.0 | FITZROY RIVER 57.3KM FROM MOUTH ( 2.6KM D/S FROM BARRAGE ) | -23.376444 | 150.513056 | Salinity | 02106w |  | 18.9388 | g/L
005730 | 2001-07-03 | 2.0 | FITZROY RIVER 57.3KM FROM MOUTH ( 2.6KM D/S FROM BARRAGE ) | -23.376444 | 150.513056 | Temperature | 02201w |  | 20.22 | Deg C
005730 | 2001-07-03 | 2.0 | FITZROY RIVER 57.3KM FROM MOUTH ( 2.6KM D/S FROM BARRAGE ) | -23.376444 | 150.513056 | Turbidity | 02301w |  | 7 | NTU
005730 | 2001-07-03 | 2.0 | FITZROY RIVER 57.3KM FROM MOUTH ( 2.6KM D/S FROM BARRAGE ) | -23.376444 | 150.513056 | pH | 10301w |  | 7.7 | Unit
005730 | 2001-07-03 | 3.5 | FITZROY RIVER 57.3KM FROM MOUTH ( 2.6KM D/S FROM BARRAGE ) | -23.376444 | 150.513056 | Conductivity at 25 Deg C | 02101w |  | 31.39 | mS/cm
005730 | 2001-07-03 | 3.5 | FITZROY RIVER 57.3KM FROM MOUTH ( 2.6KM D/S FROM BARRAGE ) | -23.376444 | 150.513056 | Dissolved Oxygen % Deficit | 08008w |  | 25.9
005730 | 2001-07-03 | 3.5 | FITZROY RIVER 57.3KM FROM MOUTH ( 2.6KM D/S FROM BARRAGE ) | -23.376444 | 150.513056 | Dissolved Oxygen Deficit | 08010w |  | 2.1022 | mg/L
005730 | 2001-07-03 | 3.5 | FITZROY RIVER 57.3KM FROM MOUTH ( 2.6KM D/S FROM BARRAGE ) | -23.376444 | 150.513056 | Oxygen (dissolved) | 08101w |  | 6.0143 | mg/L
005730 | 2001-07-03 | 3.5 | FITZROY RIVER 57.3KM FROM MOUTH ( 2.6KM D/S FROM BARRAGE ) | -23.376444 | 150.513056 | Oxygen per cent saturation | 08005w |  | 74.1 | %
005730 | 2001-07-03 | 3.5 | FITZROY RIVER 57.3KM FROM MOUTH ( 2.6KM D/S FROM BARRAGE ) | -23.376444 | 150.513056 | Salinity | 02106w |  | 19.5345 | g/L
005730 | 2001-07-03 | 3.5 | FITZROY RIVER 57.3KM FROM MOUTH ( 2.6KM D/S FROM BARRAGE ) | -23.376444 | 150.513056 | Temperature | 02201w |  | 19.91 | Deg C
005730 | 2001-07-03 | 3.5 | FITZROY RIVER 57.3KM FROM MOUTH ( 2.6KM D/S FROM BARRAGE ) | -23.376444 | 150.513056 | Turbidity | 02301w |  | 17 | NTU
005730 | 2001-07-03 | 3.5 | FITZROY RIVER 57.3KM FROM MOUTH ( 2.6KM D/S FROM BARRAGE ) | -23.376444 | 150.513056 | pH | 10301w |  | 7.63 | Unit
005730 | 2001-08-07 | 2.0 | FITZROY RIVER 57.3KM FROM MOUTH ( 2.6KM D/S FROM BARRAGE ) | -23.376444 | 150.513056 | Conductivity at 25 Deg C | 02101w |  | 37.844 | mS/cm
005730 | 2001-08-07 | 2.0 | FITZROY RIVER 57.3KM FROM MOUTH ( 2.6KM D/S FROM BARRAGE ) | -23.376444 | 150.513056 | Dissolved Oxygen % Deficit | 08008w |  | 30.5443
005730 | 2001-08-07 | 2.0 | FITZROY RIVER 57.3KM FROM MOUTH ( 2.6KM D/S FROM BARRAGE ) | -23.376444 | 150.513056 | Dissolved Oxygen Deficit | 08010w |  | 2.4011 | mg/L
005730 | 2001-08-07 | 2.0 | FITZROY RIVER 57.3KM FROM MOUTH ( 2.6KM D/S FROM BARRAGE ) | -23.376444 | 150.513056 | Oxygen (dissolved) | 08101w |  | 5.46 | mg/L
005730 | 2001-08-07 | 2.0 | FITZROY RIVER 57.3KM FROM MOUTH ( 2.6KM D/S FROM BARRAGE ) | -23.376444 | 150.513056 | Oxygen per cent saturation | 08005w |  | 69.4557 | %
005730 | 2001-08-07 | 2.0 | FITZROY RIVER 57.3KM FROM MOUTH ( 2.6KM D/S FROM BARRAGE ) | -23.376444 | 150.513056 | Salinity | 02106w |  | 24.028 | g/L
005730 | 2001-08-07 | 2.0 | FITZROY RIVER 57.3KM FROM MOUTH ( 2.6KM D/S FROM BARRAGE ) | -23.376444 | 150.513056 | Temperature | 02201w |  | 20.2 | Deg C
005730 | 2001-08-07 | 2.0 | FITZROY RIVER 57.3KM FROM MOUTH ( 2.6KM D/S FROM BARRAGE ) | -23.376444 | 150.513056 | Turbidity | 02301w |  | 10 | NTU
005730 | 2001-08-07 | 2.0 | FITZROY RIVER 57.3KM FROM MOUTH ( 2.6KM D/S FROM BARRAGE ) | -23.376444 | 150.513056 | pH | 10301w |  | 7.53 | Unit
005730 | 2001-08-07 | 4.0 | FITZROY RIVER 57.3KM FROM MOUTH ( 2.6KM D/S FROM BARRAGE ) | -23.376444 | 150.513056 | Conductivity at 25 Deg C | 02101w |  | 37.98 | mS/cm
005730 | 2001-08-07 | 4.0 | FITZROY RIVER 57.3KM FROM MOUTH ( 2.6KM D/S FROM BARRAGE ) | -23.376444 | 150.513056 | Dissolved Oxygen % Deficit | 08008w |  | 30.7622
005730 | 2001-08-07 | 4.0 | FITZROY RIVER 57.3KM FROM MOUTH ( 2.6KM D/S FROM BARRAGE ) | -23.376444 | 150.513056 | Dissolved Oxygen Deficit | 08010w |  | 2.4214 | mg/L
005730 | 2001-08-07 | 4.0 | FITZROY RIVER 57.3KM FROM MOUTH ( 2.6KM D/S FROM BARRAGE ) | -23.376444 | 150.513056 | Oxygen (dissolved) | 08101w |  | 5.45 | mg/L
005730 | 2001-08-07 | 4.0 | FITZROY RIVER 57.3KM FROM MOUTH ( 2.6KM D/S FROM BARRAGE ) | -23.376444 | 150.513056 | Oxygen per cent saturation | 08005w |  | 69.2378 | %
005730 | 2001-08-07 | 4.0 | FITZROY RIVER 57.3KM FROM MOUTH ( 2.6KM D/S FROM BARRAGE ) | -23.376444 | 150.513056 | Salinity | 02106w |  | 24.1238 | g/L
005730 | 2001-08-07 | 4.0 | FITZROY RIVER 57.3KM FROM MOUTH ( 2.6KM D/S FROM BARRAGE ) | -23.376444 | 150.513056 | Temperature | 02201w |  | 20.1 | Deg C
005730 | 2001-08-07 | 4.0 | FITZROY RIVER 57.3KM FROM MOUTH ( 2.6KM D/S FROM BARRAGE ) | -23.376444 | 150.513056 | Turbidity | 02301w |  | 12 | NTU
005730 | 2001-08-07 | 4.0 | FITZROY RIVER 57.3KM FROM MOUTH ( 2.6KM D/S FROM BARRAGE ) | -23.376444 | 150.513056 | pH | 10301w |  | 7.52 | Unit
005730 | 2001-09-11 | 2.0 | FITZROY RIVER 57.3KM FROM MOUTH ( 2.6KM D/S FROM BARRAGE ) | -23.376444 | 150.513056 | Conductivity at 25 Deg C | 02101w |  | 40.816 | mS/cm
005730 | 2001-09-11 | 2.0 | FITZROY RIVER 57.3KM FROM MOUTH ( 2.6KM D/S FROM BARRAGE ) | -23.376444 | 150.513056 | Dissolved Oxygen % Deficit | 08008w | - | 33.1511
005730 | 2001-09-11 | 2.0 | FITZROY RIVER 57.3KM FROM MOUTH ( 2.6KM D/S FROM BARRAGE ) | -23.376444 | 150.513056 | Dissolved Oxygen Deficit | 08010w | - | 2.4947 | mg/L
005730 | 2001-09-11 | 2.0 | FITZROY RIVER 57.3KM FROM MOUTH ( 2.6KM D/S FROM BARRAGE ) | -23.376444 | 150.513056 | Oxygen (dissolved) | 08101w |  | 10.02 | mg/L
005730 | 2001-09-11 | 2.0 | FITZROY RIVER 57.3KM FROM MOUTH ( 2.6KM D/S FROM BARRAGE ) | -23.376444 | 150.513056 | Oxygen per cent saturation | 08005w |  | 133.1511 | %
005730 | 2001-09-11 | 2.0 | FITZROY RIVER 57.3KM FROM MOUTH ( 2.6KM D/S FROM BARRAGE ) | -23.376444 | 150.513056 | Salinity | 02106w |  | 26.1323 | g/L
005730 | 2001-09-11 | 2.0 | FITZROY RIVER 57.3KM FROM MOUTH ( 2.6KM D/S FROM BARRAGE ) | -23.376444 | 150.513056 | Temperature | 02201w |  | 21.9 | Deg C
005730 | 2001-09-11 | 2.0 | FITZROY RIVER 57.3KM FROM MOUTH ( 2.6KM D/S FROM BARRAGE ) | -23.376444 | 150.513056 | Turbidity | 02301w |  | 4 | NTU
005730 | 2001-09-11 | 2.0 | FITZROY RIVER 57.3KM FROM MOUTH ( 2.6KM D/S FROM BARRAGE ) | -23.376444 | 150.513056 | pH | 10301w |  | 7.92 | Unit
005730 | 2001-09-11 | 4.0 | FITZROY RIVER 57.3KM FROM MOUTH ( 2.6KM D/S FROM BARRAGE ) | -23.376444 | 150.513056 | Conductivity at 25 Deg C | 02101w |  | 41.566 | mS/cm
005730 | 2001-09-11 | 4.0 | FITZROY RIVER 57.3KM FROM MOUTH ( 2.6KM D/S FROM BARRAGE ) | -23.376444 | 150.513056 | Dissolved Oxygen % Deficit | 08008w | - | 5.6473
005730 | 2001-09-11 | 4.0 | FITZROY RIVER 57.3KM FROM MOUTH ( 2.6KM D/S FROM BARRAGE ) | -23.376444 | 150.513056 | Dissolved Oxygen Deficit | 08010w | - | 0.4244 | mg/L
005730 | 2001-09-11 | 4.0 | FITZROY RIVER 57.3KM FROM MOUTH ( 2.6KM D/S FROM BARRAGE ) | -23.376444 | 150.513056 | Oxygen (dissolved) | 08101w |  | 7.94 | mg/L
005730 | 2001-09-11 | 4.0 | FITZROY RIVER 57.3KM FROM MOUTH ( 2.6KM D/S FROM BARRAGE ) | -23.376444 | 150.513056 | Oxygen per cent saturation | 08005w |  | 105.6473 | %
005730 | 2001-09-11 | 4.0 | FITZROY RIVER 57.3KM FROM MOUTH ( 2.6KM D/S FROM BARRAGE ) | -23.376444 | 150.513056 | Salinity | 02106w |  | 26.6662 | g/L
005730 | 2001-09-11 | 4.0 | FITZROY RIVER 57.3KM FROM MOUTH ( 2.6KM D/S FROM BARRAGE ) | -23.376444 | 150.513056 | Temperature | 02201w |  | 21.8 | Deg C
005730 | 2001-09-11 | 4.0 | FITZROY RIVER 57.3KM FROM MOUTH ( 2.6KM D/S FROM BARRAGE ) | -23.376444 | 150.513056 | Turbidity | 02301w |  | 4 | NTU
005730 | 2001-09-11 | 4.0 | FITZROY RIVER 57.3KM FROM MOUTH ( 2.6KM D/S FROM BARRAGE ) | -23.376444 | 150.513056 | pH | 10301w |  | 7.75 | Unit
005730 | 2001-10-02 | 2.0 | FITZROY RIVER 57.3KM FROM MOUTH ( 2.6KM D/S FROM BARRAGE ) | -23.376444 | 150.513056 | Conductivity at 25 Deg C | 02101w |  | 42.178 | mS/cm
005730 | 2001-10-02 | 2.0 | FITZROY RIVER 57.3KM FROM MOUTH ( 2.6KM D/S FROM BARRAGE ) | -23.376444 | 150.513056 | Dissolved Oxygen % Deficit | 08008w |  | 26.7
005730 | 2001-10-02 | 2.0 | FITZROY RIVER 57.3KM FROM MOUTH ( 2.6KM D/S FROM BARRAGE ) | -23.376444 | 150.513056 | Dissolved Oxygen Deficit | 08010w |  | 1.9248 | mg/L
005730 | 2001-10-02 | 2.0 | FITZROY RIVER 57.3KM FROM MOUTH ( 2.6KM D/S FROM BARRAGE ) | -23.376444 | 150.513056 | Oxygen (dissolved) | 08101w |  | 5.2843 | mg/L
005730 | 2001-10-02 | 2.0 | FITZROY RIVER 57.3KM FROM MOUTH ( 2.6KM D/S FROM BARRAGE ) | -23.376444 | 150.513056 | Oxygen per cent saturation | 08005w |  | 73.3 | %
005730 | 2001-10-02 | 2.0 | FITZROY RIVER 57.3KM FROM MOUTH ( 2.6KM D/S FROM BARRAGE ) | -23.376444 | 150.513056 | Salinity | 02106w |  | 27.1028 | g/L
005730 | 2001-10-02 | 2.0 | FITZROY RIVER 57.3KM FROM MOUTH ( 2.6KM D/S FROM BARRAGE ) | -23.376444 | 150.513056 | Temperature | 02201w |  | 23.99 | Deg C
005730 | 2001-10-02 | 2.0 | FITZROY RIVER 57.3KM FROM MOUTH ( 2.6KM D/S FROM BARRAGE ) | -23.376444 | 150.513056 | Turbidity | 02301w |  | 9 | NTU
005730 | 2001-10-02 | 2.0 | FITZROY RIVER 57.3KM FROM MOUTH ( 2.6KM D/S FROM BARRAGE ) | -23.376444 | 150.513056 | pH | 10301w |  | 7.6 | Unit
005730 | 2001-10-02 | 4.0 | FITZROY RIVER 57.3KM FROM MOUTH ( 2.6KM D/S FROM BARRAGE ) | -23.376444 | 150.513056 | Conductivity at 25 Deg C | 02101w |  | 42.822 | mS/cm
005730 | 2001-10-02 | 4.0 | FITZROY RIVER 57.3KM FROM MOUTH ( 2.6KM D/S FROM BARRAGE ) | -23.376444 | 150.513056 | Dissolved Oxygen % Deficit | 08008w |  | 29.4
005730 | 2001-10-02 | 4.0 | FITZROY RIVER 57.3KM FROM MOUTH ( 2.6KM D/S FROM BARRAGE ) | -23.376444 | 150.513056 | Dissolved Oxygen Deficit | 08010w |  | 2.1277 | mg/L
005730 | 2001-10-02 | 4.0 | FITZROY RIVER 57.3KM FROM MOUTH ( 2.6KM D/S FROM BARRAGE ) | -23.376444 | 150.513056 | Oxygen (dissolved) | 08101w |  | 5.1094 | mg/L
005730 | 2001-10-02 | 4.0 | FITZROY RIVER 57.3KM FROM MOUTH ( 2.6KM D/S FROM BARRAGE ) | -23.376444 | 150.513056 | Oxygen per cent saturation | 08005w |  | 70.6 | %
005730 | 2001-10-02 | 4.0 | FITZROY RIVER 57.3KM FROM MOUTH ( 2.6KM D/S FROM BARRAGE ) | -23.376444 | 150.513056 | Salinity | 02106w |  | 27.563 | g/L
005730 | 2001-10-02 | 4.0 | FITZROY RIVER 57.3KM FROM MOUTH ( 2.6KM D/S FROM BARRAGE ) | -23.376444 | 150.513056 | Temperature | 02201w |  | 23.62 | Deg C
005730 | 2001-10-02 | 4.0 | FITZROY RIVER 57.3KM FROM MOUTH ( 2.6KM D/S FROM BARRAGE ) | -23.376444 | 150.513056 | Turbidity | 02301w |  | 6 | NTU
005730 | 2001-10-02 | 4.0 | FITZROY RIVER 57.3KM FROM MOUTH ( 2.6KM D/S FROM BARRAGE ) | -23.376444 | 150.513056 | pH | 10301w |  | 7.61 | Unit
005730 | 2001-11-20 | 2.0 | FITZROY RIVER 57.3KM FROM MOUTH ( 2.6KM D/S FROM BARRAGE ) | -23.376444 | 150.513056 | Conductivity at 25 Deg C | 02101w |  | 44.7 | mS/cm
005730 | 2001-11-20 | 2.0 | FITZROY RIVER 57.3KM FROM MOUTH ( 2.6KM D/S FROM BARRAGE ) | -23.376444 | 150.513056 | Dissolved Oxygen % Deficit | 08008w |  | 16
005730 | 2001-11-20 | 2.0 | FITZROY RIVER 57.3KM FROM MOUTH ( 2.6KM D/S FROM BARRAGE ) | -23.376444 | 150.513056 | Dissolved Oxygen Deficit | 08010w |  | 1.0878 | mg/L
005730 | 2001-11-20 | 2.0 | FITZROY RIVER 57.3KM FROM MOUTH ( 2.6KM D/S FROM BARRAGE ) | -23.376444 | 150.513056 | Oxygen (dissolved) | 08101w |  | 5.7111 | mg/L
005730 | 2001-11-20 | 2.0 | FITZROY RIVER 57.3KM FROM MOUTH ( 2.6KM D/S FROM BARRAGE ) | -23.376444 | 150.513056 | Oxygen per cent saturation | 08005w |  | 84 | %
005730 | 2001-11-20 | 2.0 | FITZROY RIVER 57.3KM FROM MOUTH ( 2.6KM D/S FROM BARRAGE ) | -23.376444 | 150.513056 | Salinity | 02106w |  | 28.9095 | g/L
005730 | 2001-11-20 | 2.0 | FITZROY RIVER 57.3KM FROM MOUTH ( 2.6KM D/S FROM BARRAGE ) | -23.376444 | 150.513056 | Temperature | 02201w |  | 26.8 | Deg C
005730 | 2001-11-20 | 2.0 | FITZROY RIVER 57.3KM FROM MOUTH ( 2.6KM D/S FROM BARRAGE ) | -23.376444 | 150.513056 | Turbidity | 02301w |  | 8 | NTU
005730 | 2001-11-20 | 2.0 | FITZROY RIVER 57.3KM FROM MOUTH ( 2.6KM D/S FROM BARRAGE ) | -23.376444 | 150.513056 | pH | 10301w |  | 7.6 | Unit
005730 | 2001-11-20 | 4.0 | FITZROY RIVER 57.3KM FROM MOUTH ( 2.6KM D/S FROM BARRAGE ) | -23.376444 | 150.513056 | Conductivity at 25 Deg C | 02101w |  | 45.2 | mS/cm
005730 | 2001-11-20 | 4.0 | FITZROY RIVER 57.3KM FROM MOUTH ( 2.6KM D/S FROM BARRAGE ) | -23.376444 | 150.513056 | Dissolved Oxygen % Deficit | 08008w |  | 3.4
005730 | 2001-11-20 | 4.0 | FITZROY RIVER 57.3KM FROM MOUTH ( 2.6KM D/S FROM BARRAGE ) | -23.376444 | 150.513056 | Dissolved Oxygen Deficit | 08010w |  | 0.2303 | mg/L
005730 | 2001-11-20 | 4.0 | FITZROY RIVER 57.3KM FROM MOUTH ( 2.6KM D/S FROM BARRAGE ) | -23.376444 | 150.513056 | Oxygen (dissolved) | 08101w |  | 6.5435 | mg/L
005730 | 2001-11-20 | 4.0 | FITZROY RIVER 57.3KM FROM MOUTH ( 2.6KM D/S FROM BARRAGE ) | -23.376444 | 150.513056 | Oxygen per cent saturation | 08005w |  | 96.6 | %
005730 | 2001-11-20 | 4.0 | FITZROY RIVER 57.3KM FROM MOUTH ( 2.6KM D/S FROM BARRAGE ) | -23.376444 | 150.513056 | Salinity | 02106w |  | 29.2691 | g/L
005730 | 2001-11-20 | 4.0 | FITZROY RIVER 57.3KM FROM MOUTH ( 2.6KM D/S FROM BARRAGE ) | -23.376444 | 150.513056 | Temperature | 02201w |  | 26.9 | Deg C
005730 | 2001-11-20 | 4.0 | FITZROY RIVER 57.3KM FROM MOUTH ( 2.6KM D/S FROM BARRAGE ) | -23.376444 | 150.513056 | Turbidity | 02301w |  | 7 | NTU
005730 | 2001-11-20 | 4.0 | FITZROY RIVER 57.3KM FROM MOUTH ( 2.6KM D/S FROM BARRAGE ) | -23.376444 | 150.513056 | pH | 10301w |  | 7.6 | Unit
005730 | 2001-11-20 | 6.0 | FITZROY RIVER 57.3KM FROM MOUTH ( 2.6KM D/S FROM BARRAGE ) | -23.376444 | 150.513056 | Conductivity at 25 Deg C | 02101w |  | 45.3 | mS/cm
005730 | 2001-11-20 | 6.0 | FITZROY RIVER 57.3KM FROM MOUTH ( 2.6KM D/S FROM BARRAGE ) | -23.376444 | 150.513056 | Dissolved Oxygen % Deficit | 08008w |  | 9.1
005730 | 2001-11-20 | 6.0 | FITZROY RIVER 57.3KM FROM MOUTH ( 2.6KM D/S FROM BARRAGE ) | -23.376444 | 150.513056 | Dissolved Oxygen Deficit | 08010w |  | 0.6172 | mg/L
005730 | 2001-11-20 | 6.0 | FITZROY RIVER 57.3KM FROM MOUTH ( 2.6KM D/S FROM BARRAGE ) | -23.376444 | 150.513056 | Oxygen (dissolved) | 08101w |  | 6.1653 | mg/L
005730 | 2001-11-20 | 6.0 | FITZROY RIVER 57.3KM FROM MOUTH ( 2.6KM D/S FROM BARRAGE ) | -23.376444 | 150.513056 | Oxygen per cent saturation | 08005w |  | 90.9 | %
005730 | 2001-11-20 | 6.0 | FITZROY RIVER 57.3KM FROM MOUTH ( 2.6KM D/S FROM BARRAGE ) | -23.376444 | 150.513056 | Salinity | 02106w |  | 29.3411 | g/L
005730 | 2001-11-20 | 6.0 | FITZROY RIVER 57.3KM FROM MOUTH ( 2.6KM D/S FROM BARRAGE ) | -23.376444 | 150.513056 | Temperature | 02201w |  | 26.8 | Deg C
005730 | 2001-11-20 | 6.0 | FITZROY RIVER 57.3KM FROM MOUTH ( 2.6KM D/S FROM BARRAGE ) | -23.376444 | 150.513056 | Turbidity | 02301w |  | 6 | NTU
005730 | 2001-11-20 | 6.0 | FITZROY RIVER 57.3KM FROM MOUTH ( 2.6KM D/S FROM BARRAGE ) | -23.376444 | 150.513056 | pH | 10301w |  | 7.6 | Unit
005730 | 2001-12-18 | 2.0 | FITZROY RIVER 57.3KM FROM MOUTH ( 2.6KM D/S FROM BARRAGE ) | -23.376444 | 150.513056 | Conductivity at 25 Deg C | 02101w |  | 44.714 | mS/cm
005730 | 2001-12-18 | 2.0 | FITZROY RIVER 57.3KM FROM MOUTH ( 2.6KM D/S FROM BARRAGE ) | -23.376444 | 150.513056 | Dissolved Oxygen % Deficit | 08008w |  | 14.5
005730 | 2001-12-18 | 2.0 | FITZROY RIVER 57.3KM FROM MOUTH ( 2.6KM D/S FROM BARRAGE ) | -23.376444 | 150.513056 | Dissolved Oxygen Deficit | 08010w |  | 0.9675 | mg/L
005730 | 2001-12-18 | 2.0 | FITZROY RIVER 57.3KM FROM MOUTH ( 2.6KM D/S FROM BARRAGE ) | -23.376444 | 150.513056 | Oxygen (dissolved) | 08101w |  | 5.7048 | mg/L
005730 | 2001-12-18 | 2.0 | FITZROY RIVER 57.3KM FROM MOUTH ( 2.6KM D/S FROM BARRAGE ) | -23.376444 | 150.513056 | Oxygen per cent saturation | 08005w |  | 85.5 | %
005730 | 2001-12-18 | 2.0 | FITZROY RIVER 57.3KM FROM MOUTH ( 2.6KM D/S FROM BARRAGE ) | -23.376444 | 150.513056 | Salinity | 02106w |  | 28.9195 | g/L
005730 | 2001-12-18 | 2.0 | FITZROY RIVER 57.3KM FROM MOUTH ( 2.6KM D/S FROM BARRAGE ) | -23.376444 | 150.513056 | Temperature | 02201w |  | 27.92 | Deg C
005730 | 2001-12-18 | 2.0 | FITZROY RIVER 57.3KM FROM MOUTH ( 2.6KM D/S FROM BARRAGE ) | -23.376444 | 150.513056 | Turbidity | 02301w |  | 3 | NTU
005730 | 2001-12-18 | 2.0 | FITZROY RIVER 57.3KM FROM MOUTH ( 2.6KM D/S FROM BARRAGE ) | -23.376444 | 150.513056 | pH | 10301w |  | 7.59 | Unit
005730 | 2001-12-18 | 4.0 | FITZROY RIVER 57.3KM FROM MOUTH ( 2.6KM D/S FROM BARRAGE ) | -23.376444 | 150.513056 | Conductivity at 25 Deg C | 02101w |  | 45.687 | mS/cm
005730 | 2001-12-18 | 4.0 | FITZROY RIVER 57.3KM FROM MOUTH ( 2.6KM D/S FROM BARRAGE ) | -23.376444 | 150.513056 | Dissolved Oxygen % Deficit | 08008w |  | 18.1
005730 | 2001-12-18 | 4.0 | FITZROY RIVER 57.3KM FROM MOUTH ( 2.6KM D/S FROM BARRAGE ) | -23.376444 | 150.513056 | Dissolved Oxygen Deficit | 08010w |  | 1.203 | mg/L
005730 | 2001-12-18 | 4.0 | FITZROY RIVER 57.3KM FROM MOUTH ( 2.6KM D/S FROM BARRAGE ) | -23.376444 | 150.513056 | Oxygen (dissolved) | 08101w |  | 5.4434 | mg/L
005730 | 2001-12-18 | 4.0 | FITZROY RIVER 57.3KM FROM MOUTH ( 2.6KM D/S FROM BARRAGE ) | -23.376444 | 150.513056 | Oxygen per cent saturation | 08005w |  | 81.9 | %
005730 | 2001-12-18 | 4.0 | FITZROY RIVER 57.3KM FROM MOUTH ( 2.6KM D/S FROM BARRAGE ) | -23.376444 | 150.513056 | Salinity | 02106w |  | 29.6199 | g/L
005730 | 2001-12-18 | 4.0 | FITZROY RIVER 57.3KM FROM MOUTH ( 2.6KM D/S FROM BARRAGE ) | -23.376444 | 150.513056 | Temperature | 02201w |  | 27.92 | Deg C
005730 | 2001-12-18 | 4.0 | FITZROY RIVER 57.3KM FROM MOUTH ( 2.6KM D/S FROM BARRAGE ) | -23.376444 | 150.513056 | Turbidity | 02301w |  | 5 | NTU
005730 | 2001-12-18 | 4.0 | FITZROY RIVER 57.3KM FROM MOUTH ( 2.6KM D/S FROM BARRAGE ) | -23.376444 | 150.513056 | pH | 10301w |  | 7.6 | Unit
005730 | 2001-12-18 | 5.5 | FITZROY RIVER 57.3KM FROM MOUTH ( 2.6KM D/S FROM BARRAGE ) | -23.376444 | 150.513056 | Conductivity at 25 Deg C | 02101w |  | 45.83 | mS/cm
005730 | 2001-12-18 | 5.5 | FITZROY RIVER 57.3KM FROM MOUTH ( 2.6KM D/S FROM BARRAGE ) | -23.376444 | 150.513056 | Dissolved Oxygen % Deficit | 08008w |  | 18.4
005730 | 2001-12-18 | 5.5 | FITZROY RIVER 57.3KM FROM MOUTH ( 2.6KM D/S FROM BARRAGE ) | -23.376444 | 150.513056 | Dissolved Oxygen Deficit | 08010w |  | 1.2216 | mg/L
005730 | 2001-12-18 | 5.5 | FITZROY RIVER 57.3KM FROM MOUTH ( 2.6KM D/S FROM BARRAGE ) | -23.376444 | 150.513056 | Oxygen (dissolved) | 08101w |  | 5.4176 | mg/L
005730 | 2001-12-18 | 5.5 | FITZROY RIVER 57.3KM FROM MOUTH ( 2.6KM D/S FROM BARRAGE ) | -23.376444 | 150.513056 | Oxygen per cent saturation | 08005w |  | 81.6 | %
005730 | 2001-12-18 | 5.5 | FITZROY RIVER 57.3KM FROM MOUTH ( 2.6KM D/S FROM BARRAGE ) | -23.376444 | 150.513056 | Salinity | 02106w |  | 29.723 | g/L
005730 | 2001-12-18 | 5.5 | FITZROY RIVER 57.3KM FROM MOUTH ( 2.6KM D/S FROM BARRAGE ) | -23.376444 | 150.513056 | Temperature | 02201w |  | 27.95 | Deg C
005730 | 2001-12-18 | 5.5 | FITZROY RIVER 57.3KM FROM MOUTH ( 2.6KM D/S FROM BARRAGE ) | -23.376444 | 150.513056 | Turbidity | 02301w |  | 6 | NTU
005730 | 2001-12-18 | 5.5 | FITZROY RIVER 57.3KM FROM MOUTH ( 2.6KM D/S FROM BARRAGE ) | -23.376444 | 150.513056 | pH | 10301w |  | 7.6 | Unit
005730 | 2002-01-15 | 2.0 | FITZROY RIVER 57.3KM FROM MOUTH ( 2.6KM D/S FROM BARRAGE ) | -23.376444 | 150.513056 | Conductivity at 25 Deg C | 02101w |  | 0.234 | mS/cm
005730 | 2002-01-15 | 2.0 | FITZROY RIVER 57.3KM FROM MOUTH ( 2.6KM D/S FROM BARRAGE ) | -23.376444 | 150.513056 | Dissolved Oxygen % Deficit | 08008w |  | 23.8
005730 | 2002-01-15 | 2.0 | FITZROY RIVER 57.3KM FROM MOUTH ( 2.6KM D/S FROM BARRAGE ) | -23.376444 | 150.513056 | Dissolved Oxygen Deficit | 08010w |  | 1.7815 | mg/L
005730 | 2002-01-15 | 2.0 | FITZROY RIVER 57.3KM FROM MOUTH ( 2.6KM D/S FROM BARRAGE ) | -23.376444 | 150.513056 | Oxygen (dissolved) | 08101w |  | 5.7038 | mg/L
005730 | 2002-01-15 | 2.0 | FITZROY RIVER 57.3KM FROM MOUTH ( 2.6KM D/S FROM BARRAGE ) | -23.376444 | 150.513056 | Oxygen per cent saturation | 08005w |  | 76.2 | %
005730 | 2002-01-15 | 2.0 | FITZROY RIVER 57.3KM FROM MOUTH ( 2.6KM D/S FROM BARRAGE ) | -23.376444 | 150.513056 | Salinity | 02106w |  | 0.117 | g/L
005730 | 2002-01-15 | 2.0 | FITZROY RIVER 57.3KM FROM MOUTH ( 2.6KM D/S FROM BARRAGE ) | -23.376444 | 150.513056 | Temperature | 02201w |  | 30.53 | Deg C
005730 | 2002-01-15 | 2.0 | FITZROY RIVER 57.3KM FROM MOUTH ( 2.6KM D/S FROM BARRAGE ) | -23.376444 | 150.513056 | Turbidity | 02301w |  | 834 | NTU
005730 | 2002-01-15 | 2.0 | FITZROY RIVER 57.3KM FROM MOUTH ( 2.6KM D/S FROM BARRAGE ) | -23.376444 | 150.513056 | pH | 10301w |  | 7.33 | Unit
005730 | 2002-01-15 | 4.0 | FITZROY RIVER 57.3KM FROM MOUTH ( 2.6KM D/S FROM BARRAGE ) | -23.376444 | 150.513056 | Conductivity at 25 Deg C | 02101w |  | 0.235 | mS/cm
005730 | 2002-01-15 | 4.0 | FITZROY RIVER 57.3KM FROM MOUTH ( 2.6KM D/S FROM BARRAGE ) | -23.376444 | 150.513056 | Dissolved Oxygen % Deficit | 08008w |  | 24.7
005730 | 2002-01-15 | 4.0 | FITZROY RIVER 57.3KM FROM MOUTH ( 2.6KM D/S FROM BARRAGE ) | -23.376444 | 150.513056 | Dissolved Oxygen Deficit | 08010w |  | 1.8489 | mg/L
005730 | 2002-01-15 | 4.0 | FITZROY RIVER 57.3KM FROM MOUTH ( 2.6KM D/S FROM BARRAGE ) | -23.376444 | 150.513056 | Oxygen (dissolved) | 08101w |  | 5.6364 | mg/L
005730 | 2002-01-15 | 4.0 | FITZROY RIVER 57.3KM FROM MOUTH ( 2.6KM D/S FROM BARRAGE ) | -23.376444 | 150.513056 | Oxygen per cent saturation | 08005w |  | 75.3 | %
005730 | 2002-01-15 | 4.0 | FITZROY RIVER 57.3KM FROM MOUTH ( 2.6KM D/S FROM BARRAGE ) | -23.376444 | 150.513056 | Salinity | 02106w |  | 0.1176 | g/L
005730 | 2002-01-15 | 4.0 | FITZROY RIVER 57.3KM FROM MOUTH ( 2.6KM D/S FROM BARRAGE ) | -23.376444 | 150.513056 | Temperature | 02201w |  | 30.53 | Deg C
005730 | 2002-01-15 | 4.0 | FITZROY RIVER 57.3KM FROM MOUTH ( 2.6KM D/S FROM BARRAGE ) | -23.376444 | 150.513056 | Turbidity | 02301w |  | 892 | NTU
005730 | 2002-01-15 | 4.0 | FITZROY RIVER 57.3KM FROM MOUTH ( 2.6KM D/S FROM BARRAGE ) | -23.376444 | 150.513056 | pH | 10301w |  | 7.33 | Unit
005730 | 2002-01-15 | 6.0 | FITZROY RIVER 57.3KM FROM MOUTH ( 2.6KM D/S FROM BARRAGE ) | -23.376444 | 150.513056 | Conductivity at 25 Deg C | 02101w |  | 0.235 | mS/cm
005730 | 2002-01-15 | 6.0 | FITZROY RIVER 57.3KM FROM MOUTH ( 2.6KM D/S FROM BARRAGE ) | -23.376444 | 150.513056 | Dissolved Oxygen % Deficit | 08008w |  | 25
005730 | 2002-01-15 | 6.0 | FITZROY RIVER 57.3KM FROM MOUTH ( 2.6KM D/S FROM BARRAGE ) | -23.376444 | 150.513056 | Dissolved Oxygen Deficit | 08010w |  | 1.8713 | mg/L
005730 | 2002-01-15 | 6.0 | FITZROY RIVER 57.3KM FROM MOUTH ( 2.6KM D/S FROM BARRAGE ) | -23.376444 | 150.513056 | Oxygen (dissolved) | 08101w |  | 5.614 | mg/L
005730 | 2002-01-15 | 6.0 | FITZROY RIVER 57.3KM FROM MOUTH ( 2.6KM D/S FROM BARRAGE ) | -23.376444 | 150.513056 | Oxygen per cent saturation | 08005w |  | 75 | %
005730 | 2002-01-15 | 6.0 | FITZROY RIVER 57.3KM FROM MOUTH ( 2.6KM D/S FROM BARRAGE ) | -23.376444 | 150.513056 | Salinity | 02106w |  | 0.1176 | g/L
005730 | 2002-01-15 | 6.0 | FITZROY RIVER 57.3KM FROM MOUTH ( 2.6KM D/S FROM BARRAGE ) | -23.376444 | 150.513056 | Temperature | 02201w |  | 30.53 | Deg C
005730 | 2002-01-15 | 6.0 | FITZROY RIVER 57.3KM FROM MOUTH ( 2.6KM D/S FROM BARRAGE ) | -23.376444 | 150.513056 | Turbidity | 02301w |  | 892 | NTU
005730 | 2002-01-15 | 6.0 | FITZROY RIVER 57.3KM FROM MOUTH ( 2.6KM D/S FROM BARRAGE ) | -23.376444 | 150.513056 | pH | 10301w |  | 7.33 | Unit
005730 | 2002-02-12 | 2.0 | FITZROY RIVER 57.3KM FROM MOUTH ( 2.6KM D/S FROM BARRAGE ) | -23.376444 | 150.513056 | Conductivity at 25 Deg C | 02101w |  | 0.416 | mS/cm
005730 | 2002-02-12 | 2.0 | FITZROY RIVER 57.3KM FROM MOUTH ( 2.6KM D/S FROM BARRAGE ) | -23.376444 | 150.513056 | Dissolved Oxygen % Deficit | 08008w |  | 24.9
005730 | 2002-02-12 | 2.0 | FITZROY RIVER 57.3KM FROM MOUTH ( 2.6KM D/S FROM BARRAGE ) | -23.376444 | 150.513056 | Dissolved Oxygen Deficit | 08010w |  | 1.8591 | mg/L
005730 | 2002-02-12 | 2.0 | FITZROY RIVER 57.3KM FROM MOUTH ( 2.6KM D/S FROM BARRAGE ) | -23.376444 | 150.513056 | Oxygen (dissolved) | 08101w |  | 5.6071 | mg/L
005730 | 2002-02-12 | 2.0 | FITZROY RIVER 57.3KM FROM MOUTH ( 2.6KM D/S FROM BARRAGE ) | -23.376444 | 150.513056 | Oxygen per cent saturation | 08005w |  | 75.1 | %
005730 | 2002-02-12 | 2.0 | FITZROY RIVER 57.3KM FROM MOUTH ( 2.6KM D/S FROM BARRAGE ) | -23.376444 | 150.513056 | Salinity | 02106w |  | 0.2088 | g/L
005730 | 2002-02-12 | 2.0 | FITZROY RIVER 57.3KM FROM MOUTH ( 2.6KM D/S FROM BARRAGE ) | -23.376444 | 150.513056 | Temperature | 02201w |  | 30.65 | Deg C
005730 | 2002-02-12 | 2.0 | FITZROY RIVER 57.3KM FROM MOUTH ( 2.6KM D/S FROM BARRAGE ) | -23.376444 | 150.513056 | Turbidity | 02301w |  | 787 | NTU
005730 | 2002-02-12 | 2.0 | FITZROY RIVER 57.3KM FROM MOUTH ( 2.6KM D/S FROM BARRAGE ) | -23.376444 | 150.513056 | pH | 10301w |  | 7.32 | Unit
005730 | 2002-02-12 | 4.0 | FITZROY RIVER 57.3KM FROM MOUTH ( 2.6KM D/S FROM BARRAGE ) | -23.376444 | 150.513056 | Conductivity at 25 Deg C | 02101w |  | 0.364 | mS/cm
005730 | 2002-02-12 | 4.0 | FITZROY RIVER 57.3KM FROM MOUTH ( 2.6KM D/S FROM BARRAGE ) | -23.376444 | 150.513056 | Dissolved Oxygen % Deficit | 08008w |  | 26.5
005730 | 2002-02-12 | 4.0 | FITZROY RIVER 57.3KM FROM MOUTH ( 2.6KM D/S FROM BARRAGE ) | -23.376444 | 150.513056 | Dissolved Oxygen Deficit | 08010w |  | 1.989 | mg/L
005730 | 2002-02-12 | 4.0 | FITZROY RIVER 57.3KM FROM MOUTH ( 2.6KM D/S FROM BARRAGE ) | -23.376444 | 150.513056 | Oxygen (dissolved) | 08101w |  | 5.5168 | mg/L
005730 | 2002-02-12 | 4.0 | FITZROY RIVER 57.3KM FROM MOUTH ( 2.6KM D/S FROM BARRAGE ) | -23.376444 | 150.513056 | Oxygen per cent saturation | 08005w |  | 73.5 | %
005730 | 2002-02-12 | 4.0 | FITZROY RIVER 57.3KM FROM MOUTH ( 2.6KM D/S FROM BARRAGE ) | -23.376444 | 150.513056 | Salinity | 02106w |  | 0.1825 | g/L
005730 | 2002-02-12 | 4.0 | FITZROY RIVER 57.3KM FROM MOUTH ( 2.6KM D/S FROM BARRAGE ) | -23.376444 | 150.513056 | Temperature | 02201w |  | 30.35 | Deg C
005730 | 2002-02-12 | 4.0 | FITZROY RIVER 57.3KM FROM MOUTH ( 2.6KM D/S FROM BARRAGE ) | -23.376444 | 150.513056 | Turbidity | 02301w |  | 872 | NTU
005730 | 2002-02-12 | 4.0 | FITZROY RIVER 57.3KM FROM MOUTH ( 2.6KM D/S FROM BARRAGE ) | -23.376444 | 150.513056 | pH | 10301w |  | 7.28 | Unit
005730 | 2002-02-12 | 5.0 | FITZROY RIVER 57.3KM FROM MOUTH ( 2.6KM D/S FROM BARRAGE ) | -23.376444 | 150.513056 | Conductivity at 25 Deg C | 02101w |  | 0.325 | mS/cm
005730 | 2002-02-12 | 5.0 | FITZROY RIVER 57.3KM FROM MOUTH ( 2.6KM D/S FROM BARRAGE ) | -23.376444 | 150.513056 | Dissolved Oxygen % Deficit | 08008w |  | 28.3
005730 | 2002-02-12 | 5.0 | FITZROY RIVER 57.3KM FROM MOUTH ( 2.6KM D/S FROM BARRAGE ) | -23.376444 | 150.513056 | Dissolved Oxygen Deficit | 08010w |  | 2.1365 | mg/L
005730 | 2002-02-12 | 5.0 | FITZROY RIVER 57.3KM FROM MOUTH ( 2.6KM D/S FROM BARRAGE ) | -23.376444 | 150.513056 | Oxygen (dissolved) | 08101w |  | 5.4129 | mg/L
005730 | 2002-02-12 | 5.0 | FITZROY RIVER 57.3KM FROM MOUTH ( 2.6KM D/S FROM BARRAGE ) | -23.376444 | 150.513056 | Oxygen per cent saturation | 08005w |  | 71.7 | %
005730 | 2002-02-12 | 5.0 | FITZROY RIVER 57.3KM FROM MOUTH ( 2.6KM D/S FROM BARRAGE ) | -23.376444 | 150.513056 | Salinity | 02106w |  | 0.1628 | g/L
005730 | 2002-02-12 | 5.0 | FITZROY RIVER 57.3KM FROM MOUTH ( 2.6KM D/S FROM BARRAGE ) | -23.376444 | 150.513056 | Temperature | 02201w |  | 30.02 | Deg C
005730 | 2002-02-12 | 5.0 | FITZROY RIVER 57.3KM FROM MOUTH ( 2.6KM D/S FROM BARRAGE ) | -23.376444 | 150.513056 | Turbidity | 02301w | > | 1000 | NTU
005730 | 2002-02-12 | 5.0 | FITZROY RIVER 57.3KM FROM MOUTH ( 2.6KM D/S FROM BARRAGE ) | -23.376444 | 150.513056 | pH | 10301w |  | 7.24 | Unit
005960 | 1990-08-28 | 2.0 | FITZROY RIVER 59.6KM FROM MOUTH ( 0.3KM D/S FROM BARRAGE ) | -23.365111 | 150.501444 | Conductivity at 25 Deg C | 02101w |  | 0.1139 | mS/cm
005960 | 1990-08-28 | 2.0 | FITZROY RIVER 59.6KM FROM MOUTH ( 0.3KM D/S FROM BARRAGE ) | -23.365111 | 150.501444 | Dissolved Oxygen % Deficit | 08008w |  | 5.4859
005960 | 1990-08-28 | 2.0 | FITZROY RIVER 59.6KM FROM MOUTH ( 0.3KM D/S FROM BARRAGE ) | -23.365111 | 150.501444 | Dissolved Oxygen Deficit | 08010w |  | 0.5129 | mg/L
005960 | 1990-08-28 | 2.0 | FITZROY RIVER 59.6KM FROM MOUTH ( 0.3KM D/S FROM BARRAGE ) | -23.365111 | 150.501444 | Oxygen (dissolved) | 08101w |  | 8.8357 | mg/L
005960 | 1990-08-28 | 2.0 | FITZROY RIVER 59.6KM FROM MOUTH ( 0.3KM D/S FROM BARRAGE ) | -23.365111 | 150.501444 | Oxygen per cent saturation | 08005w |  | 94.5141 | %
005960 | 1990-08-28 | 2.0 | FITZROY RIVER 59.6KM FROM MOUTH ( 0.3KM D/S FROM BARRAGE ) | -23.365111 | 150.501444 | Salinity | 02106w |  | 0.0569 | g/L
005960 | 1990-08-28 | 2.0 | FITZROY RIVER 59.6KM FROM MOUTH ( 0.3KM D/S FROM BARRAGE ) | -23.365111 | 150.501444 | Temperature | 02201w |  | 18.6 | Deg C
005960 | 1990-08-28 | 2.0 | FITZROY RIVER 59.6KM FROM MOUTH ( 0.3KM D/S FROM BARRAGE ) | -23.365111 | 150.501444 | pH | 10301w |  | 7.7 | Unit
005960 | 1990-08-28 | 4.0 | FITZROY RIVER 59.6KM FROM MOUTH ( 0.3KM D/S FROM BARRAGE ) | -23.365111 | 150.501444 | Conductivity at 25 Deg C | 02101w |  | 0.1144 | mS/cm
005960 | 1990-08-28 | 4.0 | FITZROY RIVER 59.6KM FROM MOUTH ( 0.3KM D/S FROM BARRAGE ) | -23.365111 | 150.501444 | Dissolved Oxygen % Deficit | 08008w |  | 9.0074
005960 | 1990-08-28 | 4.0 | FITZROY RIVER 59.6KM FROM MOUTH ( 0.3KM D/S FROM BARRAGE ) | -23.365111 | 150.501444 | Dissolved Oxygen Deficit | 08010w |  | 0.8455 | mg/L
005960 | 1990-08-28 | 4.0 | FITZROY RIVER 59.6KM FROM MOUTH ( 0.3KM D/S FROM BARRAGE ) | -23.365111 | 150.501444 | Oxygen (dissolved) | 08101w |  | 8.5412 | mg/L
005960 | 1990-08-28 | 4.0 | FITZROY RIVER 59.6KM FROM MOUTH ( 0.3KM D/S FROM BARRAGE ) | -23.365111 | 150.501444 | Oxygen per cent saturation | 08005w |  | 90.9926 | %
005960 | 1990-08-28 | 4.0 | FITZROY RIVER 59.6KM FROM MOUTH ( 0.3KM D/S FROM BARRAGE ) | -23.365111 | 150.501444 | Salinity | 02106w |  | 0.0571 | g/L
005960 | 1990-08-28 | 4.0 | FITZROY RIVER 59.6KM FROM MOUTH ( 0.3KM D/S FROM BARRAGE ) | -23.365111 | 150.501444 | Temperature | 02201w |  | 18.4 | Deg C
005960 | 1990-08-28 | 4.0 | FITZROY RIVER 59.6KM FROM MOUTH ( 0.3KM D/S FROM BARRAGE ) | -23.365111 | 150.501444 | pH | 10301w |  | 7.5 | Unit
005960 | 1993-07-13 | 2.0 | FITZROY RIVER 59.6KM FROM MOUTH ( 0.3KM D/S FROM BARRAGE ) | -23.365111 | 150.501444 | Conductivity at 25 Deg C | 02101w |  | 47.2939 | mS/cm
005960 | 1993-07-13 | 2.0 | FITZROY RIVER 59.6KM FROM MOUTH ( 0.3KM D/S FROM BARRAGE ) | -23.365111 | 150.501444 | Dissolved Oxygen % Deficit | 08008w |  | 33.4755
005960 | 1993-07-13 | 2.0 | FITZROY RIVER 59.6KM FROM MOUTH ( 0.3KM D/S FROM BARRAGE ) | -23.365111 | 150.501444 | Dissolved Oxygen Deficit | 08010w |  | 2.5012 | mg/L
005960 | 1993-07-13 | 2.0 | FITZROY RIVER 59.6KM FROM MOUTH ( 0.3KM D/S FROM BARRAGE ) | -23.365111 | 150.501444 | Oxygen (dissolved) | 08101w |  | 4.9706 | mg/L
005960 | 1993-07-13 | 2.0 | FITZROY RIVER 59.6KM FROM MOUTH ( 0.3KM D/S FROM BARRAGE ) | -23.365111 | 150.501444 | Oxygen per cent saturation | 08005w |  | 66.5245 | %
005960 | 1993-07-13 | 2.0 | FITZROY RIVER 59.6KM FROM MOUTH ( 0.3KM D/S FROM BARRAGE ) | -23.365111 | 150.501444 | Salinity | 02106w |  | 30.7811 | g/L
005960 | 1993-07-13 | 2.0 | FITZROY RIVER 59.6KM FROM MOUTH ( 0.3KM D/S FROM BARRAGE ) | -23.365111 | 150.501444 | Temperature | 02201w |  | 20.8 | Deg C
005960 | 1993-07-13 | 2.0 | FITZROY RIVER 59.6KM FROM MOUTH ( 0.3KM D/S FROM BARRAGE ) | -23.365111 | 150.501444 | pH | 10301w |  | 7.6 | Unit
005960 | 1993-07-13 | 3.0 | FITZROY RIVER 59.6KM FROM MOUTH ( 0.3KM D/S FROM BARRAGE ) | -23.365111 | 150.501444 | Conductivity at 25 Deg C | 02101w |  | 48.0189 | mS/cm
005960 | 1993-07-13 | 3.0 | FITZROY RIVER 59.6KM FROM MOUTH ( 0.3KM D/S FROM BARRAGE ) | -23.365111 | 150.501444 | Dissolved Oxygen % Deficit | 08008w |  | 39.5904
005960 | 1993-07-13 | 3.0 | FITZROY RIVER 59.6KM FROM MOUTH ( 0.3KM D/S FROM BARRAGE ) | -23.365111 | 150.501444 | Dissolved Oxygen Deficit | 08010w |  | 2.9707 | mg/L
005960 | 1993-07-13 | 3.0 | FITZROY RIVER 59.6KM FROM MOUTH ( 0.3KM D/S FROM BARRAGE ) | -23.365111 | 150.501444 | Oxygen (dissolved) | 08101w |  | 4.5329 | mg/L
005960 | 1993-07-13 | 3.0 | FITZROY RIVER 59.6KM FROM MOUTH ( 0.3KM D/S FROM BARRAGE ) | -23.365111 | 150.501444 | Oxygen per cent saturation | 08005w |  | 60.4096 | %
005960 | 1993-07-13 | 3.0 | FITZROY RIVER 59.6KM FROM MOUTH ( 0.3KM D/S FROM BARRAGE ) | -23.365111 | 150.501444 | Salinity | 02106w |  | 31.307 | g/L
005960 | 1993-07-13 | 3.0 | FITZROY RIVER 59.6KM FROM MOUTH ( 0.3KM D/S FROM BARRAGE ) | -23.365111 | 150.501444 | Temperature | 02201w |  | 20.4 | Deg C
005960 | 1993-07-13 | 3.0 | FITZROY RIVER 59.6KM FROM MOUTH ( 0.3KM D/S FROM BARRAGE ) | -23.365111 | 150.501444 | pH | 10301w |  | 7.6 | Unit
005960 | 1993-08-10 | 2.0 | FITZROY RIVER 59.6KM FROM MOUTH ( 0.3KM D/S FROM BARRAGE ) | -23.365111 | 150.501444 | Conductivity at 25 Deg C | 02101w |  | 44.902 | mS/cm
005960 | 1993-08-10 | 2.0 | FITZROY RIVER 59.6KM FROM MOUTH ( 0.3KM D/S FROM BARRAGE ) | -23.365111 | 150.501444 | Dissolved Oxygen % Deficit | 08008w |  | 27.7
005960 | 1993-08-10 | 2.0 | FITZROY RIVER 59.6KM FROM MOUTH ( 0.3KM D/S FROM BARRAGE ) | -23.365111 | 150.501444 | Dissolved Oxygen Deficit | 08010w |  | 2.1179 | mg/L
005960 | 1993-08-10 | 2.0 | FITZROY RIVER 59.6KM FROM MOUTH ( 0.3KM D/S FROM BARRAGE ) | -23.365111 | 150.501444 | Oxygen (dissolved) | 08101w |  | 5.528 | mg/L
005960 | 1993-08-10 | 2.0 | FITZROY RIVER 59.6KM FROM MOUTH ( 0.3KM D/S FROM BARRAGE ) | -23.365111 | 150.501444 | Oxygen per cent saturation | 08005w |  | 72.3 | %
005960 | 1993-08-10 | 2.0 | FITZROY RIVER 59.6KM FROM MOUTH ( 0.3KM D/S FROM BARRAGE ) | -23.365111 | 150.501444 | Salinity | 02106w |  | 29.0547 | g/L
005960 | 1993-08-10 | 2.0 | FITZROY RIVER 59.6KM FROM MOUTH ( 0.3KM D/S FROM BARRAGE ) | -23.365111 | 150.501444 | Temperature | 02201w |  | 20.1 | Deg C
005960 | 1993-08-10 | 2.0 | FITZROY RIVER 59.6KM FROM MOUTH ( 0.3KM D/S FROM BARRAGE ) | -23.365111 | 150.501444 | Turbidity | 02301w |  | 5 | NTU
005960 | 1993-08-10 | 2.0 | FITZROY RIVER 59.6KM FROM MOUTH ( 0.3KM D/S FROM BARRAGE ) | -23.365111 | 150.501444 | pH | 10301w |  | 7.74 | Unit
005960 | 1993-08-10 | 4.0 | FITZROY RIVER 59.6KM FROM MOUTH ( 0.3KM D/S FROM BARRAGE ) | -23.365111 | 150.501444 | Conductivity at 25 Deg C | 02101w |  | 44.958 | mS/cm
005960 | 1993-08-10 | 4.0 | FITZROY RIVER 59.6KM FROM MOUTH ( 0.3KM D/S FROM BARRAGE ) | -23.365111 | 150.501444 | Dissolved Oxygen % Deficit | 08008w |  | 31.6
005960 | 1993-08-10 | 4.0 | FITZROY RIVER 59.6KM FROM MOUTH ( 0.3KM D/S FROM BARRAGE ) | -23.365111 | 150.501444 | Dissolved Oxygen Deficit | 08010w |  | 2.4155 | mg/L
005960 | 1993-08-10 | 4.0 | FITZROY RIVER 59.6KM FROM MOUTH ( 0.3KM D/S FROM BARRAGE ) | -23.365111 | 150.501444 | Oxygen (dissolved) | 08101w |  | 5.2286 | mg/L
005960 | 1993-08-10 | 4.0 | FITZROY RIVER 59.6KM FROM MOUTH ( 0.3KM D/S FROM BARRAGE ) | -23.365111 | 150.501444 | Oxygen per cent saturation | 08005w |  | 68.4 | %
005960 | 1993-08-10 | 4.0 | FITZROY RIVER 59.6KM FROM MOUTH ( 0.3KM D/S FROM BARRAGE ) | -23.365111 | 150.501444 | Salinity | 02106w |  | 29.095 | g/L
005960 | 1993-08-10 | 4.0 | FITZROY RIVER 59.6KM FROM MOUTH ( 0.3KM D/S FROM BARRAGE ) | -23.365111 | 150.501444 | Temperature | 02201w |  | 20.1 | Deg C
005960 | 1993-08-10 | 4.0 | FITZROY RIVER 59.6KM FROM MOUTH ( 0.3KM D/S FROM BARRAGE ) | -23.365111 | 150.501444 | Turbidity | 02301w |  | 8 | NTU
005960 | 1993-08-10 | 4.0 | FITZROY RIVER 59.6KM FROM MOUTH ( 0.3KM D/S FROM BARRAGE ) | -23.365111 | 150.501444 | pH | 10301w |  | 7.71 | Unit
005960 | 1993-08-10 | 5.0 | FITZROY RIVER 59.6KM FROM MOUTH ( 0.3KM D/S FROM BARRAGE ) | -23.365111 | 150.501444 | Conductivity at 25 Deg C | 02101w |  | 44.958 | mS/cm
005960 | 1993-08-10 | 5.0 | FITZROY RIVER 59.6KM FROM MOUTH ( 0.3KM D/S FROM BARRAGE ) | -23.365111 | 150.501444 | Dissolved Oxygen % Deficit | 08008w |  | 34.2
005960 | 1993-08-10 | 5.0 | FITZROY RIVER 59.6KM FROM MOUTH ( 0.3KM D/S FROM BARRAGE ) | -23.365111 | 150.501444 | Dissolved Oxygen Deficit | 08010w |  | 2.6143 | mg/L
005960 | 1993-08-10 | 5.0 | FITZROY RIVER 59.6KM FROM MOUTH ( 0.3KM D/S FROM BARRAGE ) | -23.365111 | 150.501444 | Oxygen (dissolved) | 08101w |  | 5.0298 | mg/L
005960 | 1993-08-10 | 5.0 | FITZROY RIVER 59.6KM FROM MOUTH ( 0.3KM D/S FROM BARRAGE ) | -23.365111 | 150.501444 | Oxygen per cent saturation | 08005w |  | 65.8 | %
005960 | 1993-08-10 | 5.0 | FITZROY RIVER 59.6KM FROM MOUTH ( 0.3KM D/S FROM BARRAGE ) | -23.365111 | 150.501444 | Salinity | 02106w |  | 29.095 | g/L
005960 | 1993-08-10 | 5.0 | FITZROY RIVER 59.6KM FROM MOUTH ( 0.3KM D/S FROM BARRAGE ) | -23.365111 | 150.501444 | Temperature | 02201w |  | 20.1 | Deg C
005960 | 1993-08-10 | 5.0 | FITZROY RIVER 59.6KM FROM MOUTH ( 0.3KM D/S FROM BARRAGE ) | -23.365111 | 150.501444 | Turbidity | 02301w |  | 21 | NTU
005960 | 1993-08-10 | 5.0 | FITZROY RIVER 59.6KM FROM MOUTH ( 0.3KM D/S FROM BARRAGE ) | -23.365111 | 150.501444 | pH | 10301w |  | 7.7 | Unit
005960 | 1993-09-14 | 2.0 | FITZROY RIVER 59.6KM FROM MOUTH ( 0.3KM D/S FROM BARRAGE ) | -23.365111 | 150.501444 | Conductivity at 25 Deg C | 02101w |  | 46.532 | mS/cm
005960 | 1993-09-14 | 2.0 | FITZROY RIVER 59.6KM FROM MOUTH ( 0.3KM D/S FROM BARRAGE ) | -23.365111 | 150.501444 | Dissolved Oxygen % Deficit | 08008w |  | 0.6
005960 | 1993-09-14 | 2.0 | FITZROY RIVER 59.6KM FROM MOUTH ( 0.3KM D/S FROM BARRAGE ) | -23.365111 | 150.501444 | Dissolved Oxygen Deficit | 08010w |  | 0.0435 | mg/L
005960 | 1993-09-14 | 2.0 | FITZROY RIVER 59.6KM FROM MOUTH ( 0.3KM D/S FROM BARRAGE ) | -23.365111 | 150.501444 | Oxygen (dissolved) | 08101w |  | 7.2131 | mg/L
005960 | 1993-09-14 | 2.0 | FITZROY RIVER 59.6KM FROM MOUTH ( 0.3KM D/S FROM BARRAGE ) | -23.365111 | 150.501444 | Oxygen per cent saturation | 08005w |  | 99.4 | %
005960 | 1993-09-14 | 2.0 | FITZROY RIVER 59.6KM FROM MOUTH ( 0.3KM D/S FROM BARRAGE ) | -23.365111 | 150.501444 | Salinity | 02106w |  | 30.2298 | g/L
005960 | 1993-09-14 | 2.0 | FITZROY RIVER 59.6KM FROM MOUTH ( 0.3KM D/S FROM BARRAGE ) | -23.365111 | 150.501444 | Temperature | 02201w |  | 22.6 | Deg C
005960 | 1993-09-14 | 2.0 | FITZROY RIVER 59.6KM FROM MOUTH ( 0.3KM D/S FROM BARRAGE ) | -23.365111 | 150.501444 | Turbidity | 02301w |  | 7 | NTU
005960 | 1993-09-14 | 2.0 | FITZROY RIVER 59.6KM FROM MOUTH ( 0.3KM D/S FROM BARRAGE ) | -23.365111 | 150.501444 | pH | 10301w |  | 7.78 | Unit
005960 | 1993-10-12 | 2.0 | FITZROY RIVER 59.6KM FROM MOUTH ( 0.3KM D/S FROM BARRAGE ) | -23.365111 | 150.501444 | Conductivity at 25 Deg C | 02101w |  | 48.068 | mS/cm
005960 | 1993-10-12 | 2.0 | FITZROY RIVER 59.6KM FROM MOUTH ( 0.3KM D/S FROM BARRAGE ) | -23.365111 | 150.501444 | Dissolved Oxygen % Deficit | 08008w |  | 7.8
005960 | 1993-10-12 | 2.0 | FITZROY RIVER 59.6KM FROM MOUTH ( 0.3KM D/S FROM BARRAGE ) | -23.365111 | 150.501444 | Dissolved Oxygen Deficit | 08010w |  | 0.5403 | mg/L
005960 | 1993-10-12 | 2.0 | FITZROY RIVER 59.6KM FROM MOUTH ( 0.3KM D/S FROM BARRAGE ) | -23.365111 | 150.501444 | Oxygen (dissolved) | 08101w |  | 6.3861 | mg/L
005960 | 1993-10-12 | 2.0 | FITZROY RIVER 59.6KM FROM MOUTH ( 0.3KM D/S FROM BARRAGE ) | -23.365111 | 150.501444 | Oxygen per cent saturation | 08005w |  | 92.2 | %
005960 | 1993-10-12 | 2.0 | FITZROY RIVER 59.6KM FROM MOUTH ( 0.3KM D/S FROM BARRAGE ) | -23.365111 | 150.501444 | Salinity | 02106w |  | 31.3427 | g/L
005960 | 1993-10-12 | 2.0 | FITZROY RIVER 59.6KM FROM MOUTH ( 0.3KM D/S FROM BARRAGE ) | -23.365111 | 150.501444 | Temperature | 02201w |  | 24.9 | Deg C
005960 | 1993-10-12 | 2.0 | FITZROY RIVER 59.6KM FROM MOUTH ( 0.3KM D/S FROM BARRAGE ) | -23.365111 | 150.501444 | Turbidity | 02301w |  | 10 | NTU
005960 | 1993-10-12 | 2.0 | FITZROY RIVER 59.6KM FROM MOUTH ( 0.3KM D/S FROM BARRAGE ) | -23.365111 | 150.501444 | pH | 10301w |  | 7.66 | Unit
005960 | 1993-10-12 | 4.0 | FITZROY RIVER 59.6KM FROM MOUTH ( 0.3KM D/S FROM BARRAGE ) | -23.365111 | 150.501444 | Conductivity at 25 Deg C | 02101w |  | 48.092 | mS/cm
005960 | 1993-10-12 | 4.0 | FITZROY RIVER 59.6KM FROM MOUTH ( 0.3KM D/S FROM BARRAGE ) | -23.365111 | 150.501444 | Dissolved Oxygen % Deficit | 08008w |  | 12.1
005960 | 1993-10-12 | 4.0 | FITZROY RIVER 59.6KM FROM MOUTH ( 0.3KM D/S FROM BARRAGE ) | -23.365111 | 150.501444 | Dissolved Oxygen Deficit | 08010w |  | 0.838 | mg/L
005960 | 1993-10-12 | 4.0 | FITZROY RIVER 59.6KM FROM MOUTH ( 0.3KM D/S FROM BARRAGE ) | -23.365111 | 150.501444 | Oxygen (dissolved) | 08101w |  | 6.0876 | mg/L
005960 | 1993-10-12 | 4.0 | FITZROY RIVER 59.6KM FROM MOUTH ( 0.3KM D/S FROM BARRAGE ) | -23.365111 | 150.501444 | Oxygen per cent saturation | 08005w |  | 87.9 | %
005960 | 1993-10-12 | 4.0 | FITZROY RIVER 59.6KM FROM MOUTH ( 0.3KM D/S FROM BARRAGE ) | -23.365111 | 150.501444 | Salinity | 02106w |  | 31.3601 | g/L
005960 | 1993-10-12 | 4.0 | FITZROY RIVER 59.6KM FROM MOUTH ( 0.3KM D/S FROM BARRAGE ) | -23.365111 | 150.501444 | Temperature | 02201w |  | 24.9 | Deg C
005960 | 1993-10-12 | 4.0 | FITZROY RIVER 59.6KM FROM MOUTH ( 0.3KM D/S FROM BARRAGE ) | -23.365111 | 150.501444 | Turbidity | 02301w |  | 11 | NTU
005960 | 1993-10-12 | 4.0 | FITZROY RIVER 59.6KM FROM MOUTH ( 0.3KM D/S FROM BARRAGE ) | -23.365111 | 150.501444 | pH | 10301w |  | 7.62 | Unit
005960 | 1993-10-12 | 6.0 | FITZROY RIVER 59.6KM FROM MOUTH ( 0.3KM D/S FROM BARRAGE ) | -23.365111 | 150.501444 | Conductivity at 25 Deg C | 02101w |  | 48.184 | mS/cm
005960 | 1993-10-12 | 6.0 | FITZROY RIVER 59.6KM FROM MOUTH ( 0.3KM D/S FROM BARRAGE ) | -23.365111 | 150.501444 | Dissolved Oxygen % Deficit | 08008w |  | 24.3
005960 | 1993-10-12 | 6.0 | FITZROY RIVER 59.6KM FROM MOUTH ( 0.3KM D/S FROM BARRAGE ) | -23.365111 | 150.501444 | Dissolved Oxygen Deficit | 08010w |  | 1.6852 | mg/L
005960 | 1993-10-12 | 6.0 | FITZROY RIVER 59.6KM FROM MOUTH ( 0.3KM D/S FROM BARRAGE ) | -23.365111 | 150.501444 | Oxygen (dissolved) | 08101w |  | 5.2497 | mg/L
005960 | 1993-10-12 | 6.0 | FITZROY RIVER 59.6KM FROM MOUTH ( 0.3KM D/S FROM BARRAGE ) | -23.365111 | 150.501444 | Oxygen per cent saturation | 08005w |  | 75.7 | %
005960 | 1993-10-12 | 6.0 | FITZROY RIVER 59.6KM FROM MOUTH ( 0.3KM D/S FROM BARRAGE ) | -23.365111 | 150.501444 | Salinity | 02106w |  | 31.427 | g/L
005960 | 1993-10-12 | 6.0 | FITZROY RIVER 59.6KM FROM MOUTH ( 0.3KM D/S FROM BARRAGE ) | -23.365111 | 150.501444 | Temperature | 02201w |  | 24.8 | Deg C
005960 | 1993-10-12 | 6.0 | FITZROY RIVER 59.6KM FROM MOUTH ( 0.3KM D/S FROM BARRAGE ) | -23.365111 | 150.501444 | Turbidity | 02301w |  | 22 | NTU
005960 | 1993-10-12 | 6.0 | FITZROY RIVER 59.6KM FROM MOUTH ( 0.3KM D/S FROM BARRAGE ) | -23.365111 | 150.501444 | pH | 10301w |  | 7.55 | Unit
005960 | 1993-11-09 | 2.0 | FITZROY RIVER 59.6KM FROM MOUTH ( 0.3KM D/S FROM BARRAGE ) | -23.365111 | 150.501444 | Conductivity at 25 Deg C | 02101w |  | 48.56 | mS/cm
005960 | 1993-11-09 | 2.0 | FITZROY RIVER 59.6KM FROM MOUTH ( 0.3KM D/S FROM BARRAGE ) | -23.365111 | 150.501444 | Dissolved Oxygen % Deficit | 08008w | - | 3.7
005960 | 1993-11-09 | 2.0 | FITZROY RIVER 59.6KM FROM MOUTH ( 0.3KM D/S FROM BARRAGE ) | -23.365111 | 150.501444 | Dissolved Oxygen Deficit | 08010w | - | 0.2448 | mg/L
005960 | 1993-11-09 | 2.0 | FITZROY RIVER 59.6KM FROM MOUTH ( 0.3KM D/S FROM BARRAGE ) | -23.365111 | 150.501444 | Oxygen (dissolved) | 08101w |  | 6.8604 | mg/L
005960 | 1993-11-09 | 2.0 | FITZROY RIVER 59.6KM FROM MOUTH ( 0.3KM D/S FROM BARRAGE ) | -23.365111 | 150.501444 | Oxygen per cent saturation | 08005w |  | 103.7 | %
005960 | 1993-11-09 | 2.0 | FITZROY RIVER 59.6KM FROM MOUTH ( 0.3KM D/S FROM BARRAGE ) | -23.365111 | 150.501444 | Salinity | 02106w |  | 31.7004 | g/L
005960 | 1993-11-09 | 2.0 | FITZROY RIVER 59.6KM FROM MOUTH ( 0.3KM D/S FROM BARRAGE ) | -23.365111 | 150.501444 | Temperature | 02201w |  | 27.5 | Deg C
005960 | 1993-11-09 | 2.0 | FITZROY RIVER 59.6KM FROM MOUTH ( 0.3KM D/S FROM BARRAGE ) | -23.365111 | 150.501444 | Turbidity | 02301w |  | 8 | NTU
005960 | 1993-11-09 | 2.0 | FITZROY RIVER 59.6KM FROM MOUTH ( 0.3KM D/S FROM BARRAGE ) | -23.365111 | 150.501444 | pH | 10301w |  | 7.77 | Unit
005960 | 1993-11-09 | 4.0 | FITZROY RIVER 59.6KM FROM MOUTH ( 0.3KM D/S FROM BARRAGE ) | -23.365111 | 150.501444 | Conductivity at 25 Deg C | 02101w |  | 48.81 | mS/cm
005960 | 1993-11-09 | 4.0 | FITZROY RIVER 59.6KM FROM MOUTH ( 0.3KM D/S FROM BARRAGE ) | -23.365111 | 150.501444 | Dissolved Oxygen % Deficit | 08008w |  | 12.3
005960 | 1993-11-09 | 4.0 | FITZROY RIVER 59.6KM FROM MOUTH ( 0.3KM D/S FROM BARRAGE ) | -23.365111 | 150.501444 | Dissolved Oxygen Deficit | 08010w |  | 0.8142 | mg/L
005960 | 1993-11-09 | 4.0 | FITZROY RIVER 59.6KM FROM MOUTH ( 0.3KM D/S FROM BARRAGE ) | -23.365111 | 150.501444 | Oxygen (dissolved) | 08101w |  | 5.8056 | mg/L
005960 | 1993-11-09 | 4.0 | FITZROY RIVER 59.6KM FROM MOUTH ( 0.3KM D/S FROM BARRAGE ) | -23.365111 | 150.501444 | Oxygen per cent saturation | 08005w |  | 87.7 | %
005960 | 1993-11-09 | 4.0 | FITZROY RIVER 59.6KM FROM MOUTH ( 0.3KM D/S FROM BARRAGE ) | -23.365111 | 150.501444 | Salinity | 02106w |  | 31.8824 | g/L
005960 | 1993-11-09 | 4.0 | FITZROY RIVER 59.6KM FROM MOUTH ( 0.3KM D/S FROM BARRAGE ) | -23.365111 | 150.501444 | Temperature | 02201w |  | 27.4 | Deg C
005960 | 1993-11-09 | 4.0 | FITZROY RIVER 59.6KM FROM MOUTH ( 0.3KM D/S FROM BARRAGE ) | -23.365111 | 150.501444 | Turbidity | 02301w |  | 11 | NTU
005960 | 1993-11-09 | 4.0 | FITZROY RIVER 59.6KM FROM MOUTH ( 0.3KM D/S FROM BARRAGE ) | -23.365111 | 150.501444 | pH | 10301w |  | 7.67 | Unit
005960 | 1993-11-09 | 5.0 | FITZROY RIVER 59.6KM FROM MOUTH ( 0.3KM D/S FROM BARRAGE ) | -23.365111 | 150.501444 | Conductivity at 25 Deg C | 02101w |  | 48.93 | mS/cm
005960 | 1993-11-09 | 5.0 | FITZROY RIVER 59.6KM FROM MOUTH ( 0.3KM D/S FROM BARRAGE ) | -23.365111 | 150.501444 | Dissolved Oxygen % Deficit | 08008w |  | 33.4
005960 | 1993-11-09 | 5.0 | FITZROY RIVER 59.6KM FROM MOUTH ( 0.3KM D/S FROM BARRAGE ) | -23.365111 | 150.501444 | Dissolved Oxygen Deficit | 08010w |  | 2.2136 | mg/L
005960 | 1993-11-09 | 5.0 | FITZROY RIVER 59.6KM FROM MOUTH ( 0.3KM D/S FROM BARRAGE ) | -23.365111 | 150.501444 | Oxygen (dissolved) | 08101w |  | 4.414 | mg/L
005960 | 1993-11-09 | 5.0 | FITZROY RIVER 59.6KM FROM MOUTH ( 0.3KM D/S FROM BARRAGE ) | -23.365111 | 150.501444 | Oxygen per cent saturation | 08005w |  | 66.6 | %
005960 | 1993-11-09 | 5.0 | FITZROY RIVER 59.6KM FROM MOUTH ( 0.3KM D/S FROM BARRAGE ) | -23.365111 | 150.501444 | Salinity | 02106w |  | 31.9699 | g/L
005960 | 1993-11-09 | 5.0 | FITZROY RIVER 59.6KM FROM MOUTH ( 0.3KM D/S FROM BARRAGE ) | -23.365111 | 150.501444 | Temperature | 02201w |  | 27.3 | Deg C
005960 | 1993-11-09 | 5.0 | FITZROY RIVER 59.6KM FROM MOUTH ( 0.3KM D/S FROM BARRAGE ) | -23.365111 | 150.501444 | Turbidity | 02301w |  | 18 | NTU
005960 | 1993-11-09 | 5.0 | FITZROY RIVER 59.6KM FROM MOUTH ( 0.3KM D/S FROM BARRAGE ) | -23.365111 | 150.501444 | pH | 10301w |  | 7.54 | Unit
005960 | 1993-12-07 | 2.0 | FITZROY RIVER 59.6KM FROM MOUTH ( 0.3KM D/S FROM BARRAGE ) | -23.365111 | 150.501444 | Conductivity at 25 Deg C | 02101w |  | 1.688 | mS/cm
005960 | 1993-12-07 | 2.0 | FITZROY RIVER 59.6KM FROM MOUTH ( 0.3KM D/S FROM BARRAGE ) | -23.365111 | 150.501444 | Dissolved Oxygen % Deficit | 08008w |  | 5.5
005960 | 1993-12-07 | 2.0 | FITZROY RIVER 59.6KM FROM MOUTH ( 0.3KM D/S FROM BARRAGE ) | -23.365111 | 150.501444 | Dissolved Oxygen Deficit | 08010w |  | 0.4277 | mg/L
005960 | 1993-12-07 | 2.0 | FITZROY RIVER 59.6KM FROM MOUTH ( 0.3KM D/S FROM BARRAGE ) | -23.365111 | 150.501444 | Oxygen (dissolved) | 08101w |  | 7.3487 | mg/L
005960 | 1993-12-07 | 2.0 | FITZROY RIVER 59.6KM FROM MOUTH ( 0.3KM D/S FROM BARRAGE ) | -23.365111 | 150.501444 | Oxygen per cent saturation | 08005w |  | 94.5 | %
005960 | 1993-12-07 | 2.0 | FITZROY RIVER 59.6KM FROM MOUTH ( 0.3KM D/S FROM BARRAGE ) | -23.365111 | 150.501444 | Salinity | 02106w |  | 0.866 | g/L
005960 | 1993-12-07 | 2.0 | FITZROY RIVER 59.6KM FROM MOUTH ( 0.3KM D/S FROM BARRAGE ) | -23.365111 | 150.501444 | Temperature | 02201w |  | 28.1 | Deg C
005960 | 1993-12-07 | 2.0 | FITZROY RIVER 59.6KM FROM MOUTH ( 0.3KM D/S FROM BARRAGE ) | -23.365111 | 150.501444 | Turbidity | 02301w |  | 11 | NTU
005960 | 1993-12-07 | 2.0 | FITZROY RIVER 59.6KM FROM MOUTH ( 0.3KM D/S FROM BARRAGE ) | -23.365111 | 150.501444 | pH | 10301w |  | 8.35 | Unit
005960 | 1993-12-07 | 4.0 | FITZROY RIVER 59.6KM FROM MOUTH ( 0.3KM D/S FROM BARRAGE ) | -23.365111 | 150.501444 | Conductivity at 25 Deg C | 02101w |  | 9.632 | mS/cm
005960 | 1993-12-07 | 4.0 | FITZROY RIVER 59.6KM FROM MOUTH ( 0.3KM D/S FROM BARRAGE ) | -23.365111 | 150.501444 | Dissolved Oxygen % Deficit | 08008w |  | 26.4
005960 | 1993-12-07 | 4.0 | FITZROY RIVER 59.6KM FROM MOUTH ( 0.3KM D/S FROM BARRAGE ) | -23.365111 | 150.501444 | Dissolved Oxygen Deficit | 08010w |  | 2.0087 | mg/L
005960 | 1993-12-07 | 4.0 | FITZROY RIVER 59.6KM FROM MOUTH ( 0.3KM D/S FROM BARRAGE ) | -23.365111 | 150.501444 | Oxygen (dissolved) | 08101w |  | 5.6 | mg/L
005960 | 1993-12-07 | 4.0 | FITZROY RIVER 59.6KM FROM MOUTH ( 0.3KM D/S FROM BARRAGE ) | -23.365111 | 150.501444 | Oxygen per cent saturation | 08005w |  | 73.6 | %
005960 | 1993-12-07 | 4.0 | FITZROY RIVER 59.6KM FROM MOUTH ( 0.3KM D/S FROM BARRAGE ) | -23.365111 | 150.501444 | Salinity | 02106w |  | 5.4114 | g/L
005960 | 1993-12-07 | 4.0 | FITZROY RIVER 59.6KM FROM MOUTH ( 0.3KM D/S FROM BARRAGE ) | -23.365111 | 150.501444 | Temperature | 02201w |  | 27.9 | Deg C
005960 | 1993-12-07 | 4.0 | FITZROY RIVER 59.6KM FROM MOUTH ( 0.3KM D/S FROM BARRAGE ) | -23.365111 | 150.501444 | Turbidity | 02301w |  | 17 | NTU
005960 | 1993-12-07 | 4.0 | FITZROY RIVER 59.6KM FROM MOUTH ( 0.3KM D/S FROM BARRAGE ) | -23.365111 | 150.501444 | pH | 10301w |  | 7.87 | Unit
005960 | 1993-12-07 | 6.0 | FITZROY RIVER 59.6KM FROM MOUTH ( 0.3KM D/S FROM BARRAGE ) | -23.365111 | 150.501444 | Conductivity at 25 Deg C | 02101w |  | 24.762 | mS/cm
005960 | 1993-12-07 | 6.0 | FITZROY RIVER 59.6KM FROM MOUTH ( 0.3KM D/S FROM BARRAGE ) | -23.365111 | 150.501444 | Dissolved Oxygen % Deficit | 08008w |  | 80.7
005960 | 1993-12-07 | 6.0 | FITZROY RIVER 59.6KM FROM MOUTH ( 0.3KM D/S FROM BARRAGE ) | -23.365111 | 150.501444 | Dissolved Oxygen Deficit | 08010w |  | 5.8794 | mg/L
005960 | 1993-12-07 | 6.0 | FITZROY RIVER 59.6KM FROM MOUTH ( 0.3KM D/S FROM BARRAGE ) | -23.365111 | 150.501444 | Oxygen (dissolved) | 08101w |  | 1.4061 | mg/L
005960 | 1993-12-07 | 6.0 | FITZROY RIVER 59.6KM FROM MOUTH ( 0.3KM D/S FROM BARRAGE ) | -23.365111 | 150.501444 | Oxygen per cent saturation | 08005w |  | 19.3 | %
005960 | 1993-12-07 | 6.0 | FITZROY RIVER 59.6KM FROM MOUTH ( 0.3KM D/S FROM BARRAGE ) | -23.365111 | 150.501444 | Salinity | 02106w |  | 15.0541 | g/L
005960 | 1993-12-07 | 6.0 | FITZROY RIVER 59.6KM FROM MOUTH ( 0.3KM D/S FROM BARRAGE ) | -23.365111 | 150.501444 | Temperature | 02201w |  | 27.3 | Deg C
005960 | 1993-12-07 | 6.0 | FITZROY RIVER 59.6KM FROM MOUTH ( 0.3KM D/S FROM BARRAGE ) | -23.365111 | 150.501444 | Turbidity | 02301w |  | 32 | NTU
005960 | 1993-12-07 | 6.0 | FITZROY RIVER 59.6KM FROM MOUTH ( 0.3KM D/S FROM BARRAGE ) | -23.365111 | 150.501444 | pH | 10301w |  | 7.55 | Unit
005960 | 1994-01-11 | 2.0 | FITZROY RIVER 59.6KM FROM MOUTH ( 0.3KM D/S FROM BARRAGE ) | -23.365111 | 150.501444 | Conductivity at 25 Deg C | 02101w |  | 4.538 | mS/cm
005960 | 1994-01-11 | 2.0 | FITZROY RIVER 59.6KM FROM MOUTH ( 0.3KM D/S FROM BARRAGE ) | -23.365111 | 150.501444 | Dissolved Oxygen % Deficit | 08008w |  | 38.9
005960 | 1994-01-11 | 2.0 | FITZROY RIVER 59.6KM FROM MOUTH ( 0.3KM D/S FROM BARRAGE ) | -23.365111 | 150.501444 | Dissolved Oxygen Deficit | 08010w |  | 2.8767 | mg/L
005960 | 1994-01-11 | 2.0 | FITZROY RIVER 59.6KM FROM MOUTH ( 0.3KM D/S FROM BARRAGE ) | -23.365111 | 150.501444 | Oxygen (dissolved) | 08101w |  | 4.5185 | mg/L
005960 | 1994-01-11 | 2.0 | FITZROY RIVER 59.6KM FROM MOUTH ( 0.3KM D/S FROM BARRAGE ) | -23.365111 | 150.501444 | Oxygen per cent saturation | 08005w |  | 61.1 | %
005960 | 1994-01-11 | 2.0 | FITZROY RIVER 59.6KM FROM MOUTH ( 0.3KM D/S FROM BARRAGE ) | -23.365111 | 150.501444 | Salinity | 02106w |  | 2.4239 | g/L
005960 | 1994-01-11 | 2.0 | FITZROY RIVER 59.6KM FROM MOUTH ( 0.3KM D/S FROM BARRAGE ) | -23.365111 | 150.501444 | Temperature | 02201w |  | 30.5 | Deg C
005960 | 1994-01-11 | 2.0 | FITZROY RIVER 59.6KM FROM MOUTH ( 0.3KM D/S FROM BARRAGE ) | -23.365111 | 150.501444 | Turbidity | 02301w |  | 16 | NTU
005960 | 1994-01-11 | 2.0 | FITZROY RIVER 59.6KM FROM MOUTH ( 0.3KM D/S FROM BARRAGE ) | -23.365111 | 150.501444 | pH | 10301w |  | 7.86 | Unit
005960 | 1994-01-11 | 4.0 | FITZROY RIVER 59.6KM FROM MOUTH ( 0.3KM D/S FROM BARRAGE ) | -23.365111 | 150.501444 | Conductivity at 25 Deg C | 02101w |  | 5.492 | mS/cm
005960 | 1994-01-11 | 4.0 | FITZROY RIVER 59.6KM FROM MOUTH ( 0.3KM D/S FROM BARRAGE ) | -23.365111 | 150.501444 | Dissolved Oxygen % Deficit | 08008w |  | 42.8
005960 | 1994-01-11 | 4.0 | FITZROY RIVER 59.6KM FROM MOUTH ( 0.3KM D/S FROM BARRAGE ) | -23.365111 | 150.501444 | Dissolved Oxygen Deficit | 08010w |  | 3.1611 | mg/L
005960 | 1994-01-11 | 4.0 | FITZROY RIVER 59.6KM FROM MOUTH ( 0.3KM D/S FROM BARRAGE ) | -23.365111 | 150.501444 | Oxygen (dissolved) | 08101w |  | 4.2247 | mg/L
005960 | 1994-01-11 | 4.0 | FITZROY RIVER 59.6KM FROM MOUTH ( 0.3KM D/S FROM BARRAGE ) | -23.365111 | 150.501444 | Oxygen per cent saturation | 08005w |  | 57.2 | %
005960 | 1994-01-11 | 4.0 | FITZROY RIVER 59.6KM FROM MOUTH ( 0.3KM D/S FROM BARRAGE ) | -23.365111 | 150.501444 | Salinity | 02106w |  | 2.9667 | g/L
005960 | 1994-01-11 | 4.0 | FITZROY RIVER 59.6KM FROM MOUTH ( 0.3KM D/S FROM BARRAGE ) | -23.365111 | 150.501444 | Temperature | 02201w |  | 30.4 | Deg C
005960 | 1994-01-11 | 4.0 | FITZROY RIVER 59.6KM FROM MOUTH ( 0.3KM D/S FROM BARRAGE ) | -23.365111 | 150.501444 | Turbidity | 02301w |  | 14 | NTU
005960 | 1994-01-11 | 4.0 | FITZROY RIVER 59.6KM FROM MOUTH ( 0.3KM D/S FROM BARRAGE ) | -23.365111 | 150.501444 | pH | 10301w |  | 7.77 | Unit
005960 | 1994-01-11 | 5.0 | FITZROY RIVER 59.6KM FROM MOUTH ( 0.3KM D/S FROM BARRAGE ) | -23.365111 | 150.501444 | Conductivity at 25 Deg C | 02101w |  | 5.664 | mS/cm
005960 | 1994-01-11 | 5.0 | FITZROY RIVER 59.6KM FROM MOUTH ( 0.3KM D/S FROM BARRAGE ) | -23.365111 | 150.501444 | Dissolved Oxygen % Deficit | 08008w |  | 42.1
005960 | 1994-01-11 | 5.0 | FITZROY RIVER 59.6KM FROM MOUTH ( 0.3KM D/S FROM BARRAGE ) | -23.365111 | 150.501444 | Dissolved Oxygen Deficit | 08010w |  | 3.1078 | mg/L
005960 | 1994-01-11 | 5.0 | FITZROY RIVER 59.6KM FROM MOUTH ( 0.3KM D/S FROM BARRAGE ) | -23.365111 | 150.501444 | Oxygen (dissolved) | 08101w |  | 4.2741 | mg/L
005960 | 1994-01-11 | 5.0 | FITZROY RIVER 59.6KM FROM MOUTH ( 0.3KM D/S FROM BARRAGE ) | -23.365111 | 150.501444 | Oxygen per cent saturation | 08005w |  | 57.9 | %
005960 | 1994-01-11 | 5.0 | FITZROY RIVER 59.6KM FROM MOUTH ( 0.3KM D/S FROM BARRAGE ) | -23.365111 | 150.501444 | Salinity | 02106w |  | 3.0655 | g/L
005960 | 1994-01-11 | 5.0 | FITZROY RIVER 59.6KM FROM MOUTH ( 0.3KM D/S FROM BARRAGE ) | -23.365111 | 150.501444 | Temperature | 02201w |  | 30.4 | Deg C
005960 | 1994-01-11 | 5.0 | FITZROY RIVER 59.6KM FROM MOUTH ( 0.3KM D/S FROM BARRAGE ) | -23.365111 | 150.501444 | Turbidity | 02301w |  | 14 | NTU
005960 | 1994-01-11 | 5.0 | FITZROY RIVER 59.6KM FROM MOUTH ( 0.3KM D/S FROM BARRAGE ) | -23.365111 | 150.501444 | pH | 10301w |  | 7.76 | Unit
005960 | 1994-02-08 | 2.0 | FITZROY RIVER 59.6KM FROM MOUTH ( 0.3KM D/S FROM BARRAGE ) | -23.365111 | 150.501444 | Conductivity at 25 Deg C | 02101w |  | 19.838 | mS/cm
005960 | 1994-02-08 | 2.0 | FITZROY RIVER 59.6KM FROM MOUTH ( 0.3KM D/S FROM BARRAGE ) | -23.365111 | 150.501444 | Dissolved Oxygen % Deficit | 08008w |  | 22.7
005960 | 1994-02-08 | 2.0 | FITZROY RIVER 59.6KM FROM MOUTH ( 0.3KM D/S FROM BARRAGE ) | -23.365111 | 150.501444 | Dissolved Oxygen Deficit | 08010w |  | 1.6694 | mg/L
005960 | 1994-02-08 | 2.0 | FITZROY RIVER 59.6KM FROM MOUTH ( 0.3KM D/S FROM BARRAGE ) | -23.365111 | 150.501444 | Oxygen (dissolved) | 08101w |  | 5.6849 | mg/L
005960 | 1994-02-08 | 2.0 | FITZROY RIVER 59.6KM FROM MOUTH ( 0.3KM D/S FROM BARRAGE ) | -23.365111 | 150.501444 | Oxygen per cent saturation | 08005w |  | 77.3 | %
005960 | 1994-02-08 | 2.0 | FITZROY RIVER 59.6KM FROM MOUTH ( 0.3KM D/S FROM BARRAGE ) | -23.365111 | 150.501444 | Salinity | 02106w |  | 11.8228 | g/L
005960 | 1994-02-08 | 2.0 | FITZROY RIVER 59.6KM FROM MOUTH ( 0.3KM D/S FROM BARRAGE ) | -23.365111 | 150.501444 | Temperature | 02201w |  | 27.8 | Deg C
005960 | 1994-02-08 | 2.0 | FITZROY RIVER 59.6KM FROM MOUTH ( 0.3KM D/S FROM BARRAGE ) | -23.365111 | 150.501444 | Turbidity | 02301w |  | 7 | NTU
005960 | 1994-02-08 | 2.0 | FITZROY RIVER 59.6KM FROM MOUTH ( 0.3KM D/S FROM BARRAGE ) | -23.365111 | 150.501444 | pH | 10301w |  | 7.69 | Unit
005960 | 1994-02-08 | 4.0 | FITZROY RIVER 59.6KM FROM MOUTH ( 0.3KM D/S FROM BARRAGE ) | -23.365111 | 150.501444 | Conductivity at 25 Deg C | 02101w |  | 20.268 | mS/cm
005960 | 1994-02-08 | 4.0 | FITZROY RIVER 59.6KM FROM MOUTH ( 0.3KM D/S FROM BARRAGE ) | -23.365111 | 150.501444 | Dissolved Oxygen % Deficit | 08008w |  | 16.8
005960 | 1994-02-08 | 4.0 | FITZROY RIVER 59.6KM FROM MOUTH ( 0.3KM D/S FROM BARRAGE ) | -23.365111 | 150.501444 | Dissolved Oxygen Deficit | 08010w |  | 1.2379 | mg/L
005960 | 1994-02-08 | 4.0 | FITZROY RIVER 59.6KM FROM MOUTH ( 0.3KM D/S FROM BARRAGE ) | -23.365111 | 150.501444 | Oxygen (dissolved) | 08101w |  | 6.1305 | mg/L
005960 | 1994-02-08 | 4.0 | FITZROY RIVER 59.6KM FROM MOUTH ( 0.3KM D/S FROM BARRAGE ) | -23.365111 | 150.501444 | Oxygen per cent saturation | 08005w |  | 83.2 | %
005960 | 1994-02-08 | 4.0 | FITZROY RIVER 59.6KM FROM MOUTH ( 0.3KM D/S FROM BARRAGE ) | -23.365111 | 150.501444 | Salinity | 02106w |  | 12.1016 | g/L
005960 | 1994-02-08 | 4.0 | FITZROY RIVER 59.6KM FROM MOUTH ( 0.3KM D/S FROM BARRAGE ) | -23.365111 | 150.501444 | Temperature | 02201w |  | 27.6 | Deg C
005960 | 1994-02-08 | 4.0 | FITZROY RIVER 59.6KM FROM MOUTH ( 0.3KM D/S FROM BARRAGE ) | -23.365111 | 150.501444 | Turbidity | 02301w |  | 16 | NTU
005960 | 1994-02-08 | 4.0 | FITZROY RIVER 59.6KM FROM MOUTH ( 0.3KM D/S FROM BARRAGE ) | -23.365111 | 150.501444 | pH | 10301w |  | 7.76 | Unit
005960 | 1994-04-20 | 2.0 | FITZROY RIVER 59.6KM FROM MOUTH ( 0.3KM D/S FROM BARRAGE ) | -23.365111 | 150.501444 | Conductivity at 25 Deg C | 02101w |  | 0.706 | mS/cm
005960 | 1994-04-20 | 2.0 | FITZROY RIVER 59.6KM FROM MOUTH ( 0.3KM D/S FROM BARRAGE ) | -23.365111 | 150.501444 | Dissolved Oxygen % Deficit | 08008w |  | 13.5
005960 | 1994-04-20 | 2.0 | FITZROY RIVER 59.6KM FROM MOUTH ( 0.3KM D/S FROM BARRAGE ) | -23.365111 | 150.501444 | Dissolved Oxygen Deficit | 08010w |  | 1.1427 | mg/L
005960 | 1994-04-20 | 2.0 | FITZROY RIVER 59.6KM FROM MOUTH ( 0.3KM D/S FROM BARRAGE ) | -23.365111 | 150.501444 | Oxygen (dissolved) | 08101w |  | 7.3216 | mg/L
005960 | 1994-04-20 | 2.0 | FITZROY RIVER 59.6KM FROM MOUTH ( 0.3KM D/S FROM BARRAGE ) | -23.365111 | 150.501444 | Oxygen per cent saturation | 08005w |  | 86.5 | %
005960 | 1994-04-20 | 2.0 | FITZROY RIVER 59.6KM FROM MOUTH ( 0.3KM D/S FROM BARRAGE ) | -23.365111 | 150.501444 | Salinity | 02106w |  | 0.3562 | g/L
005960 | 1994-04-20 | 2.0 | FITZROY RIVER 59.6KM FROM MOUTH ( 0.3KM D/S FROM BARRAGE ) | -23.365111 | 150.501444 | Temperature | 02201w |  | 23.6 | Deg C
005960 | 1994-04-20 | 2.0 | FITZROY RIVER 59.6KM FROM MOUTH ( 0.3KM D/S FROM BARRAGE ) | -23.365111 | 150.501444 | Turbidity | 02301w |  | 111 | NTU
005960 | 1994-04-20 | 2.0 | FITZROY RIVER 59.6KM FROM MOUTH ( 0.3KM D/S FROM BARRAGE ) | -23.365111 | 150.501444 | pH | 10301w |  | 7.79 | Unit
005960 | 1994-04-20 | 3.5 | FITZROY RIVER 59.6KM FROM MOUTH ( 0.3KM D/S FROM BARRAGE ) | -23.365111 | 150.501444 | Conductivity at 25 Deg C | 02101w |  | 3.438 | mS/cm
005960 | 1994-04-20 | 3.5 | FITZROY RIVER 59.6KM FROM MOUTH ( 0.3KM D/S FROM BARRAGE ) | -23.365111 | 150.501444 | Dissolved Oxygen % Deficit | 08008w |  | 21
005960 | 1994-04-20 | 3.5 | FITZROY RIVER 59.6KM FROM MOUTH ( 0.3KM D/S FROM BARRAGE ) | -23.365111 | 150.501444 | Dissolved Oxygen Deficit | 08010w |  | 1.7561 | mg/L
005960 | 1994-04-20 | 3.5 | FITZROY RIVER 59.6KM FROM MOUTH ( 0.3KM D/S FROM BARRAGE ) | -23.365111 | 150.501444 | Oxygen (dissolved) | 08101w |  | 6.6064 | mg/L
005960 | 1994-04-20 | 3.5 | FITZROY RIVER 59.6KM FROM MOUTH ( 0.3KM D/S FROM BARRAGE ) | -23.365111 | 150.501444 | Oxygen per cent saturation | 08005w |  | 79 | %
005960 | 1994-04-20 | 3.5 | FITZROY RIVER 59.6KM FROM MOUTH ( 0.3KM D/S FROM BARRAGE ) | -23.365111 | 150.501444 | Salinity | 02106w |  | 1.8103 | g/L
005960 | 1994-04-20 | 3.5 | FITZROY RIVER 59.6KM FROM MOUTH ( 0.3KM D/S FROM BARRAGE ) | -23.365111 | 150.501444 | Temperature | 02201w |  | 23.8 | Deg C
005960 | 1994-04-20 | 3.5 | FITZROY RIVER 59.6KM FROM MOUTH ( 0.3KM D/S FROM BARRAGE ) | -23.365111 | 150.501444 | Turbidity | 02301w |  | 32 | NTU
005960 | 1994-04-20 | 3.5 | FITZROY RIVER 59.6KM FROM MOUTH ( 0.3KM D/S FROM BARRAGE ) | -23.365111 | 150.501444 | pH | 10301w |  | 7.63 | Unit
005960 | 1994-05-17 | 2.0 | FITZROY RIVER 59.6KM FROM MOUTH ( 0.3KM D/S FROM BARRAGE ) | -23.365111 | 150.501444 | Conductivity at 25 Deg C | 02101w |  | 9.882 | mS/cm
005960 | 1994-05-17 | 2.0 | FITZROY RIVER 59.6KM FROM MOUTH ( 0.3KM D/S FROM BARRAGE ) | -23.365111 | 150.501444 | Dissolved Oxygen % Deficit | 08008w |  | 26
005960 | 1994-05-17 | 2.0 | FITZROY RIVER 59.6KM FROM MOUTH ( 0.3KM D/S FROM BARRAGE ) | -23.365111 | 150.501444 | Dissolved Oxygen Deficit | 08010w |  | 2.1969 | mg/L
005960 | 1994-05-17 | 2.0 | FITZROY RIVER 59.6KM FROM MOUTH ( 0.3KM D/S FROM BARRAGE ) | -23.365111 | 150.501444 | Oxygen (dissolved) | 08101w |  | 6.2526 | mg/L
005960 | 1994-05-17 | 2.0 | FITZROY RIVER 59.6KM FROM MOUTH ( 0.3KM D/S FROM BARRAGE ) | -23.365111 | 150.501444 | Oxygen per cent saturation | 08005w |  | 74 | %
005960 | 1994-05-17 | 2.0 | FITZROY RIVER 59.6KM FROM MOUTH ( 0.3KM D/S FROM BARRAGE ) | -23.365111 | 150.501444 | Salinity | 02106w |  | 5.5628 | g/L
005960 | 1994-05-17 | 2.0 | FITZROY RIVER 59.6KM FROM MOUTH ( 0.3KM D/S FROM BARRAGE ) | -23.365111 | 150.501444 | Temperature | 02201w |  | 22.1 | Deg C
005960 | 1994-05-17 | 2.0 | FITZROY RIVER 59.6KM FROM MOUTH ( 0.3KM D/S FROM BARRAGE ) | -23.365111 | 150.501444 | Turbidity | 02301w |  | 17 | NTU
005960 | 1994-05-17 | 2.0 | FITZROY RIVER 59.6KM FROM MOUTH ( 0.3KM D/S FROM BARRAGE ) | -23.365111 | 150.501444 | pH | 10301w |  | 7.83 | Unit
005960 | 1994-05-17 | 4.0 | FITZROY RIVER 59.6KM FROM MOUTH ( 0.3KM D/S FROM BARRAGE ) | -23.365111 | 150.501444 | Conductivity at 25 Deg C | 02101w |  | 11.072 | mS/cm
005960 | 1994-05-17 | 4.0 | FITZROY RIVER 59.6KM FROM MOUTH ( 0.3KM D/S FROM BARRAGE ) | -23.365111 | 150.501444 | Dissolved Oxygen % Deficit | 08008w |  | 28.3
005960 | 1994-05-17 | 4.0 | FITZROY RIVER 59.6KM FROM MOUTH ( 0.3KM D/S FROM BARRAGE ) | -23.365111 | 150.501444 | Dissolved Oxygen Deficit | 08010w |  | 2.3811 | mg/L
005960 | 1994-05-17 | 4.0 | FITZROY RIVER 59.6KM FROM MOUTH ( 0.3KM D/S FROM BARRAGE ) | -23.365111 | 150.501444 | Oxygen (dissolved) | 08101w |  | 6.0328 | mg/L
005960 | 1994-05-17 | 4.0 | FITZROY RIVER 59.6KM FROM MOUTH ( 0.3KM D/S FROM BARRAGE ) | -23.365111 | 150.501444 | Oxygen per cent saturation | 08005w |  | 71.7 | %
005960 | 1994-05-17 | 4.0 | FITZROY RIVER 59.6KM FROM MOUTH ( 0.3KM D/S FROM BARRAGE ) | -23.365111 | 150.501444 | Salinity | 02106w |  | 6.2882 | g/L
005960 | 1994-05-17 | 4.0 | FITZROY RIVER 59.6KM FROM MOUTH ( 0.3KM D/S FROM BARRAGE ) | -23.365111 | 150.501444 | Temperature | 02201w |  | 22.1 | Deg C
005960 | 1994-05-17 | 4.0 | FITZROY RIVER 59.6KM FROM MOUTH ( 0.3KM D/S FROM BARRAGE ) | -23.365111 | 150.501444 | Turbidity | 02301w |  | 21 | NTU
005960 | 1994-05-17 | 4.0 | FITZROY RIVER 59.6KM FROM MOUTH ( 0.3KM D/S FROM BARRAGE ) | -23.365111 | 150.501444 | pH | 10301w |  | 7.78 | Unit
005960 | 1994-06-08 | 2.0 | FITZROY RIVER 59.6KM FROM MOUTH ( 0.3KM D/S FROM BARRAGE ) | -23.365111 | 150.501444 | Conductivity at 25 Deg C | 02101w |  | 23.668 | mS/cm
005960 | 1994-06-08 | 2.0 | FITZROY RIVER 59.6KM FROM MOUTH ( 0.3KM D/S FROM BARRAGE ) | -23.365111 | 150.501444 | Dissolved Oxygen % Deficit | 08008w |  | 23.1
005960 | 1994-06-08 | 2.0 | FITZROY RIVER 59.6KM FROM MOUTH ( 0.3KM D/S FROM BARRAGE ) | -23.365111 | 150.501444 | Dissolved Oxygen Deficit | 08010w |  | 1.8688 | mg/L
005960 | 1994-06-08 | 2.0 | FITZROY RIVER 59.6KM FROM MOUTH ( 0.3KM D/S FROM BARRAGE ) | -23.365111 | 150.501444 | Oxygen (dissolved) | 08101w |  | 6.2214 | mg/L
005960 | 1994-06-08 | 2.0 | FITZROY RIVER 59.6KM FROM MOUTH ( 0.3KM D/S FROM BARRAGE ) | -23.365111 | 150.501444 | Oxygen per cent saturation | 08005w |  | 76.9 | %
005960 | 1994-06-08 | 2.0 | FITZROY RIVER 59.6KM FROM MOUTH ( 0.3KM D/S FROM BARRAGE ) | -23.365111 | 150.501444 | Salinity | 02106w |  | 14.3289 | g/L
005960 | 1994-06-08 | 2.0 | FITZROY RIVER 59.6KM FROM MOUTH ( 0.3KM D/S FROM BARRAGE ) | -23.365111 | 150.501444 | Temperature | 02201w |  | 21.7 | Deg C
005960 | 1994-06-08 | 2.0 | FITZROY RIVER 59.6KM FROM MOUTH ( 0.3KM D/S FROM BARRAGE ) | -23.365111 | 150.501444 | Turbidity | 02301w |  | 6 | NTU
005960 | 1994-06-08 | 2.0 | FITZROY RIVER 59.6KM FROM MOUTH ( 0.3KM D/S FROM BARRAGE ) | -23.365111 | 150.501444 | pH | 10301w |  | 7.68 | Unit
005960 | 1994-06-08 | 4.0 | FITZROY RIVER 59.6KM FROM MOUTH ( 0.3KM D/S FROM BARRAGE ) | -23.365111 | 150.501444 | Conductivity at 25 Deg C | 02101w |  | 24.04 | mS/cm
005960 | 1994-06-08 | 4.0 | FITZROY RIVER 59.6KM FROM MOUTH ( 0.3KM D/S FROM BARRAGE ) | -23.365111 | 150.501444 | Dissolved Oxygen % Deficit | 08008w |  | 22.8
005960 | 1994-06-08 | 4.0 | FITZROY RIVER 59.6KM FROM MOUTH ( 0.3KM D/S FROM BARRAGE ) | -23.365111 | 150.501444 | Dissolved Oxygen Deficit | 08010w |  | 1.8419 | mg/L
005960 | 1994-06-08 | 4.0 | FITZROY RIVER 59.6KM FROM MOUTH ( 0.3KM D/S FROM BARRAGE ) | -23.365111 | 150.501444 | Oxygen (dissolved) | 08101w |  | 6.2367 | mg/L
005960 | 1994-06-08 | 4.0 | FITZROY RIVER 59.6KM FROM MOUTH ( 0.3KM D/S FROM BARRAGE ) | -23.365111 | 150.501444 | Oxygen per cent saturation | 08005w |  | 77.2 | %
005960 | 1994-06-08 | 4.0 | FITZROY RIVER 59.6KM FROM MOUTH ( 0.3KM D/S FROM BARRAGE ) | -23.365111 | 150.501444 | Salinity | 02106w |  | 14.5751 | g/L
005960 | 1994-06-08 | 4.0 | FITZROY RIVER 59.6KM FROM MOUTH ( 0.3KM D/S FROM BARRAGE ) | -23.365111 | 150.501444 | Temperature | 02201w |  | 21.7 | Deg C
005960 | 1994-06-08 | 4.0 | FITZROY RIVER 59.6KM FROM MOUTH ( 0.3KM D/S FROM BARRAGE ) | -23.365111 | 150.501444 | Turbidity | 02301w |  | 7 | NTU
005960 | 1994-06-08 | 4.0 | FITZROY RIVER 59.6KM FROM MOUTH ( 0.3KM D/S FROM BARRAGE ) | -23.365111 | 150.501444 | pH | 10301w |  | 7.69 | Unit
005960 | 1994-06-08 | 6.0 | FITZROY RIVER 59.6KM FROM MOUTH ( 0.3KM D/S FROM BARRAGE ) | -23.365111 | 150.501444 | Conductivity at 25 Deg C | 02101w |  | 24.172 | mS/cm
005960 | 1994-06-08 | 6.0 | FITZROY RIVER 59.6KM FROM MOUTH ( 0.3KM D/S FROM BARRAGE ) | -23.365111 | 150.501444 | Dissolved Oxygen % Deficit | 08008w |  | 23.9
005960 | 1994-06-08 | 6.0 | FITZROY RIVER 59.6KM FROM MOUTH ( 0.3KM D/S FROM BARRAGE ) | -23.365111 | 150.501444 | Dissolved Oxygen Deficit | 08010w |  | 1.9298 | mg/L
005960 | 1994-06-08 | 6.0 | FITZROY RIVER 59.6KM FROM MOUTH ( 0.3KM D/S FROM BARRAGE ) | -23.365111 | 150.501444 | Oxygen (dissolved) | 08101w |  | 6.1447 | mg/L
005960 | 1994-06-08 | 6.0 | FITZROY RIVER 59.6KM FROM MOUTH ( 0.3KM D/S FROM BARRAGE ) | -23.365111 | 150.501444 | Oxygen per cent saturation | 08005w |  | 76.1 | %
005960 | 1994-06-08 | 6.0 | FITZROY RIVER 59.6KM FROM MOUTH ( 0.3KM D/S FROM BARRAGE ) | -23.365111 | 150.501444 | Salinity | 02106w |  | 14.6625 | g/L
005960 | 1994-06-08 | 6.0 | FITZROY RIVER 59.6KM FROM MOUTH ( 0.3KM D/S FROM BARRAGE ) | -23.365111 | 150.501444 | Temperature | 02201w |  | 21.7 | Deg C
005960 | 1994-06-08 | 6.0 | FITZROY RIVER 59.6KM FROM MOUTH ( 0.3KM D/S FROM BARRAGE ) | -23.365111 | 150.501444 | Turbidity | 02301w |  | 34 | NTU
005960 | 1994-06-08 | 6.0 | FITZROY RIVER 59.6KM FROM MOUTH ( 0.3KM D/S FROM BARRAGE ) | -23.365111 | 150.501444 | pH | 10301w |  | 7.67 | Unit
005960 | 1994-07-06 | 2.0 | FITZROY RIVER 59.6KM FROM MOUTH ( 0.3KM D/S FROM BARRAGE ) | -23.365111 | 150.501444 | Conductivity at 25 Deg C | 02101w |  | 31.618 | mS/cm
005960 | 1994-07-06 | 2.0 | FITZROY RIVER 59.6KM FROM MOUTH ( 0.3KM D/S FROM BARRAGE ) | -23.365111 | 150.501444 | Dissolved Oxygen % Deficit | 08008w | - | 50.8
005960 | 1994-07-06 | 2.0 | FITZROY RIVER 59.6KM FROM MOUTH ( 0.3KM D/S FROM BARRAGE ) | -23.365111 | 150.501444 | Dissolved Oxygen Deficit | 08010w | - | 4.1676 | mg/L
005960 | 1994-07-06 | 2.0 | FITZROY RIVER 59.6KM FROM MOUTH ( 0.3KM D/S FROM BARRAGE ) | -23.365111 | 150.501444 | Oxygen (dissolved) | 08101w |  | 12.3717 | mg/L
005960 | 1994-07-06 | 2.0 | FITZROY RIVER 59.6KM FROM MOUTH ( 0.3KM D/S FROM BARRAGE ) | -23.365111 | 150.501444 | Oxygen per cent saturation | 08005w |  | 150.8 | %
005960 | 1994-07-06 | 2.0 | FITZROY RIVER 59.6KM FROM MOUTH ( 0.3KM D/S FROM BARRAGE ) | -23.365111 | 150.501444 | Salinity | 02106w |  | 19.6912 | g/L
005960 | 1994-07-06 | 2.0 | FITZROY RIVER 59.6KM FROM MOUTH ( 0.3KM D/S FROM BARRAGE ) | -23.365111 | 150.501444 | Temperature | 02201w |  | 19.3 | Deg C
005960 | 1994-07-06 | 2.0 | FITZROY RIVER 59.6KM FROM MOUTH ( 0.3KM D/S FROM BARRAGE ) | -23.365111 | 150.501444 | Turbidity | 02301w |  | 13 | NTU
005960 | 1994-07-06 | 2.0 | FITZROY RIVER 59.6KM FROM MOUTH ( 0.3KM D/S FROM BARRAGE ) | -23.365111 | 150.501444 | pH | 10301w |  | 8.84 | Unit
005960 | 1994-07-06 | 4.0 | FITZROY RIVER 59.6KM FROM MOUTH ( 0.3KM D/S FROM BARRAGE ) | -23.365111 | 150.501444 | Conductivity at 25 Deg C | 02101w |  | 32.5 | mS/cm
005960 | 1994-07-06 | 4.0 | FITZROY RIVER 59.6KM FROM MOUTH ( 0.3KM D/S FROM BARRAGE ) | -23.365111 | 150.501444 | Dissolved Oxygen % Deficit | 08008w | - | 40.7
005960 | 1994-07-06 | 4.0 | FITZROY RIVER 59.6KM FROM MOUTH ( 0.3KM D/S FROM BARRAGE ) | -23.365111 | 150.501444 | Dissolved Oxygen Deficit | 08010w | - | 3.3334 | mg/L
005960 | 1994-07-06 | 4.0 | FITZROY RIVER 59.6KM FROM MOUTH ( 0.3KM D/S FROM BARRAGE ) | -23.365111 | 150.501444 | Oxygen (dissolved) | 08101w |  | 11.5236 | mg/L
005960 | 1994-07-06 | 4.0 | FITZROY RIVER 59.6KM FROM MOUTH ( 0.3KM D/S FROM BARRAGE ) | -23.365111 | 150.501444 | Oxygen per cent saturation | 08005w |  | 140.7 | %
005960 | 1994-07-06 | 4.0 | FITZROY RIVER 59.6KM FROM MOUTH ( 0.3KM D/S FROM BARRAGE ) | -23.365111 | 150.501444 | Salinity | 02106w |  | 20.2989 | g/L
005960 | 1994-07-06 | 4.0 | FITZROY RIVER 59.6KM FROM MOUTH ( 0.3KM D/S FROM BARRAGE ) | -23.365111 | 150.501444 | Temperature | 02201w |  | 19.2 | Deg C
005960 | 1994-07-06 | 4.0 | FITZROY RIVER 59.6KM FROM MOUTH ( 0.3KM D/S FROM BARRAGE ) | -23.365111 | 150.501444 | Turbidity | 02301w |  | 12 | NTU
005960 | 1994-07-06 | 4.0 | FITZROY RIVER 59.6KM FROM MOUTH ( 0.3KM D/S FROM BARRAGE ) | -23.365111 | 150.501444 | pH | 10301w |  | 8.78 | Unit
005960 | 1994-08-16 | 2.0 | FITZROY RIVER 59.6KM FROM MOUTH ( 0.3KM D/S FROM BARRAGE ) | -23.365111 | 150.501444 | Conductivity at 25 Deg C | 02101w |  | 40.228 | mS/cm
005960 | 1994-08-16 | 2.0 | FITZROY RIVER 59.6KM FROM MOUTH ( 0.3KM D/S FROM BARRAGE ) | -23.365111 | 150.501444 | Dissolved Oxygen % Deficit | 08008w |  | 20.2
005960 | 1994-08-16 | 2.0 | FITZROY RIVER 59.6KM FROM MOUTH ( 0.3KM D/S FROM BARRAGE ) | -23.365111 | 150.501444 | Dissolved Oxygen Deficit | 08010w |  | 1.596 | mg/L
005960 | 1994-08-16 | 2.0 | FITZROY RIVER 59.6KM FROM MOUTH ( 0.3KM D/S FROM BARRAGE ) | -23.365111 | 150.501444 | Oxygen (dissolved) | 08101w |  | 6.3051 | mg/L
005960 | 1994-08-16 | 2.0 | FITZROY RIVER 59.6KM FROM MOUTH ( 0.3KM D/S FROM BARRAGE ) | -23.365111 | 150.501444 | Oxygen per cent saturation | 08005w |  | 79.8 | %
005960 | 1994-08-16 | 2.0 | FITZROY RIVER 59.6KM FROM MOUTH ( 0.3KM D/S FROM BARRAGE ) | -23.365111 | 150.501444 | Salinity | 02106w |  | 25.7144 | g/L
005960 | 1994-08-16 | 2.0 | FITZROY RIVER 59.6KM FROM MOUTH ( 0.3KM D/S FROM BARRAGE ) | -23.365111 | 150.501444 | Temperature | 02201w |  | 19.4 | Deg C
005960 | 1994-08-16 | 2.0 | FITZROY RIVER 59.6KM FROM MOUTH ( 0.3KM D/S FROM BARRAGE ) | -23.365111 | 150.501444 | Turbidity | 02301w |  | 7 | NTU
005960 | 1994-08-16 | 2.0 | FITZROY RIVER 59.6KM FROM MOUTH ( 0.3KM D/S FROM BARRAGE ) | -23.365111 | 150.501444 | pH | 10301w |  | 8.33 | Unit
005960 | 1994-08-16 | 4.0 | FITZROY RIVER 59.6KM FROM MOUTH ( 0.3KM D/S FROM BARRAGE ) | -23.365111 | 150.501444 | Conductivity at 25 Deg C | 02101w |  | 40.468 | mS/cm
005960 | 1994-08-16 | 4.0 | FITZROY RIVER 59.6KM FROM MOUTH ( 0.3KM D/S FROM BARRAGE ) | -23.365111 | 150.501444 | Dissolved Oxygen % Deficit | 08008w |  | 32.5
005960 | 1994-08-16 | 4.0 | FITZROY RIVER 59.6KM FROM MOUTH ( 0.3KM D/S FROM BARRAGE ) | -23.365111 | 150.501444 | Dissolved Oxygen Deficit | 08010w |  | 2.5946 | mg/L
005960 | 1994-08-16 | 4.0 | FITZROY RIVER 59.6KM FROM MOUTH ( 0.3KM D/S FROM BARRAGE ) | -23.365111 | 150.501444 | Oxygen (dissolved) | 08101w |  | 5.3889 | mg/L
005960 | 1994-08-16 | 4.0 | FITZROY RIVER 59.6KM FROM MOUTH ( 0.3KM D/S FROM BARRAGE ) | -23.365111 | 150.501444 | Oxygen per cent saturation | 08005w |  | 67.5 | %
005960 | 1994-08-16 | 4.0 | FITZROY RIVER 59.6KM FROM MOUTH ( 0.3KM D/S FROM BARRAGE ) | -23.365111 | 150.501444 | Salinity | 02106w |  | 25.8849 | g/L
005960 | 1994-08-16 | 4.0 | FITZROY RIVER 59.6KM FROM MOUTH ( 0.3KM D/S FROM BARRAGE ) | -23.365111 | 150.501444 | Temperature | 02201w |  | 18.8 | Deg C
005960 | 1994-08-16 | 4.0 | FITZROY RIVER 59.6KM FROM MOUTH ( 0.3KM D/S FROM BARRAGE ) | -23.365111 | 150.501444 | Turbidity | 02301w |  | 22 | NTU
005960 | 1994-08-16 | 4.0 | FITZROY RIVER 59.6KM FROM MOUTH ( 0.3KM D/S FROM BARRAGE ) | -23.365111 | 150.501444 | pH | 10301w |  | 8.24 | Unit
005960 | 1994-08-16 | 5.5 | FITZROY RIVER 59.6KM FROM MOUTH ( 0.3KM D/S FROM BARRAGE ) | -23.365111 | 150.501444 | Conductivity at 25 Deg C | 02101w |  | 39.304 | mS/cm
005960 | 1994-08-16 | 5.5 | FITZROY RIVER 59.6KM FROM MOUTH ( 0.3KM D/S FROM BARRAGE ) | -23.365111 | 150.501444 | Dissolved Oxygen % Deficit | 08008w |  | 41.7
005960 | 1994-08-16 | 5.5 | FITZROY RIVER 59.6KM FROM MOUTH ( 0.3KM D/S FROM BARRAGE ) | -23.365111 | 150.501444 | Dissolved Oxygen Deficit | 08010w |  | 3.3455 | mg/L
005960 | 1994-08-16 | 5.5 | FITZROY RIVER 59.6KM FROM MOUTH ( 0.3KM D/S FROM BARRAGE ) | -23.365111 | 150.501444 | Oxygen (dissolved) | 08101w |  | 4.6773 | mg/L
005960 | 1994-08-16 | 5.5 | FITZROY RIVER 59.6KM FROM MOUTH ( 0.3KM D/S FROM BARRAGE ) | -23.365111 | 150.501444 | Oxygen per cent saturation | 08005w |  | 58.3 | %
005960 | 1994-08-16 | 5.5 | FITZROY RIVER 59.6KM FROM MOUTH ( 0.3KM D/S FROM BARRAGE ) | -23.365111 | 150.501444 | Salinity | 02106w |  | 25.0593 | g/L
005960 | 1994-08-16 | 5.5 | FITZROY RIVER 59.6KM FROM MOUTH ( 0.3KM D/S FROM BARRAGE ) | -23.365111 | 150.501444 | Temperature | 02201w |  | 18.8 | Deg C
005960 | 1994-08-16 | 5.5 | FITZROY RIVER 59.6KM FROM MOUTH ( 0.3KM D/S FROM BARRAGE ) | -23.365111 | 150.501444 | Turbidity | 02301w |  | 50 | NTU
005960 | 1994-08-16 | 5.5 | FITZROY RIVER 59.6KM FROM MOUTH ( 0.3KM D/S FROM BARRAGE ) | -23.365111 | 150.501444 | pH | 10301w |  | 8.1 | Unit
005960 | 1994-09-13 | 2.0 | FITZROY RIVER 59.6KM FROM MOUTH ( 0.3KM D/S FROM BARRAGE ) | -23.365111 | 150.501444 | Conductivity at 25 Deg C | 02101w |  | 43.952 | mS/cm
005960 | 1994-09-13 | 2.0 | FITZROY RIVER 59.6KM FROM MOUTH ( 0.3KM D/S FROM BARRAGE ) | -23.365111 | 150.501444 | Dissolved Oxygen % Deficit | 08008w |  | 35
005960 | 1994-09-13 | 2.0 | FITZROY RIVER 59.6KM FROM MOUTH ( 0.3KM D/S FROM BARRAGE ) | -23.365111 | 150.501444 | Dissolved Oxygen Deficit | 08010w |  | 2.5998 | mg/L
005960 | 1994-09-13 | 2.0 | FITZROY RIVER 59.6KM FROM MOUTH ( 0.3KM D/S FROM BARRAGE ) | -23.365111 | 150.501444 | Oxygen (dissolved) | 08101w |  | 4.8281 | mg/L
005960 | 1994-09-13 | 2.0 | FITZROY RIVER 59.6KM FROM MOUTH ( 0.3KM D/S FROM BARRAGE ) | -23.365111 | 150.501444 | Oxygen per cent saturation | 08005w |  | 65 | %
005960 | 1994-09-13 | 2.0 | FITZROY RIVER 59.6KM FROM MOUTH ( 0.3KM D/S FROM BARRAGE ) | -23.365111 | 150.501444 | Salinity | 02106w |  | 28.3723 | g/L
005960 | 1994-09-13 | 2.0 | FITZROY RIVER 59.6KM FROM MOUTH ( 0.3KM D/S FROM BARRAGE ) | -23.365111 | 150.501444 | Temperature | 02201w |  | 21.9 | Deg C
005960 | 1994-09-13 | 2.0 | FITZROY RIVER 59.6KM FROM MOUTH ( 0.3KM D/S FROM BARRAGE ) | -23.365111 | 150.501444 | Turbidity | 02301w |  | 7 | NTU
005960 | 1994-09-13 | 2.0 | FITZROY RIVER 59.6KM FROM MOUTH ( 0.3KM D/S FROM BARRAGE ) | -23.365111 | 150.501444 | pH | 10301w |  | 7.98 | Unit
005960 | 1994-09-13 | 4.0 | FITZROY RIVER 59.6KM FROM MOUTH ( 0.3KM D/S FROM BARRAGE ) | -23.365111 | 150.501444 | Conductivity at 25 Deg C | 02101w |  | 43.988 | mS/cm
005960 | 1994-09-13 | 4.0 | FITZROY RIVER 59.6KM FROM MOUTH ( 0.3KM D/S FROM BARRAGE ) | -23.365111 | 150.501444 | Dissolved Oxygen % Deficit | 08008w |  | 37.4
005960 | 1994-09-13 | 4.0 | FITZROY RIVER 59.6KM FROM MOUTH ( 0.3KM D/S FROM BARRAGE ) | -23.365111 | 150.501444 | Dissolved Oxygen Deficit | 08010w |  | 2.7826 | mg/L
005960 | 1994-09-13 | 4.0 | FITZROY RIVER 59.6KM FROM MOUTH ( 0.3KM D/S FROM BARRAGE ) | -23.365111 | 150.501444 | Oxygen (dissolved) | 08101w |  | 4.6576 | mg/L
005960 | 1994-09-13 | 4.0 | FITZROY RIVER 59.6KM FROM MOUTH ( 0.3KM D/S FROM BARRAGE ) | -23.365111 | 150.501444 | Oxygen per cent saturation | 08005w |  | 62.6 | %
005960 | 1994-09-13 | 4.0 | FITZROY RIVER 59.6KM FROM MOUTH ( 0.3KM D/S FROM BARRAGE ) | -23.365111 | 150.501444 | Salinity | 02106w |  | 28.3982 | g/L
005960 | 1994-09-13 | 4.0 | FITZROY RIVER 59.6KM FROM MOUTH ( 0.3KM D/S FROM BARRAGE ) | -23.365111 | 150.501444 | Temperature | 02201w |  | 21.8 | Deg C
005960 | 1994-09-13 | 4.0 | FITZROY RIVER 59.6KM FROM MOUTH ( 0.3KM D/S FROM BARRAGE ) | -23.365111 | 150.501444 | Turbidity | 02301w |  | 16 | NTU
005960 | 1994-09-13 | 4.0 | FITZROY RIVER 59.6KM FROM MOUTH ( 0.3KM D/S FROM BARRAGE ) | -23.365111 | 150.501444 | pH | 10301w |  | 7.98 | Unit
005960 | 1994-09-13 | 5.0 | FITZROY RIVER 59.6KM FROM MOUTH ( 0.3KM D/S FROM BARRAGE ) | -23.365111 | 150.501444 | Conductivity at 25 Deg C | 02101w |  | 44.024 | mS/cm
005960 | 1994-09-13 | 5.0 | FITZROY RIVER 59.6KM FROM MOUTH ( 0.3KM D/S FROM BARRAGE ) | -23.365111 | 150.501444 | Dissolved Oxygen % Deficit | 08008w |  | 38.6
005960 | 1994-09-13 | 5.0 | FITZROY RIVER 59.6KM FROM MOUTH ( 0.3KM D/S FROM BARRAGE ) | -23.365111 | 150.501444 | Dissolved Oxygen Deficit | 08010w |  | 2.8767 | mg/L
005960 | 1994-09-13 | 5.0 | FITZROY RIVER 59.6KM FROM MOUTH ( 0.3KM D/S FROM BARRAGE ) | -23.365111 | 150.501444 | Oxygen (dissolved) | 08101w |  | 4.5759 | mg/L
005960 | 1994-09-13 | 5.0 | FITZROY RIVER 59.6KM FROM MOUTH ( 0.3KM D/S FROM BARRAGE ) | -23.365111 | 150.501444 | Oxygen per cent saturation | 08005w |  | 61.4 | %
005960 | 1994-09-13 | 5.0 | FITZROY RIVER 59.6KM FROM MOUTH ( 0.3KM D/S FROM BARRAGE ) | -23.365111 | 150.501444 | Salinity | 02106w |  | 28.424 | g/L
005960 | 1994-09-13 | 5.0 | FITZROY RIVER 59.6KM FROM MOUTH ( 0.3KM D/S FROM BARRAGE ) | -23.365111 | 150.501444 | Temperature | 02201w |  | 21.7 | Deg C
005960 | 1994-09-13 | 5.0 | FITZROY RIVER 59.6KM FROM MOUTH ( 0.3KM D/S FROM BARRAGE ) | -23.365111 | 150.501444 | Turbidity | 02301w |  | 37 | NTU
005960 | 1994-09-13 | 5.0 | FITZROY RIVER 59.6KM FROM MOUTH ( 0.3KM D/S FROM BARRAGE ) | -23.365111 | 150.501444 | pH | 10301w |  | 7.97 | Unit
005960 | 1994-10-20 | 2.0 | FITZROY RIVER 59.6KM FROM MOUTH ( 0.3KM D/S FROM BARRAGE ) | -23.365111 | 150.501444 | Conductivity at 25 Deg C | 02101w |  | 48.87 | mS/cm
005960 | 1994-10-20 | 2.0 | FITZROY RIVER 59.6KM FROM MOUTH ( 0.3KM D/S FROM BARRAGE ) | -23.365111 | 150.501444 | Dissolved Oxygen % Deficit | 08008w |  | 16.9
005960 | 1994-10-20 | 2.0 | FITZROY RIVER 59.6KM FROM MOUTH ( 0.3KM D/S FROM BARRAGE ) | -23.365111 | 150.501444 | Dissolved Oxygen Deficit | 08010w |  | 1.1587 | mg/L
005960 | 1994-10-20 | 2.0 | FITZROY RIVER 59.6KM FROM MOUTH ( 0.3KM D/S FROM BARRAGE ) | -23.365111 | 150.501444 | Oxygen (dissolved) | 08101w |  | 5.6976 | mg/L
005960 | 1994-10-20 | 2.0 | FITZROY RIVER 59.6KM FROM MOUTH ( 0.3KM D/S FROM BARRAGE ) | -23.365111 | 150.501444 | Oxygen per cent saturation | 08005w |  | 83.1 | %
005960 | 1994-10-20 | 2.0 | FITZROY RIVER 59.6KM FROM MOUTH ( 0.3KM D/S FROM BARRAGE ) | -23.365111 | 150.501444 | Salinity | 02106w |  | 31.9262 | g/L
005960 | 1994-10-20 | 2.0 | FITZROY RIVER 59.6KM FROM MOUTH ( 0.3KM D/S FROM BARRAGE ) | -23.365111 | 150.501444 | Temperature | 02201w |  | 25.3 | Deg C
005960 | 1994-10-20 | 2.0 | FITZROY RIVER 59.6KM FROM MOUTH ( 0.3KM D/S FROM BARRAGE ) | -23.365111 | 150.501444 | Turbidity | 02301w |  | 11 | NTU
005960 | 1994-10-20 | 2.0 | FITZROY RIVER 59.6KM FROM MOUTH ( 0.3KM D/S FROM BARRAGE ) | -23.365111 | 150.501444 | pH | 10301w |  | 7.65 | Unit
005960 | 1994-10-20 | 4.0 | FITZROY RIVER 59.6KM FROM MOUTH ( 0.3KM D/S FROM BARRAGE ) | -23.365111 | 150.501444 | Conductivity at 25 Deg C | 02101w |  | 48.896 | mS/cm
005960 | 1994-10-20 | 4.0 | FITZROY RIVER 59.6KM FROM MOUTH ( 0.3KM D/S FROM BARRAGE ) | -23.365111 | 150.501444 | Dissolved Oxygen % Deficit | 08008w |  | 20.4
005960 | 1994-10-20 | 4.0 | FITZROY RIVER 59.6KM FROM MOUTH ( 0.3KM D/S FROM BARRAGE ) | -23.365111 | 150.501444 | Dissolved Oxygen Deficit | 08010w |  | 1.3985 | mg/L
005960 | 1994-10-20 | 4.0 | FITZROY RIVER 59.6KM FROM MOUTH ( 0.3KM D/S FROM BARRAGE ) | -23.365111 | 150.501444 | Oxygen (dissolved) | 08101w |  | 5.457 | mg/L
005960 | 1994-10-20 | 4.0 | FITZROY RIVER 59.6KM FROM MOUTH ( 0.3KM D/S FROM BARRAGE ) | -23.365111 | 150.501444 | Oxygen per cent saturation | 08005w |  | 79.6 | %
005960 | 1994-10-20 | 4.0 | FITZROY RIVER 59.6KM FROM MOUTH ( 0.3KM D/S FROM BARRAGE ) | -23.365111 | 150.501444 | Salinity | 02106w |  | 31.9451 | g/L
005960 | 1994-10-20 | 4.0 | FITZROY RIVER 59.6KM FROM MOUTH ( 0.3KM D/S FROM BARRAGE ) | -23.365111 | 150.501444 | Temperature | 02201w |  | 25.3 | Deg C
005960 | 1994-10-20 | 4.0 | FITZROY RIVER 59.6KM FROM MOUTH ( 0.3KM D/S FROM BARRAGE ) | -23.365111 | 150.501444 | Turbidity | 02301w |  | 15 | NTU
005960 | 1994-10-20 | 4.0 | FITZROY RIVER 59.6KM FROM MOUTH ( 0.3KM D/S FROM BARRAGE ) | -23.365111 | 150.501444 | pH | 10301w |  | 7.63 | Unit
005960 | 1994-10-20 | 6.0 | FITZROY RIVER 59.6KM FROM MOUTH ( 0.3KM D/S FROM BARRAGE ) | -23.365111 | 150.501444 | Conductivity at 25 Deg C | 02101w |  | 48.92 | mS/cm
005960 | 1994-10-20 | 6.0 | FITZROY RIVER 59.6KM FROM MOUTH ( 0.3KM D/S FROM BARRAGE ) | -23.365111 | 150.501444 | Dissolved Oxygen % Deficit | 08008w |  | 20
005960 | 1994-10-20 | 6.0 | FITZROY RIVER 59.6KM FROM MOUTH ( 0.3KM D/S FROM BARRAGE ) | -23.365111 | 150.501444 | Dissolved Oxygen Deficit | 08010w |  | 1.371 | mg/L
005960 | 1994-10-20 | 6.0 | FITZROY RIVER 59.6KM FROM MOUTH ( 0.3KM D/S FROM BARRAGE ) | -23.365111 | 150.501444 | Oxygen (dissolved) | 08101w |  | 5.4839 | mg/L
005960 | 1994-10-20 | 6.0 | FITZROY RIVER 59.6KM FROM MOUTH ( 0.3KM D/S FROM BARRAGE ) | -23.365111 | 150.501444 | Oxygen per cent saturation | 08005w |  | 80 | %
005960 | 1994-10-20 | 6.0 | FITZROY RIVER 59.6KM FROM MOUTH ( 0.3KM D/S FROM BARRAGE ) | -23.365111 | 150.501444 | Salinity | 02106w |  | 31.9626 | g/L
005960 | 1994-10-20 | 6.0 | FITZROY RIVER 59.6KM FROM MOUTH ( 0.3KM D/S FROM BARRAGE ) | -23.365111 | 150.501444 | Temperature | 02201w |  | 25.3 | Deg C
005960 | 1994-10-20 | 6.0 | FITZROY RIVER 59.6KM FROM MOUTH ( 0.3KM D/S FROM BARRAGE ) | -23.365111 | 150.501444 | Turbidity | 02301w |  | 16 | NTU
005960 | 1994-10-20 | 6.0 | FITZROY RIVER 59.6KM FROM MOUTH ( 0.3KM D/S FROM BARRAGE ) | -23.365111 | 150.501444 | pH | 10301w |  | 7.63 | Unit
005960 | 1994-11-15 | 2.0 | FITZROY RIVER 59.6KM FROM MOUTH ( 0.3KM D/S FROM BARRAGE ) | -23.365111 | 150.501444 | Conductivity at 25 Deg C | 02101w |  | 50.522 | mS/cm
005960 | 1994-11-15 | 2.0 | FITZROY RIVER 59.6KM FROM MOUTH ( 0.3KM D/S FROM BARRAGE ) | -23.365111 | 150.501444 | Dissolved Oxygen % Deficit | 08008w |  | 28.5
005960 | 1994-11-15 | 2.0 | FITZROY RIVER 59.6KM FROM MOUTH ( 0.3KM D/S FROM BARRAGE ) | -23.365111 | 150.501444 | Dissolved Oxygen Deficit | 08010w |  | 1.8612 | mg/L
005960 | 1994-11-15 | 2.0 | FITZROY RIVER 59.6KM FROM MOUTH ( 0.3KM D/S FROM BARRAGE ) | -23.365111 | 150.501444 | Oxygen (dissolved) | 08101w |  | 4.6692 | mg/L
005960 | 1994-11-15 | 2.0 | FITZROY RIVER 59.6KM FROM MOUTH ( 0.3KM D/S FROM BARRAGE ) | -23.365111 | 150.501444 | Oxygen per cent saturation | 08005w |  | 71.5 | %
005960 | 1994-11-15 | 2.0 | FITZROY RIVER 59.6KM FROM MOUTH ( 0.3KM D/S FROM BARRAGE ) | -23.365111 | 150.501444 | Salinity | 02106w |  | 33.1343 | g/L
005960 | 1994-11-15 | 2.0 | FITZROY RIVER 59.6KM FROM MOUTH ( 0.3KM D/S FROM BARRAGE ) | -23.365111 | 150.501444 | Temperature | 02201w |  | 27.8 | Deg C
005960 | 1994-11-15 | 2.0 | FITZROY RIVER 59.6KM FROM MOUTH ( 0.3KM D/S FROM BARRAGE ) | -23.365111 | 150.501444 | Turbidity | 02301w |  | 8 | NTU
005960 | 1994-11-15 | 2.0 | FITZROY RIVER 59.6KM FROM MOUTH ( 0.3KM D/S FROM BARRAGE ) | -23.365111 | 150.501444 | pH | 10301w |  | 7.66 | Unit
005960 | 1994-11-15 | 4.0 | FITZROY RIVER 59.6KM FROM MOUTH ( 0.3KM D/S FROM BARRAGE ) | -23.365111 | 150.501444 | Conductivity at 25 Deg C | 02101w |  | 50.638 | mS/cm
005960 | 1994-11-15 | 4.0 | FITZROY RIVER 59.6KM FROM MOUTH ( 0.3KM D/S FROM BARRAGE ) | -23.365111 | 150.501444 | Dissolved Oxygen % Deficit | 08008w |  | 28.1
005960 | 1994-11-15 | 4.0 | FITZROY RIVER 59.6KM FROM MOUTH ( 0.3KM D/S FROM BARRAGE ) | -23.365111 | 150.501444 | Dissolved Oxygen Deficit | 08010w |  | 1.8372 | mg/L
005960 | 1994-11-15 | 4.0 | FITZROY RIVER 59.6KM FROM MOUTH ( 0.3KM D/S FROM BARRAGE ) | -23.365111 | 150.501444 | Oxygen (dissolved) | 08101w |  | 4.7008 | mg/L
005960 | 1994-11-15 | 4.0 | FITZROY RIVER 59.6KM FROM MOUTH ( 0.3KM D/S FROM BARRAGE ) | -23.365111 | 150.501444 | Oxygen per cent saturation | 08005w |  | 71.9 | %
005960 | 1994-11-15 | 4.0 | FITZROY RIVER 59.6KM FROM MOUTH ( 0.3KM D/S FROM BARRAGE ) | -23.365111 | 150.501444 | Salinity | 02106w |  | 33.2195 | g/L
005960 | 1994-11-15 | 4.0 | FITZROY RIVER 59.6KM FROM MOUTH ( 0.3KM D/S FROM BARRAGE ) | -23.365111 | 150.501444 | Temperature | 02201w |  | 27.7 | Deg C
005960 | 1994-11-15 | 4.0 | FITZROY RIVER 59.6KM FROM MOUTH ( 0.3KM D/S FROM BARRAGE ) | -23.365111 | 150.501444 | Turbidity | 02301w |  | 8 | NTU
005960 | 1994-11-15 | 4.0 | FITZROY RIVER 59.6KM FROM MOUTH ( 0.3KM D/S FROM BARRAGE ) | -23.365111 | 150.501444 | pH | 10301w |  | 7.68 | Unit
005960 | 1994-11-15 | 6.0 | FITZROY RIVER 59.6KM FROM MOUTH ( 0.3KM D/S FROM BARRAGE ) | -23.365111 | 150.501444 | Conductivity at 25 Deg C | 02101w |  | 50.66 | mS/cm
005960 | 1994-11-15 | 6.0 | FITZROY RIVER 59.6KM FROM MOUTH ( 0.3KM D/S FROM BARRAGE ) | -23.365111 | 150.501444 | Dissolved Oxygen % Deficit | 08008w |  | 30
005960 | 1994-11-15 | 6.0 | FITZROY RIVER 59.6KM FROM MOUTH ( 0.3KM D/S FROM BARRAGE ) | -23.365111 | 150.501444 | Dissolved Oxygen Deficit | 08010w |  | 1.9645 | mg/L
005960 | 1994-11-15 | 6.0 | FITZROY RIVER 59.6KM FROM MOUTH ( 0.3KM D/S FROM BARRAGE ) | -23.365111 | 150.501444 | Oxygen (dissolved) | 08101w |  | 4.5838 | mg/L
005960 | 1994-11-15 | 6.0 | FITZROY RIVER 59.6KM FROM MOUTH ( 0.3KM D/S FROM BARRAGE ) | -23.365111 | 150.501444 | Oxygen per cent saturation | 08005w |  | 70 | %
005960 | 1994-11-15 | 6.0 | FITZROY RIVER 59.6KM FROM MOUTH ( 0.3KM D/S FROM BARRAGE ) | -23.365111 | 150.501444 | Salinity | 02106w |  | 33.2357 | g/L
005960 | 1994-11-15 | 6.0 | FITZROY RIVER 59.6KM FROM MOUTH ( 0.3KM D/S FROM BARRAGE ) | -23.365111 | 150.501444 | Temperature | 02201w |  | 27.6 | Deg C
005960 | 1994-11-15 | 6.0 | FITZROY RIVER 59.6KM FROM MOUTH ( 0.3KM D/S FROM BARRAGE ) | -23.365111 | 150.501444 | Turbidity | 02301w |  | 16 | NTU
005960 | 1994-11-15 | 6.0 | FITZROY RIVER 59.6KM FROM MOUTH ( 0.3KM D/S FROM BARRAGE ) | -23.365111 | 150.501444 | pH | 10301w |  | 7.66 | Unit
005960 | 1994-12-15 | 2.0 | FITZROY RIVER 59.6KM FROM MOUTH ( 0.3KM D/S FROM BARRAGE ) | -23.365111 | 150.501444 | Conductivity at 25 Deg C | 02101w |  | 50.522 | mS/cm
005960 | 1994-12-15 | 2.0 | FITZROY RIVER 59.6KM FROM MOUTH ( 0.3KM D/S FROM BARRAGE ) | -23.365111 | 150.501444 | Dissolved Oxygen % Deficit | 08008w |  | 7.7
005960 | 1994-12-15 | 2.0 | FITZROY RIVER 59.6KM FROM MOUTH ( 0.3KM D/S FROM BARRAGE ) | -23.365111 | 150.501444 | Dissolved Oxygen Deficit | 08010w |  | 0.5028 | mg/L
005960 | 1994-12-15 | 2.0 | FITZROY RIVER 59.6KM FROM MOUTH ( 0.3KM D/S FROM BARRAGE ) | -23.365111 | 150.501444 | Oxygen (dissolved) | 08101w |  | 6.0275 | mg/L
005960 | 1994-12-15 | 2.0 | FITZROY RIVER 59.6KM FROM MOUTH ( 0.3KM D/S FROM BARRAGE ) | -23.365111 | 150.501444 | Oxygen per cent saturation | 08005w |  | 92.3 | %
005960 | 1994-12-15 | 2.0 | FITZROY RIVER 59.6KM FROM MOUTH ( 0.3KM D/S FROM BARRAGE ) | -23.365111 | 150.501444 | Salinity | 02106w |  | 33.1343 | g/L
005960 | 1994-12-15 | 2.0 | FITZROY RIVER 59.6KM FROM MOUTH ( 0.3KM D/S FROM BARRAGE ) | -23.365111 | 150.501444 | Temperature | 02201w |  | 27.8 | Deg C
005960 | 1994-12-15 | 2.0 | FITZROY RIVER 59.6KM FROM MOUTH ( 0.3KM D/S FROM BARRAGE ) | -23.365111 | 150.501444 | Turbidity | 02301w |  | 6 | NTU
005960 | 1994-12-15 | 2.0 | FITZROY RIVER 59.6KM FROM MOUTH ( 0.3KM D/S FROM BARRAGE ) | -23.365111 | 150.501444 | pH | 10301w |  | 8.01 | Unit
005960 | 1994-12-15 | 4.0 | FITZROY RIVER 59.6KM FROM MOUTH ( 0.3KM D/S FROM BARRAGE ) | -23.365111 | 150.501444 | Conductivity at 25 Deg C | 02101w |  | 50.634 | mS/cm
005960 | 1994-12-15 | 4.0 | FITZROY RIVER 59.6KM FROM MOUTH ( 0.3KM D/S FROM BARRAGE ) | -23.365111 | 150.501444 | Dissolved Oxygen % Deficit | 08008w |  | 21.1
005960 | 1994-12-15 | 4.0 | FITZROY RIVER 59.6KM FROM MOUTH ( 0.3KM D/S FROM BARRAGE ) | -23.365111 | 150.501444 | Dissolved Oxygen Deficit | 08010w |  | 1.3818 | mg/L
005960 | 1994-12-15 | 4.0 | FITZROY RIVER 59.6KM FROM MOUTH ( 0.3KM D/S FROM BARRAGE ) | -23.365111 | 150.501444 | Oxygen (dissolved) | 08101w |  | 5.1671 | mg/L
005960 | 1994-12-15 | 4.0 | FITZROY RIVER 59.6KM FROM MOUTH ( 0.3KM D/S FROM BARRAGE ) | -23.365111 | 150.501444 | Oxygen per cent saturation | 08005w |  | 78.9 | %
005960 | 1994-12-15 | 4.0 | FITZROY RIVER 59.6KM FROM MOUTH ( 0.3KM D/S FROM BARRAGE ) | -23.365111 | 150.501444 | Salinity | 02106w |  | 33.2166 | g/L
005960 | 1994-12-15 | 4.0 | FITZROY RIVER 59.6KM FROM MOUTH ( 0.3KM D/S FROM BARRAGE ) | -23.365111 | 150.501444 | Temperature | 02201w |  | 27.6 | Deg C
005960 | 1994-12-15 | 4.0 | FITZROY RIVER 59.6KM FROM MOUTH ( 0.3KM D/S FROM BARRAGE ) | -23.365111 | 150.501444 | Turbidity | 02301w |  | 9 | NTU
005960 | 1994-12-15 | 4.0 | FITZROY RIVER 59.6KM FROM MOUTH ( 0.3KM D/S FROM BARRAGE ) | -23.365111 | 150.501444 | pH | 10301w |  | 7.92 | Unit
005960 | 1995-01-17 | 2.0 | FITZROY RIVER 59.6KM FROM MOUTH ( 0.3KM D/S FROM BARRAGE ) | -23.365111 | 150.501444 | Conductivity at 25 Deg C | 02101w |  | 50.384 | mS/cm
005960 | 1995-01-17 | 2.0 | FITZROY RIVER 59.6KM FROM MOUTH ( 0.3KM D/S FROM BARRAGE ) | -23.365111 | 150.501444 | Dissolved Oxygen % Deficit | 08008w |  | 5
005960 | 1995-01-17 | 2.0 | FITZROY RIVER 59.6KM FROM MOUTH ( 0.3KM D/S FROM BARRAGE ) | -23.365111 | 150.501444 | Dissolved Oxygen Deficit | 08010w |  | 0.3224 | mg/L
005960 | 1995-01-17 | 2.0 | FITZROY RIVER 59.6KM FROM MOUTH ( 0.3KM D/S FROM BARRAGE ) | -23.365111 | 150.501444 | Oxygen (dissolved) | 08101w |  | 6.1264 | mg/L
005960 | 1995-01-17 | 2.0 | FITZROY RIVER 59.6KM FROM MOUTH ( 0.3KM D/S FROM BARRAGE ) | -23.365111 | 150.501444 | Oxygen per cent saturation | 08005w |  | 95 | %
005960 | 1995-01-17 | 2.0 | FITZROY RIVER 59.6KM FROM MOUTH ( 0.3KM D/S FROM BARRAGE ) | -23.365111 | 150.501444 | Salinity | 02106w |  | 33.033 | g/L
005960 | 1995-01-17 | 2.0 | FITZROY RIVER 59.6KM FROM MOUTH ( 0.3KM D/S FROM BARRAGE ) | -23.365111 | 150.501444 | Temperature | 02201w |  | 28.6 | Deg C
005960 | 1995-01-17 | 2.0 | FITZROY RIVER 59.6KM FROM MOUTH ( 0.3KM D/S FROM BARRAGE ) | -23.365111 | 150.501444 | Turbidity | 02301w |  | 9 | NTU
005960 | 1995-01-17 | 2.0 | FITZROY RIVER 59.6KM FROM MOUTH ( 0.3KM D/S FROM BARRAGE ) | -23.365111 | 150.501444 | pH | 10301w |  | 8.11 | Unit
005960 | 1995-01-17 | 4.0 | FITZROY RIVER 59.6KM FROM MOUTH ( 0.3KM D/S FROM BARRAGE ) | -23.365111 | 150.501444 | Conductivity at 25 Deg C | 02101w |  | 50.428 | mS/cm
005960 | 1995-01-17 | 4.0 | FITZROY RIVER 59.6KM FROM MOUTH ( 0.3KM D/S FROM BARRAGE ) | -23.365111 | 150.501444 | Dissolved Oxygen % Deficit | 08008w |  | 10.9
005960 | 1995-01-17 | 4.0 | FITZROY RIVER 59.6KM FROM MOUTH ( 0.3KM D/S FROM BARRAGE ) | -23.365111 | 150.501444 | Dissolved Oxygen Deficit | 08010w |  | 0.704 | mg/L
005960 | 1995-01-17 | 4.0 | FITZROY RIVER 59.6KM FROM MOUTH ( 0.3KM D/S FROM BARRAGE ) | -23.365111 | 150.501444 | Oxygen (dissolved) | 08101w |  | 5.7543 | mg/L
005960 | 1995-01-17 | 4.0 | FITZROY RIVER 59.6KM FROM MOUTH ( 0.3KM D/S FROM BARRAGE ) | -23.365111 | 150.501444 | Oxygen per cent saturation | 08005w |  | 89.1 | %
005960 | 1995-01-17 | 4.0 | FITZROY RIVER 59.6KM FROM MOUTH ( 0.3KM D/S FROM BARRAGE ) | -23.365111 | 150.501444 | Salinity | 02106w |  | 33.0653 | g/L
005960 | 1995-01-17 | 4.0 | FITZROY RIVER 59.6KM FROM MOUTH ( 0.3KM D/S FROM BARRAGE ) | -23.365111 | 150.501444 | Temperature | 02201w |  | 28.5 | Deg C
005960 | 1995-01-17 | 4.0 | FITZROY RIVER 59.6KM FROM MOUTH ( 0.3KM D/S FROM BARRAGE ) | -23.365111 | 150.501444 | Turbidity | 02301w |  | 9 | NTU
005960 | 1995-01-17 | 4.0 | FITZROY RIVER 59.6KM FROM MOUTH ( 0.3KM D/S FROM BARRAGE ) | -23.365111 | 150.501444 | pH | 10301w |  | 8.09 | Unit
005960 | 1995-02-16 | 2.0 | FITZROY RIVER 59.6KM FROM MOUTH ( 0.3KM D/S FROM BARRAGE ) | -23.365111 | 150.501444 | Conductivity at 25 Deg C | 02101w |  | 49.318 | mS/cm
005960 | 1995-02-16 | 2.0 | FITZROY RIVER 59.6KM FROM MOUTH ( 0.3KM D/S FROM BARRAGE ) | -23.365111 | 150.501444 | Dissolved Oxygen % Deficit | 08008w |  | 24.2
005960 | 1995-02-16 | 2.0 | FITZROY RIVER 59.6KM FROM MOUTH ( 0.3KM D/S FROM BARRAGE ) | -23.365111 | 150.501444 | Dissolved Oxygen Deficit | 08010w |  | 1.6202 | mg/L
005960 | 1995-02-16 | 2.0 | FITZROY RIVER 59.6KM FROM MOUTH ( 0.3KM D/S FROM BARRAGE ) | -23.365111 | 150.501444 | Oxygen (dissolved) | 08101w |  | 5.0747 | mg/L
005960 | 1995-02-16 | 2.0 | FITZROY RIVER 59.6KM FROM MOUTH ( 0.3KM D/S FROM BARRAGE ) | -23.365111 | 150.501444 | Oxygen per cent saturation | 08005w |  | 75.8 | %
005960 | 1995-02-16 | 2.0 | FITZROY RIVER 59.6KM FROM MOUTH ( 0.3KM D/S FROM BARRAGE ) | -23.365111 | 150.501444 | Salinity | 02106w |  | 32.2529 | g/L
005960 | 1995-02-16 | 2.0 | FITZROY RIVER 59.6KM FROM MOUTH ( 0.3KM D/S FROM BARRAGE ) | -23.365111 | 150.501444 | Temperature | 02201w |  | 26.6 | Deg C
005960 | 1995-02-16 | 2.0 | FITZROY RIVER 59.6KM FROM MOUTH ( 0.3KM D/S FROM BARRAGE ) | -23.365111 | 150.501444 | Turbidity | 02301w |  | 7 | NTU
005960 | 1995-02-16 | 2.0 | FITZROY RIVER 59.6KM FROM MOUTH ( 0.3KM D/S FROM BARRAGE ) | -23.365111 | 150.501444 | pH | 10301w |  | 7.63 | Unit
005960 | 1995-02-16 | 4.0 | FITZROY RIVER 59.6KM FROM MOUTH ( 0.3KM D/S FROM BARRAGE ) | -23.365111 | 150.501444 | Conductivity at 25 Deg C | 02101w |  | 49.584 | mS/cm
005960 | 1995-02-16 | 4.0 | FITZROY RIVER 59.6KM FROM MOUTH ( 0.3KM D/S FROM BARRAGE ) | -23.365111 | 150.501444 | Dissolved Oxygen % Deficit | 08008w |  | 23.8
005960 | 1995-02-16 | 4.0 | FITZROY RIVER 59.6KM FROM MOUTH ( 0.3KM D/S FROM BARRAGE ) | -23.365111 | 150.501444 | Dissolved Oxygen Deficit | 08010w |  | 1.5916 | mg/L
005960 | 1995-02-16 | 4.0 | FITZROY RIVER 59.6KM FROM MOUTH ( 0.3KM D/S FROM BARRAGE ) | -23.365111 | 150.501444 | Oxygen (dissolved) | 08101w |  | 5.0959 | mg/L
005960 | 1995-02-16 | 4.0 | FITZROY RIVER 59.6KM FROM MOUTH ( 0.3KM D/S FROM BARRAGE ) | -23.365111 | 150.501444 | Oxygen per cent saturation | 08005w |  | 76.2 | %
005960 | 1995-02-16 | 4.0 | FITZROY RIVER 59.6KM FROM MOUTH ( 0.3KM D/S FROM BARRAGE ) | -23.365111 | 150.501444 | Salinity | 02106w |  | 32.4472 | g/L
005960 | 1995-02-16 | 4.0 | FITZROY RIVER 59.6KM FROM MOUTH ( 0.3KM D/S FROM BARRAGE ) | -23.365111 | 150.501444 | Temperature | 02201w |  | 26.6 | Deg C
005960 | 1995-02-16 | 4.0 | FITZROY RIVER 59.6KM FROM MOUTH ( 0.3KM D/S FROM BARRAGE ) | -23.365111 | 150.501444 | Turbidity | 02301w |  | 10 | NTU
005960 | 1995-02-16 | 4.0 | FITZROY RIVER 59.6KM FROM MOUTH ( 0.3KM D/S FROM BARRAGE ) | -23.365111 | 150.501444 | pH | 10301w |  | 7.65 | Unit
005960 | 1995-03-14 | 2.0 | FITZROY RIVER 59.6KM FROM MOUTH ( 0.3KM D/S FROM BARRAGE ) | -23.365111 | 150.501444 | Conductivity at 25 Deg C | 02101w |  | 0.16 | mS/cm
005960 | 1995-03-14 | 2.0 | FITZROY RIVER 59.6KM FROM MOUTH ( 0.3KM D/S FROM BARRAGE ) | -23.365111 | 150.501444 | Dissolved Oxygen % Deficit | 08008w |  | 30.3
005960 | 1995-03-14 | 2.0 | FITZROY RIVER 59.6KM FROM MOUTH ( 0.3KM D/S FROM BARRAGE ) | -23.365111 | 150.501444 | Dissolved Oxygen Deficit | 08010w |  | 2.4004 | mg/L
005960 | 1995-03-14 | 2.0 | FITZROY RIVER 59.6KM FROM MOUTH ( 0.3KM D/S FROM BARRAGE ) | -23.365111 | 150.501444 | Oxygen (dissolved) | 08101w |  | 5.5218 | mg/L
005960 | 1995-03-14 | 2.0 | FITZROY RIVER 59.6KM FROM MOUTH ( 0.3KM D/S FROM BARRAGE ) | -23.365111 | 150.501444 | Oxygen per cent saturation | 08005w |  | 69.7 | %
005960 | 1995-03-14 | 2.0 | FITZROY RIVER 59.6KM FROM MOUTH ( 0.3KM D/S FROM BARRAGE ) | -23.365111 | 150.501444 | Salinity | 02106w |  | 0.0799 | g/L
005960 | 1995-03-14 | 2.0 | FITZROY RIVER 59.6KM FROM MOUTH ( 0.3KM D/S FROM BARRAGE ) | -23.365111 | 150.501444 | Temperature | 02201w |  | 27.3 | Deg C
005960 | 1995-03-14 | 2.0 | FITZROY RIVER 59.6KM FROM MOUTH ( 0.3KM D/S FROM BARRAGE ) | -23.365111 | 150.501444 | Turbidity | 02301w |  | 495 | NTU
005960 | 1995-03-14 | 2.0 | FITZROY RIVER 59.6KM FROM MOUTH ( 0.3KM D/S FROM BARRAGE ) | -23.365111 | 150.501444 | pH | 10301w |  | 6.82 | Unit
005960 | 1995-03-14 | 4.0 | FITZROY RIVER 59.6KM FROM MOUTH ( 0.3KM D/S FROM BARRAGE ) | -23.365111 | 150.501444 | Conductivity at 25 Deg C | 02101w |  | 0.16 | mS/cm
005960 | 1995-03-14 | 4.0 | FITZROY RIVER 59.6KM FROM MOUTH ( 0.3KM D/S FROM BARRAGE ) | -23.365111 | 150.501444 | Dissolved Oxygen % Deficit | 08008w |  | 30.5
005960 | 1995-03-14 | 4.0 | FITZROY RIVER 59.6KM FROM MOUTH ( 0.3KM D/S FROM BARRAGE ) | -23.365111 | 150.501444 | Dissolved Oxygen Deficit | 08010w |  | 2.4163 | mg/L
005960 | 1995-03-14 | 4.0 | FITZROY RIVER 59.6KM FROM MOUTH ( 0.3KM D/S FROM BARRAGE ) | -23.365111 | 150.501444 | Oxygen (dissolved) | 08101w |  | 5.506 | mg/L
005960 | 1995-03-14 | 4.0 | FITZROY RIVER 59.6KM FROM MOUTH ( 0.3KM D/S FROM BARRAGE ) | -23.365111 | 150.501444 | Oxygen per cent saturation | 08005w |  | 69.5 | %
005960 | 1995-03-14 | 4.0 | FITZROY RIVER 59.6KM FROM MOUTH ( 0.3KM D/S FROM BARRAGE ) | -23.365111 | 150.501444 | Salinity | 02106w |  | 0.0799 | g/L
005960 | 1995-03-14 | 4.0 | FITZROY RIVER 59.6KM FROM MOUTH ( 0.3KM D/S FROM BARRAGE ) | -23.365111 | 150.501444 | Temperature | 02201w |  | 27.3 | Deg C
005960 | 1995-03-14 | 4.0 | FITZROY RIVER 59.6KM FROM MOUTH ( 0.3KM D/S FROM BARRAGE ) | -23.365111 | 150.501444 | Turbidity | 02301w |  | 528 | NTU
005960 | 1995-03-14 | 4.0 | FITZROY RIVER 59.6KM FROM MOUTH ( 0.3KM D/S FROM BARRAGE ) | -23.365111 | 150.501444 | pH | 10301w |  | 6.83 | Unit
005960 | 1995-03-14 | 5.0 | FITZROY RIVER 59.6KM FROM MOUTH ( 0.3KM D/S FROM BARRAGE ) | -23.365111 | 150.501444 | Conductivity at 25 Deg C | 02101w |  | 0.16 | mS/cm
005960 | 1995-03-14 | 5.0 | FITZROY RIVER 59.6KM FROM MOUTH ( 0.3KM D/S FROM BARRAGE ) | -23.365111 | 150.501444 | Dissolved Oxygen % Deficit | 08008w |  | 30.5
005960 | 1995-03-14 | 5.0 | FITZROY RIVER 59.6KM FROM MOUTH ( 0.3KM D/S FROM BARRAGE ) | -23.365111 | 150.501444 | Dissolved Oxygen Deficit | 08010w |  | 2.4163 | mg/L
005960 | 1995-03-14 | 5.0 | FITZROY RIVER 59.6KM FROM MOUTH ( 0.3KM D/S FROM BARRAGE ) | -23.365111 | 150.501444 | Oxygen (dissolved) | 08101w |  | 5.506 | mg/L
005960 | 1995-03-14 | 5.0 | FITZROY RIVER 59.6KM FROM MOUTH ( 0.3KM D/S FROM BARRAGE ) | -23.365111 | 150.501444 | Oxygen per cent saturation | 08005w |  | 69.5 | %
005960 | 1995-03-14 | 5.0 | FITZROY RIVER 59.6KM FROM MOUTH ( 0.3KM D/S FROM BARRAGE ) | -23.365111 | 150.501444 | Salinity | 02106w |  | 0.0799 | g/L
005960 | 1995-03-14 | 5.0 | FITZROY RIVER 59.6KM FROM MOUTH ( 0.3KM D/S FROM BARRAGE ) | -23.365111 | 150.501444 | Temperature | 02201w |  | 27.3 | Deg C
005960 | 1995-03-14 | 5.0 | FITZROY RIVER 59.6KM FROM MOUTH ( 0.3KM D/S FROM BARRAGE ) | -23.365111 | 150.501444 | Turbidity | 02301w |  | 575 | NTU
005960 | 1995-03-14 | 5.0 | FITZROY RIVER 59.6KM FROM MOUTH ( 0.3KM D/S FROM BARRAGE ) | -23.365111 | 150.501444 | pH | 10301w |  | 6.82 | Unit
005960 | 1995-04-20 | 2.0 | FITZROY RIVER 59.6KM FROM MOUTH ( 0.3KM D/S FROM BARRAGE ) | -23.365111 | 150.501444 | Conductivity at 25 Deg C | 02101w |  | 11.17 | mS/cm
005960 | 1995-04-20 | 2.0 | FITZROY RIVER 59.6KM FROM MOUTH ( 0.3KM D/S FROM BARRAGE ) | -23.365111 | 150.501444 | Dissolved Oxygen % Deficit | 08008w |  | 29.9
005960 | 1995-04-20 | 2.0 | FITZROY RIVER 59.6KM FROM MOUTH ( 0.3KM D/S FROM BARRAGE ) | -23.365111 | 150.501444 | Dissolved Oxygen Deficit | 08010w |  | 2.3239 | mg/L
005960 | 1995-04-20 | 2.0 | FITZROY RIVER 59.6KM FROM MOUTH ( 0.3KM D/S FROM BARRAGE ) | -23.365111 | 150.501444 | Oxygen (dissolved) | 08101w |  | 5.4483 | mg/L
005960 | 1995-04-20 | 2.0 | FITZROY RIVER 59.6KM FROM MOUTH ( 0.3KM D/S FROM BARRAGE ) | -23.365111 | 150.501444 | Oxygen per cent saturation | 08005w |  | 70.1 | %
005960 | 1995-04-20 | 2.0 | FITZROY RIVER 59.6KM FROM MOUTH ( 0.3KM D/S FROM BARRAGE ) | -23.365111 | 150.501444 | Salinity | 02106w |  | 6.3483 | g/L
005960 | 1995-04-20 | 2.0 | FITZROY RIVER 59.6KM FROM MOUTH ( 0.3KM D/S FROM BARRAGE ) | -23.365111 | 150.501444 | Temperature | 02201w |  | 26.4 | Deg C
005960 | 1995-04-20 | 2.0 | FITZROY RIVER 59.6KM FROM MOUTH ( 0.3KM D/S FROM BARRAGE ) | -23.365111 | 150.501444 | Turbidity | 02301w |  | 15 | NTU
005960 | 1995-04-20 | 2.0 | FITZROY RIVER 59.6KM FROM MOUTH ( 0.3KM D/S FROM BARRAGE ) | -23.365111 | 150.501444 | pH | 10301w |  | 7.86 | Unit
005960 | 1995-04-20 | 4.0 | FITZROY RIVER 59.6KM FROM MOUTH ( 0.3KM D/S FROM BARRAGE ) | -23.365111 | 150.501444 | Conductivity at 25 Deg C | 02101w |  | 11.242 | mS/cm
005960 | 1995-04-20 | 4.0 | FITZROY RIVER 59.6KM FROM MOUTH ( 0.3KM D/S FROM BARRAGE ) | -23.365111 | 150.501444 | Dissolved Oxygen % Deficit | 08008w |  | 32.2
005960 | 1995-04-20 | 4.0 | FITZROY RIVER 59.6KM FROM MOUTH ( 0.3KM D/S FROM BARRAGE ) | -23.365111 | 150.501444 | Dissolved Oxygen Deficit | 08010w |  | 2.5245 | mg/L
005960 | 1995-04-20 | 4.0 | FITZROY RIVER 59.6KM FROM MOUTH ( 0.3KM D/S FROM BARRAGE ) | -23.365111 | 150.501444 | Oxygen (dissolved) | 08101w |  | 5.3155 | mg/L
005960 | 1995-04-20 | 4.0 | FITZROY RIVER 59.6KM FROM MOUTH ( 0.3KM D/S FROM BARRAGE ) | -23.365111 | 150.501444 | Oxygen per cent saturation | 08005w |  | 67.8 | %
005960 | 1995-04-20 | 4.0 | FITZROY RIVER 59.6KM FROM MOUTH ( 0.3KM D/S FROM BARRAGE ) | -23.365111 | 150.501444 | Salinity | 02106w |  | 6.3925 | g/L
005960 | 1995-04-20 | 4.0 | FITZROY RIVER 59.6KM FROM MOUTH ( 0.3KM D/S FROM BARRAGE ) | -23.365111 | 150.501444 | Temperature | 02201w |  | 25.9 | Deg C
005960 | 1995-04-20 | 4.0 | FITZROY RIVER 59.6KM FROM MOUTH ( 0.3KM D/S FROM BARRAGE ) | -23.365111 | 150.501444 | Turbidity | 02301w |  | 15 | NTU
005960 | 1995-04-20 | 4.0 | FITZROY RIVER 59.6KM FROM MOUTH ( 0.3KM D/S FROM BARRAGE ) | -23.365111 | 150.501444 | pH | 10301w |  | 7.82 | Unit
005960 | 1995-04-20 | 6.0 | FITZROY RIVER 59.6KM FROM MOUTH ( 0.3KM D/S FROM BARRAGE ) | -23.365111 | 150.501444 | Conductivity at 25 Deg C | 02101w |  | 11.684 | mS/cm
005960 | 1995-04-20 | 6.0 | FITZROY RIVER 59.6KM FROM MOUTH ( 0.3KM D/S FROM BARRAGE ) | -23.365111 | 150.501444 | Dissolved Oxygen % Deficit | 08008w |  | 33.5
005960 | 1995-04-20 | 6.0 | FITZROY RIVER 59.6KM FROM MOUTH ( 0.3KM D/S FROM BARRAGE ) | -23.365111 | 150.501444 | Dissolved Oxygen Deficit | 08010w |  | 2.6413 | mg/L
005960 | 1995-04-20 | 6.0 | FITZROY RIVER 59.6KM FROM MOUTH ( 0.3KM D/S FROM BARRAGE ) | -23.365111 | 150.501444 | Oxygen (dissolved) | 08101w |  | 5.2432 | mg/L
005960 | 1995-04-20 | 6.0 | FITZROY RIVER 59.6KM FROM MOUTH ( 0.3KM D/S FROM BARRAGE ) | -23.365111 | 150.501444 | Oxygen per cent saturation | 08005w |  | 66.5 | %
005960 | 1995-04-20 | 6.0 | FITZROY RIVER 59.6KM FROM MOUTH ( 0.3KM D/S FROM BARRAGE ) | -23.365111 | 150.501444 | Salinity | 02106w |  | 6.6642 | g/L
005960 | 1995-04-20 | 6.0 | FITZROY RIVER 59.6KM FROM MOUTH ( 0.3KM D/S FROM BARRAGE ) | -23.365111 | 150.501444 | Temperature | 02201w |  | 25.5 | Deg C
005960 | 1995-04-20 | 6.0 | FITZROY RIVER 59.6KM FROM MOUTH ( 0.3KM D/S FROM BARRAGE ) | -23.365111 | 150.501444 | Turbidity | 02301w |  | 20 | NTU
005960 | 1995-04-20 | 6.0 | FITZROY RIVER 59.6KM FROM MOUTH ( 0.3KM D/S FROM BARRAGE ) | -23.365111 | 150.501444 | pH | 10301w |  | 7.8 | Unit
005960 | 1995-05-09 | 2.0 | FITZROY RIVER 59.6KM FROM MOUTH ( 0.3KM D/S FROM BARRAGE ) | -23.365111 | 150.501444 | Conductivity at 25 Deg C | 02101w |  | 22.148 | mS/cm
005960 | 1995-05-09 | 2.0 | FITZROY RIVER 59.6KM FROM MOUTH ( 0.3KM D/S FROM BARRAGE ) | -23.365111 | 150.501444 | Dissolved Oxygen % Deficit | 08008w |  | 19.9
005960 | 1995-05-09 | 2.0 | FITZROY RIVER 59.6KM FROM MOUTH ( 0.3KM D/S FROM BARRAGE ) | -23.365111 | 150.501444 | Dissolved Oxygen Deficit | 08010w |  | 1.5895 | mg/L
005960 | 1995-05-09 | 2.0 | FITZROY RIVER 59.6KM FROM MOUTH ( 0.3KM D/S FROM BARRAGE ) | -23.365111 | 150.501444 | Oxygen (dissolved) | 08101w |  | 6.3979 | mg/L
005960 | 1995-05-09 | 2.0 | FITZROY RIVER 59.6KM FROM MOUTH ( 0.3KM D/S FROM BARRAGE ) | -23.365111 | 150.501444 | Oxygen per cent saturation | 08005w |  | 80.1 | %
005960 | 1995-05-09 | 2.0 | FITZROY RIVER 59.6KM FROM MOUTH ( 0.3KM D/S FROM BARRAGE ) | -23.365111 | 150.501444 | Salinity | 02106w |  | 13.3283 | g/L
005960 | 1995-05-09 | 2.0 | FITZROY RIVER 59.6KM FROM MOUTH ( 0.3KM D/S FROM BARRAGE ) | -23.365111 | 150.501444 | Temperature | 02201w |  | 22.7 | Deg C
005960 | 1995-05-09 | 2.0 | FITZROY RIVER 59.6KM FROM MOUTH ( 0.3KM D/S FROM BARRAGE ) | -23.365111 | 150.501444 | Turbidity | 02301w |  | 7 | NTU
005960 | 1995-05-09 | 2.0 | FITZROY RIVER 59.6KM FROM MOUTH ( 0.3KM D/S FROM BARRAGE ) | -23.365111 | 150.501444 | pH | 10301w |  | 7.52 | Unit
005960 | 1995-05-09 | 4.0 | FITZROY RIVER 59.6KM FROM MOUTH ( 0.3KM D/S FROM BARRAGE ) | -23.365111 | 150.501444 | Conductivity at 25 Deg C | 02101w |  | 22.894 | mS/cm
005960 | 1995-05-09 | 4.0 | FITZROY RIVER 59.6KM FROM MOUTH ( 0.3KM D/S FROM BARRAGE ) | -23.365111 | 150.501444 | Dissolved Oxygen % Deficit | 08008w |  | 27.5
005960 | 1995-05-09 | 4.0 | FITZROY RIVER 59.6KM FROM MOUTH ( 0.3KM D/S FROM BARRAGE ) | -23.365111 | 150.501444 | Dissolved Oxygen Deficit | 08010w |  | 2.1823 | mg/L
005960 | 1995-05-09 | 4.0 | FITZROY RIVER 59.6KM FROM MOUTH ( 0.3KM D/S FROM BARRAGE ) | -23.365111 | 150.501444 | Oxygen (dissolved) | 08101w |  | 5.7532 | mg/L
005960 | 1995-05-09 | 4.0 | FITZROY RIVER 59.6KM FROM MOUTH ( 0.3KM D/S FROM BARRAGE ) | -23.365111 | 150.501444 | Oxygen per cent saturation | 08005w |  | 72.5 | %
005960 | 1995-05-09 | 4.0 | FITZROY RIVER 59.6KM FROM MOUTH ( 0.3KM D/S FROM BARRAGE ) | -23.365111 | 150.501444 | Salinity | 02106w |  | 13.8184 | g/L
005960 | 1995-05-09 | 4.0 | FITZROY RIVER 59.6KM FROM MOUTH ( 0.3KM D/S FROM BARRAGE ) | -23.365111 | 150.501444 | Temperature | 02201w |  | 22.9 | Deg C
005960 | 1995-05-09 | 4.0 | FITZROY RIVER 59.6KM FROM MOUTH ( 0.3KM D/S FROM BARRAGE ) | -23.365111 | 150.501444 | Turbidity | 02301w |  | 14 | NTU
005960 | 1995-05-09 | 4.0 | FITZROY RIVER 59.6KM FROM MOUTH ( 0.3KM D/S FROM BARRAGE ) | -23.365111 | 150.501444 | pH | 10301w |  | 7.49 | Unit
005960 | 1995-06-15 | 2.0 | FITZROY RIVER 59.6KM FROM MOUTH ( 0.3KM D/S FROM BARRAGE ) | -23.365111 | 150.501444 | Conductivity at 25 Deg C | 02101w |  | 34.17 | mS/cm
005960 | 1995-06-15 | 2.0 | FITZROY RIVER 59.6KM FROM MOUTH ( 0.3KM D/S FROM BARRAGE ) | -23.365111 | 150.501444 | Dissolved Oxygen % Deficit | 08008w |  | 30.5
005960 | 1995-06-15 | 2.0 | FITZROY RIVER 59.6KM FROM MOUTH ( 0.3KM D/S FROM BARRAGE ) | -23.365111 | 150.501444 | Dissolved Oxygen Deficit | 08010w |  | 2.3936 | mg/L
005960 | 1995-06-15 | 2.0 | FITZROY RIVER 59.6KM FROM MOUTH ( 0.3KM D/S FROM BARRAGE ) | -23.365111 | 150.501444 | Oxygen (dissolved) | 08101w |  | 5.4543 | mg/L
005960 | 1995-06-15 | 2.0 | FITZROY RIVER 59.6KM FROM MOUTH ( 0.3KM D/S FROM BARRAGE ) | -23.365111 | 150.501444 | Oxygen per cent saturation | 08005w |  | 69.5 | %
005960 | 1995-06-15 | 2.0 | FITZROY RIVER 59.6KM FROM MOUTH ( 0.3KM D/S FROM BARRAGE ) | -23.365111 | 150.501444 | Salinity | 02106w |  | 21.4558 | g/L
005960 | 1995-06-15 | 2.0 | FITZROY RIVER 59.6KM FROM MOUTH ( 0.3KM D/S FROM BARRAGE ) | -23.365111 | 150.501444 | Temperature | 02201w |  | 21.1 | Deg C
005960 | 1995-06-15 | 2.0 | FITZROY RIVER 59.6KM FROM MOUTH ( 0.3KM D/S FROM BARRAGE ) | -23.365111 | 150.501444 | Turbidity | 02301w |  | 16 | NTU
005960 | 1995-06-15 | 2.0 | FITZROY RIVER 59.6KM FROM MOUTH ( 0.3KM D/S FROM BARRAGE ) | -23.365111 | 150.501444 | pH | 10301w |  | 7.94 | Unit
005960 | 1995-06-15 | 4.0 | FITZROY RIVER 59.6KM FROM MOUTH ( 0.3KM D/S FROM BARRAGE ) | -23.365111 | 150.501444 | Conductivity at 25 Deg C | 02101w |  | 34.358 | mS/cm
005960 | 1995-06-15 | 4.0 | FITZROY RIVER 59.6KM FROM MOUTH ( 0.3KM D/S FROM BARRAGE ) | -23.365111 | 150.501444 | Dissolved Oxygen % Deficit | 08008w |  | 31.4
005960 | 1995-06-15 | 4.0 | FITZROY RIVER 59.6KM FROM MOUTH ( 0.3KM D/S FROM BARRAGE ) | -23.365111 | 150.501444 | Dissolved Oxygen Deficit | 08010w |  | 2.4623 | mg/L
005960 | 1995-06-15 | 4.0 | FITZROY RIVER 59.6KM FROM MOUTH ( 0.3KM D/S FROM BARRAGE ) | -23.365111 | 150.501444 | Oxygen (dissolved) | 08101w |  | 5.3795 | mg/L
005960 | 1995-06-15 | 4.0 | FITZROY RIVER 59.6KM FROM MOUTH ( 0.3KM D/S FROM BARRAGE ) | -23.365111 | 150.501444 | Oxygen per cent saturation | 08005w |  | 68.6 | %
005960 | 1995-06-15 | 4.0 | FITZROY RIVER 59.6KM FROM MOUTH ( 0.3KM D/S FROM BARRAGE ) | -23.365111 | 150.501444 | Salinity | 02106w |  | 21.5866 | g/L
005960 | 1995-06-15 | 4.0 | FITZROY RIVER 59.6KM FROM MOUTH ( 0.3KM D/S FROM BARRAGE ) | -23.365111 | 150.501444 | Temperature | 02201w |  | 21.1 | Deg C
005960 | 1995-06-15 | 4.0 | FITZROY RIVER 59.6KM FROM MOUTH ( 0.3KM D/S FROM BARRAGE ) | -23.365111 | 150.501444 | Turbidity | 02301w |  | 22 | NTU
005960 | 1995-06-15 | 4.0 | FITZROY RIVER 59.6KM FROM MOUTH ( 0.3KM D/S FROM BARRAGE ) | -23.365111 | 150.501444 | pH | 10301w |  | 7.94 | Unit
005960 | 1995-06-15 | 6.0 | FITZROY RIVER 59.6KM FROM MOUTH ( 0.3KM D/S FROM BARRAGE ) | -23.365111 | 150.501444 | Conductivity at 25 Deg C | 02101w |  | 34.412 | mS/cm
005960 | 1995-06-15 | 6.0 | FITZROY RIVER 59.6KM FROM MOUTH ( 0.3KM D/S FROM BARRAGE ) | -23.365111 | 150.501444 | Dissolved Oxygen % Deficit | 08008w |  | 30.6
005960 | 1995-06-15 | 6.0 | FITZROY RIVER 59.6KM FROM MOUTH ( 0.3KM D/S FROM BARRAGE ) | -23.365111 | 150.501444 | Dissolved Oxygen Deficit | 08010w |  | 2.3991 | mg/L
005960 | 1995-06-15 | 6.0 | FITZROY RIVER 59.6KM FROM MOUTH ( 0.3KM D/S FROM BARRAGE ) | -23.365111 | 150.501444 | Oxygen (dissolved) | 08101w |  | 5.4411 | mg/L
005960 | 1995-06-15 | 6.0 | FITZROY RIVER 59.6KM FROM MOUTH ( 0.3KM D/S FROM BARRAGE ) | -23.365111 | 150.501444 | Oxygen per cent saturation | 08005w |  | 69.4 | %
005960 | 1995-06-15 | 6.0 | FITZROY RIVER 59.6KM FROM MOUTH ( 0.3KM D/S FROM BARRAGE ) | -23.365111 | 150.501444 | Salinity | 02106w |  | 21.6241 | g/L
005960 | 1995-06-15 | 6.0 | FITZROY RIVER 59.6KM FROM MOUTH ( 0.3KM D/S FROM BARRAGE ) | -23.365111 | 150.501444 | Temperature | 02201w |  | 21.1 | Deg C
005960 | 1995-06-15 | 6.0 | FITZROY RIVER 59.6KM FROM MOUTH ( 0.3KM D/S FROM BARRAGE ) | -23.365111 | 150.501444 | Turbidity | 02301w |  | 32 | NTU
005960 | 1995-06-15 | 6.0 | FITZROY RIVER 59.6KM FROM MOUTH ( 0.3KM D/S FROM BARRAGE ) | -23.365111 | 150.501444 | pH | 10301w |  | 7.94 | Unit
005960 | 1995-06-15 | 7.5 | FITZROY RIVER 59.6KM FROM MOUTH ( 0.3KM D/S FROM BARRAGE ) | -23.365111 | 150.501444 | Conductivity at 25 Deg C | 02101w |  | 34.44 | mS/cm
005960 | 1995-06-15 | 7.5 | FITZROY RIVER 59.6KM FROM MOUTH ( 0.3KM D/S FROM BARRAGE ) | -23.365111 | 150.501444 | Dissolved Oxygen % Deficit | 08008w |  | 30.7
005960 | 1995-06-15 | 7.5 | FITZROY RIVER 59.6KM FROM MOUTH ( 0.3KM D/S FROM BARRAGE ) | -23.365111 | 150.501444 | Dissolved Oxygen Deficit | 08010w |  | 2.4067 | mg/L
005960 | 1995-06-15 | 7.5 | FITZROY RIVER 59.6KM FROM MOUTH ( 0.3KM D/S FROM BARRAGE ) | -23.365111 | 150.501444 | Oxygen (dissolved) | 08101w |  | 5.4326 | mg/L
005960 | 1995-06-15 | 7.5 | FITZROY RIVER 59.6KM FROM MOUTH ( 0.3KM D/S FROM BARRAGE ) | -23.365111 | 150.501444 | Oxygen per cent saturation | 08005w |  | 69.3 | %
005960 | 1995-06-15 | 7.5 | FITZROY RIVER 59.6KM FROM MOUTH ( 0.3KM D/S FROM BARRAGE ) | -23.365111 | 150.501444 | Salinity | 02106w |  | 21.6436 | g/L
005960 | 1995-06-15 | 7.5 | FITZROY RIVER 59.6KM FROM MOUTH ( 0.3KM D/S FROM BARRAGE ) | -23.365111 | 150.501444 | Temperature | 02201w |  | 21.1 | Deg C
005960 | 1995-06-15 | 7.5 | FITZROY RIVER 59.6KM FROM MOUTH ( 0.3KM D/S FROM BARRAGE ) | -23.365111 | 150.501444 | Turbidity | 02301w |  | 37 | NTU
005960 | 1995-06-15 | 7.5 | FITZROY RIVER 59.6KM FROM MOUTH ( 0.3KM D/S FROM BARRAGE ) | -23.365111 | 150.501444 | pH | 10301w |  | 7.94 | Unit
005960 | 1995-07-11 | 2.0 | FITZROY RIVER 59.6KM FROM MOUTH ( 0.3KM D/S FROM BARRAGE ) | -23.365111 | 150.501444 | Conductivity at 25 Deg C | 02101w |  | 38.8 | mS/cm
005960 | 1995-07-11 | 2.0 | FITZROY RIVER 59.6KM FROM MOUTH ( 0.3KM D/S FROM BARRAGE ) | -23.365111 | 150.501444 | Salinity | 02106w |  | 24.7027 | g/L
005960 | 1995-07-11 | 2.0 | FITZROY RIVER 59.6KM FROM MOUTH ( 0.3KM D/S FROM BARRAGE ) | -23.365111 | 150.501444 | Temperature | 02201w |  | 19.3 | Deg C
005960 | 1995-07-11 | 2.0 | FITZROY RIVER 59.6KM FROM MOUTH ( 0.3KM D/S FROM BARRAGE ) | -23.365111 | 150.501444 | Turbidity | 02301w |  | 5 | NTU
005960 | 1995-07-11 | 4.0 | FITZROY RIVER 59.6KM FROM MOUTH ( 0.3KM D/S FROM BARRAGE ) | -23.365111 | 150.501444 | Conductivity at 25 Deg C | 02101w |  | 39 | mS/cm
005960 | 1995-07-11 | 4.0 | FITZROY RIVER 59.6KM FROM MOUTH ( 0.3KM D/S FROM BARRAGE ) | -23.365111 | 150.501444 | Salinity | 02106w |  | 24.8442 | g/L
005960 | 1995-07-11 | 4.0 | FITZROY RIVER 59.6KM FROM MOUTH ( 0.3KM D/S FROM BARRAGE ) | -23.365111 | 150.501444 | Temperature | 02201w |  | 19.1 | Deg C
005960 | 1995-07-11 | 4.0 | FITZROY RIVER 59.6KM FROM MOUTH ( 0.3KM D/S FROM BARRAGE ) | -23.365111 | 150.501444 | Turbidity | 02301w |  | 10 | NTU
005960 | 1995-07-11 | 5.0 | FITZROY RIVER 59.6KM FROM MOUTH ( 0.3KM D/S FROM BARRAGE ) | -23.365111 | 150.501444 | Conductivity at 25 Deg C | 02101w |  | 39 | mS/cm
005960 | 1995-07-11 | 5.0 | FITZROY RIVER 59.6KM FROM MOUTH ( 0.3KM D/S FROM BARRAGE ) | -23.365111 | 150.501444 | Salinity | 02106w |  | 24.8442 | g/L
005960 | 1995-07-11 | 5.0 | FITZROY RIVER 59.6KM FROM MOUTH ( 0.3KM D/S FROM BARRAGE ) | -23.365111 | 150.501444 | Temperature | 02201w |  | 19.1 | Deg C
005960 | 1995-07-11 | 5.0 | FITZROY RIVER 59.6KM FROM MOUTH ( 0.3KM D/S FROM BARRAGE ) | -23.365111 | 150.501444 | Turbidity | 02301w |  | 17 | NTU
005960 | 1995-08-10 | 2.0 | FITZROY RIVER 59.6KM FROM MOUTH ( 0.3KM D/S FROM BARRAGE ) | -23.365111 | 150.501444 | Conductivity at 25 Deg C | 02101w |  | 44.04 | mS/cm
005960 | 1995-08-10 | 2.0 | FITZROY RIVER 59.6KM FROM MOUTH ( 0.3KM D/S FROM BARRAGE ) | -23.365111 | 150.501444 | Dissolved Oxygen % Deficit | 08008w |  | 42.4
005960 | 1995-08-10 | 2.0 | FITZROY RIVER 59.6KM FROM MOUTH ( 0.3KM D/S FROM BARRAGE ) | -23.365111 | 150.501444 | Dissolved Oxygen Deficit | 08010w |  | 3.4048 | mg/L
005960 | 1995-08-10 | 2.0 | FITZROY RIVER 59.6KM FROM MOUTH ( 0.3KM D/S FROM BARRAGE ) | -23.365111 | 150.501444 | Oxygen (dissolved) | 08101w |  | 4.6254 | mg/L
005960 | 1995-08-10 | 2.0 | FITZROY RIVER 59.6KM FROM MOUTH ( 0.3KM D/S FROM BARRAGE ) | -23.365111 | 150.501444 | Oxygen per cent saturation | 08005w |  | 57.6 | %
005960 | 1995-08-10 | 2.0 | FITZROY RIVER 59.6KM FROM MOUTH ( 0.3KM D/S FROM BARRAGE ) | -23.365111 | 150.501444 | Salinity | 02106w |  | 28.4355 | g/L
005960 | 1995-08-10 | 2.0 | FITZROY RIVER 59.6KM FROM MOUTH ( 0.3KM D/S FROM BARRAGE ) | -23.365111 | 150.501444 | Temperature | 02201w |  | 17.7 | Deg C
005960 | 1995-08-10 | 2.0 | FITZROY RIVER 59.6KM FROM MOUTH ( 0.3KM D/S FROM BARRAGE ) | -23.365111 | 150.501444 | Turbidity | 02301w |  | 17 | NTU
005960 | 1995-08-10 | 2.0 | FITZROY RIVER 59.6KM FROM MOUTH ( 0.3KM D/S FROM BARRAGE ) | -23.365111 | 150.501444 | pH | 10301w |  | 7.82 | Unit
005960 | 1995-08-10 | 4.0 | FITZROY RIVER 59.6KM FROM MOUTH ( 0.3KM D/S FROM BARRAGE ) | -23.365111 | 150.501444 | Conductivity at 25 Deg C | 02101w |  | 43.982 | mS/cm
005960 | 1995-08-10 | 4.0 | FITZROY RIVER 59.6KM FROM MOUTH ( 0.3KM D/S FROM BARRAGE ) | -23.365111 | 150.501444 | Dissolved Oxygen % Deficit | 08008w |  | 43.2
005960 | 1995-08-10 | 4.0 | FITZROY RIVER 59.6KM FROM MOUTH ( 0.3KM D/S FROM BARRAGE ) | -23.365111 | 150.501444 | Dissolved Oxygen Deficit | 08010w |  | 3.4699 | mg/L
005960 | 1995-08-10 | 4.0 | FITZROY RIVER 59.6KM FROM MOUTH ( 0.3KM D/S FROM BARRAGE ) | -23.365111 | 150.501444 | Oxygen (dissolved) | 08101w |  | 4.5623 | mg/L
005960 | 1995-08-10 | 4.0 | FITZROY RIVER 59.6KM FROM MOUTH ( 0.3KM D/S FROM BARRAGE ) | -23.365111 | 150.501444 | Oxygen per cent saturation | 08005w |  | 56.8 | %
005960 | 1995-08-10 | 4.0 | FITZROY RIVER 59.6KM FROM MOUTH ( 0.3KM D/S FROM BARRAGE ) | -23.365111 | 150.501444 | Salinity | 02106w |  | 28.3939 | g/L
005960 | 1995-08-10 | 4.0 | FITZROY RIVER 59.6KM FROM MOUTH ( 0.3KM D/S FROM BARRAGE ) | -23.365111 | 150.501444 | Temperature | 02201w |  | 17.7 | Deg C
005960 | 1995-08-10 | 4.0 | FITZROY RIVER 59.6KM FROM MOUTH ( 0.3KM D/S FROM BARRAGE ) | -23.365111 | 150.501444 | Turbidity | 02301w |  | 21 | NTU
005960 | 1995-08-10 | 4.0 | FITZROY RIVER 59.6KM FROM MOUTH ( 0.3KM D/S FROM BARRAGE ) | -23.365111 | 150.501444 | pH | 10301w |  | 7.82 | Unit
005960 | 1995-08-10 | 5.5 | FITZROY RIVER 59.6KM FROM MOUTH ( 0.3KM D/S FROM BARRAGE ) | -23.365111 | 150.501444 | Conductivity at 25 Deg C | 02101w |  | 44.098 | mS/cm
005960 | 1995-08-10 | 5.5 | FITZROY RIVER 59.6KM FROM MOUTH ( 0.3KM D/S FROM BARRAGE ) | -23.365111 | 150.501444 | Dissolved Oxygen % Deficit | 08008w |  | 42.9
005960 | 1995-08-10 | 5.5 | FITZROY RIVER 59.6KM FROM MOUTH ( 0.3KM D/S FROM BARRAGE ) | -23.365111 | 150.501444 | Dissolved Oxygen Deficit | 08010w |  | 3.4441 | mg/L
005960 | 1995-08-10 | 5.5 | FITZROY RIVER 59.6KM FROM MOUTH ( 0.3KM D/S FROM BARRAGE ) | -23.365111 | 150.501444 | Oxygen (dissolved) | 08101w |  | 4.5841 | mg/L
005960 | 1995-08-10 | 5.5 | FITZROY RIVER 59.6KM FROM MOUTH ( 0.3KM D/S FROM BARRAGE ) | -23.365111 | 150.501444 | Oxygen per cent saturation | 08005w |  | 57.1 | %
005960 | 1995-08-10 | 5.5 | FITZROY RIVER 59.6KM FROM MOUTH ( 0.3KM D/S FROM BARRAGE ) | -23.365111 | 150.501444 | Salinity | 02106w |  | 28.4771 | g/L
005960 | 1995-08-10 | 5.5 | FITZROY RIVER 59.6KM FROM MOUTH ( 0.3KM D/S FROM BARRAGE ) | -23.365111 | 150.501444 | Temperature | 02201w |  | 17.7 | Deg C
005960 | 1995-08-10 | 5.5 | FITZROY RIVER 59.6KM FROM MOUTH ( 0.3KM D/S FROM BARRAGE ) | -23.365111 | 150.501444 | Turbidity | 02301w |  | 36 | NTU
005960 | 1995-08-10 | 5.5 | FITZROY RIVER 59.6KM FROM MOUTH ( 0.3KM D/S FROM BARRAGE ) | -23.365111 | 150.501444 | pH | 10301w |  | 7.82 | Unit
005960 | 1995-09-12 | 2.0 | FITZROY RIVER 59.6KM FROM MOUTH ( 0.3KM D/S FROM BARRAGE ) | -23.365111 | 150.501444 | Conductivity at 25 Deg C | 02101w |  | 45.972 | mS/cm
005960 | 1995-09-12 | 2.0 | FITZROY RIVER 59.6KM FROM MOUTH ( 0.3KM D/S FROM BARRAGE ) | -23.365111 | 150.501444 | Dissolved Oxygen % Deficit | 08008w |  | 26
005960 | 1995-09-12 | 2.0 | FITZROY RIVER 59.6KM FROM MOUTH ( 0.3KM D/S FROM BARRAGE ) | -23.365111 | 150.501444 | Dissolved Oxygen Deficit | 08010w |  | 1.9081 | mg/L
005960 | 1995-09-12 | 2.0 | FITZROY RIVER 59.6KM FROM MOUTH ( 0.3KM D/S FROM BARRAGE ) | -23.365111 | 150.501444 | Oxygen (dissolved) | 08101w |  | 5.4308 | mg/L
005960 | 1995-09-12 | 2.0 | FITZROY RIVER 59.6KM FROM MOUTH ( 0.3KM D/S FROM BARRAGE ) | -23.365111 | 150.501444 | Oxygen per cent saturation | 08005w |  | 74 | %
005960 | 1995-09-12 | 2.0 | FITZROY RIVER 59.6KM FROM MOUTH ( 0.3KM D/S FROM BARRAGE ) | -23.365111 | 150.501444 | Salinity | 02106w |  | 29.8255 | g/L
005960 | 1995-09-12 | 2.0 | FITZROY RIVER 59.6KM FROM MOUTH ( 0.3KM D/S FROM BARRAGE ) | -23.365111 | 150.501444 | Temperature | 02201w |  | 22.1 | Deg C
005960 | 1995-09-12 | 2.0 | FITZROY RIVER 59.6KM FROM MOUTH ( 0.3KM D/S FROM BARRAGE ) | -23.365111 | 150.501444 | Turbidity | 02301w |  | 11 | NTU
005960 | 1995-09-12 | 2.0 | FITZROY RIVER 59.6KM FROM MOUTH ( 0.3KM D/S FROM BARRAGE ) | -23.365111 | 150.501444 | pH | 10301w |  | 7.61 | Unit
005960 | 1995-09-12 | 4.0 | FITZROY RIVER 59.6KM FROM MOUTH ( 0.3KM D/S FROM BARRAGE ) | -23.365111 | 150.501444 | Conductivity at 25 Deg C | 02101w |  | 45.798 | mS/cm
005960 | 1995-09-12 | 4.0 | FITZROY RIVER 59.6KM FROM MOUTH ( 0.3KM D/S FROM BARRAGE ) | -23.365111 | 150.501444 | Dissolved Oxygen % Deficit | 08008w |  | 30.8
005960 | 1995-09-12 | 4.0 | FITZROY RIVER 59.6KM FROM MOUTH ( 0.3KM D/S FROM BARRAGE ) | -23.365111 | 150.501444 | Dissolved Oxygen Deficit | 08010w |  | 2.2908 | mg/L
005960 | 1995-09-12 | 4.0 | FITZROY RIVER 59.6KM FROM MOUTH ( 0.3KM D/S FROM BARRAGE ) | -23.365111 | 150.501444 | Oxygen (dissolved) | 08101w |  | 5.1468 | mg/L
005960 | 1995-09-12 | 4.0 | FITZROY RIVER 59.6KM FROM MOUTH ( 0.3KM D/S FROM BARRAGE ) | -23.365111 | 150.501444 | Oxygen per cent saturation | 08005w |  | 69.2 | %
005960 | 1995-09-12 | 4.0 | FITZROY RIVER 59.6KM FROM MOUTH ( 0.3KM D/S FROM BARRAGE ) | -23.365111 | 150.501444 | Salinity | 02106w |  | 29.7 | g/L
005960 | 1995-09-12 | 4.0 | FITZROY RIVER 59.6KM FROM MOUTH ( 0.3KM D/S FROM BARRAGE ) | -23.365111 | 150.501444 | Temperature | 02201w |  | 21.4 | Deg C
005960 | 1995-09-12 | 4.0 | FITZROY RIVER 59.6KM FROM MOUTH ( 0.3KM D/S FROM BARRAGE ) | -23.365111 | 150.501444 | Turbidity | 02301w |  | 16 | NTU
005960 | 1995-09-12 | 4.0 | FITZROY RIVER 59.6KM FROM MOUTH ( 0.3KM D/S FROM BARRAGE ) | -23.365111 | 150.501444 | pH | 10301w |  | 7.59 | Unit
005960 | 1995-09-12 | 6.0 | FITZROY RIVER 59.6KM FROM MOUTH ( 0.3KM D/S FROM BARRAGE ) | -23.365111 | 150.501444 | Conductivity at 25 Deg C | 02101w |  | 45.866 | mS/cm
005960 | 1995-09-12 | 6.0 | FITZROY RIVER 59.6KM FROM MOUTH ( 0.3KM D/S FROM BARRAGE ) | -23.365111 | 150.501444 | Dissolved Oxygen % Deficit | 08008w |  | 32.3
005960 | 1995-09-12 | 6.0 | FITZROY RIVER 59.6KM FROM MOUTH ( 0.3KM D/S FROM BARRAGE ) | -23.365111 | 150.501444 | Dissolved Oxygen Deficit | 08010w |  | 2.406 | mg/L
005960 | 1995-09-12 | 6.0 | FITZROY RIVER 59.6KM FROM MOUTH ( 0.3KM D/S FROM BARRAGE ) | -23.365111 | 150.501444 | Oxygen (dissolved) | 08101w |  | 5.043 | mg/L
005960 | 1995-09-12 | 6.0 | FITZROY RIVER 59.6KM FROM MOUTH ( 0.3KM D/S FROM BARRAGE ) | -23.365111 | 150.501444 | Oxygen per cent saturation | 08005w |  | 67.7 | %
005960 | 1995-09-12 | 6.0 | FITZROY RIVER 59.6KM FROM MOUTH ( 0.3KM D/S FROM BARRAGE ) | -23.365111 | 150.501444 | Salinity | 02106w |  | 29.749 | g/L
005960 | 1995-09-12 | 6.0 | FITZROY RIVER 59.6KM FROM MOUTH ( 0.3KM D/S FROM BARRAGE ) | -23.365111 | 150.501444 | Temperature | 02201w |  | 21.3 | Deg C
005960 | 1995-09-12 | 6.0 | FITZROY RIVER 59.6KM FROM MOUTH ( 0.3KM D/S FROM BARRAGE ) | -23.365111 | 150.501444 | Turbidity | 02301w |  | 23 | NTU
005960 | 1995-09-12 | 6.0 | FITZROY RIVER 59.6KM FROM MOUTH ( 0.3KM D/S FROM BARRAGE ) | -23.365111 | 150.501444 | pH | 10301w |  | 7.57 | Unit
005960 | 1995-10-12 | 2.0 | FITZROY RIVER 59.6KM FROM MOUTH ( 0.3KM D/S FROM BARRAGE ) | -23.365111 | 150.501444 | Conductivity at 25 Deg C | 02101w |  | 47.262 | mS/cm
005960 | 1995-10-12 | 2.0 | FITZROY RIVER 59.6KM FROM MOUTH ( 0.3KM D/S FROM BARRAGE ) | -23.365111 | 150.501444 | Dissolved Oxygen % Deficit | 08008w |  | 28.1
005960 | 1995-10-12 | 2.0 | FITZROY RIVER 59.6KM FROM MOUTH ( 0.3KM D/S FROM BARRAGE ) | -23.365111 | 150.501444 | Dissolved Oxygen Deficit | 08010w |  | 1.9973 | mg/L
005960 | 1995-10-12 | 2.0 | FITZROY RIVER 59.6KM FROM MOUTH ( 0.3KM D/S FROM BARRAGE ) | -23.365111 | 150.501444 | Oxygen (dissolved) | 08101w |  | 5.1106 | mg/L
005960 | 1995-10-12 | 2.0 | FITZROY RIVER 59.6KM FROM MOUTH ( 0.3KM D/S FROM BARRAGE ) | -23.365111 | 150.501444 | Oxygen per cent saturation | 08005w |  | 71.9 | %
005960 | 1995-10-12 | 2.0 | FITZROY RIVER 59.6KM FROM MOUTH ( 0.3KM D/S FROM BARRAGE ) | -23.365111 | 150.501444 | Salinity | 02106w |  | 30.758 | g/L
005960 | 1995-10-12 | 2.0 | FITZROY RIVER 59.6KM FROM MOUTH ( 0.3KM D/S FROM BARRAGE ) | -23.365111 | 150.501444 | Temperature | 02201w |  | 23.6 | Deg C
005960 | 1995-10-12 | 2.0 | FITZROY RIVER 59.6KM FROM MOUTH ( 0.3KM D/S FROM BARRAGE ) | -23.365111 | 150.501444 | Turbidity | 02301w |  | 9 | NTU
005960 | 1995-10-12 | 2.0 | FITZROY RIVER 59.6KM FROM MOUTH ( 0.3KM D/S FROM BARRAGE ) | -23.365111 | 150.501444 | pH | 10301w |  | 7.87 | Unit
005960 | 1995-10-12 | 4.0 | FITZROY RIVER 59.6KM FROM MOUTH ( 0.3KM D/S FROM BARRAGE ) | -23.365111 | 150.501444 | Conductivity at 25 Deg C | 02101w |  | 47.27 | mS/cm
005960 | 1995-10-12 | 4.0 | FITZROY RIVER 59.6KM FROM MOUTH ( 0.3KM D/S FROM BARRAGE ) | -23.365111 | 150.501444 | Dissolved Oxygen % Deficit | 08008w |  | 32.1
005960 | 1995-10-12 | 4.0 | FITZROY RIVER 59.6KM FROM MOUTH ( 0.3KM D/S FROM BARRAGE ) | -23.365111 | 150.501444 | Dissolved Oxygen Deficit | 08010w |  | 2.2896 | mg/L
005960 | 1995-10-12 | 4.0 | FITZROY RIVER 59.6KM FROM MOUTH ( 0.3KM D/S FROM BARRAGE ) | -23.365111 | 150.501444 | Oxygen (dissolved) | 08101w |  | 4.8431 | mg/L
005960 | 1995-10-12 | 4.0 | FITZROY RIVER 59.6KM FROM MOUTH ( 0.3KM D/S FROM BARRAGE ) | -23.365111 | 150.501444 | Oxygen per cent saturation | 08005w |  | 67.9 | %
005960 | 1995-10-12 | 4.0 | FITZROY RIVER 59.6KM FROM MOUTH ( 0.3KM D/S FROM BARRAGE ) | -23.365111 | 150.501444 | Salinity | 02106w |  | 30.7638 | g/L
005960 | 1995-10-12 | 4.0 | FITZROY RIVER 59.6KM FROM MOUTH ( 0.3KM D/S FROM BARRAGE ) | -23.365111 | 150.501444 | Temperature | 02201w |  | 23.4 | Deg C
005960 | 1995-10-12 | 4.0 | FITZROY RIVER 59.6KM FROM MOUTH ( 0.3KM D/S FROM BARRAGE ) | -23.365111 | 150.501444 | Turbidity | 02301w |  | 11 | NTU
005960 | 1995-10-12 | 4.0 | FITZROY RIVER 59.6KM FROM MOUTH ( 0.3KM D/S FROM BARRAGE ) | -23.365111 | 150.501444 | pH | 10301w |  | 7.84 | Unit
005960 | 1995-10-12 | 6.0 | FITZROY RIVER 59.6KM FROM MOUTH ( 0.3KM D/S FROM BARRAGE ) | -23.365111 | 150.501444 | Conductivity at 25 Deg C | 02101w |  | 47.346 | mS/cm
005960 | 1995-10-12 | 6.0 | FITZROY RIVER 59.6KM FROM MOUTH ( 0.3KM D/S FROM BARRAGE ) | -23.365111 | 150.501444 | Dissolved Oxygen % Deficit | 08008w |  | 33.5
005960 | 1995-10-12 | 6.0 | FITZROY RIVER 59.6KM FROM MOUTH ( 0.3KM D/S FROM BARRAGE ) | -23.365111 | 150.501444 | Dissolved Oxygen Deficit | 08010w |  | 2.3887 | mg/L
005960 | 1995-10-12 | 6.0 | FITZROY RIVER 59.6KM FROM MOUTH ( 0.3KM D/S FROM BARRAGE ) | -23.365111 | 150.501444 | Oxygen (dissolved) | 08101w |  | 4.7418 | mg/L
005960 | 1995-10-12 | 6.0 | FITZROY RIVER 59.6KM FROM MOUTH ( 0.3KM D/S FROM BARRAGE ) | -23.365111 | 150.501444 | Oxygen per cent saturation | 08005w |  | 66.5 | %
005960 | 1995-10-12 | 6.0 | FITZROY RIVER 59.6KM FROM MOUTH ( 0.3KM D/S FROM BARRAGE ) | -23.365111 | 150.501444 | Salinity | 02106w |  | 30.8189 | g/L
005960 | 1995-10-12 | 6.0 | FITZROY RIVER 59.6KM FROM MOUTH ( 0.3KM D/S FROM BARRAGE ) | -23.365111 | 150.501444 | Temperature | 02201w |  | 23.4 | Deg C
005960 | 1995-10-12 | 6.0 | FITZROY RIVER 59.6KM FROM MOUTH ( 0.3KM D/S FROM BARRAGE ) | -23.365111 | 150.501444 | Turbidity | 02301w |  | 16 | NTU
005960 | 1995-10-12 | 6.0 | FITZROY RIVER 59.6KM FROM MOUTH ( 0.3KM D/S FROM BARRAGE ) | -23.365111 | 150.501444 | pH | 10301w |  | 7.82 | Unit
005960 | 1995-10-12 | 7.5 | FITZROY RIVER 59.6KM FROM MOUTH ( 0.3KM D/S FROM BARRAGE ) | -23.365111 | 150.501444 | Conductivity at 25 Deg C | 02101w |  | 47.294 | mS/cm
005960 | 1995-10-12 | 7.5 | FITZROY RIVER 59.6KM FROM MOUTH ( 0.3KM D/S FROM BARRAGE ) | -23.365111 | 150.501444 | Dissolved Oxygen % Deficit | 08008w |  | 34.3
005960 | 1995-10-12 | 7.5 | FITZROY RIVER 59.6KM FROM MOUTH ( 0.3KM D/S FROM BARRAGE ) | -23.365111 | 150.501444 | Dissolved Oxygen Deficit | 08010w |  | 2.4463 | mg/L
005960 | 1995-10-12 | 7.5 | FITZROY RIVER 59.6KM FROM MOUTH ( 0.3KM D/S FROM BARRAGE ) | -23.365111 | 150.501444 | Oxygen (dissolved) | 08101w |  | 4.6857 | mg/L
005960 | 1995-10-12 | 7.5 | FITZROY RIVER 59.6KM FROM MOUTH ( 0.3KM D/S FROM BARRAGE ) | -23.365111 | 150.501444 | Oxygen per cent saturation | 08005w |  | 65.7 | %
005960 | 1995-10-12 | 7.5 | FITZROY RIVER 59.6KM FROM MOUTH ( 0.3KM D/S FROM BARRAGE ) | -23.365111 | 150.501444 | Salinity | 02106w |  | 30.7812 | g/L
005960 | 1995-10-12 | 7.5 | FITZROY RIVER 59.6KM FROM MOUTH ( 0.3KM D/S FROM BARRAGE ) | -23.365111 | 150.501444 | Temperature | 02201w |  | 23.4 | Deg C
005960 | 1995-10-12 | 7.5 | FITZROY RIVER 59.6KM FROM MOUTH ( 0.3KM D/S FROM BARRAGE ) | -23.365111 | 150.501444 | Turbidity | 02301w |  | 19 | NTU
005960 | 1995-10-12 | 7.5 | FITZROY RIVER 59.6KM FROM MOUTH ( 0.3KM D/S FROM BARRAGE ) | -23.365111 | 150.501444 | pH | 10301w |  | 7.81 | Unit
005960 | 1995-11-14 | 2.0 | FITZROY RIVER 59.6KM FROM MOUTH ( 0.3KM D/S FROM BARRAGE ) | -23.365111 | 150.501444 | Conductivity at 25 Deg C | 02101w |  | 46.632 | mS/cm
005960 | 1995-11-14 | 2.0 | FITZROY RIVER 59.6KM FROM MOUTH ( 0.3KM D/S FROM BARRAGE ) | -23.365111 | 150.501444 | Dissolved Oxygen % Deficit | 08008w | - | 18.9
005960 | 1995-11-14 | 2.0 | FITZROY RIVER 59.6KM FROM MOUTH ( 0.3KM D/S FROM BARRAGE ) | -23.365111 | 150.501444 | Dissolved Oxygen Deficit | 08010w | - | 1.2395 | mg/L
005960 | 1995-11-14 | 2.0 | FITZROY RIVER 59.6KM FROM MOUTH ( 0.3KM D/S FROM BARRAGE ) | -23.365111 | 150.501444 | Oxygen (dissolved) | 08101w |  | 7.7975 | mg/L
005960 | 1995-11-14 | 2.0 | FITZROY RIVER 59.6KM FROM MOUTH ( 0.3KM D/S FROM BARRAGE ) | -23.365111 | 150.501444 | Oxygen per cent saturation | 08005w |  | 118.9 | %
005960 | 1995-11-14 | 2.0 | FITZROY RIVER 59.6KM FROM MOUTH ( 0.3KM D/S FROM BARRAGE ) | -23.365111 | 150.501444 | Salinity | 02106w |  | 30.3021 | g/L
005960 | 1995-11-14 | 2.0 | FITZROY RIVER 59.6KM FROM MOUTH ( 0.3KM D/S FROM BARRAGE ) | -23.365111 | 150.501444 | Temperature | 02201w |  | 28.5 | Deg C
005960 | 1995-11-14 | 2.0 | FITZROY RIVER 59.6KM FROM MOUTH ( 0.3KM D/S FROM BARRAGE ) | -23.365111 | 150.501444 | Turbidity | 02301w |  | 7 | NTU
005960 | 1995-11-14 | 2.0 | FITZROY RIVER 59.6KM FROM MOUTH ( 0.3KM D/S FROM BARRAGE ) | -23.365111 | 150.501444 | pH | 10301w |  | 8.09 | Unit
005960 | 1995-11-14 | 4.0 | FITZROY RIVER 59.6KM FROM MOUTH ( 0.3KM D/S FROM BARRAGE ) | -23.365111 | 150.501444 | Conductivity at 25 Deg C | 02101w |  | 47.006 | mS/cm
005960 | 1995-11-14 | 4.0 | FITZROY RIVER 59.6KM FROM MOUTH ( 0.3KM D/S FROM BARRAGE ) | -23.365111 | 150.501444 | Dissolved Oxygen % Deficit | 08008w |  | 4.6
005960 | 1995-11-14 | 4.0 | FITZROY RIVER 59.6KM FROM MOUTH ( 0.3KM D/S FROM BARRAGE ) | -23.365111 | 150.501444 | Dissolved Oxygen Deficit | 08010w |  | 0.3037 | mg/L
005960 | 1995-11-14 | 4.0 | FITZROY RIVER 59.6KM FROM MOUTH ( 0.3KM D/S FROM BARRAGE ) | -23.365111 | 150.501444 | Oxygen (dissolved) | 08101w |  | 6.2987 | mg/L
005960 | 1995-11-14 | 4.0 | FITZROY RIVER 59.6KM FROM MOUTH ( 0.3KM D/S FROM BARRAGE ) | -23.365111 | 150.501444 | Oxygen per cent saturation | 08005w |  | 95.4 | %
005960 | 1995-11-14 | 4.0 | FITZROY RIVER 59.6KM FROM MOUTH ( 0.3KM D/S FROM BARRAGE ) | -23.365111 | 150.501444 | Salinity | 02106w |  | 30.5726 | g/L
005960 | 1995-11-14 | 4.0 | FITZROY RIVER 59.6KM FROM MOUTH ( 0.3KM D/S FROM BARRAGE ) | -23.365111 | 150.501444 | Temperature | 02201w |  | 28 | Deg C
005960 | 1995-11-14 | 4.0 | FITZROY RIVER 59.6KM FROM MOUTH ( 0.3KM D/S FROM BARRAGE ) | -23.365111 | 150.501444 | Turbidity | 02301w |  | 6 | NTU
005960 | 1995-11-14 | 4.0 | FITZROY RIVER 59.6KM FROM MOUTH ( 0.3KM D/S FROM BARRAGE ) | -23.365111 | 150.501444 | pH | 10301w |  | 7.85 | Unit
005960 | 1995-11-14 | 6.0 | FITZROY RIVER 59.6KM FROM MOUTH ( 0.3KM D/S FROM BARRAGE ) | -23.365111 | 150.501444 | Conductivity at 25 Deg C | 02101w |  | 47.176 | mS/cm
005960 | 1995-11-14 | 6.0 | FITZROY RIVER 59.6KM FROM MOUTH ( 0.3KM D/S FROM BARRAGE ) | -23.365111 | 150.501444 | Dissolved Oxygen % Deficit | 08008w |  | 30.6
005960 | 1995-11-14 | 6.0 | FITZROY RIVER 59.6KM FROM MOUTH ( 0.3KM D/S FROM BARRAGE ) | -23.365111 | 150.501444 | Dissolved Oxygen Deficit | 08010w |  | 2.0257 | mg/L
005960 | 1995-11-14 | 6.0 | FITZROY RIVER 59.6KM FROM MOUTH ( 0.3KM D/S FROM BARRAGE ) | -23.365111 | 150.501444 | Oxygen (dissolved) | 08101w |  | 4.5941 | mg/L
005960 | 1995-11-14 | 6.0 | FITZROY RIVER 59.6KM FROM MOUTH ( 0.3KM D/S FROM BARRAGE ) | -23.365111 | 150.501444 | Oxygen per cent saturation | 08005w |  | 69.4 | %
005960 | 1995-11-14 | 6.0 | FITZROY RIVER 59.6KM FROM MOUTH ( 0.3KM D/S FROM BARRAGE ) | -23.365111 | 150.501444 | Salinity | 02106w |  | 30.6957 | g/L
005960 | 1995-11-14 | 6.0 | FITZROY RIVER 59.6KM FROM MOUTH ( 0.3KM D/S FROM BARRAGE ) | -23.365111 | 150.501444 | Temperature | 02201w |  | 27.8 | Deg C
005960 | 1995-11-14 | 6.0 | FITZROY RIVER 59.6KM FROM MOUTH ( 0.3KM D/S FROM BARRAGE ) | -23.365111 | 150.501444 | Turbidity | 02301w |  | 10 | NTU
005960 | 1995-11-14 | 6.0 | FITZROY RIVER 59.6KM FROM MOUTH ( 0.3KM D/S FROM BARRAGE ) | -23.365111 | 150.501444 | pH | 10301w |  | 7.66 | Unit
005960 | 1995-12-05 | 2.0 | FITZROY RIVER 59.6KM FROM MOUTH ( 0.3KM D/S FROM BARRAGE ) | -23.365111 | 150.501444 | Conductivity at 25 Deg C | 02101w |  | 0.188 | mS/cm
005960 | 1995-12-05 | 2.0 | FITZROY RIVER 59.6KM FROM MOUTH ( 0.3KM D/S FROM BARRAGE ) | -23.365111 | 150.501444 | Dissolved Oxygen % Deficit | 08008w |  | 22.4
005960 | 1995-12-05 | 2.0 | FITZROY RIVER 59.6KM FROM MOUTH ( 0.3KM D/S FROM BARRAGE ) | -23.365111 | 150.501444 | Dissolved Oxygen Deficit | 08010w |  | 1.7341 | mg/L
005960 | 1995-12-05 | 2.0 | FITZROY RIVER 59.6KM FROM MOUTH ( 0.3KM D/S FROM BARRAGE ) | -23.365111 | 150.501444 | Oxygen (dissolved) | 08101w |  | 6.0073 | mg/L
005960 | 1995-12-05 | 2.0 | FITZROY RIVER 59.6KM FROM MOUTH ( 0.3KM D/S FROM BARRAGE ) | -23.365111 | 150.501444 | Oxygen per cent saturation | 08005w |  | 77.6 | %
005960 | 1995-12-05 | 2.0 | FITZROY RIVER 59.6KM FROM MOUTH ( 0.3KM D/S FROM BARRAGE ) | -23.365111 | 150.501444 | Salinity | 02106w |  | 0.094 | g/L
005960 | 1995-12-05 | 2.0 | FITZROY RIVER 59.6KM FROM MOUTH ( 0.3KM D/S FROM BARRAGE ) | -23.365111 | 150.501444 | Temperature | 02201w |  | 28.6 | Deg C
005960 | 1995-12-05 | 2.0 | FITZROY RIVER 59.6KM FROM MOUTH ( 0.3KM D/S FROM BARRAGE ) | -23.365111 | 150.501444 | Turbidity | 02301w |  | 477 | NTU
005960 | 1995-12-05 | 2.0 | FITZROY RIVER 59.6KM FROM MOUTH ( 0.3KM D/S FROM BARRAGE ) | -23.365111 | 150.501444 | pH | 10301w |  | 7.46 | Unit
005960 | 1995-12-05 | 4.0 | FITZROY RIVER 59.6KM FROM MOUTH ( 0.3KM D/S FROM BARRAGE ) | -23.365111 | 150.501444 | Conductivity at 25 Deg C | 02101w |  | 0.188 | mS/cm
005960 | 1995-12-05 | 4.0 | FITZROY RIVER 59.6KM FROM MOUTH ( 0.3KM D/S FROM BARRAGE ) | -23.365111 | 150.501444 | Dissolved Oxygen % Deficit | 08008w |  | 16.8
005960 | 1995-12-05 | 4.0 | FITZROY RIVER 59.6KM FROM MOUTH ( 0.3KM D/S FROM BARRAGE ) | -23.365111 | 150.501444 | Dissolved Oxygen Deficit | 08010w |  | 1.3028 | mg/L
005960 | 1995-12-05 | 4.0 | FITZROY RIVER 59.6KM FROM MOUTH ( 0.3KM D/S FROM BARRAGE ) | -23.365111 | 150.501444 | Oxygen (dissolved) | 08101w |  | 6.4521 | mg/L
005960 | 1995-12-05 | 4.0 | FITZROY RIVER 59.6KM FROM MOUTH ( 0.3KM D/S FROM BARRAGE ) | -23.365111 | 150.501444 | Oxygen per cent saturation | 08005w |  | 83.2 | %
005960 | 1995-12-05 | 4.0 | FITZROY RIVER 59.6KM FROM MOUTH ( 0.3KM D/S FROM BARRAGE ) | -23.365111 | 150.501444 | Salinity | 02106w |  | 0.094 | g/L
005960 | 1995-12-05 | 4.0 | FITZROY RIVER 59.6KM FROM MOUTH ( 0.3KM D/S FROM BARRAGE ) | -23.365111 | 150.501444 | Temperature | 02201w |  | 28.5 | Deg C
005960 | 1995-12-05 | 4.0 | FITZROY RIVER 59.6KM FROM MOUTH ( 0.3KM D/S FROM BARRAGE ) | -23.365111 | 150.501444 | Turbidity | 02301w |  | 441 | NTU
005960 | 1995-12-05 | 4.0 | FITZROY RIVER 59.6KM FROM MOUTH ( 0.3KM D/S FROM BARRAGE ) | -23.365111 | 150.501444 | pH | 10301w |  | 7.45 | Unit
005960 | 1995-12-05 | 6.0 | FITZROY RIVER 59.6KM FROM MOUTH ( 0.3KM D/S FROM BARRAGE ) | -23.365111 | 150.501444 | Conductivity at 25 Deg C | 02101w |  | 0.19 | mS/cm
005960 | 1995-12-05 | 6.0 | FITZROY RIVER 59.6KM FROM MOUTH ( 0.3KM D/S FROM BARRAGE ) | -23.365111 | 150.501444 | Dissolved Oxygen % Deficit | 08008w |  | 8.6
005960 | 1995-12-05 | 6.0 | FITZROY RIVER 59.6KM FROM MOUTH ( 0.3KM D/S FROM BARRAGE ) | -23.365111 | 150.501444 | Dissolved Oxygen Deficit | 08010w |  | 0.6681 | mg/L
005960 | 1995-12-05 | 6.0 | FITZROY RIVER 59.6KM FROM MOUTH ( 0.3KM D/S FROM BARRAGE ) | -23.365111 | 150.501444 | Oxygen (dissolved) | 08101w |  | 7.1005 | mg/L
005960 | 1995-12-05 | 6.0 | FITZROY RIVER 59.6KM FROM MOUTH ( 0.3KM D/S FROM BARRAGE ) | -23.365111 | 150.501444 | Oxygen per cent saturation | 08005w |  | 91.4 | %
005960 | 1995-12-05 | 6.0 | FITZROY RIVER 59.6KM FROM MOUTH ( 0.3KM D/S FROM BARRAGE ) | -23.365111 | 150.501444 | Salinity | 02106w |  | 0.095 | g/L
005960 | 1995-12-05 | 6.0 | FITZROY RIVER 59.6KM FROM MOUTH ( 0.3KM D/S FROM BARRAGE ) | -23.365111 | 150.501444 | Temperature | 02201w |  | 28.4 | Deg C
005960 | 1995-12-05 | 6.0 | FITZROY RIVER 59.6KM FROM MOUTH ( 0.3KM D/S FROM BARRAGE ) | -23.365111 | 150.501444 | Turbidity | 02301w |  | 434 | NTU
005960 | 1995-12-05 | 6.0 | FITZROY RIVER 59.6KM FROM MOUTH ( 0.3KM D/S FROM BARRAGE ) | -23.365111 | 150.501444 | pH | 10301w |  | 7.45 | Unit
005960 | 1996-01-16 | 2.0 | FITZROY RIVER 59.6KM FROM MOUTH ( 0.3KM D/S FROM BARRAGE ) | -23.365111 | 150.501444 | Conductivity at 25 Deg C | 02101w |  | 0.132 | mS/cm
005960 | 1996-01-16 | 2.0 | FITZROY RIVER 59.6KM FROM MOUTH ( 0.3KM D/S FROM BARRAGE ) | -23.365111 | 150.501444 | Dissolved Oxygen % Deficit | 08008w |  | 47.7
005960 | 1996-01-16 | 2.0 | FITZROY RIVER 59.6KM FROM MOUTH ( 0.3KM D/S FROM BARRAGE ) | -23.365111 | 150.501444 | Dissolved Oxygen Deficit | 08010w |  | 3.7325 | mg/L
005960 | 1996-01-16 | 2.0 | FITZROY RIVER 59.6KM FROM MOUTH ( 0.3KM D/S FROM BARRAGE ) | -23.365111 | 150.501444 | Oxygen (dissolved) | 08101w |  | 4.0924 | mg/L
005960 | 1996-01-16 | 2.0 | FITZROY RIVER 59.6KM FROM MOUTH ( 0.3KM D/S FROM BARRAGE ) | -23.365111 | 150.501444 | Oxygen per cent saturation | 08005w |  | 52.3 | %
005960 | 1996-01-16 | 2.0 | FITZROY RIVER 59.6KM FROM MOUTH ( 0.3KM D/S FROM BARRAGE ) | -23.365111 | 150.501444 | Salinity | 02106w |  | 0.0659 | g/L
005960 | 1996-01-16 | 2.0 | FITZROY RIVER 59.6KM FROM MOUTH ( 0.3KM D/S FROM BARRAGE ) | -23.365111 | 150.501444 | Temperature | 02201w |  | 28 | Deg C
005960 | 1996-01-16 | 2.0 | FITZROY RIVER 59.6KM FROM MOUTH ( 0.3KM D/S FROM BARRAGE ) | -23.365111 | 150.501444 | Turbidity | 02301w |  | 1211 | NTU
005960 | 1996-01-16 | 2.0 | FITZROY RIVER 59.6KM FROM MOUTH ( 0.3KM D/S FROM BARRAGE ) | -23.365111 | 150.501444 | pH | 10301w |  | 6.74 | Unit
005960 | 1996-01-16 | 4.0 | FITZROY RIVER 59.6KM FROM MOUTH ( 0.3KM D/S FROM BARRAGE ) | -23.365111 | 150.501444 | Conductivity at 25 Deg C | 02101w |  | 0.132 | mS/cm
005960 | 1996-01-16 | 4.0 | FITZROY RIVER 59.6KM FROM MOUTH ( 0.3KM D/S FROM BARRAGE ) | -23.365111 | 150.501444 | Dissolved Oxygen % Deficit | 08008w |  | 47.8
005960 | 1996-01-16 | 4.0 | FITZROY RIVER 59.6KM FROM MOUTH ( 0.3KM D/S FROM BARRAGE ) | -23.365111 | 150.501444 | Dissolved Oxygen Deficit | 08010w |  | 3.7469 | mg/L
005960 | 1996-01-16 | 4.0 | FITZROY RIVER 59.6KM FROM MOUTH ( 0.3KM D/S FROM BARRAGE ) | -23.365111 | 150.501444 | Oxygen (dissolved) | 08101w |  | 4.0918 | mg/L
005960 | 1996-01-16 | 4.0 | FITZROY RIVER 59.6KM FROM MOUTH ( 0.3KM D/S FROM BARRAGE ) | -23.365111 | 150.501444 | Oxygen per cent saturation | 08005w |  | 52.2 | %
005960 | 1996-01-16 | 4.0 | FITZROY RIVER 59.6KM FROM MOUTH ( 0.3KM D/S FROM BARRAGE ) | -23.365111 | 150.501444 | Salinity | 02106w |  | 0.0659 | g/L
005960 | 1996-01-16 | 4.0 | FITZROY RIVER 59.6KM FROM MOUTH ( 0.3KM D/S FROM BARRAGE ) | -23.365111 | 150.501444 | Temperature | 02201w |  | 27.9 | Deg C
005960 | 1996-01-16 | 4.0 | FITZROY RIVER 59.6KM FROM MOUTH ( 0.3KM D/S FROM BARRAGE ) | -23.365111 | 150.501444 | Turbidity | 02301w |  | 1211 | NTU
005960 | 1996-01-16 | 4.0 | FITZROY RIVER 59.6KM FROM MOUTH ( 0.3KM D/S FROM BARRAGE ) | -23.365111 | 150.501444 | pH | 10301w |  | 6.72 | Unit
005960 | 1996-02-08 | 2.0 | FITZROY RIVER 59.6KM FROM MOUTH ( 0.3KM D/S FROM BARRAGE ) | -23.365111 | 150.501444 | Conductivity at 25 Deg C | 02101w |  | 0.182 | mS/cm
005960 | 1996-02-08 | 2.0 | FITZROY RIVER 59.6KM FROM MOUTH ( 0.3KM D/S FROM BARRAGE ) | -23.365111 | 150.501444 | Dissolved Oxygen % Deficit | 08008w |  | 9
005960 | 1996-02-08 | 2.0 | FITZROY RIVER 59.6KM FROM MOUTH ( 0.3KM D/S FROM BARRAGE ) | -23.365111 | 150.501444 | Dissolved Oxygen Deficit | 08010w |  | 0.6753 | mg/L
005960 | 1996-02-08 | 2.0 | FITZROY RIVER 59.6KM FROM MOUTH ( 0.3KM D/S FROM BARRAGE ) | -23.365111 | 150.501444 | Oxygen (dissolved) | 08101w |  | 6.8278 | mg/L
005960 | 1996-02-08 | 2.0 | FITZROY RIVER 59.6KM FROM MOUTH ( 0.3KM D/S FROM BARRAGE ) | -23.365111 | 150.501444 | Oxygen per cent saturation | 08005w |  | 91 | %
005960 | 1996-02-08 | 2.0 | FITZROY RIVER 59.6KM FROM MOUTH ( 0.3KM D/S FROM BARRAGE ) | -23.365111 | 150.501444 | Salinity | 02106w |  | 0.0909 | g/L
005960 | 1996-02-08 | 2.0 | FITZROY RIVER 59.6KM FROM MOUTH ( 0.3KM D/S FROM BARRAGE ) | -23.365111 | 150.501444 | Temperature | 02201w |  | 30.4 | Deg C
005960 | 1996-02-08 | 2.0 | FITZROY RIVER 59.6KM FROM MOUTH ( 0.3KM D/S FROM BARRAGE ) | -23.365111 | 150.501444 | Turbidity | 02301w |  | 204 | NTU
005960 | 1996-02-08 | 2.0 | FITZROY RIVER 59.6KM FROM MOUTH ( 0.3KM D/S FROM BARRAGE ) | -23.365111 | 150.501444 | pH | 10301w |  | 7.21 | Unit
005960 | 1996-02-08 | 4.0 | FITZROY RIVER 59.6KM FROM MOUTH ( 0.3KM D/S FROM BARRAGE ) | -23.365111 | 150.501444 | Conductivity at 25 Deg C | 02101w |  | 0.182 | mS/cm
005960 | 1996-02-08 | 4.0 | FITZROY RIVER 59.6KM FROM MOUTH ( 0.3KM D/S FROM BARRAGE ) | -23.365111 | 150.501444 | Dissolved Oxygen % Deficit | 08008w |  | 9.7
005960 | 1996-02-08 | 4.0 | FITZROY RIVER 59.6KM FROM MOUTH ( 0.3KM D/S FROM BARRAGE ) | -23.365111 | 150.501444 | Dissolved Oxygen Deficit | 08010w |  | 0.7303 | mg/L
005960 | 1996-02-08 | 4.0 | FITZROY RIVER 59.6KM FROM MOUTH ( 0.3KM D/S FROM BARRAGE ) | -23.365111 | 150.501444 | Oxygen (dissolved) | 08101w |  | 6.7987 | mg/L
005960 | 1996-02-08 | 4.0 | FITZROY RIVER 59.6KM FROM MOUTH ( 0.3KM D/S FROM BARRAGE ) | -23.365111 | 150.501444 | Oxygen per cent saturation | 08005w |  | 90.3 | %
005960 | 1996-02-08 | 4.0 | FITZROY RIVER 59.6KM FROM MOUTH ( 0.3KM D/S FROM BARRAGE ) | -23.365111 | 150.501444 | Salinity | 02106w |  | 0.0909 | g/L
005960 | 1996-02-08 | 4.0 | FITZROY RIVER 59.6KM FROM MOUTH ( 0.3KM D/S FROM BARRAGE ) | -23.365111 | 150.501444 | Temperature | 02201w |  | 30.2 | Deg C
005960 | 1996-02-08 | 4.0 | FITZROY RIVER 59.6KM FROM MOUTH ( 0.3KM D/S FROM BARRAGE ) | -23.365111 | 150.501444 | Turbidity | 02301w |  | 168 | NTU
005960 | 1996-02-08 | 4.0 | FITZROY RIVER 59.6KM FROM MOUTH ( 0.3KM D/S FROM BARRAGE ) | -23.365111 | 150.501444 | pH | 10301w |  | 7.23 | Unit
005960 | 1996-02-08 | 5.5 | FITZROY RIVER 59.6KM FROM MOUTH ( 0.3KM D/S FROM BARRAGE ) | -23.365111 | 150.501444 | Conductivity at 25 Deg C | 02101w |  | 0.18 | mS/cm
005960 | 1996-02-08 | 5.5 | FITZROY RIVER 59.6KM FROM MOUTH ( 0.3KM D/S FROM BARRAGE ) | -23.365111 | 150.501444 | Dissolved Oxygen % Deficit | 08008w |  | 9.8
005960 | 1996-02-08 | 5.5 | FITZROY RIVER 59.6KM FROM MOUTH ( 0.3KM D/S FROM BARRAGE ) | -23.365111 | 150.501444 | Dissolved Oxygen Deficit | 08010w |  | 0.7378 | mg/L
005960 | 1996-02-08 | 5.5 | FITZROY RIVER 59.6KM FROM MOUTH ( 0.3KM D/S FROM BARRAGE ) | -23.365111 | 150.501444 | Oxygen (dissolved) | 08101w |  | 6.7912 | mg/L
005960 | 1996-02-08 | 5.5 | FITZROY RIVER 59.6KM FROM MOUTH ( 0.3KM D/S FROM BARRAGE ) | -23.365111 | 150.501444 | Oxygen per cent saturation | 08005w |  | 90.2 | %
005960 | 1996-02-08 | 5.5 | FITZROY RIVER 59.6KM FROM MOUTH ( 0.3KM D/S FROM BARRAGE ) | -23.365111 | 150.501444 | Salinity | 02106w |  | 0.0899 | g/L
005960 | 1996-02-08 | 5.5 | FITZROY RIVER 59.6KM FROM MOUTH ( 0.3KM D/S FROM BARRAGE ) | -23.365111 | 150.501444 | Temperature | 02201w |  | 30.2 | Deg C
005960 | 1996-02-08 | 5.5 | FITZROY RIVER 59.6KM FROM MOUTH ( 0.3KM D/S FROM BARRAGE ) | -23.365111 | 150.501444 | Turbidity | 02301w |  | 179 | NTU
005960 | 1996-02-08 | 5.5 | FITZROY RIVER 59.6KM FROM MOUTH ( 0.3KM D/S FROM BARRAGE ) | -23.365111 | 150.501444 | pH | 10301w |  | 7.2 | Unit
005960 | 1996-03-07 | 2.0 | FITZROY RIVER 59.6KM FROM MOUTH ( 0.3KM D/S FROM BARRAGE ) | -23.365111 | 150.501444 | Conductivity at 25 Deg C | 02101w |  | 2.824 | mS/cm
005960 | 1996-03-07 | 2.0 | FITZROY RIVER 59.6KM FROM MOUTH ( 0.3KM D/S FROM BARRAGE ) | -23.365111 | 150.501444 | Dissolved Oxygen % Deficit | 08008w |  | 13.4
005960 | 1996-03-07 | 2.0 | FITZROY RIVER 59.6KM FROM MOUTH ( 0.3KM D/S FROM BARRAGE ) | -23.365111 | 150.501444 | Dissolved Oxygen Deficit | 08010w |  | 1.0685 | mg/L
005960 | 1996-03-07 | 2.0 | FITZROY RIVER 59.6KM FROM MOUTH ( 0.3KM D/S FROM BARRAGE ) | -23.365111 | 150.501444 | Oxygen (dissolved) | 08101w |  | 6.9055 | mg/L
005960 | 1996-03-07 | 2.0 | FITZROY RIVER 59.6KM FROM MOUTH ( 0.3KM D/S FROM BARRAGE ) | -23.365111 | 150.501444 | Oxygen per cent saturation | 08005w |  | 86.6 | %
005960 | 1996-03-07 | 2.0 | FITZROY RIVER 59.6KM FROM MOUTH ( 0.3KM D/S FROM BARRAGE ) | -23.365111 | 150.501444 | Salinity | 02106w |  | 1.4742 | g/L
005960 | 1996-03-07 | 2.0 | FITZROY RIVER 59.6KM FROM MOUTH ( 0.3KM D/S FROM BARRAGE ) | -23.365111 | 150.501444 | Temperature | 02201w |  | 26.5 | Deg C
005960 | 1996-03-07 | 2.0 | FITZROY RIVER 59.6KM FROM MOUTH ( 0.3KM D/S FROM BARRAGE ) | -23.365111 | 150.501444 | Turbidity | 02301w |  | 37 | NTU
005960 | 1996-03-07 | 2.0 | FITZROY RIVER 59.6KM FROM MOUTH ( 0.3KM D/S FROM BARRAGE ) | -23.365111 | 150.501444 | pH | 10301w |  | 7.79 | Unit
005960 | 1996-03-07 | 4.0 | FITZROY RIVER 59.6KM FROM MOUTH ( 0.3KM D/S FROM BARRAGE ) | -23.365111 | 150.501444 | Conductivity at 25 Deg C | 02101w |  | 2.892 | mS/cm
005960 | 1996-03-07 | 4.0 | FITZROY RIVER 59.6KM FROM MOUTH ( 0.3KM D/S FROM BARRAGE ) | -23.365111 | 150.501444 | Dissolved Oxygen % Deficit | 08008w |  | 14.1
005960 | 1996-03-07 | 4.0 | FITZROY RIVER 59.6KM FROM MOUTH ( 0.3KM D/S FROM BARRAGE ) | -23.365111 | 150.501444 | Dissolved Oxygen Deficit | 08010w |  | 1.1261 | mg/L
005960 | 1996-03-07 | 4.0 | FITZROY RIVER 59.6KM FROM MOUTH ( 0.3KM D/S FROM BARRAGE ) | -23.365111 | 150.501444 | Oxygen (dissolved) | 08101w |  | 6.8606 | mg/L
005960 | 1996-03-07 | 4.0 | FITZROY RIVER 59.6KM FROM MOUTH ( 0.3KM D/S FROM BARRAGE ) | -23.365111 | 150.501444 | Oxygen per cent saturation | 08005w |  | 85.9 | %
005960 | 1996-03-07 | 4.0 | FITZROY RIVER 59.6KM FROM MOUTH ( 0.3KM D/S FROM BARRAGE ) | -23.365111 | 150.501444 | Salinity | 02106w |  | 1.5112 | g/L
005960 | 1996-03-07 | 4.0 | FITZROY RIVER 59.6KM FROM MOUTH ( 0.3KM D/S FROM BARRAGE ) | -23.365111 | 150.501444 | Temperature | 02201w |  | 26.4 | Deg C
005960 | 1996-03-07 | 4.0 | FITZROY RIVER 59.6KM FROM MOUTH ( 0.3KM D/S FROM BARRAGE ) | -23.365111 | 150.501444 | Turbidity | 02301w |  | 39 | NTU
005960 | 1996-03-07 | 4.0 | FITZROY RIVER 59.6KM FROM MOUTH ( 0.3KM D/S FROM BARRAGE ) | -23.365111 | 150.501444 | pH | 10301w |  | 7.76 | Unit
005960 | 1996-03-07 | 6.0 | FITZROY RIVER 59.6KM FROM MOUTH ( 0.3KM D/S FROM BARRAGE ) | -23.365111 | 150.501444 | Conductivity at 25 Deg C | 02101w |  | 3.104 | mS/cm
005960 | 1996-03-07 | 6.0 | FITZROY RIVER 59.6KM FROM MOUTH ( 0.3KM D/S FROM BARRAGE ) | -23.365111 | 150.501444 | Dissolved Oxygen % Deficit | 08008w |  | 15.9
005960 | 1996-03-07 | 6.0 | FITZROY RIVER 59.6KM FROM MOUTH ( 0.3KM D/S FROM BARRAGE ) | -23.365111 | 150.501444 | Dissolved Oxygen Deficit | 08010w |  | 1.2737 | mg/L
005960 | 1996-03-07 | 6.0 | FITZROY RIVER 59.6KM FROM MOUTH ( 0.3KM D/S FROM BARRAGE ) | -23.365111 | 150.501444 | Oxygen (dissolved) | 08101w |  | 6.7368 | mg/L
005960 | 1996-03-07 | 6.0 | FITZROY RIVER 59.6KM FROM MOUTH ( 0.3KM D/S FROM BARRAGE ) | -23.365111 | 150.501444 | Oxygen per cent saturation | 08005w |  | 84.1 | %
005960 | 1996-03-07 | 6.0 | FITZROY RIVER 59.6KM FROM MOUTH ( 0.3KM D/S FROM BARRAGE ) | -23.365111 | 150.501444 | Salinity | 02106w |  | 1.6269 | g/L
005960 | 1996-03-07 | 6.0 | FITZROY RIVER 59.6KM FROM MOUTH ( 0.3KM D/S FROM BARRAGE ) | -23.365111 | 150.501444 | Temperature | 02201w |  | 26.2 | Deg C
005960 | 1996-03-07 | 6.0 | FITZROY RIVER 59.6KM FROM MOUTH ( 0.3KM D/S FROM BARRAGE ) | -23.365111 | 150.501444 | Turbidity | 02301w |  | 43 | NTU
005960 | 1996-03-07 | 6.0 | FITZROY RIVER 59.6KM FROM MOUTH ( 0.3KM D/S FROM BARRAGE ) | -23.365111 | 150.501444 | pH | 10301w |  | 7.73 | Unit
005960 | 1996-03-07 | 7.5 | FITZROY RIVER 59.6KM FROM MOUTH ( 0.3KM D/S FROM BARRAGE ) | -23.365111 | 150.501444 | Conductivity at 25 Deg C | 02101w |  | 3.128 | mS/cm
005960 | 1996-03-07 | 7.5 | FITZROY RIVER 59.6KM FROM MOUTH ( 0.3KM D/S FROM BARRAGE ) | -23.365111 | 150.501444 | Dissolved Oxygen % Deficit | 08008w |  | 15.9
005960 | 1996-03-07 | 7.5 | FITZROY RIVER 59.6KM FROM MOUTH ( 0.3KM D/S FROM BARRAGE ) | -23.365111 | 150.501444 | Dissolved Oxygen Deficit | 08010w |  | 1.2736 | mg/L
005960 | 1996-03-07 | 7.5 | FITZROY RIVER 59.6KM FROM MOUTH ( 0.3KM D/S FROM BARRAGE ) | -23.365111 | 150.501444 | Oxygen (dissolved) | 08101w |  | 6.7363 | mg/L
005960 | 1996-03-07 | 7.5 | FITZROY RIVER 59.6KM FROM MOUTH ( 0.3KM D/S FROM BARRAGE ) | -23.365111 | 150.501444 | Oxygen per cent saturation | 08005w |  | 84.1 | %
005960 | 1996-03-07 | 7.5 | FITZROY RIVER 59.6KM FROM MOUTH ( 0.3KM D/S FROM BARRAGE ) | -23.365111 | 150.501444 | Salinity | 02106w |  | 1.64 | g/L
005960 | 1996-03-07 | 7.5 | FITZROY RIVER 59.6KM FROM MOUTH ( 0.3KM D/S FROM BARRAGE ) | -23.365111 | 150.501444 | Temperature | 02201w |  | 26.2 | Deg C
005960 | 1996-03-07 | 7.5 | FITZROY RIVER 59.6KM FROM MOUTH ( 0.3KM D/S FROM BARRAGE ) | -23.365111 | 150.501444 | Turbidity | 02301w |  | 53 | NTU
005960 | 1996-03-07 | 7.5 | FITZROY RIVER 59.6KM FROM MOUTH ( 0.3KM D/S FROM BARRAGE ) | -23.365111 | 150.501444 | pH | 10301w |  | 7.73 | Unit
005960 | 1996-04-16 | 2.0 | FITZROY RIVER 59.6KM FROM MOUTH ( 0.3KM D/S FROM BARRAGE ) | -23.365111 | 150.501444 | Conductivity at 25 Deg C | 02101w |  | 26.824 | mS/cm
005960 | 1996-04-16 | 2.0 | FITZROY RIVER 59.6KM FROM MOUTH ( 0.3KM D/S FROM BARRAGE ) | -23.365111 | 150.501444 | Dissolved Oxygen % Deficit | 08008w |  | 7.6
005960 | 1996-04-16 | 2.0 | FITZROY RIVER 59.6KM FROM MOUTH ( 0.3KM D/S FROM BARRAGE ) | -23.365111 | 150.501444 | Dissolved Oxygen Deficit | 08010w |  | 0.5513 | mg/L
005960 | 1996-04-16 | 2.0 | FITZROY RIVER 59.6KM FROM MOUTH ( 0.3KM D/S FROM BARRAGE ) | -23.365111 | 150.501444 | Oxygen (dissolved) | 08101w |  | 6.7032 | mg/L
005960 | 1996-04-16 | 2.0 | FITZROY RIVER 59.6KM FROM MOUTH ( 0.3KM D/S FROM BARRAGE ) | -23.365111 | 150.501444 | Oxygen per cent saturation | 08005w |  | 92.4 | %
005960 | 1996-04-16 | 2.0 | FITZROY RIVER 59.6KM FROM MOUTH ( 0.3KM D/S FROM BARRAGE ) | -23.365111 | 150.501444 | Salinity | 02106w |  | 16.4321 | g/L
005960 | 1996-04-16 | 2.0 | FITZROY RIVER 59.6KM FROM MOUTH ( 0.3KM D/S FROM BARRAGE ) | -23.365111 | 150.501444 | Temperature | 02201w |  | 27.1 | Deg C
005960 | 1996-04-16 | 2.0 | FITZROY RIVER 59.6KM FROM MOUTH ( 0.3KM D/S FROM BARRAGE ) | -23.365111 | 150.501444 | Turbidity | 02301w |  | 6 | NTU
005960 | 1996-04-16 | 2.0 | FITZROY RIVER 59.6KM FROM MOUTH ( 0.3KM D/S FROM BARRAGE ) | -23.365111 | 150.501444 | pH | 10301w |  | 8.32 | Unit
005960 | 1996-04-16 | 4.0 | FITZROY RIVER 59.6KM FROM MOUTH ( 0.3KM D/S FROM BARRAGE ) | -23.365111 | 150.501444 | Conductivity at 25 Deg C | 02101w |  | 27.138 | mS/cm
005960 | 1996-04-16 | 4.0 | FITZROY RIVER 59.6KM FROM MOUTH ( 0.3KM D/S FROM BARRAGE ) | -23.365111 | 150.501444 | Dissolved Oxygen % Deficit | 08008w |  | 8.5
005960 | 1996-04-16 | 4.0 | FITZROY RIVER 59.6KM FROM MOUTH ( 0.3KM D/S FROM BARRAGE ) | -23.365111 | 150.501444 | Dissolved Oxygen Deficit | 08010w |  | 0.617 | mg/L
005960 | 1996-04-16 | 4.0 | FITZROY RIVER 59.6KM FROM MOUTH ( 0.3KM D/S FROM BARRAGE ) | -23.365111 | 150.501444 | Oxygen (dissolved) | 08101w |  | 6.6415 | mg/L
005960 | 1996-04-16 | 4.0 | FITZROY RIVER 59.6KM FROM MOUTH ( 0.3KM D/S FROM BARRAGE ) | -23.365111 | 150.501444 | Oxygen per cent saturation | 08005w |  | 91.5 | %
005960 | 1996-04-16 | 4.0 | FITZROY RIVER 59.6KM FROM MOUTH ( 0.3KM D/S FROM BARRAGE ) | -23.365111 | 150.501444 | Salinity | 02106w |  | 16.6433 | g/L
005960 | 1996-04-16 | 4.0 | FITZROY RIVER 59.6KM FROM MOUTH ( 0.3KM D/S FROM BARRAGE ) | -23.365111 | 150.501444 | Temperature | 02201w |  | 27 | Deg C
005960 | 1996-04-16 | 4.0 | FITZROY RIVER 59.6KM FROM MOUTH ( 0.3KM D/S FROM BARRAGE ) | -23.365111 | 150.501444 | Turbidity | 02301w |  | 9 | NTU
005960 | 1996-04-16 | 4.0 | FITZROY RIVER 59.6KM FROM MOUTH ( 0.3KM D/S FROM BARRAGE ) | -23.365111 | 150.501444 | pH | 10301w |  | 8.32 | Unit
005960 | 1996-05-14 | 2.0 | FITZROY RIVER 59.6KM FROM MOUTH ( 0.3KM D/S FROM BARRAGE ) | -23.365111 | 150.501444 | Conductivity at 25 Deg C | 02101w |  | 0.12 | mS/cm
005960 | 1996-05-14 | 2.0 | FITZROY RIVER 59.6KM FROM MOUTH ( 0.3KM D/S FROM BARRAGE ) | -23.365111 | 150.501444 | Dissolved Oxygen % Deficit | 08008w |  | 11.3
005960 | 1996-05-14 | 2.0 | FITZROY RIVER 59.6KM FROM MOUTH ( 0.3KM D/S FROM BARRAGE ) | -23.365111 | 150.501444 | Dissolved Oxygen Deficit | 08010w |  | 0.9527 | mg/L
005960 | 1996-05-14 | 2.0 | FITZROY RIVER 59.6KM FROM MOUTH ( 0.3KM D/S FROM BARRAGE ) | -23.365111 | 150.501444 | Oxygen (dissolved) | 08101w |  | 7.4784 | mg/L
005960 | 1996-05-14 | 2.0 | FITZROY RIVER 59.6KM FROM MOUTH ( 0.3KM D/S FROM BARRAGE ) | -23.365111 | 150.501444 | Oxygen per cent saturation | 08005w |  | 88.7 | %
005960 | 1996-05-14 | 2.0 | FITZROY RIVER 59.6KM FROM MOUTH ( 0.3KM D/S FROM BARRAGE ) | -23.365111 | 150.501444 | Salinity | 02106w |  | 0.0599 | g/L
005960 | 1996-05-14 | 2.0 | FITZROY RIVER 59.6KM FROM MOUTH ( 0.3KM D/S FROM BARRAGE ) | -23.365111 | 150.501444 | Temperature | 02201w |  | 23.9 | Deg C
005960 | 1996-05-14 | 2.0 | FITZROY RIVER 59.6KM FROM MOUTH ( 0.3KM D/S FROM BARRAGE ) | -23.365111 | 150.501444 | Turbidity | 02301w |  | 65 | NTU
005960 | 1996-05-14 | 2.0 | FITZROY RIVER 59.6KM FROM MOUTH ( 0.3KM D/S FROM BARRAGE ) | -23.365111 | 150.501444 | pH | 10301w |  | 6.81 | Unit
005960 | 1996-05-14 | 4.0 | FITZROY RIVER 59.6KM FROM MOUTH ( 0.3KM D/S FROM BARRAGE ) | -23.365111 | 150.501444 | Conductivity at 25 Deg C | 02101w |  | 0.12 | mS/cm
005960 | 1996-05-14 | 4.0 | FITZROY RIVER 59.6KM FROM MOUTH ( 0.3KM D/S FROM BARRAGE ) | -23.365111 | 150.501444 | Dissolved Oxygen % Deficit | 08008w |  | 9.1
005960 | 1996-05-14 | 4.0 | FITZROY RIVER 59.6KM FROM MOUTH ( 0.3KM D/S FROM BARRAGE ) | -23.365111 | 150.501444 | Dissolved Oxygen Deficit | 08010w |  | 0.7672 | mg/L
005960 | 1996-05-14 | 4.0 | FITZROY RIVER 59.6KM FROM MOUTH ( 0.3KM D/S FROM BARRAGE ) | -23.365111 | 150.501444 | Oxygen (dissolved) | 08101w |  | 7.6639 | mg/L
005960 | 1996-05-14 | 4.0 | FITZROY RIVER 59.6KM FROM MOUTH ( 0.3KM D/S FROM BARRAGE ) | -23.365111 | 150.501444 | Oxygen per cent saturation | 08005w |  | 90.9 | %
005960 | 1996-05-14 | 4.0 | FITZROY RIVER 59.6KM FROM MOUTH ( 0.3KM D/S FROM BARRAGE ) | -23.365111 | 150.501444 | Salinity | 02106w |  | 0.0599 | g/L
005960 | 1996-05-14 | 4.0 | FITZROY RIVER 59.6KM FROM MOUTH ( 0.3KM D/S FROM BARRAGE ) | -23.365111 | 150.501444 | Temperature | 02201w |  | 23.9 | Deg C
005960 | 1996-05-14 | 4.0 | FITZROY RIVER 59.6KM FROM MOUTH ( 0.3KM D/S FROM BARRAGE ) | -23.365111 | 150.501444 | Turbidity | 02301w |  | 75 | NTU
005960 | 1996-05-14 | 4.0 | FITZROY RIVER 59.6KM FROM MOUTH ( 0.3KM D/S FROM BARRAGE ) | -23.365111 | 150.501444 | pH | 10301w |  | 6.85 | Unit
005960 | 1996-06-20 | 2.0 | FITZROY RIVER 59.6KM FROM MOUTH ( 0.3KM D/S FROM BARRAGE ) | -23.365111 | 150.501444 | Conductivity at 25 Deg C | 02101w |  | 3.504 | mS/cm
005960 | 1996-06-20 | 2.0 | FITZROY RIVER 59.6KM FROM MOUTH ( 0.3KM D/S FROM BARRAGE ) | -23.365111 | 150.501444 | Dissolved Oxygen % Deficit | 08008w |  | 26.9
005960 | 1996-06-20 | 2.0 | FITZROY RIVER 59.6KM FROM MOUTH ( 0.3KM D/S FROM BARRAGE ) | -23.365111 | 150.501444 | Dissolved Oxygen Deficit | 08010w |  | 2.391 | mg/L
005960 | 1996-06-20 | 2.0 | FITZROY RIVER 59.6KM FROM MOUTH ( 0.3KM D/S FROM BARRAGE ) | -23.365111 | 150.501444 | Oxygen (dissolved) | 08101w |  | 6.4973 | mg/L
005960 | 1996-06-20 | 2.0 | FITZROY RIVER 59.6KM FROM MOUTH ( 0.3KM D/S FROM BARRAGE ) | -23.365111 | 150.501444 | Oxygen per cent saturation | 08005w |  | 73.1 | %
005960 | 1996-06-20 | 2.0 | FITZROY RIVER 59.6KM FROM MOUTH ( 0.3KM D/S FROM BARRAGE ) | -23.365111 | 150.501444 | Salinity | 02106w |  | 1.8467 | g/L
005960 | 1996-06-20 | 2.0 | FITZROY RIVER 59.6KM FROM MOUTH ( 0.3KM D/S FROM BARRAGE ) | -23.365111 | 150.501444 | Temperature | 02201w |  | 20.6 | Deg C
005960 | 1996-06-20 | 2.0 | FITZROY RIVER 59.6KM FROM MOUTH ( 0.3KM D/S FROM BARRAGE ) | -23.365111 | 150.501444 | Turbidity | 02301w |  | 40 | NTU
005960 | 1996-06-20 | 2.0 | FITZROY RIVER 59.6KM FROM MOUTH ( 0.3KM D/S FROM BARRAGE ) | -23.365111 | 150.501444 | pH | 10301w |  | 7.2 | Unit
005960 | 1996-06-20 | 4.0 | FITZROY RIVER 59.6KM FROM MOUTH ( 0.3KM D/S FROM BARRAGE ) | -23.365111 | 150.501444 | Conductivity at 25 Deg C | 02101w |  | 4.024 | mS/cm
005960 | 1996-06-20 | 4.0 | FITZROY RIVER 59.6KM FROM MOUTH ( 0.3KM D/S FROM BARRAGE ) | -23.365111 | 150.501444 | Dissolved Oxygen % Deficit | 08008w |  | 27.5
005960 | 1996-06-20 | 4.0 | FITZROY RIVER 59.6KM FROM MOUTH ( 0.3KM D/S FROM BARRAGE ) | -23.365111 | 150.501444 | Dissolved Oxygen Deficit | 08010w |  | 2.4401 | mg/L
005960 | 1996-06-20 | 4.0 | FITZROY RIVER 59.6KM FROM MOUTH ( 0.3KM D/S FROM BARRAGE ) | -23.365111 | 150.501444 | Oxygen (dissolved) | 08101w |  | 6.4331 | mg/L
005960 | 1996-06-20 | 4.0 | FITZROY RIVER 59.6KM FROM MOUTH ( 0.3KM D/S FROM BARRAGE ) | -23.365111 | 150.501444 | Oxygen per cent saturation | 08005w |  | 72.5 | %
005960 | 1996-06-20 | 4.0 | FITZROY RIVER 59.6KM FROM MOUTH ( 0.3KM D/S FROM BARRAGE ) | -23.365111 | 150.501444 | Salinity | 02106w |  | 2.1355 | g/L
005960 | 1996-06-20 | 4.0 | FITZROY RIVER 59.6KM FROM MOUTH ( 0.3KM D/S FROM BARRAGE ) | -23.365111 | 150.501444 | Temperature | 02201w |  | 20.6 | Deg C
005960 | 1996-06-20 | 4.0 | FITZROY RIVER 59.6KM FROM MOUTH ( 0.3KM D/S FROM BARRAGE ) | -23.365111 | 150.501444 | Turbidity | 02301w |  | 45 | NTU
005960 | 1996-06-20 | 4.0 | FITZROY RIVER 59.6KM FROM MOUTH ( 0.3KM D/S FROM BARRAGE ) | -23.365111 | 150.501444 | pH | 10301w |  | 7.19 | Unit
005960 | 1996-06-20 | 6.0 | FITZROY RIVER 59.6KM FROM MOUTH ( 0.3KM D/S FROM BARRAGE ) | -23.365111 | 150.501444 | Conductivity at 25 Deg C | 02101w |  | 4.05 | mS/cm
005960 | 1996-06-20 | 6.0 | FITZROY RIVER 59.6KM FROM MOUTH ( 0.3KM D/S FROM BARRAGE ) | -23.365111 | 150.501444 | Dissolved Oxygen % Deficit | 08008w |  | 27.6
005960 | 1996-06-20 | 6.0 | FITZROY RIVER 59.6KM FROM MOUTH ( 0.3KM D/S FROM BARRAGE ) | -23.365111 | 150.501444 | Dissolved Oxygen Deficit | 08010w |  | 2.4488 | mg/L
005960 | 1996-06-20 | 6.0 | FITZROY RIVER 59.6KM FROM MOUTH ( 0.3KM D/S FROM BARRAGE ) | -23.365111 | 150.501444 | Oxygen (dissolved) | 08101w |  | 6.4237 | mg/L
005960 | 1996-06-20 | 6.0 | FITZROY RIVER 59.6KM FROM MOUTH ( 0.3KM D/S FROM BARRAGE ) | -23.365111 | 150.501444 | Oxygen per cent saturation | 08005w |  | 72.4 | %
005960 | 1996-06-20 | 6.0 | FITZROY RIVER 59.6KM FROM MOUTH ( 0.3KM D/S FROM BARRAGE ) | -23.365111 | 150.501444 | Salinity | 02106w |  | 2.15 | g/L
005960 | 1996-06-20 | 6.0 | FITZROY RIVER 59.6KM FROM MOUTH ( 0.3KM D/S FROM BARRAGE ) | -23.365111 | 150.501444 | Temperature | 02201w |  | 20.6 | Deg C
005960 | 1996-06-20 | 6.0 | FITZROY RIVER 59.6KM FROM MOUTH ( 0.3KM D/S FROM BARRAGE ) | -23.365111 | 150.501444 | Turbidity | 02301w |  | 51 | NTU
005960 | 1996-06-20 | 6.0 | FITZROY RIVER 59.6KM FROM MOUTH ( 0.3KM D/S FROM BARRAGE ) | -23.365111 | 150.501444 | pH | 10301w |  | 7.19 | Unit
005960 | 1996-07-16 | 2.0 | FITZROY RIVER 59.6KM FROM MOUTH ( 0.3KM D/S FROM BARRAGE ) | -23.365111 | 150.501444 | Conductivity at 25 Deg C | 02101w |  | 19.8 | mS/cm
005960 | 1996-07-16 | 2.0 | FITZROY RIVER 59.6KM FROM MOUTH ( 0.3KM D/S FROM BARRAGE ) | -23.365111 | 150.501444 | Dissolved Oxygen % Deficit | 08008w |  | 26.6
005960 | 1996-07-16 | 2.0 | FITZROY RIVER 59.6KM FROM MOUTH ( 0.3KM D/S FROM BARRAGE ) | -23.365111 | 150.501444 | Dissolved Oxygen Deficit | 08010w |  | 2.3222 | mg/L
005960 | 1996-07-16 | 2.0 | FITZROY RIVER 59.6KM FROM MOUTH ( 0.3KM D/S FROM BARRAGE ) | -23.365111 | 150.501444 | Oxygen (dissolved) | 08101w |  | 6.408 | mg/L
005960 | 1996-07-16 | 2.0 | FITZROY RIVER 59.6KM FROM MOUTH ( 0.3KM D/S FROM BARRAGE ) | -23.365111 | 150.501444 | Oxygen per cent saturation | 08005w |  | 73.4 | %
005960 | 1996-07-16 | 2.0 | FITZROY RIVER 59.6KM FROM MOUTH ( 0.3KM D/S FROM BARRAGE ) | -23.365111 | 150.501444 | Salinity | 02106w |  | 11.7982 | g/L
005960 | 1996-07-16 | 2.0 | FITZROY RIVER 59.6KM FROM MOUTH ( 0.3KM D/S FROM BARRAGE ) | -23.365111 | 150.501444 | Temperature | 02201w |  | 18.52 | Deg C
005960 | 1996-07-16 | 2.0 | FITZROY RIVER 59.6KM FROM MOUTH ( 0.3KM D/S FROM BARRAGE ) | -23.365111 | 150.501444 | Turbidity | 02301w |  | 5 | NTU
005960 | 1996-07-16 | 2.0 | FITZROY RIVER 59.6KM FROM MOUTH ( 0.3KM D/S FROM BARRAGE ) | -23.365111 | 150.501444 | pH | 10301w |  | 7.35 | Unit
005960 | 1996-08-15 | 2.0 | FITZROY RIVER 59.6KM FROM MOUTH ( 0.3KM D/S FROM BARRAGE ) | -23.365111 | 150.501444 | Conductivity at 25 Deg C | 02101w |  | 29.846 | mS/cm
005960 | 1996-08-15 | 2.0 | FITZROY RIVER 59.6KM FROM MOUTH ( 0.3KM D/S FROM BARRAGE ) | -23.365111 | 150.501444 | Dissolved Oxygen % Deficit | 08008w |  | 21.6
005960 | 1996-08-15 | 2.0 | FITZROY RIVER 59.6KM FROM MOUTH ( 0.3KM D/S FROM BARRAGE ) | -23.365111 | 150.501444 | Dissolved Oxygen Deficit | 08010w |  | 1.7712 | mg/L
005960 | 1996-08-15 | 2.0 | FITZROY RIVER 59.6KM FROM MOUTH ( 0.3KM D/S FROM BARRAGE ) | -23.365111 | 150.501444 | Oxygen (dissolved) | 08101w |  | 6.4289 | mg/L
005960 | 1996-08-15 | 2.0 | FITZROY RIVER 59.6KM FROM MOUTH ( 0.3KM D/S FROM BARRAGE ) | -23.365111 | 150.501444 | Oxygen per cent saturation | 08005w |  | 78.4 | %
005960 | 1996-08-15 | 2.0 | FITZROY RIVER 59.6KM FROM MOUTH ( 0.3KM D/S FROM BARRAGE ) | -23.365111 | 150.501444 | Salinity | 02106w |  | 18.4778 | g/L
005960 | 1996-08-15 | 2.0 | FITZROY RIVER 59.6KM FROM MOUTH ( 0.3KM D/S FROM BARRAGE ) | -23.365111 | 150.501444 | Temperature | 02201w |  | 19.7 | Deg C
005960 | 1996-08-15 | 2.0 | FITZROY RIVER 59.6KM FROM MOUTH ( 0.3KM D/S FROM BARRAGE ) | -23.365111 | 150.501444 | Turbidity | 02301w |  | 7 | NTU
005960 | 1996-08-15 | 2.0 | FITZROY RIVER 59.6KM FROM MOUTH ( 0.3KM D/S FROM BARRAGE ) | -23.365111 | 150.501444 | pH | 10301w |  | 7.48 | Unit
005960 | 1996-08-15 | 4.0 | FITZROY RIVER 59.6KM FROM MOUTH ( 0.3KM D/S FROM BARRAGE ) | -23.365111 | 150.501444 | Conductivity at 25 Deg C | 02101w |  | 29.918 | mS/cm
005960 | 1996-08-15 | 4.0 | FITZROY RIVER 59.6KM FROM MOUTH ( 0.3KM D/S FROM BARRAGE ) | -23.365111 | 150.501444 | Dissolved Oxygen % Deficit | 08008w |  | 20.3
005960 | 1996-08-15 | 4.0 | FITZROY RIVER 59.6KM FROM MOUTH ( 0.3KM D/S FROM BARRAGE ) | -23.365111 | 150.501444 | Dissolved Oxygen Deficit | 08010w |  | 1.6705 | mg/L
005960 | 1996-08-15 | 4.0 | FITZROY RIVER 59.6KM FROM MOUTH ( 0.3KM D/S FROM BARRAGE ) | -23.365111 | 150.501444 | Oxygen (dissolved) | 08101w |  | 6.5587 | mg/L
005960 | 1996-08-15 | 4.0 | FITZROY RIVER 59.6KM FROM MOUTH ( 0.3KM D/S FROM BARRAGE ) | -23.365111 | 150.501444 | Oxygen per cent saturation | 08005w |  | 79.7 | %
005960 | 1996-08-15 | 4.0 | FITZROY RIVER 59.6KM FROM MOUTH ( 0.3KM D/S FROM BARRAGE ) | -23.365111 | 150.501444 | Salinity | 02106w |  | 18.5269 | g/L
005960 | 1996-08-15 | 4.0 | FITZROY RIVER 59.6KM FROM MOUTH ( 0.3KM D/S FROM BARRAGE ) | -23.365111 | 150.501444 | Temperature | 02201w |  | 19.5 | Deg C
005960 | 1996-08-15 | 4.0 | FITZROY RIVER 59.6KM FROM MOUTH ( 0.3KM D/S FROM BARRAGE ) | -23.365111 | 150.501444 | Turbidity | 02301w |  | 8 | NTU
005960 | 1996-08-15 | 4.0 | FITZROY RIVER 59.6KM FROM MOUTH ( 0.3KM D/S FROM BARRAGE ) | -23.365111 | 150.501444 | pH | 10301w |  | 7.47 | Unit
005960 | 1996-08-15 | 6.0 | FITZROY RIVER 59.6KM FROM MOUTH ( 0.3KM D/S FROM BARRAGE ) | -23.365111 | 150.501444 | Conductivity at 25 Deg C | 02101w |  | 29.946 | mS/cm
005960 | 1996-08-15 | 6.0 | FITZROY RIVER 59.6KM FROM MOUTH ( 0.3KM D/S FROM BARRAGE ) | -23.365111 | 150.501444 | Dissolved Oxygen % Deficit | 08008w |  | 21.6
005960 | 1996-08-15 | 6.0 | FITZROY RIVER 59.6KM FROM MOUTH ( 0.3KM D/S FROM BARRAGE ) | -23.365111 | 150.501444 | Dissolved Oxygen Deficit | 08010w |  | 1.7773 | mg/L
005960 | 1996-08-15 | 6.0 | FITZROY RIVER 59.6KM FROM MOUTH ( 0.3KM D/S FROM BARRAGE ) | -23.365111 | 150.501444 | Oxygen (dissolved) | 08101w |  | 6.451 | mg/L
005960 | 1996-08-15 | 6.0 | FITZROY RIVER 59.6KM FROM MOUTH ( 0.3KM D/S FROM BARRAGE ) | -23.365111 | 150.501444 | Oxygen per cent saturation | 08005w |  | 78.4 | %
005960 | 1996-08-15 | 6.0 | FITZROY RIVER 59.6KM FROM MOUTH ( 0.3KM D/S FROM BARRAGE ) | -23.365111 | 150.501444 | Salinity | 02106w |  | 18.546 | g/L
005960 | 1996-08-15 | 6.0 | FITZROY RIVER 59.6KM FROM MOUTH ( 0.3KM D/S FROM BARRAGE ) | -23.365111 | 150.501444 | Temperature | 02201w |  | 19.5 | Deg C
005960 | 1996-08-15 | 6.0 | FITZROY RIVER 59.6KM FROM MOUTH ( 0.3KM D/S FROM BARRAGE ) | -23.365111 | 150.501444 | Turbidity | 02301w |  | 13 | NTU
005960 | 1996-08-15 | 6.0 | FITZROY RIVER 59.6KM FROM MOUTH ( 0.3KM D/S FROM BARRAGE ) | -23.365111 | 150.501444 | pH | 10301w |  | 7.46 | Unit
005960 | 1996-09-24 | 2.0 | FITZROY RIVER 59.6KM FROM MOUTH ( 0.3KM D/S FROM BARRAGE ) | -23.365111 | 150.501444 | Conductivity at 25 Deg C | 02101w |  | 37.472 | mS/cm
005960 | 1996-09-24 | 2.0 | FITZROY RIVER 59.6KM FROM MOUTH ( 0.3KM D/S FROM BARRAGE ) | -23.365111 | 150.501444 | Dissolved Oxygen % Deficit | 08008w |  | 31.5
005960 | 1996-09-24 | 2.0 | FITZROY RIVER 59.6KM FROM MOUTH ( 0.3KM D/S FROM BARRAGE ) | -23.365111 | 150.501444 | Dissolved Oxygen Deficit | 08010w |  | 2.3687 | mg/L
005960 | 1996-09-24 | 2.0 | FITZROY RIVER 59.6KM FROM MOUTH ( 0.3KM D/S FROM BARRAGE ) | -23.365111 | 150.501444 | Oxygen (dissolved) | 08101w |  | 5.1509 | mg/L
005960 | 1996-09-24 | 2.0 | FITZROY RIVER 59.6KM FROM MOUTH ( 0.3KM D/S FROM BARRAGE ) | -23.365111 | 150.501444 | Oxygen per cent saturation | 08005w |  | 68.5 | %
005960 | 1996-09-24 | 2.0 | FITZROY RIVER 59.6KM FROM MOUTH ( 0.3KM D/S FROM BARRAGE ) | -23.365111 | 150.501444 | Salinity | 02106w |  | 23.766 | g/L
005960 | 1996-09-24 | 2.0 | FITZROY RIVER 59.6KM FROM MOUTH ( 0.3KM D/S FROM BARRAGE ) | -23.365111 | 150.501444 | Temperature | 02201w |  | 22.7 | Deg C
005960 | 1996-09-24 | 2.0 | FITZROY RIVER 59.6KM FROM MOUTH ( 0.3KM D/S FROM BARRAGE ) | -23.365111 | 150.501444 | Turbidity | 02301w |  | 6 | NTU
005960 | 1996-09-24 | 2.0 | FITZROY RIVER 59.6KM FROM MOUTH ( 0.3KM D/S FROM BARRAGE ) | -23.365111 | 150.501444 | pH | 10301w |  | 7.73 | Unit
005960 | 1996-09-24 | 4.0 | FITZROY RIVER 59.6KM FROM MOUTH ( 0.3KM D/S FROM BARRAGE ) | -23.365111 | 150.501444 | Conductivity at 25 Deg C | 02101w |  | 37.67 | mS/cm
005960 | 1996-09-24 | 4.0 | FITZROY RIVER 59.6KM FROM MOUTH ( 0.3KM D/S FROM BARRAGE ) | -23.365111 | 150.501444 | Dissolved Oxygen % Deficit | 08008w |  | 33.4
005960 | 1996-09-24 | 4.0 | FITZROY RIVER 59.6KM FROM MOUTH ( 0.3KM D/S FROM BARRAGE ) | -23.365111 | 150.501444 | Dissolved Oxygen Deficit | 08010w |  | 2.5232 | mg/L
005960 | 1996-09-24 | 4.0 | FITZROY RIVER 59.6KM FROM MOUTH ( 0.3KM D/S FROM BARRAGE ) | -23.365111 | 150.501444 | Oxygen (dissolved) | 08101w |  | 5.0312 | mg/L
005960 | 1996-09-24 | 4.0 | FITZROY RIVER 59.6KM FROM MOUTH ( 0.3KM D/S FROM BARRAGE ) | -23.365111 | 150.501444 | Oxygen per cent saturation | 08005w |  | 66.6 | %
005960 | 1996-09-24 | 4.0 | FITZROY RIVER 59.6KM FROM MOUTH ( 0.3KM D/S FROM BARRAGE ) | -23.365111 | 150.501444 | Salinity | 02106w |  | 23.9054 | g/L
005960 | 1996-09-24 | 4.0 | FITZROY RIVER 59.6KM FROM MOUTH ( 0.3KM D/S FROM BARRAGE ) | -23.365111 | 150.501444 | Temperature | 02201w |  | 22.4 | Deg C
005960 | 1996-09-24 | 4.0 | FITZROY RIVER 59.6KM FROM MOUTH ( 0.3KM D/S FROM BARRAGE ) | -23.365111 | 150.501444 | Turbidity | 02301w |  | 10 | NTU
005960 | 1996-09-24 | 4.0 | FITZROY RIVER 59.6KM FROM MOUTH ( 0.3KM D/S FROM BARRAGE ) | -23.365111 | 150.501444 | pH | 10301w |  | 7.8 | Unit
005960 | 1996-09-24 | 6.0 | FITZROY RIVER 59.6KM FROM MOUTH ( 0.3KM D/S FROM BARRAGE ) | -23.365111 | 150.501444 | Conductivity at 25 Deg C | 02101w |  | 37.774 | mS/cm
005960 | 1996-09-24 | 6.0 | FITZROY RIVER 59.6KM FROM MOUTH ( 0.3KM D/S FROM BARRAGE ) | -23.365111 | 150.501444 | Dissolved Oxygen % Deficit | 08008w |  | 35.8
005960 | 1996-09-24 | 6.0 | FITZROY RIVER 59.6KM FROM MOUTH ( 0.3KM D/S FROM BARRAGE ) | -23.365111 | 150.501444 | Dissolved Oxygen Deficit | 08010w |  | 2.7082 | mg/L
005960 | 1996-09-24 | 6.0 | FITZROY RIVER 59.6KM FROM MOUTH ( 0.3KM D/S FROM BARRAGE ) | -23.365111 | 150.501444 | Oxygen (dissolved) | 08101w |  | 4.8567 | mg/L
005960 | 1996-09-24 | 6.0 | FITZROY RIVER 59.6KM FROM MOUTH ( 0.3KM D/S FROM BARRAGE ) | -23.365111 | 150.501444 | Oxygen per cent saturation | 08005w |  | 64.2 | %
005960 | 1996-09-24 | 6.0 | FITZROY RIVER 59.6KM FROM MOUTH ( 0.3KM D/S FROM BARRAGE ) | -23.365111 | 150.501444 | Salinity | 02106w |  | 23.9787 | g/L
005960 | 1996-09-24 | 6.0 | FITZROY RIVER 59.6KM FROM MOUTH ( 0.3KM D/S FROM BARRAGE ) | -23.365111 | 150.501444 | Temperature | 02201w |  | 22.3 | Deg C
005960 | 1996-09-24 | 6.0 | FITZROY RIVER 59.6KM FROM MOUTH ( 0.3KM D/S FROM BARRAGE ) | -23.365111 | 150.501444 | Turbidity | 02301w |  | 20 | NTU
005960 | 1996-09-24 | 6.0 | FITZROY RIVER 59.6KM FROM MOUTH ( 0.3KM D/S FROM BARRAGE ) | -23.365111 | 150.501444 | pH | 10301w |  | 7.82 | Unit
005960 | 1996-10-24 | 2.0 | FITZROY RIVER 59.6KM FROM MOUTH ( 0.3KM D/S FROM BARRAGE ) | -23.365111 | 150.501444 | Conductivity at 25 Deg C | 02101w |  | 0.228 | mS/cm
005960 | 1996-10-24 | 2.0 | FITZROY RIVER 59.6KM FROM MOUTH ( 0.3KM D/S FROM BARRAGE ) | -23.365111 | 150.501444 | Dissolved Oxygen % Deficit | 08008w |  | 6.6
005960 | 1996-10-24 | 2.0 | FITZROY RIVER 59.6KM FROM MOUTH ( 0.3KM D/S FROM BARRAGE ) | -23.365111 | 150.501444 | Dissolved Oxygen Deficit | 08010w |  | 0.5626 | mg/L
005960 | 1996-10-24 | 2.0 | FITZROY RIVER 59.6KM FROM MOUTH ( 0.3KM D/S FROM BARRAGE ) | -23.365111 | 150.501444 | Oxygen (dissolved) | 08101w |  | 7.9615 | mg/L
005960 | 1996-10-24 | 2.0 | FITZROY RIVER 59.6KM FROM MOUTH ( 0.3KM D/S FROM BARRAGE ) | -23.365111 | 150.501444 | Oxygen per cent saturation | 08005w |  | 93.4 | %
005960 | 1996-10-24 | 2.0 | FITZROY RIVER 59.6KM FROM MOUTH ( 0.3KM D/S FROM BARRAGE ) | -23.365111 | 150.501444 | Salinity | 02106w |  | 0.114 | g/L
005960 | 1996-10-24 | 2.0 | FITZROY RIVER 59.6KM FROM MOUTH ( 0.3KM D/S FROM BARRAGE ) | -23.365111 | 150.501444 | Temperature | 02201w |  | 23.3 | Deg C
005960 | 1996-10-24 | 2.0 | FITZROY RIVER 59.6KM FROM MOUTH ( 0.3KM D/S FROM BARRAGE ) | -23.365111 | 150.501444 | Turbidity | 02301w |  | 51 | NTU
005960 | 1996-10-24 | 2.0 | FITZROY RIVER 59.6KM FROM MOUTH ( 0.3KM D/S FROM BARRAGE ) | -23.365111 | 150.501444 | pH | 10301w |  | 7.55 | Unit
005960 | 1996-10-24 | 4.0 | FITZROY RIVER 59.6KM FROM MOUTH ( 0.3KM D/S FROM BARRAGE ) | -23.365111 | 150.501444 | Conductivity at 25 Deg C | 02101w |  | 0.228 | mS/cm
005960 | 1996-10-24 | 4.0 | FITZROY RIVER 59.6KM FROM MOUTH ( 0.3KM D/S FROM BARRAGE ) | -23.365111 | 150.501444 | Dissolved Oxygen % Deficit | 08008w |  | 9
005960 | 1996-10-24 | 4.0 | FITZROY RIVER 59.6KM FROM MOUTH ( 0.3KM D/S FROM BARRAGE ) | -23.365111 | 150.501444 | Dissolved Oxygen Deficit | 08010w |  | 0.7701 | mg/L
005960 | 1996-10-24 | 4.0 | FITZROY RIVER 59.6KM FROM MOUTH ( 0.3KM D/S FROM BARRAGE ) | -23.365111 | 150.501444 | Oxygen (dissolved) | 08101w |  | 7.7863 | mg/L
005960 | 1996-10-24 | 4.0 | FITZROY RIVER 59.6KM FROM MOUTH ( 0.3KM D/S FROM BARRAGE ) | -23.365111 | 150.501444 | Oxygen per cent saturation | 08005w |  | 91 | %
005960 | 1996-10-24 | 4.0 | FITZROY RIVER 59.6KM FROM MOUTH ( 0.3KM D/S FROM BARRAGE ) | -23.365111 | 150.501444 | Salinity | 02106w |  | 0.114 | g/L
005960 | 1996-10-24 | 4.0 | FITZROY RIVER 59.6KM FROM MOUTH ( 0.3KM D/S FROM BARRAGE ) | -23.365111 | 150.501444 | Temperature | 02201w |  | 23.1 | Deg C
005960 | 1996-10-24 | 4.0 | FITZROY RIVER 59.6KM FROM MOUTH ( 0.3KM D/S FROM BARRAGE ) | -23.365111 | 150.501444 | Turbidity | 02301w |  | 52 | NTU
005960 | 1996-10-24 | 4.0 | FITZROY RIVER 59.6KM FROM MOUTH ( 0.3KM D/S FROM BARRAGE ) | -23.365111 | 150.501444 | pH | 10301w |  | 7.47 | Unit
005960 | 1996-10-24 | 6.0 | FITZROY RIVER 59.6KM FROM MOUTH ( 0.3KM D/S FROM BARRAGE ) | -23.365111 | 150.501444 | Conductivity at 25 Deg C | 02101w |  | 0.234 | mS/cm
005960 | 1996-10-24 | 6.0 | FITZROY RIVER 59.6KM FROM MOUTH ( 0.3KM D/S FROM BARRAGE ) | -23.365111 | 150.501444 | Dissolved Oxygen % Deficit | 08008w |  | 11.8
005960 | 1996-10-24 | 6.0 | FITZROY RIVER 59.6KM FROM MOUTH ( 0.3KM D/S FROM BARRAGE ) | -23.365111 | 150.501444 | Dissolved Oxygen Deficit | 08010w |  | 1.0096 | mg/L
005960 | 1996-10-24 | 6.0 | FITZROY RIVER 59.6KM FROM MOUTH ( 0.3KM D/S FROM BARRAGE ) | -23.365111 | 150.501444 | Oxygen (dissolved) | 08101w |  | 7.5466 | mg/L
005960 | 1996-10-24 | 6.0 | FITZROY RIVER 59.6KM FROM MOUTH ( 0.3KM D/S FROM BARRAGE ) | -23.365111 | 150.501444 | Oxygen per cent saturation | 08005w |  | 88.2 | %
005960 | 1996-10-24 | 6.0 | FITZROY RIVER 59.6KM FROM MOUTH ( 0.3KM D/S FROM BARRAGE ) | -23.365111 | 150.501444 | Salinity | 02106w |  | 0.117 | g/L
005960 | 1996-10-24 | 6.0 | FITZROY RIVER 59.6KM FROM MOUTH ( 0.3KM D/S FROM BARRAGE ) | -23.365111 | 150.501444 | Temperature | 02201w |  | 23.1 | Deg C
005960 | 1996-10-24 | 6.0 | FITZROY RIVER 59.6KM FROM MOUTH ( 0.3KM D/S FROM BARRAGE ) | -23.365111 | 150.501444 | Turbidity | 02301w |  | 51 | NTU
005960 | 1996-10-24 | 6.0 | FITZROY RIVER 59.6KM FROM MOUTH ( 0.3KM D/S FROM BARRAGE ) | -23.365111 | 150.501444 | pH | 10301w |  | 7.43 | Unit
005960 | 1996-11-19 | 2.0 | FITZROY RIVER 59.6KM FROM MOUTH ( 0.3KM D/S FROM BARRAGE ) | -23.365111 | 150.501444 | Conductivity at 25 Deg C | 02101w |  | 11.23 | mS/cm
005960 | 1996-11-19 | 2.0 | FITZROY RIVER 59.6KM FROM MOUTH ( 0.3KM D/S FROM BARRAGE ) | -23.365111 | 150.501444 | Dissolved Oxygen % Deficit | 08008w |  | 23.4
005960 | 1996-11-19 | 2.0 | FITZROY RIVER 59.6KM FROM MOUTH ( 0.3KM D/S FROM BARRAGE ) | -23.365111 | 150.501444 | Dissolved Oxygen Deficit | 08010w |  | 1.7975 | mg/L
005960 | 1996-11-19 | 2.0 | FITZROY RIVER 59.6KM FROM MOUTH ( 0.3KM D/S FROM BARRAGE ) | -23.365111 | 150.501444 | Oxygen (dissolved) | 08101w |  | 5.884 | mg/L
005960 | 1996-11-19 | 2.0 | FITZROY RIVER 59.6KM FROM MOUTH ( 0.3KM D/S FROM BARRAGE ) | -23.365111 | 150.501444 | Oxygen per cent saturation | 08005w |  | 76.6 | %
005960 | 1996-11-19 | 2.0 | FITZROY RIVER 59.6KM FROM MOUTH ( 0.3KM D/S FROM BARRAGE ) | -23.365111 | 150.501444 | Salinity | 02106w |  | 6.3851 | g/L
005960 | 1996-11-19 | 2.0 | FITZROY RIVER 59.6KM FROM MOUTH ( 0.3KM D/S FROM BARRAGE ) | -23.365111 | 150.501444 | Temperature | 02201w |  | 27.05 | Deg C
005960 | 1996-11-19 | 2.0 | FITZROY RIVER 59.6KM FROM MOUTH ( 0.3KM D/S FROM BARRAGE ) | -23.365111 | 150.501444 | Turbidity | 02301w |  | 7 | NTU
005960 | 1996-11-19 | 2.0 | FITZROY RIVER 59.6KM FROM MOUTH ( 0.3KM D/S FROM BARRAGE ) | -23.365111 | 150.501444 | pH | 10301w |  | 7.48 | Unit
005960 | 1996-12-12 | 2.0 | FITZROY RIVER 59.6KM FROM MOUTH ( 0.3KM D/S FROM BARRAGE ) | -23.365111 | 150.501444 | Conductivity at 25 Deg C | 02101w |  | 1.894 | mS/cm
005960 | 1996-12-12 | 2.0 | FITZROY RIVER 59.6KM FROM MOUTH ( 0.3KM D/S FROM BARRAGE ) | -23.365111 | 150.501444 | Dissolved Oxygen % Deficit | 08008w |  | 18.9
005960 | 1996-12-12 | 2.0 | FITZROY RIVER 59.6KM FROM MOUTH ( 0.3KM D/S FROM BARRAGE ) | -23.365111 | 150.501444 | Dissolved Oxygen Deficit | 08010w |  | 1.474 | mg/L
005960 | 1996-12-12 | 2.0 | FITZROY RIVER 59.6KM FROM MOUTH ( 0.3KM D/S FROM BARRAGE ) | -23.365111 | 150.501444 | Oxygen (dissolved) | 08101w |  | 6.3251 | mg/L
005960 | 1996-12-12 | 2.0 | FITZROY RIVER 59.6KM FROM MOUTH ( 0.3KM D/S FROM BARRAGE ) | -23.365111 | 150.501444 | Oxygen per cent saturation | 08005w |  | 81.1 | %
005960 | 1996-12-12 | 2.0 | FITZROY RIVER 59.6KM FROM MOUTH ( 0.3KM D/S FROM BARRAGE ) | -23.365111 | 150.501444 | Salinity | 02106w |  | 0.9749 | g/L
005960 | 1996-12-12 | 2.0 | FITZROY RIVER 59.6KM FROM MOUTH ( 0.3KM D/S FROM BARRAGE ) | -23.365111 | 150.501444 | Temperature | 02201w |  | 27.9 | Deg C
005960 | 1996-12-12 | 2.0 | FITZROY RIVER 59.6KM FROM MOUTH ( 0.3KM D/S FROM BARRAGE ) | -23.365111 | 150.501444 | Turbidity | 02301w |  | 110 | NTU
005960 | 1996-12-12 | 2.0 | FITZROY RIVER 59.6KM FROM MOUTH ( 0.3KM D/S FROM BARRAGE ) | -23.365111 | 150.501444 | pH | 10301w |  | 7.42 | Unit
005960 | 1996-12-12 | 4.0 | FITZROY RIVER 59.6KM FROM MOUTH ( 0.3KM D/S FROM BARRAGE ) | -23.365111 | 150.501444 | Conductivity at 25 Deg C | 02101w |  | 3.23 | mS/cm
005960 | 1996-12-12 | 4.0 | FITZROY RIVER 59.6KM FROM MOUTH ( 0.3KM D/S FROM BARRAGE ) | -23.365111 | 150.501444 | Dissolved Oxygen % Deficit | 08008w |  | 22.4
005960 | 1996-12-12 | 4.0 | FITZROY RIVER 59.6KM FROM MOUTH ( 0.3KM D/S FROM BARRAGE ) | -23.365111 | 150.501444 | Dissolved Oxygen Deficit | 08010w |  | 1.74 | mg/L
005960 | 1996-12-12 | 4.0 | FITZROY RIVER 59.6KM FROM MOUTH ( 0.3KM D/S FROM BARRAGE ) | -23.365111 | 150.501444 | Oxygen (dissolved) | 08101w |  | 6.0279 | mg/L
005960 | 1996-12-12 | 4.0 | FITZROY RIVER 59.6KM FROM MOUTH ( 0.3KM D/S FROM BARRAGE ) | -23.365111 | 150.501444 | Oxygen per cent saturation | 08005w |  | 77.6 | %
005960 | 1996-12-12 | 4.0 | FITZROY RIVER 59.6KM FROM MOUTH ( 0.3KM D/S FROM BARRAGE ) | -23.365111 | 150.501444 | Salinity | 02106w |  | 1.6959 | g/L
005960 | 1996-12-12 | 4.0 | FITZROY RIVER 59.6KM FROM MOUTH ( 0.3KM D/S FROM BARRAGE ) | -23.365111 | 150.501444 | Temperature | 02201w |  | 27.9 | Deg C
005960 | 1996-12-12 | 4.0 | FITZROY RIVER 59.6KM FROM MOUTH ( 0.3KM D/S FROM BARRAGE ) | -23.365111 | 150.501444 | Turbidity | 02301w |  | 40 | NTU
005960 | 1996-12-12 | 4.0 | FITZROY RIVER 59.6KM FROM MOUTH ( 0.3KM D/S FROM BARRAGE ) | -23.365111 | 150.501444 | pH | 10301w |  | 7.41 | Unit
005960 | 1996-12-12 | 6.0 | FITZROY RIVER 59.6KM FROM MOUTH ( 0.3KM D/S FROM BARRAGE ) | -23.365111 | 150.501444 | Conductivity at 25 Deg C | 02101w |  | 3.93 | mS/cm
005960 | 1996-12-12 | 6.0 | FITZROY RIVER 59.6KM FROM MOUTH ( 0.3KM D/S FROM BARRAGE ) | -23.365111 | 150.501444 | Dissolved Oxygen % Deficit | 08008w |  | 22.5
005960 | 1996-12-12 | 6.0 | FITZROY RIVER 59.6KM FROM MOUTH ( 0.3KM D/S FROM BARRAGE ) | -23.365111 | 150.501444 | Dissolved Oxygen Deficit | 08010w |  | 1.7409 | mg/L
005960 | 1996-12-12 | 6.0 | FITZROY RIVER 59.6KM FROM MOUTH ( 0.3KM D/S FROM BARRAGE ) | -23.365111 | 150.501444 | Oxygen (dissolved) | 08101w |  | 5.9966 | mg/L
005960 | 1996-12-12 | 6.0 | FITZROY RIVER 59.6KM FROM MOUTH ( 0.3KM D/S FROM BARRAGE ) | -23.365111 | 150.501444 | Oxygen per cent saturation | 08005w |  | 77.5 | %
005960 | 1996-12-12 | 6.0 | FITZROY RIVER 59.6KM FROM MOUTH ( 0.3KM D/S FROM BARRAGE ) | -23.365111 | 150.501444 | Salinity | 02106w |  | 2.083 | g/L
005960 | 1996-12-12 | 6.0 | FITZROY RIVER 59.6KM FROM MOUTH ( 0.3KM D/S FROM BARRAGE ) | -23.365111 | 150.501444 | Temperature | 02201w |  | 28 | Deg C
005960 | 1996-12-12 | 6.0 | FITZROY RIVER 59.6KM FROM MOUTH ( 0.3KM D/S FROM BARRAGE ) | -23.365111 | 150.501444 | Turbidity | 02301w |  | 43 | NTU
005960 | 1996-12-12 | 6.0 | FITZROY RIVER 59.6KM FROM MOUTH ( 0.3KM D/S FROM BARRAGE ) | -23.365111 | 150.501444 | pH | 10301w |  | 7.42 | Unit
005960 | 1996-12-12 | 7.5 | FITZROY RIVER 59.6KM FROM MOUTH ( 0.3KM D/S FROM BARRAGE ) | -23.365111 | 150.501444 | Conductivity at 25 Deg C | 02101w |  | 4.594 | mS/cm
005960 | 1996-12-12 | 7.5 | FITZROY RIVER 59.6KM FROM MOUTH ( 0.3KM D/S FROM BARRAGE ) | -23.365111 | 150.501444 | Dissolved Oxygen % Deficit | 08008w |  | 23.5
005960 | 1996-12-12 | 7.5 | FITZROY RIVER 59.6KM FROM MOUTH ( 0.3KM D/S FROM BARRAGE ) | -23.365111 | 150.501444 | Dissolved Oxygen Deficit | 08010w |  | 1.8114 | mg/L
005960 | 1996-12-12 | 7.5 | FITZROY RIVER 59.6KM FROM MOUTH ( 0.3KM D/S FROM BARRAGE ) | -23.365111 | 150.501444 | Oxygen (dissolved) | 08101w |  | 5.8965 | mg/L
005960 | 1996-12-12 | 7.5 | FITZROY RIVER 59.6KM FROM MOUTH ( 0.3KM D/S FROM BARRAGE ) | -23.365111 | 150.501444 | Oxygen per cent saturation | 08005w |  | 76.5 | %
005960 | 1996-12-12 | 7.5 | FITZROY RIVER 59.6KM FROM MOUTH ( 0.3KM D/S FROM BARRAGE ) | -23.365111 | 150.501444 | Salinity | 02106w |  | 2.4555 | g/L
005960 | 1996-12-12 | 7.5 | FITZROY RIVER 59.6KM FROM MOUTH ( 0.3KM D/S FROM BARRAGE ) | -23.365111 | 150.501444 | Temperature | 02201w |  | 28.1 | Deg C
005960 | 1996-12-12 | 7.5 | FITZROY RIVER 59.6KM FROM MOUTH ( 0.3KM D/S FROM BARRAGE ) | -23.365111 | 150.501444 | Turbidity | 02301w |  | 53 | NTU
005960 | 1996-12-12 | 7.5 | FITZROY RIVER 59.6KM FROM MOUTH ( 0.3KM D/S FROM BARRAGE ) | -23.365111 | 150.501444 | pH | 10301w |  | 7.44 | Unit
005960 | 1997-01-21 | 2.0 | FITZROY RIVER 59.6KM FROM MOUTH ( 0.3KM D/S FROM BARRAGE ) | -23.365111 | 150.501444 | Conductivity at 25 Deg C | 02101w |  | 9.6 | mS/cm
005960 | 1997-01-21 | 2.0 | FITZROY RIVER 59.6KM FROM MOUTH ( 0.3KM D/S FROM BARRAGE ) | -23.365111 | 150.501444 | Salinity | 02106w |  | 5.3921 | g/L
005960 | 1997-01-21 | 2.0 | FITZROY RIVER 59.6KM FROM MOUTH ( 0.3KM D/S FROM BARRAGE ) | -23.365111 | 150.501444 | Temperature | 02201w |  | 26.5 | Deg C
005960 | 1997-01-21 | 2.0 | FITZROY RIVER 59.6KM FROM MOUTH ( 0.3KM D/S FROM BARRAGE ) | -23.365111 | 150.501444 | Turbidity | 02301w |  | 9 | NTU
005960 | 1997-01-21 | 2.0 | FITZROY RIVER 59.6KM FROM MOUTH ( 0.3KM D/S FROM BARRAGE ) | -23.365111 | 150.501444 | pH | 10301w |  | 8.95 | Unit
005960 | 1997-01-21 | 4.0 | FITZROY RIVER 59.6KM FROM MOUTH ( 0.3KM D/S FROM BARRAGE ) | -23.365111 | 150.501444 | Conductivity at 25 Deg C | 02101w |  | 10.77 | mS/cm
005960 | 1997-01-21 | 4.0 | FITZROY RIVER 59.6KM FROM MOUTH ( 0.3KM D/S FROM BARRAGE ) | -23.365111 | 150.501444 | Salinity | 02106w |  | 6.1034 | g/L
005960 | 1997-01-21 | 4.0 | FITZROY RIVER 59.6KM FROM MOUTH ( 0.3KM D/S FROM BARRAGE ) | -23.365111 | 150.501444 | Temperature | 02201w |  | 26 | Deg C
005960 | 1997-01-21 | 4.0 | FITZROY RIVER 59.6KM FROM MOUTH ( 0.3KM D/S FROM BARRAGE ) | -23.365111 | 150.501444 | Turbidity | 02301w |  | 14 | NTU
005960 | 1997-01-21 | 4.0 | FITZROY RIVER 59.6KM FROM MOUTH ( 0.3KM D/S FROM BARRAGE ) | -23.365111 | 150.501444 | pH | 10301w |  | 8.25 | Unit
005960 | 1997-02-20 | 2.0 | FITZROY RIVER 59.6KM FROM MOUTH ( 0.3KM D/S FROM BARRAGE ) | -23.365111 | 150.501444 | Conductivity at 25 Deg C | 02101w |  | 0.21 | mS/cm
005960 | 1997-02-20 | 2.0 | FITZROY RIVER 59.6KM FROM MOUTH ( 0.3KM D/S FROM BARRAGE ) | -23.365111 | 150.501444 | Dissolved Oxygen % Deficit | 08008w |  | 17.3
005960 | 1997-02-20 | 2.0 | FITZROY RIVER 59.6KM FROM MOUTH ( 0.3KM D/S FROM BARRAGE ) | -23.365111 | 150.501444 | Dissolved Oxygen Deficit | 08010w |  | 1.3439 | mg/L
005960 | 1997-02-20 | 2.0 | FITZROY RIVER 59.6KM FROM MOUTH ( 0.3KM D/S FROM BARRAGE ) | -23.365111 | 150.501444 | Oxygen (dissolved) | 08101w |  | 6.4243 | mg/L
005960 | 1997-02-20 | 2.0 | FITZROY RIVER 59.6KM FROM MOUTH ( 0.3KM D/S FROM BARRAGE ) | -23.365111 | 150.501444 | Oxygen per cent saturation | 08005w |  | 82.7 | %
005960 | 1997-02-20 | 2.0 | FITZROY RIVER 59.6KM FROM MOUTH ( 0.3KM D/S FROM BARRAGE ) | -23.365111 | 150.501444 | Salinity | 02106w |  | 0.105 | g/L
005960 | 1997-02-20 | 2.0 | FITZROY RIVER 59.6KM FROM MOUTH ( 0.3KM D/S FROM BARRAGE ) | -23.365111 | 150.501444 | Temperature | 02201w |  | 28.4 | Deg C
005960 | 1997-02-20 | 2.0 | FITZROY RIVER 59.6KM FROM MOUTH ( 0.3KM D/S FROM BARRAGE ) | -23.365111 | 150.501444 | Turbidity | 02301w |  | 290 | NTU
005960 | 1997-02-20 | 2.0 | FITZROY RIVER 59.6KM FROM MOUTH ( 0.3KM D/S FROM BARRAGE ) | -23.365111 | 150.501444 | pH | 10301w |  | 7.49 | Unit
005960 | 1997-02-20 | 4.0 | FITZROY RIVER 59.6KM FROM MOUTH ( 0.3KM D/S FROM BARRAGE ) | -23.365111 | 150.501444 | Conductivity at 25 Deg C | 02101w |  | 0.21 | mS/cm
005960 | 1997-02-20 | 4.0 | FITZROY RIVER 59.6KM FROM MOUTH ( 0.3KM D/S FROM BARRAGE ) | -23.365111 | 150.501444 | Dissolved Oxygen % Deficit | 08008w |  | 17
005960 | 1997-02-20 | 4.0 | FITZROY RIVER 59.6KM FROM MOUTH ( 0.3KM D/S FROM BARRAGE ) | -23.365111 | 150.501444 | Dissolved Oxygen Deficit | 08010w |  | 1.3229 | mg/L
005960 | 1997-02-20 | 4.0 | FITZROY RIVER 59.6KM FROM MOUTH ( 0.3KM D/S FROM BARRAGE ) | -23.365111 | 150.501444 | Oxygen (dissolved) | 08101w |  | 6.4589 | mg/L
005960 | 1997-02-20 | 4.0 | FITZROY RIVER 59.6KM FROM MOUTH ( 0.3KM D/S FROM BARRAGE ) | -23.365111 | 150.501444 | Oxygen per cent saturation | 08005w |  | 83 | %
005960 | 1997-02-20 | 4.0 | FITZROY RIVER 59.6KM FROM MOUTH ( 0.3KM D/S FROM BARRAGE ) | -23.365111 | 150.501444 | Salinity | 02106w |  | 0.105 | g/L
005960 | 1997-02-20 | 4.0 | FITZROY RIVER 59.6KM FROM MOUTH ( 0.3KM D/S FROM BARRAGE ) | -23.365111 | 150.501444 | Temperature | 02201w |  | 28.3 | Deg C
005960 | 1997-02-20 | 4.0 | FITZROY RIVER 59.6KM FROM MOUTH ( 0.3KM D/S FROM BARRAGE ) | -23.365111 | 150.501444 | Turbidity | 02301w |  | 304 | NTU
005960 | 1997-02-20 | 4.0 | FITZROY RIVER 59.6KM FROM MOUTH ( 0.3KM D/S FROM BARRAGE ) | -23.365111 | 150.501444 | pH | 10301w |  | 7.47 | Unit
005960 | 1997-02-20 | 5.0 | FITZROY RIVER 59.6KM FROM MOUTH ( 0.3KM D/S FROM BARRAGE ) | -23.365111 | 150.501444 | Conductivity at 25 Deg C | 02101w |  | 0.21 | mS/cm
005960 | 1997-02-20 | 5.0 | FITZROY RIVER 59.6KM FROM MOUTH ( 0.3KM D/S FROM BARRAGE ) | -23.365111 | 150.501444 | Dissolved Oxygen % Deficit | 08008w |  | 17
005960 | 1997-02-20 | 5.0 | FITZROY RIVER 59.6KM FROM MOUTH ( 0.3KM D/S FROM BARRAGE ) | -23.365111 | 150.501444 | Dissolved Oxygen Deficit | 08010w |  | 1.3229 | mg/L
005960 | 1997-02-20 | 5.0 | FITZROY RIVER 59.6KM FROM MOUTH ( 0.3KM D/S FROM BARRAGE ) | -23.365111 | 150.501444 | Oxygen (dissolved) | 08101w |  | 6.4589 | mg/L
005960 | 1997-02-20 | 5.0 | FITZROY RIVER 59.6KM FROM MOUTH ( 0.3KM D/S FROM BARRAGE ) | -23.365111 | 150.501444 | Oxygen per cent saturation | 08005w |  | 83 | %
005960 | 1997-02-20 | 5.0 | FITZROY RIVER 59.6KM FROM MOUTH ( 0.3KM D/S FROM BARRAGE ) | -23.365111 | 150.501444 | Salinity | 02106w |  | 0.105 | g/L
005960 | 1997-02-20 | 5.0 | FITZROY RIVER 59.6KM FROM MOUTH ( 0.3KM D/S FROM BARRAGE ) | -23.365111 | 150.501444 | Temperature | 02201w |  | 28.3 | Deg C
005960 | 1997-02-20 | 5.0 | FITZROY RIVER 59.6KM FROM MOUTH ( 0.3KM D/S FROM BARRAGE ) | -23.365111 | 150.501444 | Turbidity | 02301w |  | 310 | NTU
005960 | 1997-02-20 | 5.0 | FITZROY RIVER 59.6KM FROM MOUTH ( 0.3KM D/S FROM BARRAGE ) | -23.365111 | 150.501444 | pH | 10301w |  | 7.48 | Unit
005960 | 1997-03-11 | 2.0 | FITZROY RIVER 59.6KM FROM MOUTH ( 0.3KM D/S FROM BARRAGE ) | -23.365111 | 150.501444 | Conductivity at 25 Deg C | 02101w |  | 0.136 | mS/cm
005960 | 1997-03-11 | 2.0 | FITZROY RIVER 59.6KM FROM MOUTH ( 0.3KM D/S FROM BARRAGE ) | -23.365111 | 150.501444 | Dissolved Oxygen % Deficit | 08008w |  | 31.5
005960 | 1997-03-11 | 2.0 | FITZROY RIVER 59.6KM FROM MOUTH ( 0.3KM D/S FROM BARRAGE ) | -23.365111 | 150.501444 | Dissolved Oxygen Deficit | 08010w |  | 2.541 | mg/L
005960 | 1997-03-11 | 2.0 | FITZROY RIVER 59.6KM FROM MOUTH ( 0.3KM D/S FROM BARRAGE ) | -23.365111 | 150.501444 | Oxygen (dissolved) | 08101w |  | 5.5256 | mg/L
005960 | 1997-03-11 | 2.0 | FITZROY RIVER 59.6KM FROM MOUTH ( 0.3KM D/S FROM BARRAGE ) | -23.365111 | 150.501444 | Oxygen per cent saturation | 08005w |  | 68.5 | %
005960 | 1997-03-11 | 2.0 | FITZROY RIVER 59.6KM FROM MOUTH ( 0.3KM D/S FROM BARRAGE ) | -23.365111 | 150.501444 | Salinity | 02106w |  | 0.0679 | g/L
005960 | 1997-03-11 | 2.0 | FITZROY RIVER 59.6KM FROM MOUTH ( 0.3KM D/S FROM BARRAGE ) | -23.365111 | 150.501444 | Temperature | 02201w |  | 26.3 | Deg C
005960 | 1997-03-11 | 2.0 | FITZROY RIVER 59.6KM FROM MOUTH ( 0.3KM D/S FROM BARRAGE ) | -23.365111 | 150.501444 | Turbidity | 02301w |  | 391 | NTU
005960 | 1997-03-11 | 2.0 | FITZROY RIVER 59.6KM FROM MOUTH ( 0.3KM D/S FROM BARRAGE ) | -23.365111 | 150.501444 | pH | 10301w |  | 7.2 | Unit
005960 | 1997-03-11 | 4.0 | FITZROY RIVER 59.6KM FROM MOUTH ( 0.3KM D/S FROM BARRAGE ) | -23.365111 | 150.501444 | Conductivity at 25 Deg C | 02101w |  | 0.136 | mS/cm
005960 | 1997-03-11 | 4.0 | FITZROY RIVER 59.6KM FROM MOUTH ( 0.3KM D/S FROM BARRAGE ) | -23.365111 | 150.501444 | Dissolved Oxygen % Deficit | 08008w |  | 31.9
005960 | 1997-03-11 | 4.0 | FITZROY RIVER 59.6KM FROM MOUTH ( 0.3KM D/S FROM BARRAGE ) | -23.365111 | 150.501444 | Dissolved Oxygen Deficit | 08010w |  | 2.5732 | mg/L
005960 | 1997-03-11 | 4.0 | FITZROY RIVER 59.6KM FROM MOUTH ( 0.3KM D/S FROM BARRAGE ) | -23.365111 | 150.501444 | Oxygen (dissolved) | 08101w |  | 5.4933 | mg/L
005960 | 1997-03-11 | 4.0 | FITZROY RIVER 59.6KM FROM MOUTH ( 0.3KM D/S FROM BARRAGE ) | -23.365111 | 150.501444 | Oxygen per cent saturation | 08005w |  | 68.1 | %
005960 | 1997-03-11 | 4.0 | FITZROY RIVER 59.6KM FROM MOUTH ( 0.3KM D/S FROM BARRAGE ) | -23.365111 | 150.501444 | Salinity | 02106w |  | 0.0679 | g/L
005960 | 1997-03-11 | 4.0 | FITZROY RIVER 59.6KM FROM MOUTH ( 0.3KM D/S FROM BARRAGE ) | -23.365111 | 150.501444 | Temperature | 02201w |  | 26.3 | Deg C
005960 | 1997-03-11 | 4.0 | FITZROY RIVER 59.6KM FROM MOUTH ( 0.3KM D/S FROM BARRAGE ) | -23.365111 | 150.501444 | Turbidity | 02301w |  | 456 | NTU
005960 | 1997-03-11 | 4.0 | FITZROY RIVER 59.6KM FROM MOUTH ( 0.3KM D/S FROM BARRAGE ) | -23.365111 | 150.501444 | pH | 10301w |  | 7.2 | Unit
005960 | 1997-03-11 | 6.0 | FITZROY RIVER 59.6KM FROM MOUTH ( 0.3KM D/S FROM BARRAGE ) | -23.365111 | 150.501444 | Conductivity at 25 Deg C | 02101w |  | 0.138 | mS/cm
005960 | 1997-03-11 | 6.0 | FITZROY RIVER 59.6KM FROM MOUTH ( 0.3KM D/S FROM BARRAGE ) | -23.365111 | 150.501444 | Dissolved Oxygen % Deficit | 08008w |  | 31.7
005960 | 1997-03-11 | 6.0 | FITZROY RIVER 59.6KM FROM MOUTH ( 0.3KM D/S FROM BARRAGE ) | -23.365111 | 150.501444 | Dissolved Oxygen Deficit | 08010w |  | 2.5543 | mg/L
005960 | 1997-03-11 | 6.0 | FITZROY RIVER 59.6KM FROM MOUTH ( 0.3KM D/S FROM BARRAGE ) | -23.365111 | 150.501444 | Oxygen (dissolved) | 08101w |  | 5.5034 | mg/L
005960 | 1997-03-11 | 6.0 | FITZROY RIVER 59.6KM FROM MOUTH ( 0.3KM D/S FROM BARRAGE ) | -23.365111 | 150.501444 | Oxygen per cent saturation | 08005w |  | 68.3 | %
005960 | 1997-03-11 | 6.0 | FITZROY RIVER 59.6KM FROM MOUTH ( 0.3KM D/S FROM BARRAGE ) | -23.365111 | 150.501444 | Salinity | 02106w |  | 0.0689 | g/L
005960 | 1997-03-11 | 6.0 | FITZROY RIVER 59.6KM FROM MOUTH ( 0.3KM D/S FROM BARRAGE ) | -23.365111 | 150.501444 | Temperature | 02201w |  | 26.36 | Deg C
005960 | 1997-03-11 | 6.0 | FITZROY RIVER 59.6KM FROM MOUTH ( 0.3KM D/S FROM BARRAGE ) | -23.365111 | 150.501444 | Turbidity | 02301w |  | 483 | NTU
005960 | 1997-03-11 | 6.0 | FITZROY RIVER 59.6KM FROM MOUTH ( 0.3KM D/S FROM BARRAGE ) | -23.365111 | 150.501444 | pH | 10301w |  | 7.2 | Unit
005960 | 1997-03-11 | 8.0 | FITZROY RIVER 59.6KM FROM MOUTH ( 0.3KM D/S FROM BARRAGE ) | -23.365111 | 150.501444 | Conductivity at 25 Deg C | 02101w |  | 0.138 | mS/cm
005960 | 1997-03-11 | 8.0 | FITZROY RIVER 59.6KM FROM MOUTH ( 0.3KM D/S FROM BARRAGE ) | -23.365111 | 150.501444 | Dissolved Oxygen % Deficit | 08008w |  | 31.4
005960 | 1997-03-11 | 8.0 | FITZROY RIVER 59.6KM FROM MOUTH ( 0.3KM D/S FROM BARRAGE ) | -23.365111 | 150.501444 | Dissolved Oxygen Deficit | 08010w |  | 2.5329 | mg/L
005960 | 1997-03-11 | 8.0 | FITZROY RIVER 59.6KM FROM MOUTH ( 0.3KM D/S FROM BARRAGE ) | -23.365111 | 150.501444 | Oxygen (dissolved) | 08101w |  | 5.5336 | mg/L
005960 | 1997-03-11 | 8.0 | FITZROY RIVER 59.6KM FROM MOUTH ( 0.3KM D/S FROM BARRAGE ) | -23.365111 | 150.501444 | Oxygen per cent saturation | 08005w |  | 68.6 | %
005960 | 1997-03-11 | 8.0 | FITZROY RIVER 59.6KM FROM MOUTH ( 0.3KM D/S FROM BARRAGE ) | -23.365111 | 150.501444 | Salinity | 02106w |  | 0.0689 | g/L
005960 | 1997-03-11 | 8.0 | FITZROY RIVER 59.6KM FROM MOUTH ( 0.3KM D/S FROM BARRAGE ) | -23.365111 | 150.501444 | Temperature | 02201w |  | 26.3 | Deg C
005960 | 1997-03-11 | 8.0 | FITZROY RIVER 59.6KM FROM MOUTH ( 0.3KM D/S FROM BARRAGE ) | -23.365111 | 150.501444 | Turbidity | 02301w |  | 451 | NTU
005960 | 1997-03-11 | 8.0 | FITZROY RIVER 59.6KM FROM MOUTH ( 0.3KM D/S FROM BARRAGE ) | -23.365111 | 150.501444 | pH | 10301w |  | 7.2 | Unit
005960 | 1997-04-08 | 2.0 | FITZROY RIVER 59.6KM FROM MOUTH ( 0.3KM D/S FROM BARRAGE ) | -23.365111 | 150.501444 | Conductivity at 25 Deg C | 02101w |  | 0.124 | mS/cm
005960 | 1997-04-08 | 2.0 | FITZROY RIVER 59.6KM FROM MOUTH ( 0.3KM D/S FROM BARRAGE ) | -23.365111 | 150.501444 | Dissolved Oxygen % Deficit | 08008w |  | 15.5
005960 | 1997-04-08 | 2.0 | FITZROY RIVER 59.6KM FROM MOUTH ( 0.3KM D/S FROM BARRAGE ) | -23.365111 | 150.501444 | Dissolved Oxygen Deficit | 08010w |  | 1.2595 | mg/L
005960 | 1997-04-08 | 2.0 | FITZROY RIVER 59.6KM FROM MOUTH ( 0.3KM D/S FROM BARRAGE ) | -23.365111 | 150.501444 | Oxygen (dissolved) | 08101w |  | 6.8661 | mg/L
005960 | 1997-04-08 | 2.0 | FITZROY RIVER 59.6KM FROM MOUTH ( 0.3KM D/S FROM BARRAGE ) | -23.365111 | 150.501444 | Oxygen per cent saturation | 08005w |  | 84.5 | %
005960 | 1997-04-08 | 2.0 | FITZROY RIVER 59.6KM FROM MOUTH ( 0.3KM D/S FROM BARRAGE ) | -23.365111 | 150.501444 | Salinity | 02106w |  | 0.0619 | g/L
005960 | 1997-04-08 | 2.0 | FITZROY RIVER 59.6KM FROM MOUTH ( 0.3KM D/S FROM BARRAGE ) | -23.365111 | 150.501444 | Temperature | 02201w |  | 25.9 | Deg C
005960 | 1997-04-08 | 2.0 | FITZROY RIVER 59.6KM FROM MOUTH ( 0.3KM D/S FROM BARRAGE ) | -23.365111 | 150.501444 | Turbidity | 02301w |  | 108 | NTU
005960 | 1997-04-08 | 2.0 | FITZROY RIVER 59.6KM FROM MOUTH ( 0.3KM D/S FROM BARRAGE ) | -23.365111 | 150.501444 | pH | 10301w |  | 7.43 | Unit
005960 | 1997-04-08 | 3.0 | FITZROY RIVER 59.6KM FROM MOUTH ( 0.3KM D/S FROM BARRAGE ) | -23.365111 | 150.501444 | Conductivity at 25 Deg C | 02101w |  | 0.124 | mS/cm
005960 | 1997-04-08 | 3.0 | FITZROY RIVER 59.6KM FROM MOUTH ( 0.3KM D/S FROM BARRAGE ) | -23.365111 | 150.501444 | Dissolved Oxygen % Deficit | 08008w |  | 16
005960 | 1997-04-08 | 3.0 | FITZROY RIVER 59.6KM FROM MOUTH ( 0.3KM D/S FROM BARRAGE ) | -23.365111 | 150.501444 | Dissolved Oxygen Deficit | 08010w |  | 1.3001 | mg/L
005960 | 1997-04-08 | 3.0 | FITZROY RIVER 59.6KM FROM MOUTH ( 0.3KM D/S FROM BARRAGE ) | -23.365111 | 150.501444 | Oxygen (dissolved) | 08101w |  | 6.8255 | mg/L
005960 | 1997-04-08 | 3.0 | FITZROY RIVER 59.6KM FROM MOUTH ( 0.3KM D/S FROM BARRAGE ) | -23.365111 | 150.501444 | Oxygen per cent saturation | 08005w |  | 84 | %
005960 | 1997-04-08 | 3.0 | FITZROY RIVER 59.6KM FROM MOUTH ( 0.3KM D/S FROM BARRAGE ) | -23.365111 | 150.501444 | Salinity | 02106w |  | 0.0619 | g/L
005960 | 1997-04-08 | 3.0 | FITZROY RIVER 59.6KM FROM MOUTH ( 0.3KM D/S FROM BARRAGE ) | -23.365111 | 150.501444 | Temperature | 02201w |  | 25.9 | Deg C
005960 | 1997-04-08 | 3.0 | FITZROY RIVER 59.6KM FROM MOUTH ( 0.3KM D/S FROM BARRAGE ) | -23.365111 | 150.501444 | Turbidity | 02301w |  | 106 | NTU
005960 | 1997-04-08 | 3.0 | FITZROY RIVER 59.6KM FROM MOUTH ( 0.3KM D/S FROM BARRAGE ) | -23.365111 | 150.501444 | pH | 10301w |  | 7.4 | Unit
005960 | 1997-05-13 | 2.0 | FITZROY RIVER 59.6KM FROM MOUTH ( 0.3KM D/S FROM BARRAGE ) | -23.365111 | 150.501444 | Conductivity at 25 Deg C | 02101w |  | 4.888 | mS/cm
005960 | 1997-05-13 | 2.0 | FITZROY RIVER 59.6KM FROM MOUTH ( 0.3KM D/S FROM BARRAGE ) | -23.365111 | 150.501444 | Dissolved Oxygen % Deficit | 08008w |  | 25.6
005960 | 1997-05-13 | 2.0 | FITZROY RIVER 59.6KM FROM MOUTH ( 0.3KM D/S FROM BARRAGE ) | -23.365111 | 150.501444 | Dissolved Oxygen Deficit | 08010w |  | 2.1878 | mg/L
005960 | 1997-05-13 | 2.0 | FITZROY RIVER 59.6KM FROM MOUTH ( 0.3KM D/S FROM BARRAGE ) | -23.365111 | 150.501444 | Oxygen (dissolved) | 08101w |  | 6.3582 | mg/L
005960 | 1997-05-13 | 2.0 | FITZROY RIVER 59.6KM FROM MOUTH ( 0.3KM D/S FROM BARRAGE ) | -23.365111 | 150.501444 | Oxygen per cent saturation | 08005w |  | 74.4 | %
005960 | 1997-05-13 | 2.0 | FITZROY RIVER 59.6KM FROM MOUTH ( 0.3KM D/S FROM BARRAGE ) | -23.365111 | 150.501444 | Salinity | 02106w |  | 2.6219 | g/L
005960 | 1997-05-13 | 2.0 | FITZROY RIVER 59.6KM FROM MOUTH ( 0.3KM D/S FROM BARRAGE ) | -23.365111 | 150.501444 | Temperature | 02201w |  | 22.4 | Deg C
005960 | 1997-05-13 | 2.0 | FITZROY RIVER 59.6KM FROM MOUTH ( 0.3KM D/S FROM BARRAGE ) | -23.365111 | 150.501444 | Turbidity | 02301w |  | 17 | NTU
005960 | 1997-05-13 | 2.0 | FITZROY RIVER 59.6KM FROM MOUTH ( 0.3KM D/S FROM BARRAGE ) | -23.365111 | 150.501444 | pH | 10301w |  | 7.61 | Unit
005960 | 1997-05-13 | 4.0 | FITZROY RIVER 59.6KM FROM MOUTH ( 0.3KM D/S FROM BARRAGE ) | -23.365111 | 150.501444 | Conductivity at 25 Deg C | 02101w |  | 5.24 | mS/cm
005960 | 1997-05-13 | 4.0 | FITZROY RIVER 59.6KM FROM MOUTH ( 0.3KM D/S FROM BARRAGE ) | -23.365111 | 150.501444 | Dissolved Oxygen % Deficit | 08008w |  | 27.1
005960 | 1997-05-13 | 4.0 | FITZROY RIVER 59.6KM FROM MOUTH ( 0.3KM D/S FROM BARRAGE ) | -23.365111 | 150.501444 | Dissolved Oxygen Deficit | 08010w |  | 2.3221 | mg/L
005960 | 1997-05-13 | 4.0 | FITZROY RIVER 59.6KM FROM MOUTH ( 0.3KM D/S FROM BARRAGE ) | -23.365111 | 150.501444 | Oxygen (dissolved) | 08101w |  | 6.2465 | mg/L
005960 | 1997-05-13 | 4.0 | FITZROY RIVER 59.6KM FROM MOUTH ( 0.3KM D/S FROM BARRAGE ) | -23.365111 | 150.501444 | Oxygen per cent saturation | 08005w |  | 72.9 | %
005960 | 1997-05-13 | 4.0 | FITZROY RIVER 59.6KM FROM MOUTH ( 0.3KM D/S FROM BARRAGE ) | -23.365111 | 150.501444 | Salinity | 02106w |  | 2.8224 | g/L
005960 | 1997-05-13 | 4.0 | FITZROY RIVER 59.6KM FROM MOUTH ( 0.3KM D/S FROM BARRAGE ) | -23.365111 | 150.501444 | Temperature | 02201w |  | 22.2 | Deg C
005960 | 1997-05-13 | 4.0 | FITZROY RIVER 59.6KM FROM MOUTH ( 0.3KM D/S FROM BARRAGE ) | -23.365111 | 150.501444 | Turbidity | 02301w |  | 16 | NTU
005960 | 1997-05-13 | 4.0 | FITZROY RIVER 59.6KM FROM MOUTH ( 0.3KM D/S FROM BARRAGE ) | -23.365111 | 150.501444 | pH | 10301w |  | 7.59 | Unit
005960 | 1997-05-13 | 6.0 | FITZROY RIVER 59.6KM FROM MOUTH ( 0.3KM D/S FROM BARRAGE ) | -23.365111 | 150.501444 | Conductivity at 25 Deg C | 02101w |  | 6.03 | mS/cm
005960 | 1997-05-13 | 6.0 | FITZROY RIVER 59.6KM FROM MOUTH ( 0.3KM D/S FROM BARRAGE ) | -23.365111 | 150.501444 | Dissolved Oxygen % Deficit | 08008w |  | 30.2
005960 | 1997-05-13 | 6.0 | FITZROY RIVER 59.6KM FROM MOUTH ( 0.3KM D/S FROM BARRAGE ) | -23.365111 | 150.501444 | Dissolved Oxygen Deficit | 08010w |  | 2.5858 | mg/L
005960 | 1997-05-13 | 6.0 | FITZROY RIVER 59.6KM FROM MOUTH ( 0.3KM D/S FROM BARRAGE ) | -23.365111 | 150.501444 | Oxygen (dissolved) | 08101w |  | 5.9766 | mg/L
005960 | 1997-05-13 | 6.0 | FITZROY RIVER 59.6KM FROM MOUTH ( 0.3KM D/S FROM BARRAGE ) | -23.365111 | 150.501444 | Oxygen per cent saturation | 08005w |  | 69.8 | %
005960 | 1997-05-13 | 6.0 | FITZROY RIVER 59.6KM FROM MOUTH ( 0.3KM D/S FROM BARRAGE ) | -23.365111 | 150.501444 | Salinity | 02106w |  | 3.2767 | g/L
005960 | 1997-05-13 | 6.0 | FITZROY RIVER 59.6KM FROM MOUTH ( 0.3KM D/S FROM BARRAGE ) | -23.365111 | 150.501444 | Temperature | 02201w |  | 22.1 | Deg C
005960 | 1997-05-13 | 6.0 | FITZROY RIVER 59.6KM FROM MOUTH ( 0.3KM D/S FROM BARRAGE ) | -23.365111 | 150.501444 | Turbidity | 02301w |  | 19 | NTU
005960 | 1997-05-13 | 6.0 | FITZROY RIVER 59.6KM FROM MOUTH ( 0.3KM D/S FROM BARRAGE ) | -23.365111 | 150.501444 | pH | 10301w |  | 7.55 | Unit
005960 | 1997-06-03 | 2.0 | FITZROY RIVER 59.6KM FROM MOUTH ( 0.3KM D/S FROM BARRAGE ) | -23.365111 | 150.501444 | Conductivity at 25 Deg C | 02101w |  | 11.37 | mS/cm
005960 | 1997-06-03 | 2.0 | FITZROY RIVER 59.6KM FROM MOUTH ( 0.3KM D/S FROM BARRAGE ) | -23.365111 | 150.501444 | Dissolved Oxygen % Deficit | 08008w |  | 19.8
005960 | 1997-06-03 | 2.0 | FITZROY RIVER 59.6KM FROM MOUTH ( 0.3KM D/S FROM BARRAGE ) | -23.365111 | 150.501444 | Dissolved Oxygen Deficit | 08010w |  | 1.6959 | mg/L
005960 | 1997-06-03 | 2.0 | FITZROY RIVER 59.6KM FROM MOUTH ( 0.3KM D/S FROM BARRAGE ) | -23.365111 | 150.501444 | Oxygen (dissolved) | 08101w |  | 6.8694 | mg/L
005960 | 1997-06-03 | 2.0 | FITZROY RIVER 59.6KM FROM MOUTH ( 0.3KM D/S FROM BARRAGE ) | -23.365111 | 150.501444 | Oxygen per cent saturation | 08005w |  | 80.2 | %
005960 | 1997-06-03 | 2.0 | FITZROY RIVER 59.6KM FROM MOUTH ( 0.3KM D/S FROM BARRAGE ) | -23.365111 | 150.501444 | Salinity | 02106w |  | 6.4711 | g/L
005960 | 1997-06-03 | 2.0 | FITZROY RIVER 59.6KM FROM MOUTH ( 0.3KM D/S FROM BARRAGE ) | -23.365111 | 150.501444 | Temperature | 02201w |  | 21.11 | Deg C
005960 | 1997-06-03 | 2.0 | FITZROY RIVER 59.6KM FROM MOUTH ( 0.3KM D/S FROM BARRAGE ) | -23.365111 | 150.501444 | Turbidity | 02301w |  | 4 | NTU
005960 | 1997-06-03 | 2.0 | FITZROY RIVER 59.6KM FROM MOUTH ( 0.3KM D/S FROM BARRAGE ) | -23.365111 | 150.501444 | pH | 10301w |  | 7.52 | Unit
005960 | 1997-06-03 | 3.5 | FITZROY RIVER 59.6KM FROM MOUTH ( 0.3KM D/S FROM BARRAGE ) | -23.365111 | 150.501444 | Conductivity at 25 Deg C | 02101w |  | 11.67 | mS/cm
005960 | 1997-06-03 | 3.5 | FITZROY RIVER 59.6KM FROM MOUTH ( 0.3KM D/S FROM BARRAGE ) | -23.365111 | 150.501444 | Dissolved Oxygen % Deficit | 08008w |  | 23.7
005960 | 1997-06-03 | 3.5 | FITZROY RIVER 59.6KM FROM MOUTH ( 0.3KM D/S FROM BARRAGE ) | -23.365111 | 150.501444 | Dissolved Oxygen Deficit | 08010w |  | 2.0255 | mg/L
005960 | 1997-06-03 | 3.5 | FITZROY RIVER 59.6KM FROM MOUTH ( 0.3KM D/S FROM BARRAGE ) | -23.365111 | 150.501444 | Oxygen (dissolved) | 08101w |  | 6.5208 | mg/L
005960 | 1997-06-03 | 3.5 | FITZROY RIVER 59.6KM FROM MOUTH ( 0.3KM D/S FROM BARRAGE ) | -23.365111 | 150.501444 | Oxygen per cent saturation | 08005w |  | 76.3 | %
005960 | 1997-06-03 | 3.5 | FITZROY RIVER 59.6KM FROM MOUTH ( 0.3KM D/S FROM BARRAGE ) | -23.365111 | 150.501444 | Salinity | 02106w |  | 6.6556 | g/L
005960 | 1997-06-03 | 3.5 | FITZROY RIVER 59.6KM FROM MOUTH ( 0.3KM D/S FROM BARRAGE ) | -23.365111 | 150.501444 | Temperature | 02201w |  | 21.17 | Deg C
005960 | 1997-06-03 | 3.5 | FITZROY RIVER 59.6KM FROM MOUTH ( 0.3KM D/S FROM BARRAGE ) | -23.365111 | 150.501444 | Turbidity | 02301w |  | 31 | NTU
005960 | 1997-06-03 | 3.5 | FITZROY RIVER 59.6KM FROM MOUTH ( 0.3KM D/S FROM BARRAGE ) | -23.365111 | 150.501444 | pH | 10301w |  | 7.47 | Unit
005960 | 1997-07-15 | 1.5 | FITZROY RIVER 59.6KM FROM MOUTH ( 0.3KM D/S FROM BARRAGE ) | -23.365111 | 150.501444 | Conductivity at 25 Deg C | 02101w |  | 25.8 | mS/cm
005960 | 1997-07-15 | 1.5 | FITZROY RIVER 59.6KM FROM MOUTH ( 0.3KM D/S FROM BARRAGE ) | -23.365111 | 150.501444 | Dissolved Oxygen % Deficit | 08008w | - | 8.1
005960 | 1997-07-15 | 1.5 | FITZROY RIVER 59.6KM FROM MOUTH ( 0.3KM D/S FROM BARRAGE ) | -23.365111 | 150.501444 | Dissolved Oxygen Deficit | 08010w | - | 0.6634 | mg/L
005960 | 1997-07-15 | 1.5 | FITZROY RIVER 59.6KM FROM MOUTH ( 0.3KM D/S FROM BARRAGE ) | -23.365111 | 150.501444 | Oxygen (dissolved) | 08101w |  | 8.8534 | mg/L
005960 | 1997-07-15 | 1.5 | FITZROY RIVER 59.6KM FROM MOUTH ( 0.3KM D/S FROM BARRAGE ) | -23.365111 | 150.501444 | Oxygen per cent saturation | 08005w |  | 108.1 | %
005960 | 1997-07-15 | 1.5 | FITZROY RIVER 59.6KM FROM MOUTH ( 0.3KM D/S FROM BARRAGE ) | -23.365111 | 150.501444 | Salinity | 02106w |  | 15.746 | g/L
005960 | 1997-07-15 | 1.5 | FITZROY RIVER 59.6KM FROM MOUTH ( 0.3KM D/S FROM BARRAGE ) | -23.365111 | 150.501444 | Temperature | 02201w |  | 20.61 | Deg C
005960 | 1997-07-15 | 1.5 | FITZROY RIVER 59.6KM FROM MOUTH ( 0.3KM D/S FROM BARRAGE ) | -23.365111 | 150.501444 | Turbidity | 02301w |  | 13 | NTU
005960 | 1997-07-15 | 1.5 | FITZROY RIVER 59.6KM FROM MOUTH ( 0.3KM D/S FROM BARRAGE ) | -23.365111 | 150.501444 | pH | 10301w |  | 7.84 | Unit
005960 | 1997-08-19 | 2.0 | FITZROY RIVER 59.6KM FROM MOUTH ( 0.3KM D/S FROM BARRAGE ) | -23.365111 | 150.501444 | Conductivity at 25 Deg C | 02101w |  | 35.932 | mS/cm
005960 | 1997-08-19 | 2.0 | FITZROY RIVER 59.6KM FROM MOUTH ( 0.3KM D/S FROM BARRAGE ) | -23.365111 | 150.501444 | Dissolved Oxygen % Deficit | 08008w |  | 20.8
005960 | 1997-08-19 | 2.0 | FITZROY RIVER 59.6KM FROM MOUTH ( 0.3KM D/S FROM BARRAGE ) | -23.365111 | 150.501444 | Dissolved Oxygen Deficit | 08010w |  | 1.6419 | mg/L
005960 | 1997-08-19 | 2.0 | FITZROY RIVER 59.6KM FROM MOUTH ( 0.3KM D/S FROM BARRAGE ) | -23.365111 | 150.501444 | Oxygen (dissolved) | 08101w |  | 6.252 | mg/L
005960 | 1997-08-19 | 2.0 | FITZROY RIVER 59.6KM FROM MOUTH ( 0.3KM D/S FROM BARRAGE ) | -23.365111 | 150.501444 | Oxygen per cent saturation | 08005w |  | 79.2 | %
005960 | 1997-08-19 | 2.0 | FITZROY RIVER 59.6KM FROM MOUTH ( 0.3KM D/S FROM BARRAGE ) | -23.365111 | 150.501444 | Salinity | 02106w |  | 22.685 | g/L
005960 | 1997-08-19 | 2.0 | FITZROY RIVER 59.6KM FROM MOUTH ( 0.3KM D/S FROM BARRAGE ) | -23.365111 | 150.501444 | Temperature | 02201w |  | 20.4 | Deg C
005960 | 1997-08-19 | 2.0 | FITZROY RIVER 59.6KM FROM MOUTH ( 0.3KM D/S FROM BARRAGE ) | -23.365111 | 150.501444 | Turbidity | 02301w |  | 6 | NTU
005960 | 1997-08-19 | 2.0 | FITZROY RIVER 59.6KM FROM MOUTH ( 0.3KM D/S FROM BARRAGE ) | -23.365111 | 150.501444 | pH | 10301w |  | 7.78 | Unit
005960 | 1997-08-19 | 4.0 | FITZROY RIVER 59.6KM FROM MOUTH ( 0.3KM D/S FROM BARRAGE ) | -23.365111 | 150.501444 | Conductivity at 25 Deg C | 02101w |  | 36.096 | mS/cm
005960 | 1997-08-19 | 4.0 | FITZROY RIVER 59.6KM FROM MOUTH ( 0.3KM D/S FROM BARRAGE ) | -23.365111 | 150.501444 | Dissolved Oxygen % Deficit | 08008w |  | 25.7
005960 | 1997-08-19 | 4.0 | FITZROY RIVER 59.6KM FROM MOUTH ( 0.3KM D/S FROM BARRAGE ) | -23.365111 | 150.501444 | Dissolved Oxygen Deficit | 08010w |  | 2.0274 | mg/L
005960 | 1997-08-19 | 4.0 | FITZROY RIVER 59.6KM FROM MOUTH ( 0.3KM D/S FROM BARRAGE ) | -23.365111 | 150.501444 | Oxygen (dissolved) | 08101w |  | 5.8612 | mg/L
005960 | 1997-08-19 | 4.0 | FITZROY RIVER 59.6KM FROM MOUTH ( 0.3KM D/S FROM BARRAGE ) | -23.365111 | 150.501444 | Oxygen per cent saturation | 08005w |  | 74.3 | %
005960 | 1997-08-19 | 4.0 | FITZROY RIVER 59.6KM FROM MOUTH ( 0.3KM D/S FROM BARRAGE ) | -23.365111 | 150.501444 | Salinity | 02106w |  | 22.7998 | g/L
005960 | 1997-08-19 | 4.0 | FITZROY RIVER 59.6KM FROM MOUTH ( 0.3KM D/S FROM BARRAGE ) | -23.365111 | 150.501444 | Temperature | 02201w |  | 20.4 | Deg C
005960 | 1997-08-19 | 4.0 | FITZROY RIVER 59.6KM FROM MOUTH ( 0.3KM D/S FROM BARRAGE ) | -23.365111 | 150.501444 | Turbidity | 02301w |  | 14 | NTU
005960 | 1997-08-19 | 4.0 | FITZROY RIVER 59.6KM FROM MOUTH ( 0.3KM D/S FROM BARRAGE ) | -23.365111 | 150.501444 | pH | 10301w |  | 7.75 | Unit
005960 | 1997-08-19 | 6.0 | FITZROY RIVER 59.6KM FROM MOUTH ( 0.3KM D/S FROM BARRAGE ) | -23.365111 | 150.501444 | Conductivity at 25 Deg C | 02101w |  | 36.152 | mS/cm
005960 | 1997-08-19 | 6.0 | FITZROY RIVER 59.6KM FROM MOUTH ( 0.3KM D/S FROM BARRAGE ) | -23.365111 | 150.501444 | Dissolved Oxygen % Deficit | 08008w |  | 27.3
005960 | 1997-08-19 | 6.0 | FITZROY RIVER 59.6KM FROM MOUTH ( 0.3KM D/S FROM BARRAGE ) | -23.365111 | 150.501444 | Dissolved Oxygen Deficit | 08010w |  | 2.1531 | mg/L
005960 | 1997-08-19 | 6.0 | FITZROY RIVER 59.6KM FROM MOUTH ( 0.3KM D/S FROM BARRAGE ) | -23.365111 | 150.501444 | Oxygen (dissolved) | 08101w |  | 5.7337 | mg/L
005960 | 1997-08-19 | 6.0 | FITZROY RIVER 59.6KM FROM MOUTH ( 0.3KM D/S FROM BARRAGE ) | -23.365111 | 150.501444 | Oxygen per cent saturation | 08005w |  | 72.7 | %
005960 | 1997-08-19 | 6.0 | FITZROY RIVER 59.6KM FROM MOUTH ( 0.3KM D/S FROM BARRAGE ) | -23.365111 | 150.501444 | Salinity | 02106w |  | 22.8391 | g/L
005960 | 1997-08-19 | 6.0 | FITZROY RIVER 59.6KM FROM MOUTH ( 0.3KM D/S FROM BARRAGE ) | -23.365111 | 150.501444 | Temperature | 02201w |  | 20.4 | Deg C
005960 | 1997-08-19 | 6.0 | FITZROY RIVER 59.6KM FROM MOUTH ( 0.3KM D/S FROM BARRAGE ) | -23.365111 | 150.501444 | Turbidity | 02301w |  | 16 | NTU
005960 | 1997-08-19 | 6.0 | FITZROY RIVER 59.6KM FROM MOUTH ( 0.3KM D/S FROM BARRAGE ) | -23.365111 | 150.501444 | pH | 10301w |  | 7.74 | Unit
005960 | 1997-09-26 | 2.0 | FITZROY RIVER 59.6KM FROM MOUTH ( 0.3KM D/S FROM BARRAGE ) | -23.365111 | 150.501444 | Conductivity at 25 Deg C | 02101w |  | 41.5 | mS/cm
005960 | 1997-09-26 | 2.0 | FITZROY RIVER 59.6KM FROM MOUTH ( 0.3KM D/S FROM BARRAGE ) | -23.365111 | 150.501444 | Dissolved Oxygen % Deficit | 08008w |  | 39.6
005960 | 1997-09-26 | 2.0 | FITZROY RIVER 59.6KM FROM MOUTH ( 0.3KM D/S FROM BARRAGE ) | -23.365111 | 150.501444 | Dissolved Oxygen Deficit | 08010w |  | 2.8171 | mg/L
005960 | 1997-09-26 | 2.0 | FITZROY RIVER 59.6KM FROM MOUTH ( 0.3KM D/S FROM BARRAGE ) | -23.365111 | 150.501444 | Oxygen (dissolved) | 08101w |  | 4.2967 | mg/L
005960 | 1997-09-26 | 2.0 | FITZROY RIVER 59.6KM FROM MOUTH ( 0.3KM D/S FROM BARRAGE ) | -23.365111 | 150.501444 | Oxygen per cent saturation | 08005w |  | 60.4 | %
005960 | 1997-09-26 | 2.0 | FITZROY RIVER 59.6KM FROM MOUTH ( 0.3KM D/S FROM BARRAGE ) | -23.365111 | 150.501444 | Salinity | 02106w |  | 26.6192 | g/L
005960 | 1997-09-26 | 2.0 | FITZROY RIVER 59.6KM FROM MOUTH ( 0.3KM D/S FROM BARRAGE ) | -23.365111 | 150.501444 | Temperature | 02201w |  | 24.91 | Deg C
005960 | 1997-09-26 | 2.0 | FITZROY RIVER 59.6KM FROM MOUTH ( 0.3KM D/S FROM BARRAGE ) | -23.365111 | 150.501444 | Turbidity | 02301w |  | 16 | NTU
005960 | 1997-09-26 | 2.0 | FITZROY RIVER 59.6KM FROM MOUTH ( 0.3KM D/S FROM BARRAGE ) | -23.365111 | 150.501444 | pH | 10301w |  | 7.26 | Unit
005960 | 1997-09-26 | 3.5 | FITZROY RIVER 59.6KM FROM MOUTH ( 0.3KM D/S FROM BARRAGE ) | -23.365111 | 150.501444 | Conductivity at 25 Deg C | 02101w |  | 41.6 | mS/cm
005960 | 1997-09-26 | 3.5 | FITZROY RIVER 59.6KM FROM MOUTH ( 0.3KM D/S FROM BARRAGE ) | -23.365111 | 150.501444 | Dissolved Oxygen % Deficit | 08008w |  | 41.5
005960 | 1997-09-26 | 3.5 | FITZROY RIVER 59.6KM FROM MOUTH ( 0.3KM D/S FROM BARRAGE ) | -23.365111 | 150.501444 | Dissolved Oxygen Deficit | 08010w |  | 2.9634 | mg/L
005960 | 1997-09-26 | 3.5 | FITZROY RIVER 59.6KM FROM MOUTH ( 0.3KM D/S FROM BARRAGE ) | -23.365111 | 150.501444 | Oxygen (dissolved) | 08101w |  | 4.1773 | mg/L
005960 | 1997-09-26 | 3.5 | FITZROY RIVER 59.6KM FROM MOUTH ( 0.3KM D/S FROM BARRAGE ) | -23.365111 | 150.501444 | Oxygen per cent saturation | 08005w |  | 58.5 | %
005960 | 1997-09-26 | 3.5 | FITZROY RIVER 59.6KM FROM MOUTH ( 0.3KM D/S FROM BARRAGE ) | -23.365111 | 150.501444 | Salinity | 02106w |  | 26.6905 | g/L
005960 | 1997-09-26 | 3.5 | FITZROY RIVER 59.6KM FROM MOUTH ( 0.3KM D/S FROM BARRAGE ) | -23.365111 | 150.501444 | Temperature | 02201w |  | 24.67 | Deg C
005960 | 1997-09-26 | 3.5 | FITZROY RIVER 59.6KM FROM MOUTH ( 0.3KM D/S FROM BARRAGE ) | -23.365111 | 150.501444 | Turbidity | 02301w |  | 23 | NTU
005960 | 1997-09-26 | 3.5 | FITZROY RIVER 59.6KM FROM MOUTH ( 0.3KM D/S FROM BARRAGE ) | -23.365111 | 150.501444 | pH | 10301w |  | 7.24 | Unit
005960 | 1997-10-27 | 2.0 | FITZROY RIVER 59.6KM FROM MOUTH ( 0.3KM D/S FROM BARRAGE ) | -23.365111 | 150.501444 | Conductivity at 25 Deg C | 02101w |  | 44.8 | mS/cm
005960 | 1997-10-27 | 2.0 | FITZROY RIVER 59.6KM FROM MOUTH ( 0.3KM D/S FROM BARRAGE ) | -23.365111 | 150.501444 | Dissolved Oxygen % Deficit | 08008w | - | 20.2
005960 | 1997-10-27 | 2.0 | FITZROY RIVER 59.6KM FROM MOUTH ( 0.3KM D/S FROM BARRAGE ) | -23.365111 | 150.501444 | Dissolved Oxygen Deficit | 08010w | - | 1.4049 | mg/L
005960 | 1997-10-27 | 2.0 | FITZROY RIVER 59.6KM FROM MOUTH ( 0.3KM D/S FROM BARRAGE ) | -23.365111 | 150.501444 | Oxygen (dissolved) | 08101w |  | 8.36 | mg/L
005960 | 1997-10-27 | 2.0 | FITZROY RIVER 59.6KM FROM MOUTH ( 0.3KM D/S FROM BARRAGE ) | -23.365111 | 150.501444 | Oxygen per cent saturation | 08005w |  | 120.2 | %
005960 | 1997-10-27 | 2.0 | FITZROY RIVER 59.6KM FROM MOUTH ( 0.3KM D/S FROM BARRAGE ) | -23.365111 | 150.501444 | Salinity | 02106w |  | 28.9814 | g/L
005960 | 1997-10-27 | 2.0 | FITZROY RIVER 59.6KM FROM MOUTH ( 0.3KM D/S FROM BARRAGE ) | -23.365111 | 150.501444 | Temperature | 02201w |  | 25.44 | Deg C
005960 | 1997-10-27 | 2.0 | FITZROY RIVER 59.6KM FROM MOUTH ( 0.3KM D/S FROM BARRAGE ) | -23.365111 | 150.501444 | Turbidity | 02301w |  | 5 | NTU
005960 | 1997-10-27 | 2.0 | FITZROY RIVER 59.6KM FROM MOUTH ( 0.3KM D/S FROM BARRAGE ) | -23.365111 | 150.501444 | pH | 10301w |  | 7.75 | Unit
005960 | 1997-10-27 | 4.0 | FITZROY RIVER 59.6KM FROM MOUTH ( 0.3KM D/S FROM BARRAGE ) | -23.365111 | 150.501444 | Conductivity at 25 Deg C | 02101w |  | 45 | mS/cm
005960 | 1997-10-27 | 4.0 | FITZROY RIVER 59.6KM FROM MOUTH ( 0.3KM D/S FROM BARRAGE ) | -23.365111 | 150.501444 | Dissolved Oxygen % Deficit | 08008w |  | 4.6
005960 | 1997-10-27 | 4.0 | FITZROY RIVER 59.6KM FROM MOUTH ( 0.3KM D/S FROM BARRAGE ) | -23.365111 | 150.501444 | Dissolved Oxygen Deficit | 08010w |  | 0.3224 | mg/L
005960 | 1997-10-27 | 4.0 | FITZROY RIVER 59.6KM FROM MOUTH ( 0.3KM D/S FROM BARRAGE ) | -23.365111 | 150.501444 | Oxygen (dissolved) | 08101w |  | 6.6858 | mg/L
005960 | 1997-10-27 | 4.0 | FITZROY RIVER 59.6KM FROM MOUTH ( 0.3KM D/S FROM BARRAGE ) | -23.365111 | 150.501444 | Oxygen per cent saturation | 08005w |  | 95.4 | %
005960 | 1997-10-27 | 4.0 | FITZROY RIVER 59.6KM FROM MOUTH ( 0.3KM D/S FROM BARRAGE ) | -23.365111 | 150.501444 | Salinity | 02106w |  | 29.1252 | g/L
005960 | 1997-10-27 | 4.0 | FITZROY RIVER 59.6KM FROM MOUTH ( 0.3KM D/S FROM BARRAGE ) | -23.365111 | 150.501444 | Temperature | 02201w |  | 24.95 | Deg C
005960 | 1997-10-27 | 4.0 | FITZROY RIVER 59.6KM FROM MOUTH ( 0.3KM D/S FROM BARRAGE ) | -23.365111 | 150.501444 | Turbidity | 02301w |  | 10 | NTU
005960 | 1997-10-27 | 4.0 | FITZROY RIVER 59.6KM FROM MOUTH ( 0.3KM D/S FROM BARRAGE ) | -23.365111 | 150.501444 | pH | 10301w |  | 7.61 | Unit
005960 | 1997-11-25 | 2.0 | FITZROY RIVER 59.6KM FROM MOUTH ( 0.3KM D/S FROM BARRAGE ) | -23.365111 | 150.501444 | Conductivity at 25 Deg C | 02101w |  | 43.9 | mS/cm
005960 | 1997-11-25 | 2.0 | FITZROY RIVER 59.6KM FROM MOUTH ( 0.3KM D/S FROM BARRAGE ) | -23.365111 | 150.501444 | Dissolved Oxygen % Deficit | 08008w | - | 32.8
005960 | 1997-11-25 | 2.0 | FITZROY RIVER 59.6KM FROM MOUTH ( 0.3KM D/S FROM BARRAGE ) | -23.365111 | 150.501444 | Dissolved Oxygen Deficit | 08010w | - | 2.192 | mg/L
005960 | 1997-11-25 | 2.0 | FITZROY RIVER 59.6KM FROM MOUTH ( 0.3KM D/S FROM BARRAGE ) | -23.365111 | 150.501444 | Oxygen (dissolved) | 08101w |  | 8.875 | mg/L
005960 | 1997-11-25 | 2.0 | FITZROY RIVER 59.6KM FROM MOUTH ( 0.3KM D/S FROM BARRAGE ) | -23.365111 | 150.501444 | Oxygen per cent saturation | 08005w |  | 132.8 | %
005960 | 1997-11-25 | 2.0 | FITZROY RIVER 59.6KM FROM MOUTH ( 0.3KM D/S FROM BARRAGE ) | -23.365111 | 150.501444 | Salinity | 02106w |  | 28.335 | g/L
005960 | 1997-11-25 | 2.0 | FITZROY RIVER 59.6KM FROM MOUTH ( 0.3KM D/S FROM BARRAGE ) | -23.365111 | 150.501444 | Temperature | 02201w |  | 28.02 | Deg C
005960 | 1997-11-25 | 2.0 | FITZROY RIVER 59.6KM FROM MOUTH ( 0.3KM D/S FROM BARRAGE ) | -23.365111 | 150.501444 | Turbidity | 02301w |  | 6 | NTU
005960 | 1997-11-25 | 2.0 | FITZROY RIVER 59.6KM FROM MOUTH ( 0.3KM D/S FROM BARRAGE ) | -23.365111 | 150.501444 | pH | 10301w |  | 7.92 | Unit
005960 | 1997-11-25 | 4.0 | FITZROY RIVER 59.6KM FROM MOUTH ( 0.3KM D/S FROM BARRAGE ) | -23.365111 | 150.501444 | Conductivity at 25 Deg C | 02101w |  | 44.4 | mS/cm
005960 | 1997-11-25 | 4.0 | FITZROY RIVER 59.6KM FROM MOUTH ( 0.3KM D/S FROM BARRAGE ) | -23.365111 | 150.501444 | Dissolved Oxygen % Deficit | 08008w | - | 17.8
005960 | 1997-11-25 | 4.0 | FITZROY RIVER 59.6KM FROM MOUTH ( 0.3KM D/S FROM BARRAGE ) | -23.365111 | 150.501444 | Dissolved Oxygen Deficit | 08010w | - | 1.1913 | mg/L
005960 | 1997-11-25 | 4.0 | FITZROY RIVER 59.6KM FROM MOUTH ( 0.3KM D/S FROM BARRAGE ) | -23.365111 | 150.501444 | Oxygen (dissolved) | 08101w |  | 7.8843 | mg/L
005960 | 1997-11-25 | 4.0 | FITZROY RIVER 59.6KM FROM MOUTH ( 0.3KM D/S FROM BARRAGE ) | -23.365111 | 150.501444 | Oxygen per cent saturation | 08005w |  | 117.8 | %
005960 | 1997-11-25 | 4.0 | FITZROY RIVER 59.6KM FROM MOUTH ( 0.3KM D/S FROM BARRAGE ) | -23.365111 | 150.501444 | Salinity | 02106w |  | 28.6939 | g/L
005960 | 1997-11-25 | 4.0 | FITZROY RIVER 59.6KM FROM MOUTH ( 0.3KM D/S FROM BARRAGE ) | -23.365111 | 150.501444 | Temperature | 02201w |  | 27.81 | Deg C
005960 | 1997-11-25 | 4.0 | FITZROY RIVER 59.6KM FROM MOUTH ( 0.3KM D/S FROM BARRAGE ) | -23.365111 | 150.501444 | Turbidity | 02301w |  | 7 | NTU
005960 | 1997-11-25 | 4.0 | FITZROY RIVER 59.6KM FROM MOUTH ( 0.3KM D/S FROM BARRAGE ) | -23.365111 | 150.501444 | pH | 10301w |  | 7.78 | Unit
005960 | 1997-12-10 | 2.0 | FITZROY RIVER 59.6KM FROM MOUTH ( 0.3KM D/S FROM BARRAGE ) | -23.365111 | 150.501444 | Conductivity at 25 Deg C | 02101w |  | 47.3 | mS/cm
005960 | 1997-12-10 | 2.0 | FITZROY RIVER 59.6KM FROM MOUTH ( 0.3KM D/S FROM BARRAGE ) | -23.365111 | 150.501444 | Dissolved Oxygen % Deficit | 08008w |  | 30.8
005960 | 1997-12-10 | 2.0 | FITZROY RIVER 59.6KM FROM MOUTH ( 0.3KM D/S FROM BARRAGE ) | -23.365111 | 150.501444 | Dissolved Oxygen Deficit | 08010w |  | 1.963 | mg/L
005960 | 1997-12-10 | 2.0 | FITZROY RIVER 59.6KM FROM MOUTH ( 0.3KM D/S FROM BARRAGE ) | -23.365111 | 150.501444 | Oxygen (dissolved) | 08101w |  | 4.4104 | mg/L
005960 | 1997-12-10 | 2.0 | FITZROY RIVER 59.6KM FROM MOUTH ( 0.3KM D/S FROM BARRAGE ) | -23.365111 | 150.501444 | Oxygen per cent saturation | 08005w |  | 69.2 | %
005960 | 1997-12-10 | 2.0 | FITZROY RIVER 59.6KM FROM MOUTH ( 0.3KM D/S FROM BARRAGE ) | -23.365111 | 150.501444 | Salinity | 02106w |  | 30.7855 | g/L
005960 | 1997-12-10 | 2.0 | FITZROY RIVER 59.6KM FROM MOUTH ( 0.3KM D/S FROM BARRAGE ) | -23.365111 | 150.501444 | Temperature | 02201w |  | 30.09 | Deg C
005960 | 1997-12-10 | 2.0 | FITZROY RIVER 59.6KM FROM MOUTH ( 0.3KM D/S FROM BARRAGE ) | -23.365111 | 150.501444 | Turbidity | 02301w |  | 6 | NTU
005960 | 1997-12-10 | 2.0 | FITZROY RIVER 59.6KM FROM MOUTH ( 0.3KM D/S FROM BARRAGE ) | -23.365111 | 150.501444 | pH | 10301w |  | 7.36 | Unit
005960 | 1997-12-10 | 4.0 | FITZROY RIVER 59.6KM FROM MOUTH ( 0.3KM D/S FROM BARRAGE ) | -23.365111 | 150.501444 | Conductivity at 25 Deg C | 02101w |  | 47.4 | mS/cm
005960 | 1997-12-10 | 4.0 | FITZROY RIVER 59.6KM FROM MOUTH ( 0.3KM D/S FROM BARRAGE ) | -23.365111 | 150.501444 | Dissolved Oxygen % Deficit | 08008w |  | 20.8
005960 | 1997-12-10 | 4.0 | FITZROY RIVER 59.6KM FROM MOUTH ( 0.3KM D/S FROM BARRAGE ) | -23.365111 | 150.501444 | Dissolved Oxygen Deficit | 08010w |  | 1.3269 | mg/L
005960 | 1997-12-10 | 4.0 | FITZROY RIVER 59.6KM FROM MOUTH ( 0.3KM D/S FROM BARRAGE ) | -23.365111 | 150.501444 | Oxygen (dissolved) | 08101w |  | 5.0523 | mg/L
005960 | 1997-12-10 | 4.0 | FITZROY RIVER 59.6KM FROM MOUTH ( 0.3KM D/S FROM BARRAGE ) | -23.365111 | 150.501444 | Oxygen per cent saturation | 08005w |  | 79.2 | %
005960 | 1997-12-10 | 4.0 | FITZROY RIVER 59.6KM FROM MOUTH ( 0.3KM D/S FROM BARRAGE ) | -23.365111 | 150.501444 | Salinity | 02106w |  | 30.858 | g/L
005960 | 1997-12-10 | 4.0 | FITZROY RIVER 59.6KM FROM MOUTH ( 0.3KM D/S FROM BARRAGE ) | -23.365111 | 150.501444 | Temperature | 02201w |  | 30.01 | Deg C
005960 | 1997-12-10 | 4.0 | FITZROY RIVER 59.6KM FROM MOUTH ( 0.3KM D/S FROM BARRAGE ) | -23.365111 | 150.501444 | Turbidity | 02301w |  | 8 | NTU
005960 | 1997-12-10 | 4.0 | FITZROY RIVER 59.6KM FROM MOUTH ( 0.3KM D/S FROM BARRAGE ) | -23.365111 | 150.501444 | pH | 10301w |  | 7.46 | Unit
005960 | 1997-12-10 | 5.0 | FITZROY RIVER 59.6KM FROM MOUTH ( 0.3KM D/S FROM BARRAGE ) | -23.365111 | 150.501444 | Conductivity at 25 Deg C | 02101w |  | 47.6 | mS/cm
005960 | 1997-12-10 | 5.0 | FITZROY RIVER 59.6KM FROM MOUTH ( 0.3KM D/S FROM BARRAGE ) | -23.365111 | 150.501444 | Dissolved Oxygen % Deficit | 08008w |  | 20.6
005960 | 1997-12-10 | 5.0 | FITZROY RIVER 59.6KM FROM MOUTH ( 0.3KM D/S FROM BARRAGE ) | -23.365111 | 150.501444 | Dissolved Oxygen Deficit | 08010w |  | 1.3143 | mg/L
005960 | 1997-12-10 | 5.0 | FITZROY RIVER 59.6KM FROM MOUTH ( 0.3KM D/S FROM BARRAGE ) | -23.365111 | 150.501444 | Oxygen (dissolved) | 08101w |  | 5.0659 | mg/L
005960 | 1997-12-10 | 5.0 | FITZROY RIVER 59.6KM FROM MOUTH ( 0.3KM D/S FROM BARRAGE ) | -23.365111 | 150.501444 | Oxygen per cent saturation | 08005w |  | 79.4 | %
005960 | 1997-12-10 | 5.0 | FITZROY RIVER 59.6KM FROM MOUTH ( 0.3KM D/S FROM BARRAGE ) | -23.365111 | 150.501444 | Salinity | 02106w |  | 31.003 | g/L
005960 | 1997-12-10 | 5.0 | FITZROY RIVER 59.6KM FROM MOUTH ( 0.3KM D/S FROM BARRAGE ) | -23.365111 | 150.501444 | Temperature | 02201w |  | 29.95 | Deg C
005960 | 1997-12-10 | 5.0 | FITZROY RIVER 59.6KM FROM MOUTH ( 0.3KM D/S FROM BARRAGE ) | -23.365111 | 150.501444 | Turbidity | 02301w |  | 12 | NTU
005960 | 1997-12-10 | 5.0 | FITZROY RIVER 59.6KM FROM MOUTH ( 0.3KM D/S FROM BARRAGE ) | -23.365111 | 150.501444 | pH | 10301w |  | 7.46 | Unit
005960 | 1998-01-07 | 2.0 | FITZROY RIVER 59.6KM FROM MOUTH ( 0.3KM D/S FROM BARRAGE ) | -23.365111 | 150.501444 | Conductivity at 25 Deg C | 02101w |  | 7.52 | mS/cm
005960 | 1998-01-07 | 2.0 | FITZROY RIVER 59.6KM FROM MOUTH ( 0.3KM D/S FROM BARRAGE ) | -23.365111 | 150.501444 | Dissolved Oxygen % Deficit | 08008w |  | 10.3
005960 | 1998-01-07 | 2.0 | FITZROY RIVER 59.6KM FROM MOUTH ( 0.3KM D/S FROM BARRAGE ) | -23.365111 | 150.501444 | Dissolved Oxygen Deficit | 08010w |  | 0.7968 | mg/L
005960 | 1998-01-07 | 2.0 | FITZROY RIVER 59.6KM FROM MOUTH ( 0.3KM D/S FROM BARRAGE ) | -23.365111 | 150.501444 | Oxygen (dissolved) | 08101w |  | 6.939 | mg/L
005960 | 1998-01-07 | 2.0 | FITZROY RIVER 59.6KM FROM MOUTH ( 0.3KM D/S FROM BARRAGE ) | -23.365111 | 150.501444 | Oxygen per cent saturation | 08005w |  | 89.7 | %
005960 | 1998-01-07 | 2.0 | FITZROY RIVER 59.6KM FROM MOUTH ( 0.3KM D/S FROM BARRAGE ) | -23.365111 | 150.501444 | Salinity | 02106w |  | 4.1482 | g/L
005960 | 1998-01-07 | 2.0 | FITZROY RIVER 59.6KM FROM MOUTH ( 0.3KM D/S FROM BARRAGE ) | -23.365111 | 150.501444 | Temperature | 02201w |  | 27.36 | Deg C
005960 | 1998-01-07 | 2.0 | FITZROY RIVER 59.6KM FROM MOUTH ( 0.3KM D/S FROM BARRAGE ) | -23.365111 | 150.501444 | Turbidity | 02301w |  | 8 | NTU
005960 | 1998-01-07 | 2.0 | FITZROY RIVER 59.6KM FROM MOUTH ( 0.3KM D/S FROM BARRAGE ) | -23.365111 | 150.501444 | pH | 10301w |  | 7.56 | Unit
005960 | 1998-01-07 | 4.0 | FITZROY RIVER 59.6KM FROM MOUTH ( 0.3KM D/S FROM BARRAGE ) | -23.365111 | 150.501444 | Conductivity at 25 Deg C | 02101w |  | 26.2 | mS/cm
005960 | 1998-01-07 | 4.0 | FITZROY RIVER 59.6KM FROM MOUTH ( 0.3KM D/S FROM BARRAGE ) | -23.365111 | 150.501444 | Dissolved Oxygen % Deficit | 08008w |  | 45.9
005960 | 1998-01-07 | 4.0 | FITZROY RIVER 59.6KM FROM MOUTH ( 0.3KM D/S FROM BARRAGE ) | -23.365111 | 150.501444 | Dissolved Oxygen Deficit | 08010w |  | 3.3113 | mg/L
005960 | 1998-01-07 | 4.0 | FITZROY RIVER 59.6KM FROM MOUTH ( 0.3KM D/S FROM BARRAGE ) | -23.365111 | 150.501444 | Oxygen (dissolved) | 08101w |  | 3.9029 | mg/L
005960 | 1998-01-07 | 4.0 | FITZROY RIVER 59.6KM FROM MOUTH ( 0.3KM D/S FROM BARRAGE ) | -23.365111 | 150.501444 | Oxygen per cent saturation | 08005w |  | 54.1 | %
005960 | 1998-01-07 | 4.0 | FITZROY RIVER 59.6KM FROM MOUTH ( 0.3KM D/S FROM BARRAGE ) | -23.365111 | 150.501444 | Salinity | 02106w |  | 16.0136 | g/L
005960 | 1998-01-07 | 4.0 | FITZROY RIVER 59.6KM FROM MOUTH ( 0.3KM D/S FROM BARRAGE ) | -23.365111 | 150.501444 | Temperature | 02201w |  | 27.56 | Deg C
005960 | 1998-01-07 | 4.0 | FITZROY RIVER 59.6KM FROM MOUTH ( 0.3KM D/S FROM BARRAGE ) | -23.365111 | 150.501444 | Turbidity | 02301w |  | 9 | NTU
005960 | 1998-01-07 | 4.0 | FITZROY RIVER 59.6KM FROM MOUTH ( 0.3KM D/S FROM BARRAGE ) | -23.365111 | 150.501444 | pH | 10301w |  | 7.16 | Unit
005960 | 1998-01-07 | 6.0 | FITZROY RIVER 59.6KM FROM MOUTH ( 0.3KM D/S FROM BARRAGE ) | -23.365111 | 150.501444 | Conductivity at 25 Deg C | 02101w |  | 25.1 | mS/cm
005960 | 1998-01-07 | 6.0 | FITZROY RIVER 59.6KM FROM MOUTH ( 0.3KM D/S FROM BARRAGE ) | -23.365111 | 150.501444 | Dissolved Oxygen % Deficit | 08008w |  | 34.8
005960 | 1998-01-07 | 6.0 | FITZROY RIVER 59.6KM FROM MOUTH ( 0.3KM D/S FROM BARRAGE ) | -23.365111 | 150.501444 | Dissolved Oxygen Deficit | 08010w |  | 2.5209 | mg/L
005960 | 1998-01-07 | 6.0 | FITZROY RIVER 59.6KM FROM MOUTH ( 0.3KM D/S FROM BARRAGE ) | -23.365111 | 150.501444 | Oxygen (dissolved) | 08101w |  | 4.723 | mg/L
005960 | 1998-01-07 | 6.0 | FITZROY RIVER 59.6KM FROM MOUTH ( 0.3KM D/S FROM BARRAGE ) | -23.365111 | 150.501444 | Oxygen per cent saturation | 08005w |  | 65.2 | %
005960 | 1998-01-07 | 6.0 | FITZROY RIVER 59.6KM FROM MOUTH ( 0.3KM D/S FROM BARRAGE ) | -23.365111 | 150.501444 | Salinity | 02106w |  | 15.279 | g/L
005960 | 1998-01-07 | 6.0 | FITZROY RIVER 59.6KM FROM MOUTH ( 0.3KM D/S FROM BARRAGE ) | -23.365111 | 150.501444 | Temperature | 02201w |  | 27.56 | Deg C
005960 | 1998-01-07 | 6.0 | FITZROY RIVER 59.6KM FROM MOUTH ( 0.3KM D/S FROM BARRAGE ) | -23.365111 | 150.501444 | Turbidity | 02301w |  | 9 | NTU
005960 | 1998-01-07 | 6.0 | FITZROY RIVER 59.6KM FROM MOUTH ( 0.3KM D/S FROM BARRAGE ) | -23.365111 | 150.501444 | pH | 10301w |  | 7.19 | Unit
005960 | 1998-01-07 | 8.0 | FITZROY RIVER 59.6KM FROM MOUTH ( 0.3KM D/S FROM BARRAGE ) | -23.365111 | 150.501444 | Conductivity at 25 Deg C | 02101w |  | 31.2 | mS/cm
005960 | 1998-01-07 | 8.0 | FITZROY RIVER 59.6KM FROM MOUTH ( 0.3KM D/S FROM BARRAGE ) | -23.365111 | 150.501444 | Dissolved Oxygen % Deficit | 08008w |  | 51.3
005960 | 1998-01-07 | 8.0 | FITZROY RIVER 59.6KM FROM MOUTH ( 0.3KM D/S FROM BARRAGE ) | -23.365111 | 150.501444 | Dissolved Oxygen Deficit | 08010w |  | 3.629 | mg/L
005960 | 1998-01-07 | 8.0 | FITZROY RIVER 59.6KM FROM MOUTH ( 0.3KM D/S FROM BARRAGE ) | -23.365111 | 150.501444 | Oxygen (dissolved) | 08101w |  | 3.445 | mg/L
005960 | 1998-01-07 | 8.0 | FITZROY RIVER 59.6KM FROM MOUTH ( 0.3KM D/S FROM BARRAGE ) | -23.365111 | 150.501444 | Oxygen per cent saturation | 08005w |  | 48.7 | %
005960 | 1998-01-07 | 8.0 | FITZROY RIVER 59.6KM FROM MOUTH ( 0.3KM D/S FROM BARRAGE ) | -23.365111 | 150.501444 | Salinity | 02106w |  | 19.4041 | g/L
005960 | 1998-01-07 | 8.0 | FITZROY RIVER 59.6KM FROM MOUTH ( 0.3KM D/S FROM BARRAGE ) | -23.365111 | 150.501444 | Temperature | 02201w |  | 27.6 | Deg C
005960 | 1998-01-07 | 8.0 | FITZROY RIVER 59.6KM FROM MOUTH ( 0.3KM D/S FROM BARRAGE ) | -23.365111 | 150.501444 | Turbidity | 02301w |  | 10 | NTU
005960 | 1998-01-07 | 8.0 | FITZROY RIVER 59.6KM FROM MOUTH ( 0.3KM D/S FROM BARRAGE ) | -23.365111 | 150.501444 | pH | 10301w |  | 7.11 | Unit
005960 | 1998-02-04 | 2.0 | FITZROY RIVER 59.6KM FROM MOUTH ( 0.3KM D/S FROM BARRAGE ) | -23.365111 | 150.501444 | Conductivity at 25 Deg C | 02101w |  | 19.8 | mS/cm
005960 | 1998-02-04 | 2.0 | FITZROY RIVER 59.6KM FROM MOUTH ( 0.3KM D/S FROM BARRAGE ) | -23.365111 | 150.501444 | Dissolved Oxygen % Deficit | 08008w |  | 21.7
005960 | 1998-02-04 | 2.0 | FITZROY RIVER 59.6KM FROM MOUTH ( 0.3KM D/S FROM BARRAGE ) | -23.365111 | 150.501444 | Dissolved Oxygen Deficit | 08010w |  | 1.511 | mg/L
005960 | 1998-02-04 | 2.0 | FITZROY RIVER 59.6KM FROM MOUTH ( 0.3KM D/S FROM BARRAGE ) | -23.365111 | 150.501444 | Oxygen (dissolved) | 08101w |  | 5.4523 | mg/L
005960 | 1998-02-04 | 2.0 | FITZROY RIVER 59.6KM FROM MOUTH ( 0.3KM D/S FROM BARRAGE ) | -23.365111 | 150.501444 | Oxygen per cent saturation | 08005w |  | 78.3 | %
005960 | 1998-02-04 | 2.0 | FITZROY RIVER 59.6KM FROM MOUTH ( 0.3KM D/S FROM BARRAGE ) | -23.365111 | 150.501444 | Salinity | 02106w |  | 11.7982 | g/L
005960 | 1998-02-04 | 2.0 | FITZROY RIVER 59.6KM FROM MOUTH ( 0.3KM D/S FROM BARRAGE ) | -23.365111 | 150.501444 | Temperature | 02201w |  | 31.03 | Deg C
005960 | 1998-02-04 | 2.0 | FITZROY RIVER 59.6KM FROM MOUTH ( 0.3KM D/S FROM BARRAGE ) | -23.365111 | 150.501444 | Turbidity | 02301w |  | 7 | NTU
005960 | 1998-02-04 | 2.0 | FITZROY RIVER 59.6KM FROM MOUTH ( 0.3KM D/S FROM BARRAGE ) | -23.365111 | 150.501444 | pH | 10301w |  | 7.59 | Unit
005960 | 1998-02-04 | 4.0 | FITZROY RIVER 59.6KM FROM MOUTH ( 0.3KM D/S FROM BARRAGE ) | -23.365111 | 150.501444 | Conductivity at 25 Deg C | 02101w |  | 29.9 | mS/cm
005960 | 1998-02-04 | 4.0 | FITZROY RIVER 59.6KM FROM MOUTH ( 0.3KM D/S FROM BARRAGE ) | -23.365111 | 150.501444 | Dissolved Oxygen % Deficit | 08008w |  | 44.4
005960 | 1998-02-04 | 4.0 | FITZROY RIVER 59.6KM FROM MOUTH ( 0.3KM D/S FROM BARRAGE ) | -23.365111 | 150.501444 | Dissolved Oxygen Deficit | 08010w |  | 2.9829 | mg/L
005960 | 1998-02-04 | 4.0 | FITZROY RIVER 59.6KM FROM MOUTH ( 0.3KM D/S FROM BARRAGE ) | -23.365111 | 150.501444 | Oxygen (dissolved) | 08101w |  | 3.7353 | mg/L
005960 | 1998-02-04 | 4.0 | FITZROY RIVER 59.6KM FROM MOUTH ( 0.3KM D/S FROM BARRAGE ) | -23.365111 | 150.501444 | Oxygen per cent saturation | 08005w |  | 55.6 | %
005960 | 1998-02-04 | 4.0 | FITZROY RIVER 59.6KM FROM MOUTH ( 0.3KM D/S FROM BARRAGE ) | -23.365111 | 150.501444 | Salinity | 02106w |  | 18.5146 | g/L
005960 | 1998-02-04 | 4.0 | FITZROY RIVER 59.6KM FROM MOUTH ( 0.3KM D/S FROM BARRAGE ) | -23.365111 | 150.501444 | Temperature | 02201w |  | 30.98 | Deg C
005960 | 1998-02-04 | 4.0 | FITZROY RIVER 59.6KM FROM MOUTH ( 0.3KM D/S FROM BARRAGE ) | -23.365111 | 150.501444 | Turbidity | 02301w |  | 6 | NTU
005960 | 1998-02-04 | 4.0 | FITZROY RIVER 59.6KM FROM MOUTH ( 0.3KM D/S FROM BARRAGE ) | -23.365111 | 150.501444 | pH | 10301w |  | 7.46 | Unit
005960 | 1998-03-10 | 2.0 | FITZROY RIVER 59.6KM FROM MOUTH ( 0.3KM D/S FROM BARRAGE ) | -23.365111 | 150.501444 | Conductivity at 25 Deg C | 02101w |  | 0.201 | mS/cm
005960 | 1998-03-10 | 2.0 | FITZROY RIVER 59.6KM FROM MOUTH ( 0.3KM D/S FROM BARRAGE ) | -23.365111 | 150.501444 | Dissolved Oxygen % Deficit | 08008w |  | 23.5
005960 | 1998-03-10 | 2.0 | FITZROY RIVER 59.6KM FROM MOUTH ( 0.3KM D/S FROM BARRAGE ) | -23.365111 | 150.501444 | Dissolved Oxygen Deficit | 08010w |  | 1.8405 | mg/L
005960 | 1998-03-10 | 2.0 | FITZROY RIVER 59.6KM FROM MOUTH ( 0.3KM D/S FROM BARRAGE ) | -23.365111 | 150.501444 | Oxygen (dissolved) | 08101w |  | 5.9913 | mg/L
005960 | 1998-03-10 | 2.0 | FITZROY RIVER 59.6KM FROM MOUTH ( 0.3KM D/S FROM BARRAGE ) | -23.365111 | 150.501444 | Oxygen per cent saturation | 08005w |  | 76.5 | %
005960 | 1998-03-10 | 2.0 | FITZROY RIVER 59.6KM FROM MOUTH ( 0.3KM D/S FROM BARRAGE ) | -23.365111 | 150.501444 | Salinity | 02106w |  | 0.1005 | g/L
005960 | 1998-03-10 | 2.0 | FITZROY RIVER 59.6KM FROM MOUTH ( 0.3KM D/S FROM BARRAGE ) | -23.365111 | 150.501444 | Temperature | 02201w |  | 27.94 | Deg C
005960 | 1998-03-10 | 2.0 | FITZROY RIVER 59.6KM FROM MOUTH ( 0.3KM D/S FROM BARRAGE ) | -23.365111 | 150.501444 | Turbidity | 02301w |  | 680 | NTU
005960 | 1998-03-10 | 2.0 | FITZROY RIVER 59.6KM FROM MOUTH ( 0.3KM D/S FROM BARRAGE ) | -23.365111 | 150.501444 | pH | 10301w |  | 7.87 | Unit
005960 | 1998-03-10 | 4.0 | FITZROY RIVER 59.6KM FROM MOUTH ( 0.3KM D/S FROM BARRAGE ) | -23.365111 | 150.501444 | Conductivity at 25 Deg C | 02101w |  | 0.202 | mS/cm
005960 | 1998-03-10 | 4.0 | FITZROY RIVER 59.6KM FROM MOUTH ( 0.3KM D/S FROM BARRAGE ) | -23.365111 | 150.501444 | Dissolved Oxygen % Deficit | 08008w |  | 21.9
005960 | 1998-03-10 | 4.0 | FITZROY RIVER 59.6KM FROM MOUTH ( 0.3KM D/S FROM BARRAGE ) | -23.365111 | 150.501444 | Dissolved Oxygen Deficit | 08010w |  | 1.7112 | mg/L
005960 | 1998-03-10 | 4.0 | FITZROY RIVER 59.6KM FROM MOUTH ( 0.3KM D/S FROM BARRAGE ) | -23.365111 | 150.501444 | Oxygen (dissolved) | 08101w |  | 6.1025 | mg/L
005960 | 1998-03-10 | 4.0 | FITZROY RIVER 59.6KM FROM MOUTH ( 0.3KM D/S FROM BARRAGE ) | -23.365111 | 150.501444 | Oxygen per cent saturation | 08005w |  | 78.1 | %
005960 | 1998-03-10 | 4.0 | FITZROY RIVER 59.6KM FROM MOUTH ( 0.3KM D/S FROM BARRAGE ) | -23.365111 | 150.501444 | Salinity | 02106w |  | 0.101 | g/L
005960 | 1998-03-10 | 4.0 | FITZROY RIVER 59.6KM FROM MOUTH ( 0.3KM D/S FROM BARRAGE ) | -23.365111 | 150.501444 | Temperature | 02201w |  | 28.07 | Deg C
005960 | 1998-03-10 | 4.0 | FITZROY RIVER 59.6KM FROM MOUTH ( 0.3KM D/S FROM BARRAGE ) | -23.365111 | 150.501444 | Turbidity | 02301w |  | 682 | NTU
005960 | 1998-03-10 | 4.0 | FITZROY RIVER 59.6KM FROM MOUTH ( 0.3KM D/S FROM BARRAGE ) | -23.365111 | 150.501444 | pH | 10301w |  | 7.84 | Unit
005960 | 1998-04-06 | 2.0 | FITZROY RIVER 59.6KM FROM MOUTH ( 0.3KM D/S FROM BARRAGE ) | -23.365111 | 150.501444 | Conductivity at 25 Deg C | 02101w |  | 6.87 | mS/cm
005960 | 1998-04-06 | 2.0 | FITZROY RIVER 59.6KM FROM MOUTH ( 0.3KM D/S FROM BARRAGE ) | -23.365111 | 150.501444 | Dissolved Oxygen % Deficit | 08008w |  | 33.1
005960 | 1998-04-06 | 2.0 | FITZROY RIVER 59.6KM FROM MOUTH ( 0.3KM D/S FROM BARRAGE ) | -23.365111 | 150.501444 | Dissolved Oxygen Deficit | 08010w |  | 2.5834 | mg/L
005960 | 1998-04-06 | 2.0 | FITZROY RIVER 59.6KM FROM MOUTH ( 0.3KM D/S FROM BARRAGE ) | -23.365111 | 150.501444 | Oxygen (dissolved) | 08101w |  | 5.2214 | mg/L
005960 | 1998-04-06 | 2.0 | FITZROY RIVER 59.6KM FROM MOUTH ( 0.3KM D/S FROM BARRAGE ) | -23.365111 | 150.501444 | Oxygen per cent saturation | 08005w |  | 66.9 | %
005960 | 1998-04-06 | 2.0 | FITZROY RIVER 59.6KM FROM MOUTH ( 0.3KM D/S FROM BARRAGE ) | -23.365111 | 150.501444 | Salinity | 02106w |  | 3.7658 | g/L
005960 | 1998-04-06 | 2.0 | FITZROY RIVER 59.6KM FROM MOUTH ( 0.3KM D/S FROM BARRAGE ) | -23.365111 | 150.501444 | Temperature | 02201w |  | 26.98 | Deg C
005960 | 1998-04-06 | 2.0 | FITZROY RIVER 59.6KM FROM MOUTH ( 0.3KM D/S FROM BARRAGE ) | -23.365111 | 150.501444 | Turbidity | 02301w |  | 53 | NTU
005960 | 1998-04-06 | 2.0 | FITZROY RIVER 59.6KM FROM MOUTH ( 0.3KM D/S FROM BARRAGE ) | -23.365111 | 150.501444 | pH | 10301w |  | 7.52 | Unit
005960 | 1998-04-06 | 4.0 | FITZROY RIVER 59.6KM FROM MOUTH ( 0.3KM D/S FROM BARRAGE ) | -23.365111 | 150.501444 | Conductivity at 25 Deg C | 02101w |  | 7.91 | mS/cm
005960 | 1998-04-06 | 4.0 | FITZROY RIVER 59.6KM FROM MOUTH ( 0.3KM D/S FROM BARRAGE ) | -23.365111 | 150.501444 | Dissolved Oxygen % Deficit | 08008w |  | 37.8
005960 | 1998-04-06 | 4.0 | FITZROY RIVER 59.6KM FROM MOUTH ( 0.3KM D/S FROM BARRAGE ) | -23.365111 | 150.501444 | Dissolved Oxygen Deficit | 08010w |  | 2.9506 | mg/L
005960 | 1998-04-06 | 4.0 | FITZROY RIVER 59.6KM FROM MOUTH ( 0.3KM D/S FROM BARRAGE ) | -23.365111 | 150.501444 | Oxygen (dissolved) | 08101w |  | 4.8551 | mg/L
005960 | 1998-04-06 | 4.0 | FITZROY RIVER 59.6KM FROM MOUTH ( 0.3KM D/S FROM BARRAGE ) | -23.365111 | 150.501444 | Oxygen per cent saturation | 08005w |  | 62.2 | %
005960 | 1998-04-06 | 4.0 | FITZROY RIVER 59.6KM FROM MOUTH ( 0.3KM D/S FROM BARRAGE ) | -23.365111 | 150.501444 | Salinity | 02106w |  | 4.3792 | g/L
005960 | 1998-04-06 | 4.0 | FITZROY RIVER 59.6KM FROM MOUTH ( 0.3KM D/S FROM BARRAGE ) | -23.365111 | 150.501444 | Temperature | 02201w |  | 26.78 | Deg C
005960 | 1998-04-06 | 4.0 | FITZROY RIVER 59.6KM FROM MOUTH ( 0.3KM D/S FROM BARRAGE ) | -23.365111 | 150.501444 | Turbidity | 02301w |  | 52 | NTU
005960 | 1998-04-06 | 4.0 | FITZROY RIVER 59.6KM FROM MOUTH ( 0.3KM D/S FROM BARRAGE ) | -23.365111 | 150.501444 | pH | 10301w |  | 7.46 | Unit
005960 | 1998-05-21 | 2.0 | FITZROY RIVER 59.6KM FROM MOUTH ( 0.3KM D/S FROM BARRAGE ) | -23.365111 | 150.501444 | Conductivity at 25 Deg C | 02101w |  | 0.139 | mS/cm
005960 | 1998-05-21 | 2.0 | FITZROY RIVER 59.6KM FROM MOUTH ( 0.3KM D/S FROM BARRAGE ) | -23.365111 | 150.501444 | Dissolved Oxygen % Deficit | 08008w |  | 2.2
005960 | 1998-05-21 | 2.0 | FITZROY RIVER 59.6KM FROM MOUTH ( 0.3KM D/S FROM BARRAGE ) | -23.365111 | 150.501444 | Dissolved Oxygen Deficit | 08010w |  | 0.1931 | mg/L
005960 | 1998-05-21 | 2.0 | FITZROY RIVER 59.6KM FROM MOUTH ( 0.3KM D/S FROM BARRAGE ) | -23.365111 | 150.501444 | Oxygen (dissolved) | 08101w |  | 8.5826 | mg/L
005960 | 1998-05-21 | 2.0 | FITZROY RIVER 59.6KM FROM MOUTH ( 0.3KM D/S FROM BARRAGE ) | -23.365111 | 150.501444 | Oxygen per cent saturation | 08005w |  | 97.8 | %
005960 | 1998-05-21 | 2.0 | FITZROY RIVER 59.6KM FROM MOUTH ( 0.3KM D/S FROM BARRAGE ) | -23.365111 | 150.501444 | Salinity | 02106w |  | 0.0694 | g/L
005960 | 1998-05-21 | 2.0 | FITZROY RIVER 59.6KM FROM MOUTH ( 0.3KM D/S FROM BARRAGE ) | -23.365111 | 150.501444 | Temperature | 02201w |  | 21.79 | Deg C
005960 | 1998-05-21 | 2.0 | FITZROY RIVER 59.6KM FROM MOUTH ( 0.3KM D/S FROM BARRAGE ) | -23.365111 | 150.501444 | Turbidity | 02301w | > | 1000 | NTU
005960 | 1998-05-21 | 2.0 | FITZROY RIVER 59.6KM FROM MOUTH ( 0.3KM D/S FROM BARRAGE ) | -23.365111 | 150.501444 | pH | 10301w |  | 7.39 | Unit
005960 | 1998-05-21 | 4.0 | FITZROY RIVER 59.6KM FROM MOUTH ( 0.3KM D/S FROM BARRAGE ) | -23.365111 | 150.501444 | Conductivity at 25 Deg C | 02101w |  | 0.139 | mS/cm
005960 | 1998-05-21 | 4.0 | FITZROY RIVER 59.6KM FROM MOUTH ( 0.3KM D/S FROM BARRAGE ) | -23.365111 | 150.501444 | Dissolved Oxygen % Deficit | 08008w |  | 0.8
005960 | 1998-05-21 | 4.0 | FITZROY RIVER 59.6KM FROM MOUTH ( 0.3KM D/S FROM BARRAGE ) | -23.365111 | 150.501444 | Dissolved Oxygen Deficit | 08010w |  | 0.0702 | mg/L
005960 | 1998-05-21 | 4.0 | FITZROY RIVER 59.6KM FROM MOUTH ( 0.3KM D/S FROM BARRAGE ) | -23.365111 | 150.501444 | Oxygen (dissolved) | 08101w |  | 8.7054 | mg/L
005960 | 1998-05-21 | 4.0 | FITZROY RIVER 59.6KM FROM MOUTH ( 0.3KM D/S FROM BARRAGE ) | -23.365111 | 150.501444 | Oxygen per cent saturation | 08005w |  | 99.2 | %
005960 | 1998-05-21 | 4.0 | FITZROY RIVER 59.6KM FROM MOUTH ( 0.3KM D/S FROM BARRAGE ) | -23.365111 | 150.501444 | Salinity | 02106w |  | 0.0694 | g/L
005960 | 1998-05-21 | 4.0 | FITZROY RIVER 59.6KM FROM MOUTH ( 0.3KM D/S FROM BARRAGE ) | -23.365111 | 150.501444 | Temperature | 02201w |  | 21.79 | Deg C
005960 | 1998-05-21 | 4.0 | FITZROY RIVER 59.6KM FROM MOUTH ( 0.3KM D/S FROM BARRAGE ) | -23.365111 | 150.501444 | Turbidity | 02301w | > | 1000 | NTU
005960 | 1998-05-21 | 4.0 | FITZROY RIVER 59.6KM FROM MOUTH ( 0.3KM D/S FROM BARRAGE ) | -23.365111 | 150.501444 | pH | 10301w |  | 7.4 | Unit
005960 | 1998-05-21 | 5.0 | FITZROY RIVER 59.6KM FROM MOUTH ( 0.3KM D/S FROM BARRAGE ) | -23.365111 | 150.501444 | Conductivity at 25 Deg C | 02101w |  | 0.139 | mS/cm
005960 | 1998-05-21 | 5.0 | FITZROY RIVER 59.6KM FROM MOUTH ( 0.3KM D/S FROM BARRAGE ) | -23.365111 | 150.501444 | Dissolved Oxygen % Deficit | 08008w |  | 1.1
005960 | 1998-05-21 | 5.0 | FITZROY RIVER 59.6KM FROM MOUTH ( 0.3KM D/S FROM BARRAGE ) | -23.365111 | 150.501444 | Dissolved Oxygen Deficit | 08010w |  | 0.0965 | mg/L
005960 | 1998-05-21 | 5.0 | FITZROY RIVER 59.6KM FROM MOUTH ( 0.3KM D/S FROM BARRAGE ) | -23.365111 | 150.501444 | Oxygen (dissolved) | 08101w |  | 8.6791 | mg/L
005960 | 1998-05-21 | 5.0 | FITZROY RIVER 59.6KM FROM MOUTH ( 0.3KM D/S FROM BARRAGE ) | -23.365111 | 150.501444 | Oxygen per cent saturation | 08005w |  | 98.9 | %
005960 | 1998-05-21 | 5.0 | FITZROY RIVER 59.6KM FROM MOUTH ( 0.3KM D/S FROM BARRAGE ) | -23.365111 | 150.501444 | Salinity | 02106w |  | 0.0694 | g/L
005960 | 1998-05-21 | 5.0 | FITZROY RIVER 59.6KM FROM MOUTH ( 0.3KM D/S FROM BARRAGE ) | -23.365111 | 150.501444 | Temperature | 02201w |  | 21.79 | Deg C
005960 | 1998-05-21 | 5.0 | FITZROY RIVER 59.6KM FROM MOUTH ( 0.3KM D/S FROM BARRAGE ) | -23.365111 | 150.501444 | Turbidity | 02301w | > | 1000 | NTU
005960 | 1998-05-21 | 5.0 | FITZROY RIVER 59.6KM FROM MOUTH ( 0.3KM D/S FROM BARRAGE ) | -23.365111 | 150.501444 | pH | 10301w |  | 7.39 | Unit
005960 | 1998-06-22 | 2.0 | FITZROY RIVER 59.6KM FROM MOUTH ( 0.3KM D/S FROM BARRAGE ) | -23.365111 | 150.501444 | Conductivity at 25 Deg C | 02101w |  | 6.67 | mS/cm
005960 | 1998-06-22 | 2.0 | FITZROY RIVER 59.6KM FROM MOUTH ( 0.3KM D/S FROM BARRAGE ) | -23.365111 | 150.501444 | Dissolved Oxygen % Deficit | 08008w |  | 27.7
005960 | 1998-06-22 | 2.0 | FITZROY RIVER 59.6KM FROM MOUTH ( 0.3KM D/S FROM BARRAGE ) | -23.365111 | 150.501444 | Dissolved Oxygen Deficit | 08010w |  | 2.4438 | mg/L
005960 | 1998-06-22 | 2.0 | FITZROY RIVER 59.6KM FROM MOUTH ( 0.3KM D/S FROM BARRAGE ) | -23.365111 | 150.501444 | Oxygen (dissolved) | 08101w |  | 6.3785 | mg/L
005960 | 1998-06-22 | 2.0 | FITZROY RIVER 59.6KM FROM MOUTH ( 0.3KM D/S FROM BARRAGE ) | -23.365111 | 150.501444 | Oxygen per cent saturation | 08005w |  | 72.3 | %
005960 | 1998-06-22 | 2.0 | FITZROY RIVER 59.6KM FROM MOUTH ( 0.3KM D/S FROM BARRAGE ) | -23.365111 | 150.501444 | Salinity | 02106w |  | 3.6488 | g/L
005960 | 1998-06-22 | 2.0 | FITZROY RIVER 59.6KM FROM MOUTH ( 0.3KM D/S FROM BARRAGE ) | -23.365111 | 150.501444 | Temperature | 02201w |  | 20.44 | Deg C
005960 | 1998-06-22 | 2.0 | FITZROY RIVER 59.6KM FROM MOUTH ( 0.3KM D/S FROM BARRAGE ) | -23.365111 | 150.501444 | Turbidity | 02301w |  | 34 | NTU
005960 | 1998-06-22 | 2.0 | FITZROY RIVER 59.6KM FROM MOUTH ( 0.3KM D/S FROM BARRAGE ) | -23.365111 | 150.501444 | pH | 10301w |  | 7.48 | Unit
005960 | 1998-06-22 | 4.0 | FITZROY RIVER 59.6KM FROM MOUTH ( 0.3KM D/S FROM BARRAGE ) | -23.365111 | 150.501444 | Conductivity at 25 Deg C | 02101w |  | 7.45 | mS/cm
005960 | 1998-06-22 | 4.0 | FITZROY RIVER 59.6KM FROM MOUTH ( 0.3KM D/S FROM BARRAGE ) | -23.365111 | 150.501444 | Dissolved Oxygen % Deficit | 08008w |  | 33.8
005960 | 1998-06-22 | 4.0 | FITZROY RIVER 59.6KM FROM MOUTH ( 0.3KM D/S FROM BARRAGE ) | -23.365111 | 150.501444 | Dissolved Oxygen Deficit | 08010w |  | 2.9791 | mg/L
005960 | 1998-06-22 | 4.0 | FITZROY RIVER 59.6KM FROM MOUTH ( 0.3KM D/S FROM BARRAGE ) | -23.365111 | 150.501444 | Oxygen (dissolved) | 08101w |  | 5.8349 | mg/L
005960 | 1998-06-22 | 4.0 | FITZROY RIVER 59.6KM FROM MOUTH ( 0.3KM D/S FROM BARRAGE ) | -23.365111 | 150.501444 | Oxygen per cent saturation | 08005w |  | 66.2 | %
005960 | 1998-06-22 | 4.0 | FITZROY RIVER 59.6KM FROM MOUTH ( 0.3KM D/S FROM BARRAGE ) | -23.365111 | 150.501444 | Salinity | 02106w |  | 4.1068 | g/L
005960 | 1998-06-22 | 4.0 | FITZROY RIVER 59.6KM FROM MOUTH ( 0.3KM D/S FROM BARRAGE ) | -23.365111 | 150.501444 | Temperature | 02201w |  | 20.35 | Deg C
005960 | 1998-06-22 | 4.0 | FITZROY RIVER 59.6KM FROM MOUTH ( 0.3KM D/S FROM BARRAGE ) | -23.365111 | 150.501444 | Turbidity | 02301w |  | 65 | NTU
005960 | 1998-06-22 | 4.0 | FITZROY RIVER 59.6KM FROM MOUTH ( 0.3KM D/S FROM BARRAGE ) | -23.365111 | 150.501444 | pH | 10301w |  | 7.4 | Unit
005960 | 1998-07-20 | 2.0 | FITZROY RIVER 59.6KM FROM MOUTH ( 0.3KM D/S FROM BARRAGE ) | -23.365111 | 150.501444 | Conductivity at 25 Deg C | 02101w |  | 18.9 | mS/cm
005960 | 1998-07-20 | 2.0 | FITZROY RIVER 59.6KM FROM MOUTH ( 0.3KM D/S FROM BARRAGE ) | -23.365111 | 150.501444 | Dissolved Oxygen % Deficit | 08008w |  | 12.8
005960 | 1998-07-20 | 2.0 | FITZROY RIVER 59.6KM FROM MOUTH ( 0.3KM D/S FROM BARRAGE ) | -23.365111 | 150.501444 | Dissolved Oxygen Deficit | 08010w |  | 1.0906 | mg/L
005960 | 1998-07-20 | 2.0 | FITZROY RIVER 59.6KM FROM MOUTH ( 0.3KM D/S FROM BARRAGE ) | -23.365111 | 150.501444 | Oxygen (dissolved) | 08101w |  | 7.4295 | mg/L
005960 | 1998-07-20 | 2.0 | FITZROY RIVER 59.6KM FROM MOUTH ( 0.3KM D/S FROM BARRAGE ) | -23.365111 | 150.501444 | Oxygen per cent saturation | 08005w |  | 87.2 | %
005960 | 1998-07-20 | 2.0 | FITZROY RIVER 59.6KM FROM MOUTH ( 0.3KM D/S FROM BARRAGE ) | -23.365111 | 150.501444 | Salinity | 02106w |  | 11.2168 | g/L
005960 | 1998-07-20 | 2.0 | FITZROY RIVER 59.6KM FROM MOUTH ( 0.3KM D/S FROM BARRAGE ) | -23.365111 | 150.501444 | Temperature | 02201w |  | 19.94 | Deg C
005960 | 1998-07-20 | 2.0 | FITZROY RIVER 59.6KM FROM MOUTH ( 0.3KM D/S FROM BARRAGE ) | -23.365111 | 150.501444 | Turbidity | 02301w |  | 14 | NTU
005960 | 1998-07-20 | 2.0 | FITZROY RIVER 59.6KM FROM MOUTH ( 0.3KM D/S FROM BARRAGE ) | -23.365111 | 150.501444 | pH | 10301w |  | 7.34 | Unit
005960 | 1998-07-20 | 4.0 | FITZROY RIVER 59.6KM FROM MOUTH ( 0.3KM D/S FROM BARRAGE ) | -23.365111 | 150.501444 | Conductivity at 25 Deg C | 02101w |  | 19.1 | mS/cm
005960 | 1998-07-20 | 4.0 | FITZROY RIVER 59.6KM FROM MOUTH ( 0.3KM D/S FROM BARRAGE ) | -23.365111 | 150.501444 | Dissolved Oxygen % Deficit | 08008w |  | 12.8
005960 | 1998-07-20 | 4.0 | FITZROY RIVER 59.6KM FROM MOUTH ( 0.3KM D/S FROM BARRAGE ) | -23.365111 | 150.501444 | Dissolved Oxygen Deficit | 08010w |  | 1.0891 | mg/L
005960 | 1998-07-20 | 4.0 | FITZROY RIVER 59.6KM FROM MOUTH ( 0.3KM D/S FROM BARRAGE ) | -23.365111 | 150.501444 | Oxygen (dissolved) | 08101w |  | 7.4196 | mg/L
005960 | 1998-07-20 | 4.0 | FITZROY RIVER 59.6KM FROM MOUTH ( 0.3KM D/S FROM BARRAGE ) | -23.365111 | 150.501444 | Oxygen per cent saturation | 08005w |  | 87.2 | %
005960 | 1998-07-20 | 4.0 | FITZROY RIVER 59.6KM FROM MOUTH ( 0.3KM D/S FROM BARRAGE ) | -23.365111 | 150.501444 | Salinity | 02106w |  | 11.3457 | g/L
005960 | 1998-07-20 | 4.0 | FITZROY RIVER 59.6KM FROM MOUTH ( 0.3KM D/S FROM BARRAGE ) | -23.365111 | 150.501444 | Temperature | 02201w |  | 19.97 | Deg C
005960 | 1998-07-20 | 4.0 | FITZROY RIVER 59.6KM FROM MOUTH ( 0.3KM D/S FROM BARRAGE ) | -23.365111 | 150.501444 | Turbidity | 02301w |  | 14 | NTU
005960 | 1998-07-20 | 4.0 | FITZROY RIVER 59.6KM FROM MOUTH ( 0.3KM D/S FROM BARRAGE ) | -23.365111 | 150.501444 | pH | 10301w |  | 7.35 | Unit
005960 | 1998-07-20 | 5.0 | FITZROY RIVER 59.6KM FROM MOUTH ( 0.3KM D/S FROM BARRAGE ) | -23.365111 | 150.501444 | Conductivity at 25 Deg C | 02101w |  | 19.1 | mS/cm
005960 | 1998-07-20 | 5.0 | FITZROY RIVER 59.6KM FROM MOUTH ( 0.3KM D/S FROM BARRAGE ) | -23.365111 | 150.501444 | Dissolved Oxygen % Deficit | 08008w |  | 13.5
005960 | 1998-07-20 | 5.0 | FITZROY RIVER 59.6KM FROM MOUTH ( 0.3KM D/S FROM BARRAGE ) | -23.365111 | 150.501444 | Dissolved Oxygen Deficit | 08010w |  | 1.1489 | mg/L
005960 | 1998-07-20 | 5.0 | FITZROY RIVER 59.6KM FROM MOUTH ( 0.3KM D/S FROM BARRAGE ) | -23.365111 | 150.501444 | Oxygen (dissolved) | 08101w |  | 7.3614 | mg/L
005960 | 1998-07-20 | 5.0 | FITZROY RIVER 59.6KM FROM MOUTH ( 0.3KM D/S FROM BARRAGE ) | -23.365111 | 150.501444 | Oxygen per cent saturation | 08005w |  | 86.5 | %
005960 | 1998-07-20 | 5.0 | FITZROY RIVER 59.6KM FROM MOUTH ( 0.3KM D/S FROM BARRAGE ) | -23.365111 | 150.501444 | Salinity | 02106w |  | 11.3457 | g/L
005960 | 1998-07-20 | 5.0 | FITZROY RIVER 59.6KM FROM MOUTH ( 0.3KM D/S FROM BARRAGE ) | -23.365111 | 150.501444 | Temperature | 02201w |  | 19.96 | Deg C
005960 | 1998-07-20 | 5.0 | FITZROY RIVER 59.6KM FROM MOUTH ( 0.3KM D/S FROM BARRAGE ) | -23.365111 | 150.501444 | Turbidity | 02301w |  | 17 | NTU
005960 | 1998-07-20 | 5.0 | FITZROY RIVER 59.6KM FROM MOUTH ( 0.3KM D/S FROM BARRAGE ) | -23.365111 | 150.501444 | pH | 10301w |  | 7.35 | Unit
005960 | 1998-08-19 | 2.0 | FITZROY RIVER 59.6KM FROM MOUTH ( 0.3KM D/S FROM BARRAGE ) | -23.365111 | 150.501444 | Conductivity at 25 Deg C | 02101w |  | 31 | mS/cm
005960 | 1998-08-19 | 2.0 | FITZROY RIVER 59.6KM FROM MOUTH ( 0.3KM D/S FROM BARRAGE ) | -23.365111 | 150.501444 | Dissolved Oxygen % Deficit | 08008w |  | 5.9
005960 | 1998-08-19 | 2.0 | FITZROY RIVER 59.6KM FROM MOUTH ( 0.3KM D/S FROM BARRAGE ) | -23.365111 | 150.501444 | Dissolved Oxygen Deficit | 08010w |  | 0.46 | mg/L
005960 | 1998-08-19 | 2.0 | FITZROY RIVER 59.6KM FROM MOUTH ( 0.3KM D/S FROM BARRAGE ) | -23.365111 | 150.501444 | Oxygen (dissolved) | 08101w |  | 7.3359 | mg/L
005960 | 1998-08-19 | 2.0 | FITZROY RIVER 59.6KM FROM MOUTH ( 0.3KM D/S FROM BARRAGE ) | -23.365111 | 150.501444 | Oxygen per cent saturation | 08005w |  | 94.1 | %
005960 | 1998-08-19 | 2.0 | FITZROY RIVER 59.6KM FROM MOUTH ( 0.3KM D/S FROM BARRAGE ) | -23.365111 | 150.501444 | Salinity | 02106w |  | 19.2669 | g/L
005960 | 1998-08-19 | 2.0 | FITZROY RIVER 59.6KM FROM MOUTH ( 0.3KM D/S FROM BARRAGE ) | -23.365111 | 150.501444 | Temperature | 02201w |  | 22.15 | Deg C
005960 | 1998-08-19 | 2.0 | FITZROY RIVER 59.6KM FROM MOUTH ( 0.3KM D/S FROM BARRAGE ) | -23.365111 | 150.501444 | Turbidity | 02301w |  | 0 | NTU
005960 | 1998-08-19 | 2.0 | FITZROY RIVER 59.6KM FROM MOUTH ( 0.3KM D/S FROM BARRAGE ) | -23.365111 | 150.501444 | pH | 10301w |  | 7.39 | Unit
005960 | 1998-08-19 | 4.0 | FITZROY RIVER 59.6KM FROM MOUTH ( 0.3KM D/S FROM BARRAGE ) | -23.365111 | 150.501444 | Conductivity at 25 Deg C | 02101w |  | 31.1 | mS/cm
005960 | 1998-08-19 | 4.0 | FITZROY RIVER 59.6KM FROM MOUTH ( 0.3KM D/S FROM BARRAGE ) | -23.365111 | 150.501444 | Dissolved Oxygen % Deficit | 08008w |  | 6.5
005960 | 1998-08-19 | 4.0 | FITZROY RIVER 59.6KM FROM MOUTH ( 0.3KM D/S FROM BARRAGE ) | -23.365111 | 150.501444 | Dissolved Oxygen Deficit | 08010w |  | 0.5055 | mg/L
005960 | 1998-08-19 | 4.0 | FITZROY RIVER 59.6KM FROM MOUTH ( 0.3KM D/S FROM BARRAGE ) | -23.365111 | 150.501444 | Oxygen (dissolved) | 08101w |  | 7.2715 | mg/L
005960 | 1998-08-19 | 4.0 | FITZROY RIVER 59.6KM FROM MOUTH ( 0.3KM D/S FROM BARRAGE ) | -23.365111 | 150.501444 | Oxygen per cent saturation | 08005w |  | 93.5 | %
005960 | 1998-08-19 | 4.0 | FITZROY RIVER 59.6KM FROM MOUTH ( 0.3KM D/S FROM BARRAGE ) | -23.365111 | 150.501444 | Salinity | 02106w |  | 19.3355 | g/L
005960 | 1998-08-19 | 4.0 | FITZROY RIVER 59.6KM FROM MOUTH ( 0.3KM D/S FROM BARRAGE ) | -23.365111 | 150.501444 | Temperature | 02201w |  | 22.26 | Deg C
005960 | 1998-08-19 | 4.0 | FITZROY RIVER 59.6KM FROM MOUTH ( 0.3KM D/S FROM BARRAGE ) | -23.365111 | 150.501444 | Turbidity | 02301w |  | 3 | NTU
005960 | 1998-08-19 | 4.0 | FITZROY RIVER 59.6KM FROM MOUTH ( 0.3KM D/S FROM BARRAGE ) | -23.365111 | 150.501444 | pH | 10301w |  | 7.38 | Unit
005960 | 1998-10-15 | 2.0 | FITZROY RIVER 59.6KM FROM MOUTH ( 0.3KM D/S FROM BARRAGE ) | -23.365111 | 150.501444 | Conductivity at 25 Deg C | 02101w |  | 0.19 | mS/cm
005960 | 1998-10-15 | 2.0 | FITZROY RIVER 59.6KM FROM MOUTH ( 0.3KM D/S FROM BARRAGE ) | -23.365111 | 150.501444 | Dissolved Oxygen % Deficit | 08008w |  | 10.6
005960 | 1998-10-15 | 2.0 | FITZROY RIVER 59.6KM FROM MOUTH ( 0.3KM D/S FROM BARRAGE ) | -23.365111 | 150.501444 | Dissolved Oxygen Deficit | 08010w |  | 0.8784 | mg/L
005960 | 1998-10-15 | 2.0 | FITZROY RIVER 59.6KM FROM MOUTH ( 0.3KM D/S FROM BARRAGE ) | -23.365111 | 150.501444 | Oxygen (dissolved) | 08101w |  | 7.4081 | mg/L
005960 | 1998-10-15 | 2.0 | FITZROY RIVER 59.6KM FROM MOUTH ( 0.3KM D/S FROM BARRAGE ) | -23.365111 | 150.501444 | Oxygen per cent saturation | 08005w |  | 89.4 | %
005960 | 1998-10-15 | 2.0 | FITZROY RIVER 59.6KM FROM MOUTH ( 0.3KM D/S FROM BARRAGE ) | -23.365111 | 150.501444 | Salinity | 02106w |  | 0.095 | g/L
005960 | 1998-10-15 | 2.0 | FITZROY RIVER 59.6KM FROM MOUTH ( 0.3KM D/S FROM BARRAGE ) | -23.365111 | 150.501444 | Temperature | 02201w |  | 24.82 | Deg C
005960 | 1998-10-15 | 2.0 | FITZROY RIVER 59.6KM FROM MOUTH ( 0.3KM D/S FROM BARRAGE ) | -23.365111 | 150.501444 | Turbidity | 02301w |  | 491 | NTU
005960 | 1998-10-15 | 2.0 | FITZROY RIVER 59.6KM FROM MOUTH ( 0.3KM D/S FROM BARRAGE ) | -23.365111 | 150.501444 | pH | 10301w |  | 7.52 | Unit
005960 | 1998-10-15 | 4.0 | FITZROY RIVER 59.6KM FROM MOUTH ( 0.3KM D/S FROM BARRAGE ) | -23.365111 | 150.501444 | Conductivity at 25 Deg C | 02101w |  | 0.19 | mS/cm
005960 | 1998-10-15 | 4.0 | FITZROY RIVER 59.6KM FROM MOUTH ( 0.3KM D/S FROM BARRAGE ) | -23.365111 | 150.501444 | Dissolved Oxygen % Deficit | 08008w |  | 11
005960 | 1998-10-15 | 4.0 | FITZROY RIVER 59.6KM FROM MOUTH ( 0.3KM D/S FROM BARRAGE ) | -23.365111 | 150.501444 | Dissolved Oxygen Deficit | 08010w |  | 0.9118 | mg/L
005960 | 1998-10-15 | 4.0 | FITZROY RIVER 59.6KM FROM MOUTH ( 0.3KM D/S FROM BARRAGE ) | -23.365111 | 150.501444 | Oxygen (dissolved) | 08101w |  | 7.3777 | mg/L
005960 | 1998-10-15 | 4.0 | FITZROY RIVER 59.6KM FROM MOUTH ( 0.3KM D/S FROM BARRAGE ) | -23.365111 | 150.501444 | Oxygen per cent saturation | 08005w |  | 89 | %
005960 | 1998-10-15 | 4.0 | FITZROY RIVER 59.6KM FROM MOUTH ( 0.3KM D/S FROM BARRAGE ) | -23.365111 | 150.501444 | Salinity | 02106w |  | 0.095 | g/L
005960 | 1998-10-15 | 4.0 | FITZROY RIVER 59.6KM FROM MOUTH ( 0.3KM D/S FROM BARRAGE ) | -23.365111 | 150.501444 | Temperature | 02201w |  | 24.8 | Deg C
005960 | 1998-10-15 | 4.0 | FITZROY RIVER 59.6KM FROM MOUTH ( 0.3KM D/S FROM BARRAGE ) | -23.365111 | 150.501444 | Turbidity | 02301w |  | 487 | NTU
005960 | 1998-10-15 | 4.0 | FITZROY RIVER 59.6KM FROM MOUTH ( 0.3KM D/S FROM BARRAGE ) | -23.365111 | 150.501444 | pH | 10301w |  | 7.42 | Unit
005960 | 1998-10-15 | 5.0 | FITZROY RIVER 59.6KM FROM MOUTH ( 0.3KM D/S FROM BARRAGE ) | -23.365111 | 150.501444 | Conductivity at 25 Deg C | 02101w |  | 0.189 | mS/cm
005960 | 1998-10-15 | 5.0 | FITZROY RIVER 59.6KM FROM MOUTH ( 0.3KM D/S FROM BARRAGE ) | -23.365111 | 150.501444 | Dissolved Oxygen % Deficit | 08008w |  | 9.5
005960 | 1998-10-15 | 5.0 | FITZROY RIVER 59.6KM FROM MOUTH ( 0.3KM D/S FROM BARRAGE ) | -23.365111 | 150.501444 | Dissolved Oxygen Deficit | 08010w |  | 0.7877 | mg/L
005960 | 1998-10-15 | 5.0 | FITZROY RIVER 59.6KM FROM MOUTH ( 0.3KM D/S FROM BARRAGE ) | -23.365111 | 150.501444 | Oxygen (dissolved) | 08101w |  | 7.5034 | mg/L
005960 | 1998-10-15 | 5.0 | FITZROY RIVER 59.6KM FROM MOUTH ( 0.3KM D/S FROM BARRAGE ) | -23.365111 | 150.501444 | Oxygen per cent saturation | 08005w |  | 90.5 | %
005960 | 1998-10-15 | 5.0 | FITZROY RIVER 59.6KM FROM MOUTH ( 0.3KM D/S FROM BARRAGE ) | -23.365111 | 150.501444 | Salinity | 02106w |  | 0.0945 | g/L
005960 | 1998-10-15 | 5.0 | FITZROY RIVER 59.6KM FROM MOUTH ( 0.3KM D/S FROM BARRAGE ) | -23.365111 | 150.501444 | Temperature | 02201w |  | 24.79 | Deg C
005960 | 1998-10-15 | 5.0 | FITZROY RIVER 59.6KM FROM MOUTH ( 0.3KM D/S FROM BARRAGE ) | -23.365111 | 150.501444 | Turbidity | 02301w |  | 484 | NTU
005960 | 1998-10-15 | 5.0 | FITZROY RIVER 59.6KM FROM MOUTH ( 0.3KM D/S FROM BARRAGE ) | -23.365111 | 150.501444 | pH | 10301w |  | 7.39 | Unit
005960 | 1998-11-16 | 2.0 | FITZROY RIVER 59.6KM FROM MOUTH ( 0.3KM D/S FROM BARRAGE ) | -23.365111 | 150.501444 | Conductivity at 25 Deg C | 02101w |  | 0.189 | mS/cm
005960 | 1998-11-16 | 2.0 | FITZROY RIVER 59.6KM FROM MOUTH ( 0.3KM D/S FROM BARRAGE ) | -23.365111 | 150.501444 | Dissolved Oxygen % Deficit | 08008w |  | 11.5
005960 | 1998-11-16 | 2.0 | FITZROY RIVER 59.6KM FROM MOUTH ( 0.3KM D/S FROM BARRAGE ) | -23.365111 | 150.501444 | Dissolved Oxygen Deficit | 08010w |  | 0.9257 | mg/L
005960 | 1998-11-16 | 2.0 | FITZROY RIVER 59.6KM FROM MOUTH ( 0.3KM D/S FROM BARRAGE ) | -23.365111 | 150.501444 | Oxygen (dissolved) | 08101w |  | 7.1236 | mg/L
005960 | 1998-11-16 | 2.0 | FITZROY RIVER 59.6KM FROM MOUTH ( 0.3KM D/S FROM BARRAGE ) | -23.365111 | 150.501444 | Oxygen per cent saturation | 08005w |  | 88.5 | %
005960 | 1998-11-16 | 2.0 | FITZROY RIVER 59.6KM FROM MOUTH ( 0.3KM D/S FROM BARRAGE ) | -23.365111 | 150.501444 | Salinity | 02106w |  | 0.0945 | g/L
005960 | 1998-11-16 | 2.0 | FITZROY RIVER 59.6KM FROM MOUTH ( 0.3KM D/S FROM BARRAGE ) | -23.365111 | 150.501444 | Temperature | 02201w |  | 26.41 | Deg C
005960 | 1998-11-16 | 2.0 | FITZROY RIVER 59.6KM FROM MOUTH ( 0.3KM D/S FROM BARRAGE ) | -23.365111 | 150.501444 | Turbidity | 02301w |  | 493 | NTU
005960 | 1998-11-16 | 2.0 | FITZROY RIVER 59.6KM FROM MOUTH ( 0.3KM D/S FROM BARRAGE ) | -23.365111 | 150.501444 | pH | 10301w |  | 7.58 | Unit
005960 | 1998-11-16 | 3.5 | FITZROY RIVER 59.6KM FROM MOUTH ( 0.3KM D/S FROM BARRAGE ) | -23.365111 | 150.501444 | Conductivity at 25 Deg C | 02101w |  | 0.188 | mS/cm
005960 | 1998-11-16 | 3.5 | FITZROY RIVER 59.6KM FROM MOUTH ( 0.3KM D/S FROM BARRAGE ) | -23.365111 | 150.501444 | Dissolved Oxygen % Deficit | 08008w |  | 11.9
005960 | 1998-11-16 | 3.5 | FITZROY RIVER 59.6KM FROM MOUTH ( 0.3KM D/S FROM BARRAGE ) | -23.365111 | 150.501444 | Dissolved Oxygen Deficit | 08010w |  | 0.9584 | mg/L
005960 | 1998-11-16 | 3.5 | FITZROY RIVER 59.6KM FROM MOUTH ( 0.3KM D/S FROM BARRAGE ) | -23.365111 | 150.501444 | Oxygen (dissolved) | 08101w |  | 7.0953 | mg/L
005960 | 1998-11-16 | 3.5 | FITZROY RIVER 59.6KM FROM MOUTH ( 0.3KM D/S FROM BARRAGE ) | -23.365111 | 150.501444 | Oxygen per cent saturation | 08005w |  | 88.1 | %
005960 | 1998-11-16 | 3.5 | FITZROY RIVER 59.6KM FROM MOUTH ( 0.3KM D/S FROM BARRAGE ) | -23.365111 | 150.501444 | Salinity | 02106w |  | 0.094 | g/L
005960 | 1998-11-16 | 3.5 | FITZROY RIVER 59.6KM FROM MOUTH ( 0.3KM D/S FROM BARRAGE ) | -23.365111 | 150.501444 | Temperature | 02201w |  | 26.38 | Deg C
005960 | 1998-11-16 | 3.5 | FITZROY RIVER 59.6KM FROM MOUTH ( 0.3KM D/S FROM BARRAGE ) | -23.365111 | 150.501444 | Turbidity | 02301w |  | 500 | NTU
005960 | 1998-11-16 | 3.5 | FITZROY RIVER 59.6KM FROM MOUTH ( 0.3KM D/S FROM BARRAGE ) | -23.365111 | 150.501444 | pH | 10301w |  | 7.53 | Unit
005960 | 1998-12-15 | 2.0 | FITZROY RIVER 59.6KM FROM MOUTH ( 0.3KM D/S FROM BARRAGE ) | -23.365111 | 150.501444 | Conductivity at 25 Deg C | 02101w |  | 0.186 | mS/cm
005960 | 1998-12-15 | 2.0 | FITZROY RIVER 59.6KM FROM MOUTH ( 0.3KM D/S FROM BARRAGE ) | -23.365111 | 150.501444 | Dissolved Oxygen % Deficit | 08008w |  | 14.8
005960 | 1998-12-15 | 2.0 | FITZROY RIVER 59.6KM FROM MOUTH ( 0.3KM D/S FROM BARRAGE ) | -23.365111 | 150.501444 | Dissolved Oxygen Deficit | 08010w |  | 1.1813 | mg/L
005960 | 1998-12-15 | 2.0 | FITZROY RIVER 59.6KM FROM MOUTH ( 0.3KM D/S FROM BARRAGE ) | -23.365111 | 150.501444 | Oxygen (dissolved) | 08101w |  | 6.8002 | mg/L
005960 | 1998-12-15 | 2.0 | FITZROY RIVER 59.6KM FROM MOUTH ( 0.3KM D/S FROM BARRAGE ) | -23.365111 | 150.501444 | Oxygen per cent saturation | 08005w |  | 85.2 | %
005960 | 1998-12-15 | 2.0 | FITZROY RIVER 59.6KM FROM MOUTH ( 0.3KM D/S FROM BARRAGE ) | -23.365111 | 150.501444 | Salinity | 02106w |  | 0.093 | g/L
005960 | 1998-12-15 | 2.0 | FITZROY RIVER 59.6KM FROM MOUTH ( 0.3KM D/S FROM BARRAGE ) | -23.365111 | 150.501444 | Temperature | 02201w |  | 26.88 | Deg C
005960 | 1998-12-15 | 2.0 | FITZROY RIVER 59.6KM FROM MOUTH ( 0.3KM D/S FROM BARRAGE ) | -23.365111 | 150.501444 | Turbidity | 02301w |  | 406 | NTU
005960 | 1998-12-15 | 2.0 | FITZROY RIVER 59.6KM FROM MOUTH ( 0.3KM D/S FROM BARRAGE ) | -23.365111 | 150.501444 | pH | 10301w |  | 7.3 | Unit
005960 | 1998-12-15 | 4.0 | FITZROY RIVER 59.6KM FROM MOUTH ( 0.3KM D/S FROM BARRAGE ) | -23.365111 | 150.501444 | Conductivity at 25 Deg C | 02101w |  | 0.186 | mS/cm
005960 | 1998-12-15 | 4.0 | FITZROY RIVER 59.6KM FROM MOUTH ( 0.3KM D/S FROM BARRAGE ) | -23.365111 | 150.501444 | Dissolved Oxygen % Deficit | 08008w |  | 14.5
005960 | 1998-12-15 | 4.0 | FITZROY RIVER 59.6KM FROM MOUTH ( 0.3KM D/S FROM BARRAGE ) | -23.365111 | 150.501444 | Dissolved Oxygen Deficit | 08010w |  | 1.1577 | mg/L
005960 | 1998-12-15 | 4.0 | FITZROY RIVER 59.6KM FROM MOUTH ( 0.3KM D/S FROM BARRAGE ) | -23.365111 | 150.501444 | Oxygen (dissolved) | 08101w |  | 6.8266 | mg/L
005960 | 1998-12-15 | 4.0 | FITZROY RIVER 59.6KM FROM MOUTH ( 0.3KM D/S FROM BARRAGE ) | -23.365111 | 150.501444 | Oxygen per cent saturation | 08005w |  | 85.5 | %
005960 | 1998-12-15 | 4.0 | FITZROY RIVER 59.6KM FROM MOUTH ( 0.3KM D/S FROM BARRAGE ) | -23.365111 | 150.501444 | Salinity | 02106w |  | 0.093 | g/L
005960 | 1998-12-15 | 4.0 | FITZROY RIVER 59.6KM FROM MOUTH ( 0.3KM D/S FROM BARRAGE ) | -23.365111 | 150.501444 | Temperature | 02201w |  | 26.86 | Deg C
005960 | 1998-12-15 | 4.0 | FITZROY RIVER 59.6KM FROM MOUTH ( 0.3KM D/S FROM BARRAGE ) | -23.365111 | 150.501444 | Turbidity | 02301w |  | 407 | NTU
005960 | 1998-12-15 | 4.0 | FITZROY RIVER 59.6KM FROM MOUTH ( 0.3KM D/S FROM BARRAGE ) | -23.365111 | 150.501444 | pH | 10301w |  | 7.29 | Unit
005960 | 1999-01-12 | 2.0 | FITZROY RIVER 59.6KM FROM MOUTH ( 0.3KM D/S FROM BARRAGE ) | -23.365111 | 150.501444 | Conductivity at 25 Deg C | 02101w |  | 0.193 | mS/cm
005960 | 1999-01-12 | 2.0 | FITZROY RIVER 59.6KM FROM MOUTH ( 0.3KM D/S FROM BARRAGE ) | -23.365111 | 150.501444 | Dissolved Oxygen % Deficit | 08008w |  | 5
005960 | 1999-01-12 | 2.0 | FITZROY RIVER 59.6KM FROM MOUTH ( 0.3KM D/S FROM BARRAGE ) | -23.365111 | 150.501444 | Dissolved Oxygen Deficit | 08010w |  | 0.3857 | mg/L
005960 | 1999-01-12 | 2.0 | FITZROY RIVER 59.6KM FROM MOUTH ( 0.3KM D/S FROM BARRAGE ) | -23.365111 | 150.501444 | Oxygen (dissolved) | 08101w |  | 7.3284 | mg/L
005960 | 1999-01-12 | 2.0 | FITZROY RIVER 59.6KM FROM MOUTH ( 0.3KM D/S FROM BARRAGE ) | -23.365111 | 150.501444 | Oxygen per cent saturation | 08005w |  | 95 | %
005960 | 1999-01-12 | 2.0 | FITZROY RIVER 59.6KM FROM MOUTH ( 0.3KM D/S FROM BARRAGE ) | -23.365111 | 150.501444 | Salinity | 02106w |  | 0.0965 | g/L
005960 | 1999-01-12 | 2.0 | FITZROY RIVER 59.6KM FROM MOUTH ( 0.3KM D/S FROM BARRAGE ) | -23.365111 | 150.501444 | Temperature | 02201w |  | 28.8 | Deg C
005960 | 1999-01-12 | 2.0 | FITZROY RIVER 59.6KM FROM MOUTH ( 0.3KM D/S FROM BARRAGE ) | -23.365111 | 150.501444 | Turbidity | 02301w | > | 1000 | NTU
005960 | 1999-01-12 | 2.0 | FITZROY RIVER 59.6KM FROM MOUTH ( 0.3KM D/S FROM BARRAGE ) | -23.365111 | 150.501444 | pH | 10301w |  | 7.14 | Unit
005960 | 1999-01-12 | 4.0 | FITZROY RIVER 59.6KM FROM MOUTH ( 0.3KM D/S FROM BARRAGE ) | -23.365111 | 150.501444 | Conductivity at 25 Deg C | 02101w |  | 0.193 | mS/cm
005960 | 1999-01-12 | 4.0 | FITZROY RIVER 59.6KM FROM MOUTH ( 0.3KM D/S FROM BARRAGE ) | -23.365111 | 150.501444 | Dissolved Oxygen % Deficit | 08008w |  | 4.4
005960 | 1999-01-12 | 4.0 | FITZROY RIVER 59.6KM FROM MOUTH ( 0.3KM D/S FROM BARRAGE ) | -23.365111 | 150.501444 | Dissolved Oxygen Deficit | 08010w |  | 0.3402 | mg/L
005960 | 1999-01-12 | 4.0 | FITZROY RIVER 59.6KM FROM MOUTH ( 0.3KM D/S FROM BARRAGE ) | -23.365111 | 150.501444 | Oxygen (dissolved) | 08101w |  | 7.3915 | mg/L
005960 | 1999-01-12 | 4.0 | FITZROY RIVER 59.6KM FROM MOUTH ( 0.3KM D/S FROM BARRAGE ) | -23.365111 | 150.501444 | Oxygen per cent saturation | 08005w |  | 95.6 | %
005960 | 1999-01-12 | 4.0 | FITZROY RIVER 59.6KM FROM MOUTH ( 0.3KM D/S FROM BARRAGE ) | -23.365111 | 150.501444 | Salinity | 02106w |  | 0.0965 | g/L
005960 | 1999-01-12 | 4.0 | FITZROY RIVER 59.6KM FROM MOUTH ( 0.3KM D/S FROM BARRAGE ) | -23.365111 | 150.501444 | Temperature | 02201w |  | 28.67 | Deg C
005960 | 1999-01-12 | 4.0 | FITZROY RIVER 59.6KM FROM MOUTH ( 0.3KM D/S FROM BARRAGE ) | -23.365111 | 150.501444 | Turbidity | 02301w | > | 1000 | NTU
005960 | 1999-01-12 | 4.0 | FITZROY RIVER 59.6KM FROM MOUTH ( 0.3KM D/S FROM BARRAGE ) | -23.365111 | 150.501444 | pH | 10301w |  | 7.13 | Unit
005960 | 1999-02-11 | 2.0 | FITZROY RIVER 59.6KM FROM MOUTH ( 0.3KM D/S FROM BARRAGE ) | -23.365111 | 150.501444 | Conductivity at 25 Deg C | 02101w |  | 0.253 | mS/cm
005960 | 1999-02-11 | 2.0 | FITZROY RIVER 59.6KM FROM MOUTH ( 0.3KM D/S FROM BARRAGE ) | -23.365111 | 150.501444 | Dissolved Oxygen % Deficit | 08008w | - | 1
005960 | 1999-02-11 | 2.0 | FITZROY RIVER 59.6KM FROM MOUTH ( 0.3KM D/S FROM BARRAGE ) | -23.365111 | 150.501444 | Dissolved Oxygen Deficit | 08010w | - | 0.0762 | mg/L
005960 | 1999-02-11 | 2.0 | FITZROY RIVER 59.6KM FROM MOUTH ( 0.3KM D/S FROM BARRAGE ) | -23.365111 | 150.501444 | Oxygen (dissolved) | 08101w |  | 7.6968 | mg/L
005960 | 1999-02-11 | 2.0 | FITZROY RIVER 59.6KM FROM MOUTH ( 0.3KM D/S FROM BARRAGE ) | -23.365111 | 150.501444 | Oxygen per cent saturation | 08005w |  | 101 | %
005960 | 1999-02-11 | 2.0 | FITZROY RIVER 59.6KM FROM MOUTH ( 0.3KM D/S FROM BARRAGE ) | -23.365111 | 150.501444 | Salinity | 02106w |  | 0.1266 | g/L
005960 | 1999-02-11 | 2.0 | FITZROY RIVER 59.6KM FROM MOUTH ( 0.3KM D/S FROM BARRAGE ) | -23.365111 | 150.501444 | Temperature | 02201w |  | 29.49 | Deg C
005960 | 1999-02-11 | 2.0 | FITZROY RIVER 59.6KM FROM MOUTH ( 0.3KM D/S FROM BARRAGE ) | -23.365111 | 150.501444 | Turbidity | 02301w |  | 185 | NTU
005960 | 1999-02-11 | 2.0 | FITZROY RIVER 59.6KM FROM MOUTH ( 0.3KM D/S FROM BARRAGE ) | -23.365111 | 150.501444 | pH | 10301w |  | 7.67 | Unit
005960 | 1999-02-11 | 4.0 | FITZROY RIVER 59.6KM FROM MOUTH ( 0.3KM D/S FROM BARRAGE ) | -23.365111 | 150.501444 | Conductivity at 25 Deg C | 02101w |  | 0.253 | mS/cm
005960 | 1999-02-11 | 4.0 | FITZROY RIVER 59.6KM FROM MOUTH ( 0.3KM D/S FROM BARRAGE ) | -23.365111 | 150.501444 | Dissolved Oxygen % Deficit | 08008w | - | 0.1
005960 | 1999-02-11 | 4.0 | FITZROY RIVER 59.6KM FROM MOUTH ( 0.3KM D/S FROM BARRAGE ) | -23.365111 | 150.501444 | Dissolved Oxygen Deficit | 08010w | - | 0.0076 | mg/L
005960 | 1999-02-11 | 4.0 | FITZROY RIVER 59.6KM FROM MOUTH ( 0.3KM D/S FROM BARRAGE ) | -23.365111 | 150.501444 | Oxygen (dissolved) | 08101w |  | 7.6282 | mg/L
005960 | 1999-02-11 | 4.0 | FITZROY RIVER 59.6KM FROM MOUTH ( 0.3KM D/S FROM BARRAGE ) | -23.365111 | 150.501444 | Oxygen per cent saturation | 08005w |  | 100.1 | %
005960 | 1999-02-11 | 4.0 | FITZROY RIVER 59.6KM FROM MOUTH ( 0.3KM D/S FROM BARRAGE ) | -23.365111 | 150.501444 | Salinity | 02106w |  | 0.1266 | g/L
005960 | 1999-02-11 | 4.0 | FITZROY RIVER 59.6KM FROM MOUTH ( 0.3KM D/S FROM BARRAGE ) | -23.365111 | 150.501444 | Temperature | 02201w |  | 29.49 | Deg C
005960 | 1999-02-11 | 4.0 | FITZROY RIVER 59.6KM FROM MOUTH ( 0.3KM D/S FROM BARRAGE ) | -23.365111 | 150.501444 | Turbidity | 02301w |  | 185 | NTU
005960 | 1999-02-11 | 4.0 | FITZROY RIVER 59.6KM FROM MOUTH ( 0.3KM D/S FROM BARRAGE ) | -23.365111 | 150.501444 | pH | 10301w |  | 7.66 | Unit
005960 | 1999-03-15 | 2.0 | FITZROY RIVER 59.6KM FROM MOUTH ( 0.3KM D/S FROM BARRAGE ) | -23.365111 | 150.501444 | Conductivity at 25 Deg C | 02101w |  | 0.183 | mS/cm
005960 | 1999-03-15 | 2.0 | FITZROY RIVER 59.6KM FROM MOUTH ( 0.3KM D/S FROM BARRAGE ) | -23.365111 | 150.501444 | Dissolved Oxygen % Deficit | 08008w |  | 5.2
005960 | 1999-03-15 | 2.0 | FITZROY RIVER 59.6KM FROM MOUTH ( 0.3KM D/S FROM BARRAGE ) | -23.365111 | 150.501444 | Dissolved Oxygen Deficit | 08010w |  | 0.4091 | mg/L
005960 | 1999-03-15 | 2.0 | FITZROY RIVER 59.6KM FROM MOUTH ( 0.3KM D/S FROM BARRAGE ) | -23.365111 | 150.501444 | Oxygen (dissolved) | 08101w |  | 7.4578 | mg/L
005960 | 1999-03-15 | 2.0 | FITZROY RIVER 59.6KM FROM MOUTH ( 0.3KM D/S FROM BARRAGE ) | -23.365111 | 150.501444 | Oxygen per cent saturation | 08005w |  | 94.8 | %
005960 | 1999-03-15 | 2.0 | FITZROY RIVER 59.6KM FROM MOUTH ( 0.3KM D/S FROM BARRAGE ) | -23.365111 | 150.501444 | Salinity | 02106w |  | 0.0915 | g/L
005960 | 1999-03-15 | 2.0 | FITZROY RIVER 59.6KM FROM MOUTH ( 0.3KM D/S FROM BARRAGE ) | -23.365111 | 150.501444 | Temperature | 02201w |  | 27.69 | Deg C
005960 | 1999-03-15 | 2.0 | FITZROY RIVER 59.6KM FROM MOUTH ( 0.3KM D/S FROM BARRAGE ) | -23.365111 | 150.501444 | Turbidity | 02301w |  | 504 | NTU
005960 | 1999-03-15 | 2.0 | FITZROY RIVER 59.6KM FROM MOUTH ( 0.3KM D/S FROM BARRAGE ) | -23.365111 | 150.501444 | pH | 10301w |  | 7.29 | Unit
005960 | 1999-03-15 | 4.0 | FITZROY RIVER 59.6KM FROM MOUTH ( 0.3KM D/S FROM BARRAGE ) | -23.365111 | 150.501444 | Conductivity at 25 Deg C | 02101w |  | 0.183 | mS/cm
005960 | 1999-03-15 | 4.0 | FITZROY RIVER 59.6KM FROM MOUTH ( 0.3KM D/S FROM BARRAGE ) | -23.365111 | 150.501444 | Dissolved Oxygen % Deficit | 08008w |  | 6.5
005960 | 1999-03-15 | 4.0 | FITZROY RIVER 59.6KM FROM MOUTH ( 0.3KM D/S FROM BARRAGE ) | -23.365111 | 150.501444 | Dissolved Oxygen Deficit | 08010w |  | 0.5115 | mg/L
005960 | 1999-03-15 | 4.0 | FITZROY RIVER 59.6KM FROM MOUTH ( 0.3KM D/S FROM BARRAGE ) | -23.365111 | 150.501444 | Oxygen (dissolved) | 08101w |  | 7.3582 | mg/L
005960 | 1999-03-15 | 4.0 | FITZROY RIVER 59.6KM FROM MOUTH ( 0.3KM D/S FROM BARRAGE ) | -23.365111 | 150.501444 | Oxygen per cent saturation | 08005w |  | 93.5 | %
005960 | 1999-03-15 | 4.0 | FITZROY RIVER 59.6KM FROM MOUTH ( 0.3KM D/S FROM BARRAGE ) | -23.365111 | 150.501444 | Salinity | 02106w |  | 0.0915 | g/L
005960 | 1999-03-15 | 4.0 | FITZROY RIVER 59.6KM FROM MOUTH ( 0.3KM D/S FROM BARRAGE ) | -23.365111 | 150.501444 | Temperature | 02201w |  | 27.67 | Deg C
005960 | 1999-03-15 | 4.0 | FITZROY RIVER 59.6KM FROM MOUTH ( 0.3KM D/S FROM BARRAGE ) | -23.365111 | 150.501444 | Turbidity | 02301w |  | 503 | NTU
005960 | 1999-03-15 | 4.0 | FITZROY RIVER 59.6KM FROM MOUTH ( 0.3KM D/S FROM BARRAGE ) | -23.365111 | 150.501444 | pH | 10301w |  | 7.28 | Unit
005960 | 1999-03-15 | 5.5 | FITZROY RIVER 59.6KM FROM MOUTH ( 0.3KM D/S FROM BARRAGE ) | -23.365111 | 150.501444 | Conductivity at 25 Deg C | 02101w |  | 0.183 | mS/cm
005960 | 1999-03-15 | 5.5 | FITZROY RIVER 59.6KM FROM MOUTH ( 0.3KM D/S FROM BARRAGE ) | -23.365111 | 150.501444 | Dissolved Oxygen % Deficit | 08008w |  | 7.1
005960 | 1999-03-15 | 5.5 | FITZROY RIVER 59.6KM FROM MOUTH ( 0.3KM D/S FROM BARRAGE ) | -23.365111 | 150.501444 | Dissolved Oxygen Deficit | 08010w |  | 0.5587 | mg/L
005960 | 1999-03-15 | 5.5 | FITZROY RIVER 59.6KM FROM MOUTH ( 0.3KM D/S FROM BARRAGE ) | -23.365111 | 150.501444 | Oxygen (dissolved) | 08101w |  | 7.311 | mg/L
005960 | 1999-03-15 | 5.5 | FITZROY RIVER 59.6KM FROM MOUTH ( 0.3KM D/S FROM BARRAGE ) | -23.365111 | 150.501444 | Oxygen per cent saturation | 08005w |  | 92.9 | %
005960 | 1999-03-15 | 5.5 | FITZROY RIVER 59.6KM FROM MOUTH ( 0.3KM D/S FROM BARRAGE ) | -23.365111 | 150.501444 | Salinity | 02106w |  | 0.0915 | g/L
005960 | 1999-03-15 | 5.5 | FITZROY RIVER 59.6KM FROM MOUTH ( 0.3KM D/S FROM BARRAGE ) | -23.365111 | 150.501444 | Temperature | 02201w |  | 27.67 | Deg C
005960 | 1999-03-15 | 5.5 | FITZROY RIVER 59.6KM FROM MOUTH ( 0.3KM D/S FROM BARRAGE ) | -23.365111 | 150.501444 | Turbidity | 02301w |  | 502 | NTU
005960 | 1999-03-15 | 5.5 | FITZROY RIVER 59.6KM FROM MOUTH ( 0.3KM D/S FROM BARRAGE ) | -23.365111 | 150.501444 | pH | 10301w |  | 7.27 | Unit
005960 | 2000-03-08 | 2.0 | FITZROY RIVER 59.6KM FROM MOUTH ( 0.3KM D/S FROM BARRAGE ) | -23.365111 | 150.501444 | Conductivity at 25 Deg C | 02101w |  | 0.134 | mS/cm
005960 | 2000-03-08 | 2.0 | FITZROY RIVER 59.6KM FROM MOUTH ( 0.3KM D/S FROM BARRAGE ) | -23.365111 | 150.501444 | Dissolved Oxygen % Deficit | 08008w |  | 12.4
005960 | 2000-03-08 | 2.0 | FITZROY RIVER 59.6KM FROM MOUTH ( 0.3KM D/S FROM BARRAGE ) | -23.365111 | 150.501444 | Dissolved Oxygen Deficit | 08010w |  | 0.9931 | mg/L
005960 | 2000-03-08 | 2.0 | FITZROY RIVER 59.6KM FROM MOUTH ( 0.3KM D/S FROM BARRAGE ) | -23.365111 | 150.501444 | Oxygen (dissolved) | 08101w |  | 7.0155 | mg/L
005960 | 2000-03-08 | 2.0 | FITZROY RIVER 59.6KM FROM MOUTH ( 0.3KM D/S FROM BARRAGE ) | -23.365111 | 150.501444 | Oxygen per cent saturation | 08005w |  | 87.6 | %
005960 | 2000-03-08 | 2.0 | FITZROY RIVER 59.6KM FROM MOUTH ( 0.3KM D/S FROM BARRAGE ) | -23.365111 | 150.501444 | Salinity | 02106w |  | 0.0669 | g/L
005960 | 2000-03-08 | 2.0 | FITZROY RIVER 59.6KM FROM MOUTH ( 0.3KM D/S FROM BARRAGE ) | -23.365111 | 150.501444 | Temperature | 02201w |  | 26.7 | Deg C
005960 | 2000-03-08 | 2.0 | FITZROY RIVER 59.6KM FROM MOUTH ( 0.3KM D/S FROM BARRAGE ) | -23.365111 | 150.501444 | Turbidity | 02301w |  | 124 | NTU
005960 | 2000-03-08 | 2.0 | FITZROY RIVER 59.6KM FROM MOUTH ( 0.3KM D/S FROM BARRAGE ) | -23.365111 | 150.501444 | pH | 10301w |  | 6.69 | Unit
005960 | 2000-03-08 | 4.0 | FITZROY RIVER 59.6KM FROM MOUTH ( 0.3KM D/S FROM BARRAGE ) | -23.365111 | 150.501444 | Conductivity at 25 Deg C | 02101w |  | 0.134 | mS/cm
005960 | 2000-03-08 | 4.0 | FITZROY RIVER 59.6KM FROM MOUTH ( 0.3KM D/S FROM BARRAGE ) | -23.365111 | 150.501444 | Dissolved Oxygen % Deficit | 08008w |  | 12.5
005960 | 2000-03-08 | 4.0 | FITZROY RIVER 59.6KM FROM MOUTH ( 0.3KM D/S FROM BARRAGE ) | -23.365111 | 150.501444 | Dissolved Oxygen Deficit | 08010w |  | 1.0011 | mg/L
005960 | 2000-03-08 | 4.0 | FITZROY RIVER 59.6KM FROM MOUTH ( 0.3KM D/S FROM BARRAGE ) | -23.365111 | 150.501444 | Oxygen (dissolved) | 08101w |  | 7.0075 | mg/L
005960 | 2000-03-08 | 4.0 | FITZROY RIVER 59.6KM FROM MOUTH ( 0.3KM D/S FROM BARRAGE ) | -23.365111 | 150.501444 | Oxygen per cent saturation | 08005w |  | 87.5 | %
005960 | 2000-03-08 | 4.0 | FITZROY RIVER 59.6KM FROM MOUTH ( 0.3KM D/S FROM BARRAGE ) | -23.365111 | 150.501444 | Salinity | 02106w |  | 0.0669 | g/L
005960 | 2000-03-08 | 4.0 | FITZROY RIVER 59.6KM FROM MOUTH ( 0.3KM D/S FROM BARRAGE ) | -23.365111 | 150.501444 | Temperature | 02201w |  | 26.7 | Deg C
005960 | 2000-03-08 | 4.0 | FITZROY RIVER 59.6KM FROM MOUTH ( 0.3KM D/S FROM BARRAGE ) | -23.365111 | 150.501444 | Turbidity | 02301w |  | 126 | NTU
005960 | 2000-03-08 | 4.0 | FITZROY RIVER 59.6KM FROM MOUTH ( 0.3KM D/S FROM BARRAGE ) | -23.365111 | 150.501444 | pH | 10301w |  | 6.69 | Unit
005960 | 2000-03-08 | 5.5 | FITZROY RIVER 59.6KM FROM MOUTH ( 0.3KM D/S FROM BARRAGE ) | -23.365111 | 150.501444 | Conductivity at 25 Deg C | 02101w |  | 0.134 | mS/cm
005960 | 2000-03-08 | 5.5 | FITZROY RIVER 59.6KM FROM MOUTH ( 0.3KM D/S FROM BARRAGE ) | -23.365111 | 150.501444 | Dissolved Oxygen % Deficit | 08008w |  | 13.5
005960 | 2000-03-08 | 5.5 | FITZROY RIVER 59.6KM FROM MOUTH ( 0.3KM D/S FROM BARRAGE ) | -23.365111 | 150.501444 | Dissolved Oxygen Deficit | 08010w |  | 1.0812 | mg/L
005960 | 2000-03-08 | 5.5 | FITZROY RIVER 59.6KM FROM MOUTH ( 0.3KM D/S FROM BARRAGE ) | -23.365111 | 150.501444 | Oxygen (dissolved) | 08101w |  | 6.9274 | mg/L
005960 | 2000-03-08 | 5.5 | FITZROY RIVER 59.6KM FROM MOUTH ( 0.3KM D/S FROM BARRAGE ) | -23.365111 | 150.501444 | Oxygen per cent saturation | 08005w |  | 86.5 | %
005960 | 2000-03-08 | 5.5 | FITZROY RIVER 59.6KM FROM MOUTH ( 0.3KM D/S FROM BARRAGE ) | -23.365111 | 150.501444 | Salinity | 02106w |  | 0.0669 | g/L
005960 | 2000-03-08 | 5.5 | FITZROY RIVER 59.6KM FROM MOUTH ( 0.3KM D/S FROM BARRAGE ) | -23.365111 | 150.501444 | Temperature | 02201w |  | 26.7 | Deg C
005960 | 2000-03-08 | 5.5 | FITZROY RIVER 59.6KM FROM MOUTH ( 0.3KM D/S FROM BARRAGE ) | -23.365111 | 150.501444 | Turbidity | 02301w |  | 115 | NTU
005960 | 2000-03-08 | 5.5 | FITZROY RIVER 59.6KM FROM MOUTH ( 0.3KM D/S FROM BARRAGE ) | -23.365111 | 150.501444 | pH | 10301w |  | 6.75 | Unit
005960 | 2000-10-17 | 2.0 | FITZROY RIVER 59.6KM FROM MOUTH ( 0.3KM D/S FROM BARRAGE ) | -23.365111 | 150.501444 | Conductivity at 25 Deg C | 02101w |  | 34.35 | mS/cm
005960 | 2000-10-17 | 2.0 | FITZROY RIVER 59.6KM FROM MOUTH ( 0.3KM D/S FROM BARRAGE ) | -23.365111 | 150.501444 | Dissolved Oxygen % Deficit | 08008w |  | 38.4
005960 | 2000-10-17 | 2.0 | FITZROY RIVER 59.6KM FROM MOUTH ( 0.3KM D/S FROM BARRAGE ) | -23.365111 | 150.501444 | Dissolved Oxygen Deficit | 08010w |  | 2.8067 | mg/L
005960 | 2000-10-17 | 2.0 | FITZROY RIVER 59.6KM FROM MOUTH ( 0.3KM D/S FROM BARRAGE ) | -23.365111 | 150.501444 | Oxygen (dissolved) | 08101w |  | 4.5024 | mg/L
005960 | 2000-10-17 | 2.0 | FITZROY RIVER 59.6KM FROM MOUTH ( 0.3KM D/S FROM BARRAGE ) | -23.365111 | 150.501444 | Oxygen per cent saturation | 08005w |  | 61.6 | %
005960 | 2000-10-17 | 2.0 | FITZROY RIVER 59.6KM FROM MOUTH ( 0.3KM D/S FROM BARRAGE ) | -23.365111 | 150.501444 | Salinity | 02106w |  | 21.581 | g/L
005960 | 2000-10-17 | 2.0 | FITZROY RIVER 59.6KM FROM MOUTH ( 0.3KM D/S FROM BARRAGE ) | -23.365111 | 150.501444 | Temperature | 02201w |  | 25 | Deg C
005960 | 2000-10-17 | 2.0 | FITZROY RIVER 59.6KM FROM MOUTH ( 0.3KM D/S FROM BARRAGE ) | -23.365111 | 150.501444 | Turbidity | 02301w |  | 11 | NTU
005960 | 2000-10-17 | 2.0 | FITZROY RIVER 59.6KM FROM MOUTH ( 0.3KM D/S FROM BARRAGE ) | -23.365111 | 150.501444 | pH | 10301w |  | 7.39 | Unit
005960 | 2000-10-17 | 4.0 | FITZROY RIVER 59.6KM FROM MOUTH ( 0.3KM D/S FROM BARRAGE ) | -23.365111 | 150.501444 | Conductivity at 25 Deg C | 02101w |  | 35.066 | mS/cm
005960 | 2000-10-17 | 4.0 | FITZROY RIVER 59.6KM FROM MOUTH ( 0.3KM D/S FROM BARRAGE ) | -23.365111 | 150.501444 | Dissolved Oxygen % Deficit | 08008w |  | 41.2
005960 | 2000-10-17 | 4.0 | FITZROY RIVER 59.6KM FROM MOUTH ( 0.3KM D/S FROM BARRAGE ) | -23.365111 | 150.501444 | Dissolved Oxygen Deficit | 08010w |  | 3.0081 | mg/L
005960 | 2000-10-17 | 4.0 | FITZROY RIVER 59.6KM FROM MOUTH ( 0.3KM D/S FROM BARRAGE ) | -23.365111 | 150.501444 | Oxygen (dissolved) | 08101w |  | 4.2931 | mg/L
005960 | 2000-10-17 | 4.0 | FITZROY RIVER 59.6KM FROM MOUTH ( 0.3KM D/S FROM BARRAGE ) | -23.365111 | 150.501444 | Oxygen per cent saturation | 08005w |  | 58.8 | %
005960 | 2000-10-17 | 4.0 | FITZROY RIVER 59.6KM FROM MOUTH ( 0.3KM D/S FROM BARRAGE ) | -23.365111 | 150.501444 | Salinity | 02106w |  | 22.0798 | g/L
005960 | 2000-10-17 | 4.0 | FITZROY RIVER 59.6KM FROM MOUTH ( 0.3KM D/S FROM BARRAGE ) | -23.365111 | 150.501444 | Temperature | 02201w |  | 24.9 | Deg C
005960 | 2000-10-17 | 4.0 | FITZROY RIVER 59.6KM FROM MOUTH ( 0.3KM D/S FROM BARRAGE ) | -23.365111 | 150.501444 | Turbidity | 02301w |  | 21 | NTU
005960 | 2000-10-17 | 4.0 | FITZROY RIVER 59.6KM FROM MOUTH ( 0.3KM D/S FROM BARRAGE ) | -23.365111 | 150.501444 | pH | 10301w |  | 7.35 | Unit
005960 | 2000-11-15 | 2.0 | FITZROY RIVER 59.6KM FROM MOUTH ( 0.3KM D/S FROM BARRAGE ) | -23.365111 | 150.501444 | Conductivity at 25 Deg C | 02101w |  | 0.142 | mS/cm
005960 | 2000-11-15 | 2.0 | FITZROY RIVER 59.6KM FROM MOUTH ( 0.3KM D/S FROM BARRAGE ) | -23.365111 | 150.501444 | Dissolved Oxygen % Deficit | 08008w |  | 19.4
005960 | 2000-11-15 | 2.0 | FITZROY RIVER 59.6KM FROM MOUTH ( 0.3KM D/S FROM BARRAGE ) | -23.365111 | 150.501444 | Dissolved Oxygen Deficit | 08010w |  | 1.6173 | mg/L
005960 | 2000-11-15 | 2.0 | FITZROY RIVER 59.6KM FROM MOUTH ( 0.3KM D/S FROM BARRAGE ) | -23.365111 | 150.501444 | Oxygen (dissolved) | 08101w |  | 6.7195 | mg/L
005960 | 2000-11-15 | 2.0 | FITZROY RIVER 59.6KM FROM MOUTH ( 0.3KM D/S FROM BARRAGE ) | -23.365111 | 150.501444 | Oxygen per cent saturation | 08005w |  | 80.6 | %
005960 | 2000-11-15 | 2.0 | FITZROY RIVER 59.6KM FROM MOUTH ( 0.3KM D/S FROM BARRAGE ) | -23.365111 | 150.501444 | Salinity | 02106w |  | 0.0709 | g/L
005960 | 2000-11-15 | 2.0 | FITZROY RIVER 59.6KM FROM MOUTH ( 0.3KM D/S FROM BARRAGE ) | -23.365111 | 150.501444 | Temperature | 02201w |  | 24.5 | Deg C
005960 | 2000-11-15 | 2.0 | FITZROY RIVER 59.6KM FROM MOUTH ( 0.3KM D/S FROM BARRAGE ) | -23.365111 | 150.501444 | Turbidity | 02301w |  | 393 | NTU
005960 | 2000-11-15 | 2.0 | FITZROY RIVER 59.6KM FROM MOUTH ( 0.3KM D/S FROM BARRAGE ) | -23.365111 | 150.501444 | pH | 10301w |  | 6.68 | Unit
005960 | 2000-11-15 | 4.0 | FITZROY RIVER 59.6KM FROM MOUTH ( 0.3KM D/S FROM BARRAGE ) | -23.365111 | 150.501444 | Conductivity at 25 Deg C | 02101w |  | 0.144 | mS/cm
005960 | 2000-11-15 | 4.0 | FITZROY RIVER 59.6KM FROM MOUTH ( 0.3KM D/S FROM BARRAGE ) | -23.365111 | 150.501444 | Dissolved Oxygen % Deficit | 08008w |  | 19.2
005960 | 2000-11-15 | 4.0 | FITZROY RIVER 59.6KM FROM MOUTH ( 0.3KM D/S FROM BARRAGE ) | -23.365111 | 150.501444 | Dissolved Oxygen Deficit | 08010w |  | 1.6007 | mg/L
005960 | 2000-11-15 | 4.0 | FITZROY RIVER 59.6KM FROM MOUTH ( 0.3KM D/S FROM BARRAGE ) | -23.365111 | 150.501444 | Oxygen (dissolved) | 08101w |  | 6.7361 | mg/L
005960 | 2000-11-15 | 4.0 | FITZROY RIVER 59.6KM FROM MOUTH ( 0.3KM D/S FROM BARRAGE ) | -23.365111 | 150.501444 | Oxygen per cent saturation | 08005w |  | 80.8 | %
005960 | 2000-11-15 | 4.0 | FITZROY RIVER 59.6KM FROM MOUTH ( 0.3KM D/S FROM BARRAGE ) | -23.365111 | 150.501444 | Salinity | 02106w |  | 0.0719 | g/L
005960 | 2000-11-15 | 4.0 | FITZROY RIVER 59.6KM FROM MOUTH ( 0.3KM D/S FROM BARRAGE ) | -23.365111 | 150.501444 | Temperature | 02201w |  | 24.5 | Deg C
005960 | 2000-11-15 | 4.0 | FITZROY RIVER 59.6KM FROM MOUTH ( 0.3KM D/S FROM BARRAGE ) | -23.365111 | 150.501444 | Turbidity | 02301w |  | 397 | NTU
005960 | 2000-11-15 | 4.0 | FITZROY RIVER 59.6KM FROM MOUTH ( 0.3KM D/S FROM BARRAGE ) | -23.365111 | 150.501444 | pH | 10301w |  | 6.71 | Unit
005960 | 2000-12-12 | 2.0 | FITZROY RIVER 59.6KM FROM MOUTH ( 0.3KM D/S FROM BARRAGE ) | -23.365111 | 150.501444 | Conductivity at 25 Deg C | 02101w |  | 0.185 | mS/cm
005960 | 2000-12-12 | 2.0 | FITZROY RIVER 59.6KM FROM MOUTH ( 0.3KM D/S FROM BARRAGE ) | -23.365111 | 150.501444 | Dissolved Oxygen % Deficit | 08008w |  | 22.7
005960 | 2000-12-12 | 2.0 | FITZROY RIVER 59.6KM FROM MOUTH ( 0.3KM D/S FROM BARRAGE ) | -23.365111 | 150.501444 | Dissolved Oxygen Deficit | 08010w |  | 1.7944 | mg/L
005960 | 2000-12-12 | 2.0 | FITZROY RIVER 59.6KM FROM MOUTH ( 0.3KM D/S FROM BARRAGE ) | -23.365111 | 150.501444 | Oxygen (dissolved) | 08101w |  | 6.1104 | mg/L
005960 | 2000-12-12 | 2.0 | FITZROY RIVER 59.6KM FROM MOUTH ( 0.3KM D/S FROM BARRAGE ) | -23.365111 | 150.501444 | Oxygen per cent saturation | 08005w |  | 77.3 | %
005960 | 2000-12-12 | 2.0 | FITZROY RIVER 59.6KM FROM MOUTH ( 0.3KM D/S FROM BARRAGE ) | -23.365111 | 150.501444 | Salinity | 02106w |  | 0.0925 | g/L
005960 | 2000-12-12 | 2.0 | FITZROY RIVER 59.6KM FROM MOUTH ( 0.3KM D/S FROM BARRAGE ) | -23.365111 | 150.501444 | Temperature | 02201w |  | 27.42 | Deg C
005960 | 2000-12-12 | 2.0 | FITZROY RIVER 59.6KM FROM MOUTH ( 0.3KM D/S FROM BARRAGE ) | -23.365111 | 150.501444 | Turbidity | 02301w |  | 239 | NTU
005960 | 2000-12-12 | 2.0 | FITZROY RIVER 59.6KM FROM MOUTH ( 0.3KM D/S FROM BARRAGE ) | -23.365111 | 150.501444 | pH | 10301w |  | 7.41 | Unit
005960 | 2000-12-12 | 3.0 | FITZROY RIVER 59.6KM FROM MOUTH ( 0.3KM D/S FROM BARRAGE ) | -23.365111 | 150.501444 | Conductivity at 25 Deg C | 02101w |  | 0.186 | mS/cm
005960 | 2000-12-12 | 3.0 | FITZROY RIVER 59.6KM FROM MOUTH ( 0.3KM D/S FROM BARRAGE ) | -23.365111 | 150.501444 | Dissolved Oxygen % Deficit | 08008w |  | 22.8
005960 | 2000-12-12 | 3.0 | FITZROY RIVER 59.6KM FROM MOUTH ( 0.3KM D/S FROM BARRAGE ) | -23.365111 | 150.501444 | Dissolved Oxygen Deficit | 08010w |  | 1.8026 | mg/L
005960 | 2000-12-12 | 3.0 | FITZROY RIVER 59.6KM FROM MOUTH ( 0.3KM D/S FROM BARRAGE ) | -23.365111 | 150.501444 | Oxygen (dissolved) | 08101w |  | 6.1036 | mg/L
005960 | 2000-12-12 | 3.0 | FITZROY RIVER 59.6KM FROM MOUTH ( 0.3KM D/S FROM BARRAGE ) | -23.365111 | 150.501444 | Oxygen per cent saturation | 08005w |  | 77.2 | %
005960 | 2000-12-12 | 3.0 | FITZROY RIVER 59.6KM FROM MOUTH ( 0.3KM D/S FROM BARRAGE ) | -23.365111 | 150.501444 | Salinity | 02106w |  | 0.093 | g/L
005960 | 2000-12-12 | 3.0 | FITZROY RIVER 59.6KM FROM MOUTH ( 0.3KM D/S FROM BARRAGE ) | -23.365111 | 150.501444 | Temperature | 02201w |  | 27.41 | Deg C
005960 | 2000-12-12 | 3.0 | FITZROY RIVER 59.6KM FROM MOUTH ( 0.3KM D/S FROM BARRAGE ) | -23.365111 | 150.501444 | Turbidity | 02301w |  | 293 | NTU
005960 | 2000-12-12 | 3.0 | FITZROY RIVER 59.6KM FROM MOUTH ( 0.3KM D/S FROM BARRAGE ) | -23.365111 | 150.501444 | pH | 10301w |  | 7.41 | Unit
005960 | 2001-01-17 | 2.0 | FITZROY RIVER 59.6KM FROM MOUTH ( 0.3KM D/S FROM BARRAGE ) | -23.365111 | 150.501444 | Conductivity at 25 Deg C | 02101w |  | 0.162 | mS/cm
005960 | 2001-01-17 | 2.0 | FITZROY RIVER 59.6KM FROM MOUTH ( 0.3KM D/S FROM BARRAGE ) | -23.365111 | 150.501444 | Dissolved Oxygen % Deficit | 08008w |  | 10.1
005960 | 2001-01-17 | 2.0 | FITZROY RIVER 59.6KM FROM MOUTH ( 0.3KM D/S FROM BARRAGE ) | -23.365111 | 150.501444 | Dissolved Oxygen Deficit | 08010w |  | 0.7945 | mg/L
005960 | 2001-01-17 | 2.0 | FITZROY RIVER 59.6KM FROM MOUTH ( 0.3KM D/S FROM BARRAGE ) | -23.365111 | 150.501444 | Oxygen (dissolved) | 08101w |  | 7.0715 | mg/L
005960 | 2001-01-17 | 2.0 | FITZROY RIVER 59.6KM FROM MOUTH ( 0.3KM D/S FROM BARRAGE ) | -23.365111 | 150.501444 | Oxygen per cent saturation | 08005w |  | 89.9 | %
005960 | 2001-01-17 | 2.0 | FITZROY RIVER 59.6KM FROM MOUTH ( 0.3KM D/S FROM BARRAGE ) | -23.365111 | 150.501444 | Salinity | 02106w |  | 0.0809 | g/L
005960 | 2001-01-17 | 2.0 | FITZROY RIVER 59.6KM FROM MOUTH ( 0.3KM D/S FROM BARRAGE ) | -23.365111 | 150.501444 | Temperature | 02201w |  | 27.7 | Deg C
005960 | 2001-01-17 | 2.0 | FITZROY RIVER 59.6KM FROM MOUTH ( 0.3KM D/S FROM BARRAGE ) | -23.365111 | 150.501444 | Turbidity | 02301w |  | 211 | NTU
005960 | 2001-01-17 | 2.0 | FITZROY RIVER 59.6KM FROM MOUTH ( 0.3KM D/S FROM BARRAGE ) | -23.365111 | 150.501444 | pH | 10301w |  | 7 | Unit
005960 | 2001-01-17 | 4.0 | FITZROY RIVER 59.6KM FROM MOUTH ( 0.3KM D/S FROM BARRAGE ) | -23.365111 | 150.501444 | Conductivity at 25 Deg C | 02101w |  | 0.162 | mS/cm
005960 | 2001-01-17 | 4.0 | FITZROY RIVER 59.6KM FROM MOUTH ( 0.3KM D/S FROM BARRAGE ) | -23.365111 | 150.501444 | Dissolved Oxygen % Deficit | 08008w |  | 10.3
005960 | 2001-01-17 | 4.0 | FITZROY RIVER 59.6KM FROM MOUTH ( 0.3KM D/S FROM BARRAGE ) | -23.365111 | 150.501444 | Dissolved Oxygen Deficit | 08010w |  | 0.8102 | mg/L
005960 | 2001-01-17 | 4.0 | FITZROY RIVER 59.6KM FROM MOUTH ( 0.3KM D/S FROM BARRAGE ) | -23.365111 | 150.501444 | Oxygen (dissolved) | 08101w |  | 7.0558 | mg/L
005960 | 2001-01-17 | 4.0 | FITZROY RIVER 59.6KM FROM MOUTH ( 0.3KM D/S FROM BARRAGE ) | -23.365111 | 150.501444 | Oxygen per cent saturation | 08005w |  | 89.7 | %
005960 | 2001-01-17 | 4.0 | FITZROY RIVER 59.6KM FROM MOUTH ( 0.3KM D/S FROM BARRAGE ) | -23.365111 | 150.501444 | Salinity | 02106w |  | 0.0809 | g/L
005960 | 2001-01-17 | 4.0 | FITZROY RIVER 59.6KM FROM MOUTH ( 0.3KM D/S FROM BARRAGE ) | -23.365111 | 150.501444 | Temperature | 02201w |  | 27.7 | Deg C
005960 | 2001-01-17 | 4.0 | FITZROY RIVER 59.6KM FROM MOUTH ( 0.3KM D/S FROM BARRAGE ) | -23.365111 | 150.501444 | Turbidity | 02301w |  | 193 | NTU
005960 | 2001-01-17 | 4.0 | FITZROY RIVER 59.6KM FROM MOUTH ( 0.3KM D/S FROM BARRAGE ) | -23.365111 | 150.501444 | pH | 10301w |  | 7.13 | Unit
005960 | 2001-02-20 | 2.0 | FITZROY RIVER 59.6KM FROM MOUTH ( 0.3KM D/S FROM BARRAGE ) | -23.365111 | 150.501444 | Conductivity at 25 Deg C | 02101w |  | 0.152 | mS/cm
005960 | 2001-02-20 | 2.0 | FITZROY RIVER 59.6KM FROM MOUTH ( 0.3KM D/S FROM BARRAGE ) | -23.365111 | 150.501444 | Dissolved Oxygen % Deficit | 08008w |  | 3.5
005960 | 2001-02-20 | 2.0 | FITZROY RIVER 59.6KM FROM MOUTH ( 0.3KM D/S FROM BARRAGE ) | -23.365111 | 150.501444 | Dissolved Oxygen Deficit | 08010w |  | 0.2778 | mg/L
005960 | 2001-02-20 | 2.0 | FITZROY RIVER 59.6KM FROM MOUTH ( 0.3KM D/S FROM BARRAGE ) | -23.365111 | 150.501444 | Oxygen (dissolved) | 08101w |  | 7.6588 | mg/L
005960 | 2001-02-20 | 2.0 | FITZROY RIVER 59.6KM FROM MOUTH ( 0.3KM D/S FROM BARRAGE ) | -23.365111 | 150.501444 | Oxygen per cent saturation | 08005w |  | 96.5 | %
005960 | 2001-02-20 | 2.0 | FITZROY RIVER 59.6KM FROM MOUTH ( 0.3KM D/S FROM BARRAGE ) | -23.365111 | 150.501444 | Salinity | 02106w |  | 0.0759 | g/L
005960 | 2001-02-20 | 2.0 | FITZROY RIVER 59.6KM FROM MOUTH ( 0.3KM D/S FROM BARRAGE ) | -23.365111 | 150.501444 | Temperature | 02201w |  | 27.2 | Deg C
005960 | 2001-02-20 | 2.0 | FITZROY RIVER 59.6KM FROM MOUTH ( 0.3KM D/S FROM BARRAGE ) | -23.365111 | 150.501444 | Turbidity | 02301w |  | 61 | NTU
005960 | 2001-02-20 | 2.0 | FITZROY RIVER 59.6KM FROM MOUTH ( 0.3KM D/S FROM BARRAGE ) | -23.365111 | 150.501444 | pH | 10301w |  | 7.3 | Unit
005960 | 2001-02-20 | 4.0 | FITZROY RIVER 59.6KM FROM MOUTH ( 0.3KM D/S FROM BARRAGE ) | -23.365111 | 150.501444 | Conductivity at 25 Deg C | 02101w |  | 0.154 | mS/cm
005960 | 2001-02-20 | 4.0 | FITZROY RIVER 59.6KM FROM MOUTH ( 0.3KM D/S FROM BARRAGE ) | -23.365111 | 150.501444 | Dissolved Oxygen % Deficit | 08008w |  | 3.3
005960 | 2001-02-20 | 4.0 | FITZROY RIVER 59.6KM FROM MOUTH ( 0.3KM D/S FROM BARRAGE ) | -23.365111 | 150.501444 | Dissolved Oxygen Deficit | 08010w |  | 0.2619 | mg/L
005960 | 2001-02-20 | 4.0 | FITZROY RIVER 59.6KM FROM MOUTH ( 0.3KM D/S FROM BARRAGE ) | -23.365111 | 150.501444 | Oxygen (dissolved) | 08101w |  | 7.6747 | mg/L
005960 | 2001-02-20 | 4.0 | FITZROY RIVER 59.6KM FROM MOUTH ( 0.3KM D/S FROM BARRAGE ) | -23.365111 | 150.501444 | Oxygen per cent saturation | 08005w |  | 96.7 | %
005960 | 2001-02-20 | 4.0 | FITZROY RIVER 59.6KM FROM MOUTH ( 0.3KM D/S FROM BARRAGE ) | -23.365111 | 150.501444 | Salinity | 02106w |  | 0.0769 | g/L
005960 | 2001-02-20 | 4.0 | FITZROY RIVER 59.6KM FROM MOUTH ( 0.3KM D/S FROM BARRAGE ) | -23.365111 | 150.501444 | Temperature | 02201w |  | 27.2 | Deg C
005960 | 2001-02-20 | 4.0 | FITZROY RIVER 59.6KM FROM MOUTH ( 0.3KM D/S FROM BARRAGE ) | -23.365111 | 150.501444 | Turbidity | 02301w |  | 63 | NTU
005960 | 2001-02-20 | 4.0 | FITZROY RIVER 59.6KM FROM MOUTH ( 0.3KM D/S FROM BARRAGE ) | -23.365111 | 150.501444 | pH | 10301w |  | 7.3 | Unit
005960 | 2001-04-10 | 2.0 | FITZROY RIVER 59.6KM FROM MOUTH ( 0.3KM D/S FROM BARRAGE ) | -23.365111 | 150.501444 | Conductivity at 25 Deg C | 02101w |  | 0.218 | mS/cm
005960 | 2001-04-10 | 2.0 | FITZROY RIVER 59.6KM FROM MOUTH ( 0.3KM D/S FROM BARRAGE ) | -23.365111 | 150.501444 | Dissolved Oxygen % Deficit | 08008w |  | 9.3
005960 | 2001-04-10 | 2.0 | FITZROY RIVER 59.6KM FROM MOUTH ( 0.3KM D/S FROM BARRAGE ) | -23.365111 | 150.501444 | Dissolved Oxygen Deficit | 08010w |  | 0.7666 | mg/L
005960 | 2001-04-10 | 2.0 | FITZROY RIVER 59.6KM FROM MOUTH ( 0.3KM D/S FROM BARRAGE ) | -23.365111 | 150.501444 | Oxygen (dissolved) | 08101w |  | 7.4765 | mg/L
005960 | 2001-04-10 | 2.0 | FITZROY RIVER 59.6KM FROM MOUTH ( 0.3KM D/S FROM BARRAGE ) | -23.365111 | 150.501444 | Oxygen per cent saturation | 08005w |  | 90.7 | %
005960 | 2001-04-10 | 2.0 | FITZROY RIVER 59.6KM FROM MOUTH ( 0.3KM D/S FROM BARRAGE ) | -23.365111 | 150.501444 | Salinity | 02106w |  | 0.109 | g/L
005960 | 2001-04-10 | 2.0 | FITZROY RIVER 59.6KM FROM MOUTH ( 0.3KM D/S FROM BARRAGE ) | -23.365111 | 150.501444 | Temperature | 02201w |  | 25.1 | Deg C
005960 | 2001-04-10 | 2.0 | FITZROY RIVER 59.6KM FROM MOUTH ( 0.3KM D/S FROM BARRAGE ) | -23.365111 | 150.501444 | Turbidity | 02301w |  | 32 | NTU
005960 | 2001-04-10 | 2.0 | FITZROY RIVER 59.6KM FROM MOUTH ( 0.3KM D/S FROM BARRAGE ) | -23.365111 | 150.501444 | pH | 10301w |  | 7.77 | Unit
005960 | 2001-04-10 | 4.0 | FITZROY RIVER 59.6KM FROM MOUTH ( 0.3KM D/S FROM BARRAGE ) | -23.365111 | 150.501444 | Conductivity at 25 Deg C | 02101w |  | 0.22 | mS/cm
005960 | 2001-04-10 | 4.0 | FITZROY RIVER 59.6KM FROM MOUTH ( 0.3KM D/S FROM BARRAGE ) | -23.365111 | 150.501444 | Dissolved Oxygen % Deficit | 08008w |  | 8.8
005960 | 2001-04-10 | 4.0 | FITZROY RIVER 59.6KM FROM MOUTH ( 0.3KM D/S FROM BARRAGE ) | -23.365111 | 150.501444 | Dissolved Oxygen Deficit | 08010w |  | 0.7267 | mg/L
005960 | 2001-04-10 | 4.0 | FITZROY RIVER 59.6KM FROM MOUTH ( 0.3KM D/S FROM BARRAGE ) | -23.365111 | 150.501444 | Oxygen (dissolved) | 08101w |  | 7.5316 | mg/L
005960 | 2001-04-10 | 4.0 | FITZROY RIVER 59.6KM FROM MOUTH ( 0.3KM D/S FROM BARRAGE ) | -23.365111 | 150.501444 | Oxygen per cent saturation | 08005w |  | 91.2 | %
005960 | 2001-04-10 | 4.0 | FITZROY RIVER 59.6KM FROM MOUTH ( 0.3KM D/S FROM BARRAGE ) | -23.365111 | 150.501444 | Salinity | 02106w |  | 0.11 | g/L
005960 | 2001-04-10 | 4.0 | FITZROY RIVER 59.6KM FROM MOUTH ( 0.3KM D/S FROM BARRAGE ) | -23.365111 | 150.501444 | Temperature | 02201w |  | 25 | Deg C
005960 | 2001-04-10 | 4.0 | FITZROY RIVER 59.6KM FROM MOUTH ( 0.3KM D/S FROM BARRAGE ) | -23.365111 | 150.501444 | Turbidity | 02301w |  | 29 | NTU
005960 | 2001-04-10 | 4.0 | FITZROY RIVER 59.6KM FROM MOUTH ( 0.3KM D/S FROM BARRAGE ) | -23.365111 | 150.501444 | pH | 10301w |  | 7.79 | Unit
005960 | 2001-05-22 | 2.0 | FITZROY RIVER 59.6KM FROM MOUTH ( 0.3KM D/S FROM BARRAGE ) | -23.365111 | 150.501444 | Conductivity at 25 Deg C | 02101w |  | 19.95 | mS/cm
005960 | 2001-05-22 | 2.0 | FITZROY RIVER 59.6KM FROM MOUTH ( 0.3KM D/S FROM BARRAGE ) | -23.365111 | 150.501444 | Dissolved Oxygen % Deficit | 08008w |  | 12.4
005960 | 2001-05-22 | 2.0 | FITZROY RIVER 59.6KM FROM MOUTH ( 0.3KM D/S FROM BARRAGE ) | -23.365111 | 150.501444 | Dissolved Oxygen Deficit | 08010w |  | 0.995 | mg/L
005960 | 2001-05-22 | 2.0 | FITZROY RIVER 59.6KM FROM MOUTH ( 0.3KM D/S FROM BARRAGE ) | -23.365111 | 150.501444 | Oxygen (dissolved) | 08101w |  | 7.0291 | mg/L
005960 | 2001-05-22 | 2.0 | FITZROY RIVER 59.6KM FROM MOUTH ( 0.3KM D/S FROM BARRAGE ) | -23.365111 | 150.501444 | Oxygen per cent saturation | 08005w |  | 87.6 | %
005960 | 2001-05-22 | 2.0 | FITZROY RIVER 59.6KM FROM MOUTH ( 0.3KM D/S FROM BARRAGE ) | -23.365111 | 150.501444 | Salinity | 02106w |  | 11.8954 | g/L
005960 | 2001-05-22 | 2.0 | FITZROY RIVER 59.6KM FROM MOUTH ( 0.3KM D/S FROM BARRAGE ) | -23.365111 | 150.501444 | Temperature | 02201w |  | 22.9 | Deg C
005960 | 2001-05-22 | 2.0 | FITZROY RIVER 59.6KM FROM MOUTH ( 0.3KM D/S FROM BARRAGE ) | -23.365111 | 150.501444 | Turbidity | 02301w |  | 14 | NTU
005960 | 2001-05-22 | 2.0 | FITZROY RIVER 59.6KM FROM MOUTH ( 0.3KM D/S FROM BARRAGE ) | -23.365111 | 150.501444 | pH | 10301w |  | 7.87 | Unit
005960 | 2001-05-22 | 4.0 | FITZROY RIVER 59.6KM FROM MOUTH ( 0.3KM D/S FROM BARRAGE ) | -23.365111 | 150.501444 | Conductivity at 25 Deg C | 02101w |  | 20.254 | mS/cm
005960 | 2001-05-22 | 4.0 | FITZROY RIVER 59.6KM FROM MOUTH ( 0.3KM D/S FROM BARRAGE ) | -23.365111 | 150.501444 | Dissolved Oxygen % Deficit | 08008w |  | 16.5
005960 | 2001-05-22 | 4.0 | FITZROY RIVER 59.6KM FROM MOUTH ( 0.3KM D/S FROM BARRAGE ) | -23.365111 | 150.501444 | Dissolved Oxygen Deficit | 08010w |  | 1.3348 | mg/L
005960 | 2001-05-22 | 4.0 | FITZROY RIVER 59.6KM FROM MOUTH ( 0.3KM D/S FROM BARRAGE ) | -23.365111 | 150.501444 | Oxygen (dissolved) | 08101w |  | 6.7548 | mg/L
005960 | 2001-05-22 | 4.0 | FITZROY RIVER 59.6KM FROM MOUTH ( 0.3KM D/S FROM BARRAGE ) | -23.365111 | 150.501444 | Oxygen per cent saturation | 08005w |  | 83.5 | %
005960 | 2001-05-22 | 4.0 | FITZROY RIVER 59.6KM FROM MOUTH ( 0.3KM D/S FROM BARRAGE ) | -23.365111 | 150.501444 | Salinity | 02106w |  | 12.0925 | g/L
005960 | 2001-05-22 | 4.0 | FITZROY RIVER 59.6KM FROM MOUTH ( 0.3KM D/S FROM BARRAGE ) | -23.365111 | 150.501444 | Temperature | 02201w |  | 22.4 | Deg C
005960 | 2001-05-22 | 4.0 | FITZROY RIVER 59.6KM FROM MOUTH ( 0.3KM D/S FROM BARRAGE ) | -23.365111 | 150.501444 | Turbidity | 02301w |  | 29 | NTU
005960 | 2001-05-22 | 4.0 | FITZROY RIVER 59.6KM FROM MOUTH ( 0.3KM D/S FROM BARRAGE ) | -23.365111 | 150.501444 | pH | 10301w |  | 7.84 | Unit
005960 | 2001-06-13 | 2.0 | FITZROY RIVER 59.6KM FROM MOUTH ( 0.3KM D/S FROM BARRAGE ) | -23.365111 | 150.501444 | Conductivity at 25 Deg C | 02101w |  | 25.082 | mS/cm
005960 | 2001-06-13 | 2.0 | FITZROY RIVER 59.6KM FROM MOUTH ( 0.3KM D/S FROM BARRAGE ) | -23.365111 | 150.501444 | Dissolved Oxygen % Deficit | 08008w | - | 44
005960 | 2001-06-13 | 2.0 | FITZROY RIVER 59.6KM FROM MOUTH ( 0.3KM D/S FROM BARRAGE ) | -23.365111 | 150.501444 | Dissolved Oxygen Deficit | 08010w | - | 3.541 | mg/L
005960 | 2001-06-13 | 2.0 | FITZROY RIVER 59.6KM FROM MOUTH ( 0.3KM D/S FROM BARRAGE ) | -23.365111 | 150.501444 | Oxygen (dissolved) | 08101w |  | 11.5886 | mg/L
005960 | 2001-06-13 | 2.0 | FITZROY RIVER 59.6KM FROM MOUTH ( 0.3KM D/S FROM BARRAGE ) | -23.365111 | 150.501444 | Oxygen per cent saturation | 08005w |  | 144 | %
005960 | 2001-06-13 | 2.0 | FITZROY RIVER 59.6KM FROM MOUTH ( 0.3KM D/S FROM BARRAGE ) | -23.365111 | 150.501444 | Salinity | 02106w |  | 15.267 | g/L
005960 | 2001-06-13 | 2.0 | FITZROY RIVER 59.6KM FROM MOUTH ( 0.3KM D/S FROM BARRAGE ) | -23.365111 | 150.501444 | Temperature | 02201w |  | 21.69 | Deg C
005960 | 2001-06-13 | 2.0 | FITZROY RIVER 59.6KM FROM MOUTH ( 0.3KM D/S FROM BARRAGE ) | -23.365111 | 150.501444 | Turbidity | 02301w |  | 5 | NTU
005960 | 2001-06-13 | 2.0 | FITZROY RIVER 59.6KM FROM MOUTH ( 0.3KM D/S FROM BARRAGE ) | -23.365111 | 150.501444 | pH | 10301w |  | 8.25 | Unit
005960 | 2001-06-13 | 4.0 | FITZROY RIVER 59.6KM FROM MOUTH ( 0.3KM D/S FROM BARRAGE ) | -23.365111 | 150.501444 | Conductivity at 25 Deg C | 02101w |  | 26.191 | mS/cm
005960 | 2001-06-13 | 4.0 | FITZROY RIVER 59.6KM FROM MOUTH ( 0.3KM D/S FROM BARRAGE ) | -23.365111 | 150.501444 | Dissolved Oxygen % Deficit | 08008w | - | 36.9
005960 | 2001-06-13 | 4.0 | FITZROY RIVER 59.6KM FROM MOUTH ( 0.3KM D/S FROM BARRAGE ) | -23.365111 | 150.501444 | Dissolved Oxygen Deficit | 08010w | - | 2.9657 | mg/L
005960 | 2001-06-13 | 4.0 | FITZROY RIVER 59.6KM FROM MOUTH ( 0.3KM D/S FROM BARRAGE ) | -23.365111 | 150.501444 | Oxygen (dissolved) | 08101w |  | 11.0026 | mg/L
005960 | 2001-06-13 | 4.0 | FITZROY RIVER 59.6KM FROM MOUTH ( 0.3KM D/S FROM BARRAGE ) | -23.365111 | 150.501444 | Oxygen per cent saturation | 08005w |  | 136.9 | %
005960 | 2001-06-13 | 4.0 | FITZROY RIVER 59.6KM FROM MOUTH ( 0.3KM D/S FROM BARRAGE ) | -23.365111 | 150.501444 | Salinity | 02106w |  | 16.0076 | g/L
005960 | 2001-06-13 | 4.0 | FITZROY RIVER 59.6KM FROM MOUTH ( 0.3KM D/S FROM BARRAGE ) | -23.365111 | 150.501444 | Temperature | 02201w |  | 21.53 | Deg C
005960 | 2001-06-13 | 4.0 | FITZROY RIVER 59.6KM FROM MOUTH ( 0.3KM D/S FROM BARRAGE ) | -23.365111 | 150.501444 | Turbidity | 02301w |  | 6 | NTU
005960 | 2001-06-13 | 4.0 | FITZROY RIVER 59.6KM FROM MOUTH ( 0.3KM D/S FROM BARRAGE ) | -23.365111 | 150.501444 | pH | 10301w |  | 8.05 | Unit
005960 | 2001-06-13 | 6.0 | FITZROY RIVER 59.6KM FROM MOUTH ( 0.3KM D/S FROM BARRAGE ) | -23.365111 | 150.501444 | Conductivity at 25 Deg C | 02101w |  | 26.617 | mS/cm
005960 | 2001-06-13 | 6.0 | FITZROY RIVER 59.6KM FROM MOUTH ( 0.3KM D/S FROM BARRAGE ) | -23.365111 | 150.501444 | Dissolved Oxygen % Deficit | 08008w | - | 15.2
005960 | 2001-06-13 | 6.0 | FITZROY RIVER 59.6KM FROM MOUTH ( 0.3KM D/S FROM BARRAGE ) | -23.365111 | 150.501444 | Dissolved Oxygen Deficit | 08010w | - | 1.2216 | mg/L
005960 | 2001-06-13 | 6.0 | FITZROY RIVER 59.6KM FROM MOUTH ( 0.3KM D/S FROM BARRAGE ) | -23.365111 | 150.501444 | Oxygen (dissolved) | 08101w |  | 9.2588 | mg/L
005960 | 2001-06-13 | 6.0 | FITZROY RIVER 59.6KM FROM MOUTH ( 0.3KM D/S FROM BARRAGE ) | -23.365111 | 150.501444 | Oxygen per cent saturation | 08005w |  | 115.2 | %
005960 | 2001-06-13 | 6.0 | FITZROY RIVER 59.6KM FROM MOUTH ( 0.3KM D/S FROM BARRAGE ) | -23.365111 | 150.501444 | Salinity | 02106w |  | 16.2931 | g/L
005960 | 2001-06-13 | 6.0 | FITZROY RIVER 59.6KM FROM MOUTH ( 0.3KM D/S FROM BARRAGE ) | -23.365111 | 150.501444 | Temperature | 02201w |  | 21.44 | Deg C
005960 | 2001-06-13 | 6.0 | FITZROY RIVER 59.6KM FROM MOUTH ( 0.3KM D/S FROM BARRAGE ) | -23.365111 | 150.501444 | Turbidity | 02301w |  | 9 | NTU
005960 | 2001-06-13 | 6.0 | FITZROY RIVER 59.6KM FROM MOUTH ( 0.3KM D/S FROM BARRAGE ) | -23.365111 | 150.501444 | pH | 10301w |  | 7.97 | Unit
005960 | 2001-07-03 | 2.0 | FITZROY RIVER 59.6KM FROM MOUTH ( 0.3KM D/S FROM BARRAGE ) | -23.365111 | 150.501444 | Conductivity at 25 Deg C | 02101w |  | 30.133 | mS/cm
005960 | 2001-07-03 | 2.0 | FITZROY RIVER 59.6KM FROM MOUTH ( 0.3KM D/S FROM BARRAGE ) | -23.365111 | 150.501444 | Dissolved Oxygen % Deficit | 08008w |  | 25.9
005960 | 2001-07-03 | 2.0 | FITZROY RIVER 59.6KM FROM MOUTH ( 0.3KM D/S FROM BARRAGE ) | -23.365111 | 150.501444 | Dissolved Oxygen Deficit | 08010w |  | 2.1025 | mg/L
005960 | 2001-07-03 | 2.0 | FITZROY RIVER 59.6KM FROM MOUTH ( 0.3KM D/S FROM BARRAGE ) | -23.365111 | 150.501444 | Oxygen (dissolved) | 08101w |  | 6.0152 | mg/L
005960 | 2001-07-03 | 2.0 | FITZROY RIVER 59.6KM FROM MOUTH ( 0.3KM D/S FROM BARRAGE ) | -23.365111 | 150.501444 | Oxygen per cent saturation | 08005w |  | 74.1 | %
005960 | 2001-07-03 | 2.0 | FITZROY RIVER 59.6KM FROM MOUTH ( 0.3KM D/S FROM BARRAGE ) | -23.365111 | 150.501444 | Salinity | 02106w |  | 18.6736 | g/L
005960 | 2001-07-03 | 2.0 | FITZROY RIVER 59.6KM FROM MOUTH ( 0.3KM D/S FROM BARRAGE ) | -23.365111 | 150.501444 | Temperature | 02201w |  | 20.17 | Deg C
005960 | 2001-07-03 | 2.0 | FITZROY RIVER 59.6KM FROM MOUTH ( 0.3KM D/S FROM BARRAGE ) | -23.365111 | 150.501444 | Turbidity | 02301w |  | 3 | NTU
005960 | 2001-07-03 | 2.0 | FITZROY RIVER 59.6KM FROM MOUTH ( 0.3KM D/S FROM BARRAGE ) | -23.365111 | 150.501444 | pH | 10301w |  | 7.61 | Unit
005960 | 2001-07-03 | 3.0 | FITZROY RIVER 59.6KM FROM MOUTH ( 0.3KM D/S FROM BARRAGE ) | -23.365111 | 150.501444 | Conductivity at 25 Deg C | 02101w |  | 30.315 | mS/cm
005960 | 2001-07-03 | 3.0 | FITZROY RIVER 59.6KM FROM MOUTH ( 0.3KM D/S FROM BARRAGE ) | -23.365111 | 150.501444 | Dissolved Oxygen % Deficit | 08008w |  | 26.5
005960 | 2001-07-03 | 3.0 | FITZROY RIVER 59.6KM FROM MOUTH ( 0.3KM D/S FROM BARRAGE ) | -23.365111 | 150.501444 | Dissolved Oxygen Deficit | 08010w |  | 2.1488 | mg/L
005960 | 2001-07-03 | 3.0 | FITZROY RIVER 59.6KM FROM MOUTH ( 0.3KM D/S FROM BARRAGE ) | -23.365111 | 150.501444 | Oxygen (dissolved) | 08101w |  | 5.9598 | mg/L
005960 | 2001-07-03 | 3.0 | FITZROY RIVER 59.6KM FROM MOUTH ( 0.3KM D/S FROM BARRAGE ) | -23.365111 | 150.501444 | Oxygen per cent saturation | 08005w |  | 73.5 | %
005960 | 2001-07-03 | 3.0 | FITZROY RIVER 59.6KM FROM MOUTH ( 0.3KM D/S FROM BARRAGE ) | -23.365111 | 150.501444 | Salinity | 02106w |  | 18.798 | g/L
005960 | 2001-07-03 | 3.0 | FITZROY RIVER 59.6KM FROM MOUTH ( 0.3KM D/S FROM BARRAGE ) | -23.365111 | 150.501444 | Temperature | 02201w |  | 20.19 | Deg C
005960 | 2001-07-03 | 3.0 | FITZROY RIVER 59.6KM FROM MOUTH ( 0.3KM D/S FROM BARRAGE ) | -23.365111 | 150.501444 | Turbidity | 02301w |  | 8 | NTU
005960 | 2001-07-03 | 3.0 | FITZROY RIVER 59.6KM FROM MOUTH ( 0.3KM D/S FROM BARRAGE ) | -23.365111 | 150.501444 | pH | 10301w |  | 7.59 | Unit
005960 | 2001-08-07 | 2.0 | FITZROY RIVER 59.6KM FROM MOUTH ( 0.3KM D/S FROM BARRAGE ) | -23.365111 | 150.501444 | Conductivity at 25 Deg C | 02101w |  | 37.028 | mS/cm
005960 | 2001-08-07 | 2.0 | FITZROY RIVER 59.6KM FROM MOUTH ( 0.3KM D/S FROM BARRAGE ) | -23.365111 | 150.501444 | Dissolved Oxygen % Deficit | 08008w |  | 33.446
005960 | 2001-08-07 | 2.0 | FITZROY RIVER 59.6KM FROM MOUTH ( 0.3KM D/S FROM BARRAGE ) | -23.365111 | 150.501444 | Dissolved Oxygen Deficit | 08010w |  | 2.6283 | mg/L
005960 | 2001-08-07 | 2.0 | FITZROY RIVER 59.6KM FROM MOUTH ( 0.3KM D/S FROM BARRAGE ) | -23.365111 | 150.501444 | Oxygen (dissolved) | 08101w |  | 5.23 | mg/L
005960 | 2001-08-07 | 2.0 | FITZROY RIVER 59.6KM FROM MOUTH ( 0.3KM D/S FROM BARRAGE ) | -23.365111 | 150.501444 | Oxygen per cent saturation | 08005w |  | 66.554 | %
005960 | 2001-08-07 | 2.0 | FITZROY RIVER 59.6KM FROM MOUTH ( 0.3KM D/S FROM BARRAGE ) | -23.365111 | 150.501444 | Salinity | 02106w |  | 23.4537 | g/L
005960 | 2001-08-07 | 2.0 | FITZROY RIVER 59.6KM FROM MOUTH ( 0.3KM D/S FROM BARRAGE ) | -23.365111 | 150.501444 | Temperature | 02201w |  | 20.4 | Deg C
005960 | 2001-08-07 | 2.0 | FITZROY RIVER 59.6KM FROM MOUTH ( 0.3KM D/S FROM BARRAGE ) | -23.365111 | 150.501444 | Turbidity | 02301w |  | 5 | NTU
005960 | 2001-08-07 | 2.0 | FITZROY RIVER 59.6KM FROM MOUTH ( 0.3KM D/S FROM BARRAGE ) | -23.365111 | 150.501444 | pH | 10301w |  | 7.49 | Unit
005960 | 2001-08-07 | 4.0 | FITZROY RIVER 59.6KM FROM MOUTH ( 0.3KM D/S FROM BARRAGE ) | -23.365111 | 150.501444 | Conductivity at 25 Deg C | 02101w |  | 37.156 | mS/cm
005960 | 2001-08-07 | 4.0 | FITZROY RIVER 59.6KM FROM MOUTH ( 0.3KM D/S FROM BARRAGE ) | -23.365111 | 150.501444 | Dissolved Oxygen % Deficit | 08008w |  | 35.5623
005960 | 2001-08-07 | 4.0 | FITZROY RIVER 59.6KM FROM MOUTH ( 0.3KM D/S FROM BARRAGE ) | -23.365111 | 150.501444 | Dissolved Oxygen Deficit | 08010w |  | 2.8036 | mg/L
005960 | 2001-08-07 | 4.0 | FITZROY RIVER 59.6KM FROM MOUTH ( 0.3KM D/S FROM BARRAGE ) | -23.365111 | 150.501444 | Oxygen (dissolved) | 08101w |  | 5.08 | mg/L
005960 | 2001-08-07 | 4.0 | FITZROY RIVER 59.6KM FROM MOUTH ( 0.3KM D/S FROM BARRAGE ) | -23.365111 | 150.501444 | Oxygen per cent saturation | 08005w |  | 64.4377 | %
005960 | 2001-08-07 | 4.0 | FITZROY RIVER 59.6KM FROM MOUTH ( 0.3KM D/S FROM BARRAGE ) | -23.365111 | 150.501444 | Salinity | 02106w |  | 23.5437 | g/L
005960 | 2001-08-07 | 4.0 | FITZROY RIVER 59.6KM FROM MOUTH ( 0.3KM D/S FROM BARRAGE ) | -23.365111 | 150.501444 | Temperature | 02201w |  | 20.2 | Deg C
005960 | 2001-08-07 | 4.0 | FITZROY RIVER 59.6KM FROM MOUTH ( 0.3KM D/S FROM BARRAGE ) | -23.365111 | 150.501444 | Turbidity | 02301w |  | 8 | NTU
005960 | 2001-08-07 | 4.0 | FITZROY RIVER 59.6KM FROM MOUTH ( 0.3KM D/S FROM BARRAGE ) | -23.365111 | 150.501444 | pH | 10301w |  | 7.48 | Unit
005960 | 2001-09-11 | 2.0 | FITZROY RIVER 59.6KM FROM MOUTH ( 0.3KM D/S FROM BARRAGE ) | -23.365111 | 150.501444 | Conductivity at 25 Deg C | 02101w |  | 39.93 | mS/cm
005960 | 2001-09-11 | 2.0 | FITZROY RIVER 59.6KM FROM MOUTH ( 0.3KM D/S FROM BARRAGE ) | -23.365111 | 150.501444 | Dissolved Oxygen % Deficit | 08008w | - | 55.9549
005960 | 2001-09-11 | 2.0 | FITZROY RIVER 59.6KM FROM MOUTH ( 0.3KM D/S FROM BARRAGE ) | -23.365111 | 150.501444 | Dissolved Oxygen Deficit | 08010w | - | 4.1655 | mg/L
005960 | 2001-09-11 | 2.0 | FITZROY RIVER 59.6KM FROM MOUTH ( 0.3KM D/S FROM BARRAGE ) | -23.365111 | 150.501444 | Oxygen (dissolved) | 08101w |  | 11.61 | mg/L
005960 | 2001-09-11 | 2.0 | FITZROY RIVER 59.6KM FROM MOUTH ( 0.3KM D/S FROM BARRAGE ) | -23.365111 | 150.501444 | Oxygen per cent saturation | 08005w |  | 155.9549 | %
005960 | 2001-09-11 | 2.0 | FITZROY RIVER 59.6KM FROM MOUTH ( 0.3KM D/S FROM BARRAGE ) | -23.365111 | 150.501444 | Salinity | 02106w |  | 25.503 | g/L
005960 | 2001-09-11 | 2.0 | FITZROY RIVER 59.6KM FROM MOUTH ( 0.3KM D/S FROM BARRAGE ) | -23.365111 | 150.501444 | Temperature | 02201w |  | 22.7 | Deg C
005960 | 2001-09-11 | 2.0 | FITZROY RIVER 59.6KM FROM MOUTH ( 0.3KM D/S FROM BARRAGE ) | -23.365111 | 150.501444 | Turbidity | 02301w |  | 2 | NTU
005960 | 2001-09-11 | 2.0 | FITZROY RIVER 59.6KM FROM MOUTH ( 0.3KM D/S FROM BARRAGE ) | -23.365111 | 150.501444 | pH | 10301w |  | 8.06 | Unit
005960 | 2001-09-11 | 4.0 | FITZROY RIVER 59.6KM FROM MOUTH ( 0.3KM D/S FROM BARRAGE ) | -23.365111 | 150.501444 | Conductivity at 25 Deg C | 02101w |  | 40.74 | mS/cm
005960 | 2001-09-11 | 4.0 | FITZROY RIVER 59.6KM FROM MOUTH ( 0.3KM D/S FROM BARRAGE ) | -23.365111 | 150.501444 | Dissolved Oxygen % Deficit | 08008w |  | 8.637
005960 | 2001-09-11 | 4.0 | FITZROY RIVER 59.6KM FROM MOUTH ( 0.3KM D/S FROM BARRAGE ) | -23.365111 | 150.501444 | Dissolved Oxygen Deficit | 08010w |  | 0.6513 | mg/L
005960 | 2001-09-11 | 4.0 | FITZROY RIVER 59.6KM FROM MOUTH ( 0.3KM D/S FROM BARRAGE ) | -23.365111 | 150.501444 | Oxygen (dissolved) | 08101w |  | 6.89 | mg/L
005960 | 2001-09-11 | 4.0 | FITZROY RIVER 59.6KM FROM MOUTH ( 0.3KM D/S FROM BARRAGE ) | -23.365111 | 150.501444 | Oxygen per cent saturation | 08005w |  | 91.363 | %
005960 | 2001-09-11 | 4.0 | FITZROY RIVER 59.6KM FROM MOUTH ( 0.3KM D/S FROM BARRAGE ) | -23.365111 | 150.501444 | Salinity | 02106w |  | 26.0782 | g/L
005960 | 2001-09-11 | 4.0 | FITZROY RIVER 59.6KM FROM MOUTH ( 0.3KM D/S FROM BARRAGE ) | -23.365111 | 150.501444 | Temperature | 02201w |  | 21.8 | Deg C
005960 | 2001-09-11 | 4.0 | FITZROY RIVER 59.6KM FROM MOUTH ( 0.3KM D/S FROM BARRAGE ) | -23.365111 | 150.501444 | Turbidity | 02301w |  | 3 | NTU
005960 | 2001-09-11 | 4.0 | FITZROY RIVER 59.6KM FROM MOUTH ( 0.3KM D/S FROM BARRAGE ) | -23.365111 | 150.501444 | pH | 10301w |  | 7.63 | Unit
005960 | 2001-09-11 | 6.0 | FITZROY RIVER 59.6KM FROM MOUTH ( 0.3KM D/S FROM BARRAGE ) | -23.365111 | 150.501444 | Conductivity at 25 Deg C | 02101w |  | 40.964 | mS/cm
005960 | 2001-09-11 | 6.0 | FITZROY RIVER 59.6KM FROM MOUTH ( 0.3KM D/S FROM BARRAGE ) | -23.365111 | 150.501444 | Dissolved Oxygen % Deficit | 08008w |  | 26.6069
005960 | 2001-09-11 | 6.0 | FITZROY RIVER 59.6KM FROM MOUTH ( 0.3KM D/S FROM BARRAGE ) | -23.365111 | 150.501444 | Dissolved Oxygen Deficit | 08010w |  | 2.0156 | mg/L
005960 | 2001-09-11 | 6.0 | FITZROY RIVER 59.6KM FROM MOUTH ( 0.3KM D/S FROM BARRAGE ) | -23.365111 | 150.501444 | Oxygen (dissolved) | 08101w |  | 5.56 | mg/L
005960 | 2001-09-11 | 6.0 | FITZROY RIVER 59.6KM FROM MOUTH ( 0.3KM D/S FROM BARRAGE ) | -23.365111 | 150.501444 | Oxygen per cent saturation | 08005w |  | 73.3931 | %
005960 | 2001-09-11 | 6.0 | FITZROY RIVER 59.6KM FROM MOUTH ( 0.3KM D/S FROM BARRAGE ) | -23.365111 | 150.501444 | Salinity | 02106w |  | 26.2376 | g/L
005960 | 2001-09-11 | 6.0 | FITZROY RIVER 59.6KM FROM MOUTH ( 0.3KM D/S FROM BARRAGE ) | -23.365111 | 150.501444 | Temperature | 02201w |  | 21.5 | Deg C
005960 | 2001-09-11 | 6.0 | FITZROY RIVER 59.6KM FROM MOUTH ( 0.3KM D/S FROM BARRAGE ) | -23.365111 | 150.501444 | Turbidity | 02301w |  | 5 | NTU
005960 | 2001-09-11 | 6.0 | FITZROY RIVER 59.6KM FROM MOUTH ( 0.3KM D/S FROM BARRAGE ) | -23.365111 | 150.501444 | pH | 10301w |  | 7.51 | Unit
005960 | 2001-10-02 | 2.0 | FITZROY RIVER 59.6KM FROM MOUTH ( 0.3KM D/S FROM BARRAGE ) | -23.365111 | 150.501444 | Conductivity at 25 Deg C | 02101w |  | 41.579 | mS/cm
005960 | 2001-10-02 | 2.0 | FITZROY RIVER 59.6KM FROM MOUTH ( 0.3KM D/S FROM BARRAGE ) | -23.365111 | 150.501444 | Dissolved Oxygen % Deficit | 08008w |  | 24.6
005960 | 2001-10-02 | 2.0 | FITZROY RIVER 59.6KM FROM MOUTH ( 0.3KM D/S FROM BARRAGE ) | -23.365111 | 150.501444 | Dissolved Oxygen Deficit | 08010w |  | 1.7747 | mg/L
005960 | 2001-10-02 | 2.0 | FITZROY RIVER 59.6KM FROM MOUTH ( 0.3KM D/S FROM BARRAGE ) | -23.365111 | 150.501444 | Oxygen (dissolved) | 08101w |  | 5.4394 | mg/L
005960 | 2001-10-02 | 2.0 | FITZROY RIVER 59.6KM FROM MOUTH ( 0.3KM D/S FROM BARRAGE ) | -23.365111 | 150.501444 | Oxygen per cent saturation | 08005w |  | 75.4 | %
005960 | 2001-10-02 | 2.0 | FITZROY RIVER 59.6KM FROM MOUTH ( 0.3KM D/S FROM BARRAGE ) | -23.365111 | 150.501444 | Salinity | 02106w |  | 26.6755 | g/L
005960 | 2001-10-02 | 2.0 | FITZROY RIVER 59.6KM FROM MOUTH ( 0.3KM D/S FROM BARRAGE ) | -23.365111 | 150.501444 | Temperature | 02201w |  | 24.09 | Deg C
005960 | 2001-10-02 | 2.0 | FITZROY RIVER 59.6KM FROM MOUTH ( 0.3KM D/S FROM BARRAGE ) | -23.365111 | 150.501444 | Turbidity | 02301w |  | 5 | NTU
005960 | 2001-10-02 | 2.0 | FITZROY RIVER 59.6KM FROM MOUTH ( 0.3KM D/S FROM BARRAGE ) | -23.365111 | 150.501444 | pH | 10301w |  | 7.59 | Unit
005960 | 2001-10-02 | 4.0 | FITZROY RIVER 59.6KM FROM MOUTH ( 0.3KM D/S FROM BARRAGE ) | -23.365111 | 150.501444 | Conductivity at 25 Deg C | 02101w |  | 41.915 | mS/cm
005960 | 2001-10-02 | 4.0 | FITZROY RIVER 59.6KM FROM MOUTH ( 0.3KM D/S FROM BARRAGE ) | -23.365111 | 150.501444 | Dissolved Oxygen % Deficit | 08008w |  | 30.1
005960 | 2001-10-02 | 4.0 | FITZROY RIVER 59.6KM FROM MOUTH ( 0.3KM D/S FROM BARRAGE ) | -23.365111 | 150.501444 | Dissolved Oxygen Deficit | 08010w |  | 2.1757 | mg/L
005960 | 2001-10-02 | 4.0 | FITZROY RIVER 59.6KM FROM MOUTH ( 0.3KM D/S FROM BARRAGE ) | -23.365111 | 150.501444 | Oxygen (dissolved) | 08101w |  | 5.0526 | mg/L
005960 | 2001-10-02 | 4.0 | FITZROY RIVER 59.6KM FROM MOUTH ( 0.3KM D/S FROM BARRAGE ) | -23.365111 | 150.501444 | Oxygen per cent saturation | 08005w |  | 69.9 | %
005960 | 2001-10-02 | 4.0 | FITZROY RIVER 59.6KM FROM MOUTH ( 0.3KM D/S FROM BARRAGE ) | -23.365111 | 150.501444 | Salinity | 02106w |  | 26.9151 | g/L
005960 | 2001-10-02 | 4.0 | FITZROY RIVER 59.6KM FROM MOUTH ( 0.3KM D/S FROM BARRAGE ) | -23.365111 | 150.501444 | Temperature | 02201w |  | 23.9 | Deg C
005960 | 2001-10-02 | 4.0 | FITZROY RIVER 59.6KM FROM MOUTH ( 0.3KM D/S FROM BARRAGE ) | -23.365111 | 150.501444 | Turbidity | 02301w |  | 7 | NTU
005960 | 2001-10-02 | 4.0 | FITZROY RIVER 59.6KM FROM MOUTH ( 0.3KM D/S FROM BARRAGE ) | -23.365111 | 150.501444 | pH | 10301w |  | 7.56 | Unit
005960 | 2001-10-02 | 5.0 | FITZROY RIVER 59.6KM FROM MOUTH ( 0.3KM D/S FROM BARRAGE ) | -23.365111 | 150.501444 | Conductivity at 25 Deg C | 02101w |  | 41.975 | mS/cm
005960 | 2001-10-02 | 5.0 | FITZROY RIVER 59.6KM FROM MOUTH ( 0.3KM D/S FROM BARRAGE ) | -23.365111 | 150.501444 | Dissolved Oxygen % Deficit | 08008w |  | 31.9
005960 | 2001-10-02 | 5.0 | FITZROY RIVER 59.6KM FROM MOUTH ( 0.3KM D/S FROM BARRAGE ) | -23.365111 | 150.501444 | Dissolved Oxygen Deficit | 08010w |  | 2.3085 | mg/L
005960 | 2001-10-02 | 5.0 | FITZROY RIVER 59.6KM FROM MOUTH ( 0.3KM D/S FROM BARRAGE ) | -23.365111 | 150.501444 | Oxygen (dissolved) | 08101w |  | 4.9282 | mg/L
005960 | 2001-10-02 | 5.0 | FITZROY RIVER 59.6KM FROM MOUTH ( 0.3KM D/S FROM BARRAGE ) | -23.365111 | 150.501444 | Oxygen per cent saturation | 08005w |  | 68.1 | %
005960 | 2001-10-02 | 5.0 | FITZROY RIVER 59.6KM FROM MOUTH ( 0.3KM D/S FROM BARRAGE ) | -23.365111 | 150.501444 | Salinity | 02106w |  | 26.9579 | g/L
005960 | 2001-10-02 | 5.0 | FITZROY RIVER 59.6KM FROM MOUTH ( 0.3KM D/S FROM BARRAGE ) | -23.365111 | 150.501444 | Temperature | 02201w |  | 23.82 | Deg C
005960 | 2001-10-02 | 5.0 | FITZROY RIVER 59.6KM FROM MOUTH ( 0.3KM D/S FROM BARRAGE ) | -23.365111 | 150.501444 | Turbidity | 02301w |  | 10 | NTU
005960 | 2001-10-02 | 5.0 | FITZROY RIVER 59.6KM FROM MOUTH ( 0.3KM D/S FROM BARRAGE ) | -23.365111 | 150.501444 | pH | 10301w |  | 7.54 | Unit
005960 | 2001-11-20 | 2.0 | FITZROY RIVER 59.6KM FROM MOUTH ( 0.3KM D/S FROM BARRAGE ) | -23.365111 | 150.501444 | Conductivity at 25 Deg C | 02101w |  | 43.8 | mS/cm
005960 | 2001-11-20 | 2.0 | FITZROY RIVER 59.6KM FROM MOUTH ( 0.3KM D/S FROM BARRAGE ) | -23.365111 | 150.501444 | Dissolved Oxygen % Deficit | 08008w |  | 19.6
005960 | 2001-11-20 | 2.0 | FITZROY RIVER 59.6KM FROM MOUTH ( 0.3KM D/S FROM BARRAGE ) | -23.365111 | 150.501444 | Dissolved Oxygen Deficit | 08010w |  | 1.3352 | mg/L
005960 | 2001-11-20 | 2.0 | FITZROY RIVER 59.6KM FROM MOUTH ( 0.3KM D/S FROM BARRAGE ) | -23.365111 | 150.501444 | Oxygen (dissolved) | 08101w |  | 5.477 | mg/L
005960 | 2001-11-20 | 2.0 | FITZROY RIVER 59.6KM FROM MOUTH ( 0.3KM D/S FROM BARRAGE ) | -23.365111 | 150.501444 | Oxygen per cent saturation | 08005w |  | 80.4 | %
005960 | 2001-11-20 | 2.0 | FITZROY RIVER 59.6KM FROM MOUTH ( 0.3KM D/S FROM BARRAGE ) | -23.365111 | 150.501444 | Salinity | 02106w |  | 28.2633 | g/L
005960 | 2001-11-20 | 2.0 | FITZROY RIVER 59.6KM FROM MOUTH ( 0.3KM D/S FROM BARRAGE ) | -23.365111 | 150.501444 | Temperature | 02201w |  | 26.9 | Deg C
005960 | 2001-11-20 | 2.0 | FITZROY RIVER 59.6KM FROM MOUTH ( 0.3KM D/S FROM BARRAGE ) | -23.365111 | 150.501444 | Turbidity | 02301w |  | 3 | NTU
005960 | 2001-11-20 | 2.0 | FITZROY RIVER 59.6KM FROM MOUTH ( 0.3KM D/S FROM BARRAGE ) | -23.365111 | 150.501444 | pH | 10301w |  | 7.6 | Unit
005960 | 2001-11-20 | 4.0 | FITZROY RIVER 59.6KM FROM MOUTH ( 0.3KM D/S FROM BARRAGE ) | -23.365111 | 150.501444 | Conductivity at 25 Deg C | 02101w |  | 44.1 | mS/cm
005960 | 2001-11-20 | 4.0 | FITZROY RIVER 59.6KM FROM MOUTH ( 0.3KM D/S FROM BARRAGE ) | -23.365111 | 150.501444 | Dissolved Oxygen % Deficit | 08008w |  | 26.8
005960 | 2001-11-20 | 4.0 | FITZROY RIVER 59.6KM FROM MOUTH ( 0.3KM D/S FROM BARRAGE ) | -23.365111 | 150.501444 | Dissolved Oxygen Deficit | 08010w |  | 1.8204 | mg/L
005960 | 2001-11-20 | 4.0 | FITZROY RIVER 59.6KM FROM MOUTH ( 0.3KM D/S FROM BARRAGE ) | -23.365111 | 150.501444 | Oxygen (dissolved) | 08101w |  | 4.9721 | mg/L
005960 | 2001-11-20 | 4.0 | FITZROY RIVER 59.6KM FROM MOUTH ( 0.3KM D/S FROM BARRAGE ) | -23.365111 | 150.501444 | Oxygen per cent saturation | 08005w |  | 73.2 | %
005960 | 2001-11-20 | 4.0 | FITZROY RIVER 59.6KM FROM MOUTH ( 0.3KM D/S FROM BARRAGE ) | -23.365111 | 150.501444 | Salinity | 02106w |  | 28.4785 | g/L
005960 | 2001-11-20 | 4.0 | FITZROY RIVER 59.6KM FROM MOUTH ( 0.3KM D/S FROM BARRAGE ) | -23.365111 | 150.501444 | Temperature | 02201w |  | 27 | Deg C
005960 | 2001-11-20 | 4.0 | FITZROY RIVER 59.6KM FROM MOUTH ( 0.3KM D/S FROM BARRAGE ) | -23.365111 | 150.501444 | Turbidity | 02301w |  | 3 | NTU
005960 | 2001-11-20 | 4.0 | FITZROY RIVER 59.6KM FROM MOUTH ( 0.3KM D/S FROM BARRAGE ) | -23.365111 | 150.501444 | pH | 10301w |  | 7.5 | Unit
005960 | 2001-11-20 | 6.0 | FITZROY RIVER 59.6KM FROM MOUTH ( 0.3KM D/S FROM BARRAGE ) | -23.365111 | 150.501444 | Conductivity at 25 Deg C | 02101w |  | 44 | mS/cm
005960 | 2001-11-20 | 6.0 | FITZROY RIVER 59.6KM FROM MOUTH ( 0.3KM D/S FROM BARRAGE ) | -23.365111 | 150.501444 | Dissolved Oxygen % Deficit | 08008w |  | 26.7
005960 | 2001-11-20 | 6.0 | FITZROY RIVER 59.6KM FROM MOUTH ( 0.3KM D/S FROM BARRAGE ) | -23.365111 | 150.501444 | Dissolved Oxygen Deficit | 08010w |  | 1.8204 | mg/L
005960 | 2001-11-20 | 6.0 | FITZROY RIVER 59.6KM FROM MOUTH ( 0.3KM D/S FROM BARRAGE ) | -23.365111 | 150.501444 | Oxygen (dissolved) | 08101w |  | 4.9977 | mg/L
005960 | 2001-11-20 | 6.0 | FITZROY RIVER 59.6KM FROM MOUTH ( 0.3KM D/S FROM BARRAGE ) | -23.365111 | 150.501444 | Oxygen per cent saturation | 08005w |  | 73.3 | %
005960 | 2001-11-20 | 6.0 | FITZROY RIVER 59.6KM FROM MOUTH ( 0.3KM D/S FROM BARRAGE ) | -23.365111 | 150.501444 | Salinity | 02106w |  | 28.4068 | g/L
005960 | 2001-11-20 | 6.0 | FITZROY RIVER 59.6KM FROM MOUTH ( 0.3KM D/S FROM BARRAGE ) | -23.365111 | 150.501444 | Temperature | 02201w |  | 26.8 | Deg C
005960 | 2001-11-20 | 6.0 | FITZROY RIVER 59.6KM FROM MOUTH ( 0.3KM D/S FROM BARRAGE ) | -23.365111 | 150.501444 | Turbidity | 02301w |  | 4 | NTU
005960 | 2001-11-20 | 6.0 | FITZROY RIVER 59.6KM FROM MOUTH ( 0.3KM D/S FROM BARRAGE ) | -23.365111 | 150.501444 | pH | 10301w |  | 7.5 | Unit
005960 | 2001-12-18 | 2.0 | FITZROY RIVER 59.6KM FROM MOUTH ( 0.3KM D/S FROM BARRAGE ) | -23.365111 | 150.501444 | Conductivity at 25 Deg C | 02101w |  | 43.992 | mS/cm
005960 | 2001-12-18 | 2.0 | FITZROY RIVER 59.6KM FROM MOUTH ( 0.3KM D/S FROM BARRAGE ) | -23.365111 | 150.501444 | Dissolved Oxygen % Deficit | 08008w |  | 15.8
005960 | 2001-12-18 | 2.0 | FITZROY RIVER 59.6KM FROM MOUTH ( 0.3KM D/S FROM BARRAGE ) | -23.365111 | 150.501444 | Dissolved Oxygen Deficit | 08010w |  | 1.0503 | mg/L
005960 | 2001-12-18 | 2.0 | FITZROY RIVER 59.6KM FROM MOUTH ( 0.3KM D/S FROM BARRAGE ) | -23.365111 | 150.501444 | Oxygen (dissolved) | 08101w |  | 5.5971 | mg/L
005960 | 2001-12-18 | 2.0 | FITZROY RIVER 59.6KM FROM MOUTH ( 0.3KM D/S FROM BARRAGE ) | -23.365111 | 150.501444 | Oxygen per cent saturation | 08005w |  | 84.2 | %
005960 | 2001-12-18 | 2.0 | FITZROY RIVER 59.6KM FROM MOUTH ( 0.3KM D/S FROM BARRAGE ) | -23.365111 | 150.501444 | Salinity | 02106w |  | 28.401 | g/L
005960 | 2001-12-18 | 2.0 | FITZROY RIVER 59.6KM FROM MOUTH ( 0.3KM D/S FROM BARRAGE ) | -23.365111 | 150.501444 | Temperature | 02201w |  | 28.32 | Deg C
005960 | 2001-12-18 | 2.0 | FITZROY RIVER 59.6KM FROM MOUTH ( 0.3KM D/S FROM BARRAGE ) | -23.365111 | 150.501444 | Turbidity | 02301w |  | 1 | NTU
005960 | 2001-12-18 | 2.0 | FITZROY RIVER 59.6KM FROM MOUTH ( 0.3KM D/S FROM BARRAGE ) | -23.365111 | 150.501444 | pH | 10301w |  | 7.61 | Unit
005960 | 2001-12-18 | 4.0 | FITZROY RIVER 59.6KM FROM MOUTH ( 0.3KM D/S FROM BARRAGE ) | -23.365111 | 150.501444 | Conductivity at 25 Deg C | 02101w |  | 44.343 | mS/cm
005960 | 2001-12-18 | 4.0 | FITZROY RIVER 59.6KM FROM MOUTH ( 0.3KM D/S FROM BARRAGE ) | -23.365111 | 150.501444 | Dissolved Oxygen % Deficit | 08008w |  | 19.7
005960 | 2001-12-18 | 4.0 | FITZROY RIVER 59.6KM FROM MOUTH ( 0.3KM D/S FROM BARRAGE ) | -23.365111 | 150.501444 | Dissolved Oxygen Deficit | 08010w |  | 1.3073 | mg/L
005960 | 2001-12-18 | 4.0 | FITZROY RIVER 59.6KM FROM MOUTH ( 0.3KM D/S FROM BARRAGE ) | -23.365111 | 150.501444 | Oxygen (dissolved) | 08101w |  | 5.3286 | mg/L
005960 | 2001-12-18 | 4.0 | FITZROY RIVER 59.6KM FROM MOUTH ( 0.3KM D/S FROM BARRAGE ) | -23.365111 | 150.501444 | Oxygen per cent saturation | 08005w |  | 80.3 | %
005960 | 2001-12-18 | 4.0 | FITZROY RIVER 59.6KM FROM MOUTH ( 0.3KM D/S FROM BARRAGE ) | -23.365111 | 150.501444 | Salinity | 02106w |  | 28.653 | g/L
005960 | 2001-12-18 | 4.0 | FITZROY RIVER 59.6KM FROM MOUTH ( 0.3KM D/S FROM BARRAGE ) | -23.365111 | 150.501444 | Temperature | 02201w |  | 28.34 | Deg C
005960 | 2001-12-18 | 4.0 | FITZROY RIVER 59.6KM FROM MOUTH ( 0.3KM D/S FROM BARRAGE ) | -23.365111 | 150.501444 | Turbidity | 02301w |  | 2 | NTU
005960 | 2001-12-18 | 4.0 | FITZROY RIVER 59.6KM FROM MOUTH ( 0.3KM D/S FROM BARRAGE ) | -23.365111 | 150.501444 | pH | 10301w |  | 7.57 | Unit
005960 | 2001-12-18 | 6.0 | FITZROY RIVER 59.6KM FROM MOUTH ( 0.3KM D/S FROM BARRAGE ) | -23.365111 | 150.501444 | Conductivity at 25 Deg C | 02101w |  | 44.405 | mS/cm
005960 | 2001-12-18 | 6.0 | FITZROY RIVER 59.6KM FROM MOUTH ( 0.3KM D/S FROM BARRAGE ) | -23.365111 | 150.501444 | Dissolved Oxygen % Deficit | 08008w |  | 21.6
005960 | 2001-12-18 | 6.0 | FITZROY RIVER 59.6KM FROM MOUTH ( 0.3KM D/S FROM BARRAGE ) | -23.365111 | 150.501444 | Dissolved Oxygen Deficit | 08010w |  | 1.4356 | mg/L
005960 | 2001-12-18 | 6.0 | FITZROY RIVER 59.6KM FROM MOUTH ( 0.3KM D/S FROM BARRAGE ) | -23.365111 | 150.501444 | Oxygen (dissolved) | 08101w |  | 5.2107 | mg/L
005960 | 2001-12-18 | 6.0 | FITZROY RIVER 59.6KM FROM MOUTH ( 0.3KM D/S FROM BARRAGE ) | -23.365111 | 150.501444 | Oxygen per cent saturation | 08005w |  | 78.4 | %
005960 | 2001-12-18 | 6.0 | FITZROY RIVER 59.6KM FROM MOUTH ( 0.3KM D/S FROM BARRAGE ) | -23.365111 | 150.501444 | Salinity | 02106w |  | 28.6975 | g/L
005960 | 2001-12-18 | 6.0 | FITZROY RIVER 59.6KM FROM MOUTH ( 0.3KM D/S FROM BARRAGE ) | -23.365111 | 150.501444 | Temperature | 02201w |  | 28.23 | Deg C
005960 | 2001-12-18 | 6.0 | FITZROY RIVER 59.6KM FROM MOUTH ( 0.3KM D/S FROM BARRAGE ) | -23.365111 | 150.501444 | Turbidity | 02301w |  | 3 | NTU
005960 | 2001-12-18 | 6.0 | FITZROY RIVER 59.6KM FROM MOUTH ( 0.3KM D/S FROM BARRAGE ) | -23.365111 | 150.501444 | pH | 10301w |  | 7.56 | Unit
005960 | 2002-01-15 | 2.0 | FITZROY RIVER 59.6KM FROM MOUTH ( 0.3KM D/S FROM BARRAGE ) | -23.365111 | 150.501444 | Conductivity at 25 Deg C | 02101w |  | 0.23 | mS/cm
005960 | 2002-01-15 | 2.0 | FITZROY RIVER 59.6KM FROM MOUTH ( 0.3KM D/S FROM BARRAGE ) | -23.365111 | 150.501444 | Dissolved Oxygen % Deficit | 08008w |  | 8.1
005960 | 2002-01-15 | 2.0 | FITZROY RIVER 59.6KM FROM MOUTH ( 0.3KM D/S FROM BARRAGE ) | -23.365111 | 150.501444 | Dissolved Oxygen Deficit | 08010w |  | 0.6068 | mg/L
005960 | 2002-01-15 | 2.0 | FITZROY RIVER 59.6KM FROM MOUTH ( 0.3KM D/S FROM BARRAGE ) | -23.365111 | 150.501444 | Oxygen (dissolved) | 08101w |  | 6.885 | mg/L
005960 | 2002-01-15 | 2.0 | FITZROY RIVER 59.6KM FROM MOUTH ( 0.3KM D/S FROM BARRAGE ) | -23.365111 | 150.501444 | Oxygen per cent saturation | 08005w |  | 91.9 | %
005960 | 2002-01-15 | 2.0 | FITZROY RIVER 59.6KM FROM MOUTH ( 0.3KM D/S FROM BARRAGE ) | -23.365111 | 150.501444 | Salinity | 02106w |  | 0.115 | g/L
005960 | 2002-01-15 | 2.0 | FITZROY RIVER 59.6KM FROM MOUTH ( 0.3KM D/S FROM BARRAGE ) | -23.365111 | 150.501444 | Temperature | 02201w |  | 30.48 | Deg C
005960 | 2002-01-15 | 2.0 | FITZROY RIVER 59.6KM FROM MOUTH ( 0.3KM D/S FROM BARRAGE ) | -23.365111 | 150.501444 | Turbidity | 02301w |  | 946 | NTU
005960 | 2002-01-15 | 2.0 | FITZROY RIVER 59.6KM FROM MOUTH ( 0.3KM D/S FROM BARRAGE ) | -23.365111 | 150.501444 | pH | 10301w |  | 7.36 | Unit
005960 | 2002-01-15 | 4.0 | FITZROY RIVER 59.6KM FROM MOUTH ( 0.3KM D/S FROM BARRAGE ) | -23.365111 | 150.501444 | Conductivity at 25 Deg C | 02101w |  | 0.231 | mS/cm
005960 | 2002-01-15 | 4.0 | FITZROY RIVER 59.6KM FROM MOUTH ( 0.3KM D/S FROM BARRAGE ) | -23.365111 | 150.501444 | Dissolved Oxygen % Deficit | 08008w |  | 8.3
005960 | 2002-01-15 | 4.0 | FITZROY RIVER 59.6KM FROM MOUTH ( 0.3KM D/S FROM BARRAGE ) | -23.365111 | 150.501444 | Dissolved Oxygen Deficit | 08010w |  | 0.6218 | mg/L
005960 | 2002-01-15 | 4.0 | FITZROY RIVER 59.6KM FROM MOUTH ( 0.3KM D/S FROM BARRAGE ) | -23.365111 | 150.501444 | Oxygen (dissolved) | 08101w |  | 6.87 | mg/L
005960 | 2002-01-15 | 4.0 | FITZROY RIVER 59.6KM FROM MOUTH ( 0.3KM D/S FROM BARRAGE ) | -23.365111 | 150.501444 | Oxygen per cent saturation | 08005w |  | 91.7 | %
005960 | 2002-01-15 | 4.0 | FITZROY RIVER 59.6KM FROM MOUTH ( 0.3KM D/S FROM BARRAGE ) | -23.365111 | 150.501444 | Salinity | 02106w |  | 0.1155 | g/L
005960 | 2002-01-15 | 4.0 | FITZROY RIVER 59.6KM FROM MOUTH ( 0.3KM D/S FROM BARRAGE ) | -23.365111 | 150.501444 | Temperature | 02201w |  | 30.48 | Deg C
005960 | 2002-01-15 | 4.0 | FITZROY RIVER 59.6KM FROM MOUTH ( 0.3KM D/S FROM BARRAGE ) | -23.365111 | 150.501444 | Turbidity | 02301w |  | 936 | NTU
005960 | 2002-01-15 | 4.0 | FITZROY RIVER 59.6KM FROM MOUTH ( 0.3KM D/S FROM BARRAGE ) | -23.365111 | 150.501444 | pH | 10301w |  | 7.36 | Unit
005960 | 2002-01-15 | 6.0 | FITZROY RIVER 59.6KM FROM MOUTH ( 0.3KM D/S FROM BARRAGE ) | -23.365111 | 150.501444 | Conductivity at 25 Deg C | 02101w |  | 0.23 | mS/cm
005960 | 2002-01-15 | 6.0 | FITZROY RIVER 59.6KM FROM MOUTH ( 0.3KM D/S FROM BARRAGE ) | -23.365111 | 150.501444 | Dissolved Oxygen % Deficit | 08008w |  | 8.5
005960 | 2002-01-15 | 6.0 | FITZROY RIVER 59.6KM FROM MOUTH ( 0.3KM D/S FROM BARRAGE ) | -23.365111 | 150.501444 | Dissolved Oxygen Deficit | 08010w |  | 0.6368 | mg/L
005960 | 2002-01-15 | 6.0 | FITZROY RIVER 59.6KM FROM MOUTH ( 0.3KM D/S FROM BARRAGE ) | -23.365111 | 150.501444 | Oxygen (dissolved) | 08101w |  | 6.855 | mg/L
005960 | 2002-01-15 | 6.0 | FITZROY RIVER 59.6KM FROM MOUTH ( 0.3KM D/S FROM BARRAGE ) | -23.365111 | 150.501444 | Oxygen per cent saturation | 08005w |  | 91.5 | %
005960 | 2002-01-15 | 6.0 | FITZROY RIVER 59.6KM FROM MOUTH ( 0.3KM D/S FROM BARRAGE ) | -23.365111 | 150.501444 | Salinity | 02106w |  | 0.115 | g/L
005960 | 2002-01-15 | 6.0 | FITZROY RIVER 59.6KM FROM MOUTH ( 0.3KM D/S FROM BARRAGE ) | -23.365111 | 150.501444 | Temperature | 02201w |  | 30.48 | Deg C
005960 | 2002-01-15 | 6.0 | FITZROY RIVER 59.6KM FROM MOUTH ( 0.3KM D/S FROM BARRAGE ) | -23.365111 | 150.501444 | Turbidity | 02301w |  | 941 | NTU
005960 | 2002-01-15 | 6.0 | FITZROY RIVER 59.6KM FROM MOUTH ( 0.3KM D/S FROM BARRAGE ) | -23.365111 | 150.501444 | pH | 10301w |  | 7.36 | Unit
005960 | 2002-01-15 | 7.0 | FITZROY RIVER 59.6KM FROM MOUTH ( 0.3KM D/S FROM BARRAGE ) | -23.365111 | 150.501444 | Conductivity at 25 Deg C | 02101w |  | 0.231 | mS/cm
005960 | 2002-01-15 | 7.0 | FITZROY RIVER 59.6KM FROM MOUTH ( 0.3KM D/S FROM BARRAGE ) | -23.365111 | 150.501444 | Dissolved Oxygen % Deficit | 08008w |  | 8.8
005960 | 2002-01-15 | 7.0 | FITZROY RIVER 59.6KM FROM MOUTH ( 0.3KM D/S FROM BARRAGE ) | -23.365111 | 150.501444 | Dissolved Oxygen Deficit | 08010w |  | 0.6593 | mg/L
005960 | 2002-01-15 | 7.0 | FITZROY RIVER 59.6KM FROM MOUTH ( 0.3KM D/S FROM BARRAGE ) | -23.365111 | 150.501444 | Oxygen (dissolved) | 08101w |  | 6.8325 | mg/L
005960 | 2002-01-15 | 7.0 | FITZROY RIVER 59.6KM FROM MOUTH ( 0.3KM D/S FROM BARRAGE ) | -23.365111 | 150.501444 | Oxygen per cent saturation | 08005w |  | 91.2 | %
005960 | 2002-01-15 | 7.0 | FITZROY RIVER 59.6KM FROM MOUTH ( 0.3KM D/S FROM BARRAGE ) | -23.365111 | 150.501444 | Salinity | 02106w |  | 0.1155 | g/L
005960 | 2002-01-15 | 7.0 | FITZROY RIVER 59.6KM FROM MOUTH ( 0.3KM D/S FROM BARRAGE ) | -23.365111 | 150.501444 | Temperature | 02201w |  | 30.48 | Deg C
005960 | 2002-01-15 | 7.0 | FITZROY RIVER 59.6KM FROM MOUTH ( 0.3KM D/S FROM BARRAGE ) | -23.365111 | 150.501444 | Turbidity | 02301w |  | 965 | NTU
005960 | 2002-01-15 | 7.0 | FITZROY RIVER 59.6KM FROM MOUTH ( 0.3KM D/S FROM BARRAGE ) | -23.365111 | 150.501444 | pH | 10301w |  | 7.36 | Unit
005960 | 2002-02-12 | 2.0 | FITZROY RIVER 59.6KM FROM MOUTH ( 0.3KM D/S FROM BARRAGE ) | -23.365111 | 150.501444 | Conductivity at 25 Deg C | 02101w |  | 0.234 | mS/cm
005960 | 2002-02-12 | 2.0 | FITZROY RIVER 59.6KM FROM MOUTH ( 0.3KM D/S FROM BARRAGE ) | -23.365111 | 150.501444 | Dissolved Oxygen % Deficit | 08008w |  | 19.8
005960 | 2002-02-12 | 2.0 | FITZROY RIVER 59.6KM FROM MOUTH ( 0.3KM D/S FROM BARRAGE ) | -23.365111 | 150.501444 | Dissolved Oxygen Deficit | 08010w |  | 1.477 | mg/L
005960 | 2002-02-12 | 2.0 | FITZROY RIVER 59.6KM FROM MOUTH ( 0.3KM D/S FROM BARRAGE ) | -23.365111 | 150.501444 | Oxygen (dissolved) | 08101w |  | 5.9827 | mg/L
005960 | 2002-02-12 | 2.0 | FITZROY RIVER 59.6KM FROM MOUTH ( 0.3KM D/S FROM BARRAGE ) | -23.365111 | 150.501444 | Oxygen per cent saturation | 08005w |  | 80.2 | %
005960 | 2002-02-12 | 2.0 | FITZROY RIVER 59.6KM FROM MOUTH ( 0.3KM D/S FROM BARRAGE ) | -23.365111 | 150.501444 | Salinity | 02106w |  | 0.117 | g/L
005960 | 2002-02-12 | 2.0 | FITZROY RIVER 59.6KM FROM MOUTH ( 0.3KM D/S FROM BARRAGE ) | -23.365111 | 150.501444 | Temperature | 02201w |  | 30.73 | Deg C
005960 | 2002-02-12 | 2.0 | FITZROY RIVER 59.6KM FROM MOUTH ( 0.3KM D/S FROM BARRAGE ) | -23.365111 | 150.501444 | Turbidity | 02301w |  | 889 | NTU
005960 | 2002-02-12 | 2.0 | FITZROY RIVER 59.6KM FROM MOUTH ( 0.3KM D/S FROM BARRAGE ) | -23.365111 | 150.501444 | pH | 10301w |  | 7.39 | Unit
005960 | 2002-02-12 | 4.0 | FITZROY RIVER 59.6KM FROM MOUTH ( 0.3KM D/S FROM BARRAGE ) | -23.365111 | 150.501444 | Conductivity at 25 Deg C | 02101w |  | 0.167 | mS/cm
005960 | 2002-02-12 | 4.0 | FITZROY RIVER 59.6KM FROM MOUTH ( 0.3KM D/S FROM BARRAGE ) | -23.365111 | 150.501444 | Dissolved Oxygen % Deficit | 08008w |  | 18
005960 | 2002-02-12 | 4.0 | FITZROY RIVER 59.6KM FROM MOUTH ( 0.3KM D/S FROM BARRAGE ) | -23.365111 | 150.501444 | Dissolved Oxygen Deficit | 08010w |  | 1.368 | mg/L
005960 | 2002-02-12 | 4.0 | FITZROY RIVER 59.6KM FROM MOUTH ( 0.3KM D/S FROM BARRAGE ) | -23.365111 | 150.501444 | Oxygen (dissolved) | 08101w |  | 6.2319 | mg/L
005960 | 2002-02-12 | 4.0 | FITZROY RIVER 59.6KM FROM MOUTH ( 0.3KM D/S FROM BARRAGE ) | -23.365111 | 150.501444 | Oxygen per cent saturation | 08005w |  | 82 | %
005960 | 2002-02-12 | 4.0 | FITZROY RIVER 59.6KM FROM MOUTH ( 0.3KM D/S FROM BARRAGE ) | -23.365111 | 150.501444 | Salinity | 02106w |  | 0.0834 | g/L
005960 | 2002-02-12 | 4.0 | FITZROY RIVER 59.6KM FROM MOUTH ( 0.3KM D/S FROM BARRAGE ) | -23.365111 | 150.501444 | Temperature | 02201w |  | 29.66 | Deg C
005960 | 2002-02-12 | 4.0 | FITZROY RIVER 59.6KM FROM MOUTH ( 0.3KM D/S FROM BARRAGE ) | -23.365111 | 150.501444 | Turbidity | 02301w |  | 860 | NTU
005960 | 2002-02-12 | 4.0 | FITZROY RIVER 59.6KM FROM MOUTH ( 0.3KM D/S FROM BARRAGE ) | -23.365111 | 150.501444 | pH | 10301w |  | 7.26 | Unit
005960 | 2002-02-12 | 6.0 | FITZROY RIVER 59.6KM FROM MOUTH ( 0.3KM D/S FROM BARRAGE ) | -23.365111 | 150.501444 | Conductivity at 25 Deg C | 02101w |  | 0.168 | mS/cm
005960 | 2002-02-12 | 6.0 | FITZROY RIVER 59.6KM FROM MOUTH ( 0.3KM D/S FROM BARRAGE ) | -23.365111 | 150.501444 | Dissolved Oxygen % Deficit | 08008w |  | 18.7
005960 | 2002-02-12 | 6.0 | FITZROY RIVER 59.6KM FROM MOUTH ( 0.3KM D/S FROM BARRAGE ) | -23.365111 | 150.501444 | Dissolved Oxygen Deficit | 08010w |  | 1.4239 | mg/L
005960 | 2002-02-12 | 6.0 | FITZROY RIVER 59.6KM FROM MOUTH ( 0.3KM D/S FROM BARRAGE ) | -23.365111 | 150.501444 | Oxygen (dissolved) | 08101w |  | 6.1905 | mg/L
005960 | 2002-02-12 | 6.0 | FITZROY RIVER 59.6KM FROM MOUTH ( 0.3KM D/S FROM BARRAGE ) | -23.365111 | 150.501444 | Oxygen per cent saturation | 08005w |  | 81.3 | %
005960 | 2002-02-12 | 6.0 | FITZROY RIVER 59.6KM FROM MOUTH ( 0.3KM D/S FROM BARRAGE ) | -23.365111 | 150.501444 | Salinity | 02106w |  | 0.0839 | g/L
005960 | 2002-02-12 | 6.0 | FITZROY RIVER 59.6KM FROM MOUTH ( 0.3KM D/S FROM BARRAGE ) | -23.365111 | 150.501444 | Temperature | 02201w |  | 29.55 | Deg C
005960 | 2002-02-12 | 6.0 | FITZROY RIVER 59.6KM FROM MOUTH ( 0.3KM D/S FROM BARRAGE ) | -23.365111 | 150.501444 | Turbidity | 02301w |  | 888 | NTU
005960 | 2002-02-12 | 6.0 | FITZROY RIVER 59.6KM FROM MOUTH ( 0.3KM D/S FROM BARRAGE ) | -23.365111 | 150.501444 | pH | 10301w |  | 7.23 | Unit
000250 | 2000-10-17 | 0.2 | FITZROY RIVER 2.5 KM FROM MOUTH | -23.53324 | 150.82829 | Alkalinity as CaCO3 | 10101w |  | 131 | mg/L
000250 | 2000-10-17 | 0.2 | FITZROY RIVER 2.5 KM FROM MOUTH | -23.53324 | 150.82829 | Carbon - Organic - Dissolved | 06005w |  | 1.9 | mg/L
000250 | 2000-10-17 | 0.2 | FITZROY RIVER 2.5 KM FROM MOUTH | -23.53324 | 150.82829 | Chlorophyll "a" | 06801w |  | 5.1385 | ug/L
000250 | 2000-10-17 | 0.2 | FITZROY RIVER 2.5 KM FROM MOUTH | -23.53324 | 150.82829 | Conductivity at 25 Deg C | 02101w |  | 53.546 | mS/cm
000250 | 2000-10-17 | 0.2 | FITZROY RIVER 2.5 KM FROM MOUTH | -23.53324 | 150.82829 | Dissolved Oxygen % Deficit | 08008w |  | 7.5
000250 | 2000-10-17 | 0.2 | FITZROY RIVER 2.5 KM FROM MOUTH | -23.53324 | 150.82829 | Dissolved Oxygen Deficit | 08010w |  | 0.5147 | mg/L
000250 | 2000-10-17 | 0.2 | FITZROY RIVER 2.5 KM FROM MOUTH | -23.53324 | 150.82829 | Light penetration (Secchi depth) | 02401w |  | 0.1 | Metres
000250 | 2000-10-17 | 0.2 | FITZROY RIVER 2.5 KM FROM MOUTH | -23.53324 | 150.82829 | Organic carbon (total) | 06001w |  | 3 | mg/L
000250 | 2000-10-17 | 0.2 | FITZROY RIVER 2.5 KM FROM MOUTH | -23.53324 | 150.82829 | Oxygen (dissolved) | 08101w |  | 6.3478 | mg/L
000250 | 2000-10-17 | 0.2 | FITZROY RIVER 2.5 KM FROM MOUTH | -23.53324 | 150.82829 | Oxygen per cent saturation | 08005w |  | 92.5 | %
000250 | 2000-10-17 | 0.2 | FITZROY RIVER 2.5 KM FROM MOUTH | -23.53324 | 150.82829 | Pheopigments | 06851w |  | 5.6523 | ug/L
000250 | 2000-10-17 | 0.2 | FITZROY RIVER 2.5 KM FROM MOUTH | -23.53324 | 150.82829 | Salinity | 02106w |  | 35.3751 | g/L
000250 | 2000-10-17 | 0.2 | FITZROY RIVER 2.5 KM FROM MOUTH | -23.53324 | 150.82829 | Solids (suspended) | 10401w |  | 239.5 | mg/L
000250 | 2000-10-17 | 0.2 | FITZROY RIVER 2.5 KM FROM MOUTH | -23.53324 | 150.82829 | Temperature | 02201w |  | 24.1 | Deg C
000250 | 2000-10-17 | 0.2 | FITZROY RIVER 2.5 KM FROM MOUTH | -23.53324 | 150.82829 | Turbidity | 02301w |  | 129 | NTU
000250 | 2000-10-17 | 0.2 | FITZROY RIVER 2.5 KM FROM MOUTH | -23.53324 | 150.82829 | pH | 10301w |  | 7.78 | Unit
000250 | 2000-10-17 | 0.2 | FITZROY RIVER 2.5 KM FROM MOUTH | -23.53324 | 150.82829 | Dissolved Organic Nitrogen | 07013w |  | 0.125 | mg/L
000250 | 2000-10-17 | 0.2 | FITZROY RIVER 2.5 KM FROM MOUTH | -23.53324 | 150.82829 | Nitrogen (ammonia) as N | 07001w | < | 0.002 | mg/L
000250 | 2000-10-17 | 0.2 | FITZROY RIVER 2.5 KM FROM MOUTH | -23.53324 | 150.82829 | Nitrogen (organic) as N | 07011w |  | 0.265 | mg/L
000250 | 2000-10-17 | 0.2 | FITZROY RIVER 2.5 KM FROM MOUTH | -23.53324 | 150.82829 | Nitrogen (oxidised) as N | 07021w |  | 0.003 | mg/L
000250 | 2000-10-17 | 0.2 | FITZROY RIVER 2.5 KM FROM MOUTH | -23.53324 | 150.82829 | Nitrogen (total) as N | 07081w |  | 0.27 | mg/L
000250 | 2000-10-17 | 0.2 | FITZROY RIVER 2.5 KM FROM MOUTH | -23.53324 | 150.82829 | Phosphorus (dissolved reactive) as P | 15105w |  | 0.032 | mg/L
000250 | 2000-10-17 | 0.2 | FITZROY RIVER 2.5 KM FROM MOUTH | -23.53324 | 150.82829 | Phosphorus (total) as P | 15001w |  | 0.069 | mg/L
000250 | 2000-10-17 | 0.2 | FITZROY RIVER 2.5 KM FROM MOUTH | -23.53324 | 150.82829 | Silica - Filterable Reactive | 14105w |  | 1.3 | mg/L
000250 | 2000-10-17 | 0.2 | FITZROY RIVER 2.5 KM FROM MOUTH | -23.53324 | 150.82829 | Total Dissolved Nitrogen | 07083w |  | 0.13 | mg/L
000250 | 2000-10-17 | 0.2 | FITZROY RIVER 2.5 KM FROM MOUTH | -23.53324 | 150.82829 | Urea as Nitrogen | 07040w | < | 0.005 | mg/L
000250 | 2000-11-15 | 0.2 | FITZROY RIVER 2.5 KM FROM MOUTH | -23.53324 | 150.82829 | Alkalinity as CaCO3 | 10101w |  | 80 | mg/L
000250 | 2000-11-15 | 0.2 | FITZROY RIVER 2.5 KM FROM MOUTH | -23.53324 | 150.82829 | Carbon - Organic - Dissolved | 06005w |  | 4.3 | mg/L
000250 | 2000-11-15 | 0.2 | FITZROY RIVER 2.5 KM FROM MOUTH | -23.53324 | 150.82829 | Chlorophyll "a" | 06801w |  | 5.8941 | ug/L
000250 | 2000-11-15 | 0.2 | FITZROY RIVER 2.5 KM FROM MOUTH | -23.53324 | 150.82829 | Conductivity at 25 Deg C | 02101w |  | 16.042 | mS/cm
000250 | 2000-11-15 | 0.2 | FITZROY RIVER 2.5 KM FROM MOUTH | -23.53324 | 150.82829 | Dissolved Oxygen % Deficit | 08008w |  | 13.8
000250 | 2000-11-15 | 0.2 | FITZROY RIVER 2.5 KM FROM MOUTH | -23.53324 | 150.82829 | Dissolved Oxygen Deficit | 08010w |  | 1.0909 | mg/L
000250 | 2000-11-15 | 0.2 | FITZROY RIVER 2.5 KM FROM MOUTH | -23.53324 | 150.82829 | Light penetration (Secchi depth) | 02401w |  | 0.2 | Metres
000250 | 2000-11-15 | 0.2 | FITZROY RIVER 2.5 KM FROM MOUTH | -23.53324 | 150.82829 | Organic carbon (total) | 06001w |  | 5 | mg/L
000250 | 2000-11-15 | 0.2 | FITZROY RIVER 2.5 KM FROM MOUTH | -23.53324 | 150.82829 | Oxygen (dissolved) | 08101w |  | 6.8142 | mg/L
000250 | 2000-11-15 | 0.2 | FITZROY RIVER 2.5 KM FROM MOUTH | -23.53324 | 150.82829 | Oxygen per cent saturation | 08005w |  | 86.2 | %
000250 | 2000-11-15 | 0.2 | FITZROY RIVER 2.5 KM FROM MOUTH | -23.53324 | 150.82829 | Pheopigments | 06851w |  | 1.8075 | ug/L
000250 | 2000-11-15 | 0.2 | FITZROY RIVER 2.5 KM FROM MOUTH | -23.53324 | 150.82829 | Salinity | 02106w |  | 9.3896 | g/L
000250 | 2000-11-15 | 0.2 | FITZROY RIVER 2.5 KM FROM MOUTH | -23.53324 | 150.82829 | Solids (suspended) | 10401w |  | 134.4 | mg/L
000250 | 2000-11-15 | 0.2 | FITZROY RIVER 2.5 KM FROM MOUTH | -23.53324 | 150.82829 | Temperature | 02201w |  | 24.5 | Deg C
000250 | 2000-11-15 | 0.2 | FITZROY RIVER 2.5 KM FROM MOUTH | -23.53324 | 150.82829 | Turbidity | 02301w |  | 80 | NTU
000250 | 2000-11-15 | 0.2 | FITZROY RIVER 2.5 KM FROM MOUTH | -23.53324 | 150.82829 | pH | 10301w |  | 7.72 | Unit
000250 | 2000-11-15 | 0.2 | FITZROY RIVER 2.5 KM FROM MOUTH | -23.53324 | 150.82829 | Dissolved Organic Nitrogen | 07013w |  | 0.31 | mg/L
000250 | 2000-11-15 | 0.2 | FITZROY RIVER 2.5 KM FROM MOUTH | -23.53324 | 150.82829 | Nitrogen (ammonia) as N | 07001w |  | 0.04 | mg/L
000250 | 2000-11-15 | 0.2 | FITZROY RIVER 2.5 KM FROM MOUTH | -23.53324 | 150.82829 | Nitrogen (organic) as N | 07011w |  | 0.41 | mg/L
000250 | 2000-11-15 | 0.2 | FITZROY RIVER 2.5 KM FROM MOUTH | -23.53324 | 150.82829 | Nitrogen (oxidised) as N | 07021w |  | 0.13 | mg/L
000250 | 2000-11-15 | 0.2 | FITZROY RIVER 2.5 KM FROM MOUTH | -23.53324 | 150.82829 | Nitrogen (total) as N | 07081w |  | 0.58 | mg/L
000250 | 2000-11-15 | 0.2 | FITZROY RIVER 2.5 KM FROM MOUTH | -23.53324 | 150.82829 | Phosphorus (dissolved reactive) as P | 15105w |  | 0.05 | mg/L
000250 | 2000-11-15 | 0.2 | FITZROY RIVER 2.5 KM FROM MOUTH | -23.53324 | 150.82829 | Phosphorus (total) as P | 15001w |  | 0.14 | mg/L
000250 | 2000-11-15 | 0.2 | FITZROY RIVER 2.5 KM FROM MOUTH | -23.53324 | 150.82829 | Silica - Filterable Reactive | 14105w |  | 4.2 | mg/L
000250 | 2000-11-15 | 0.2 | FITZROY RIVER 2.5 KM FROM MOUTH | -23.53324 | 150.82829 | Total Dissolved Nitrogen | 07083w |  | 0.48 | mg/L
000250 | 2000-11-15 | 0.2 | FITZROY RIVER 2.5 KM FROM MOUTH | -23.53324 | 150.82829 | Urea as Nitrogen | 07040w |  | 0.015 | mg/L
000250 | 2000-12-12 | 0.2 | FITZROY RIVER 2.5 KM FROM MOUTH | -23.53324 | 150.82829 | Alkalinity as CaCO3 | 10101w |  | 113 | mg/L
000250 | 2000-12-12 | 0.2 | FITZROY RIVER 2.5 KM FROM MOUTH | -23.53324 | 150.82829 | Carbon - Organic - Dissolved | 06005w |  | 1.6 | mg/L
000250 | 2000-12-12 | 0.2 | FITZROY RIVER 2.5 KM FROM MOUTH | -23.53324 | 150.82829 | Chlorophyll "a" | 06801w |  | 3.674 | ug/L
000250 | 2000-12-12 | 0.2 | FITZROY RIVER 2.5 KM FROM MOUTH | -23.53324 | 150.82829 | Conductivity at 25 Deg C | 02101w |  | 40.817 | mS/cm
000250 | 2000-12-12 | 0.2 | FITZROY RIVER 2.5 KM FROM MOUTH | -23.53324 | 150.82829 | Dissolved Oxygen % Deficit | 08008w |  | 18.7
000250 | 2000-12-12 | 0.2 | FITZROY RIVER 2.5 KM FROM MOUTH | -23.53324 | 150.82829 | Dissolved Oxygen Deficit | 08010w |  | 1.2933 | mg/L
000250 | 2000-12-12 | 0.2 | FITZROY RIVER 2.5 KM FROM MOUTH | -23.53324 | 150.82829 | Light penetration (Secchi depth) | 02401w |  | 0.25 | Metres
000250 | 2000-12-12 | 0.2 | FITZROY RIVER 2.5 KM FROM MOUTH | -23.53324 | 150.82829 | Organic carbon (total) | 06001w |  | 2 | mg/L
000250 | 2000-12-12 | 0.2 | FITZROY RIVER 2.5 KM FROM MOUTH | -23.53324 | 150.82829 | Oxygen (dissolved) | 08101w |  | 5.6229 | mg/L
000250 | 2000-12-12 | 0.2 | FITZROY RIVER 2.5 KM FROM MOUTH | -23.53324 | 150.82829 | Oxygen per cent saturation | 08005w |  | 81.3 | %
000250 | 2000-12-12 | 0.2 | FITZROY RIVER 2.5 KM FROM MOUTH | -23.53324 | 150.82829 | Pheopigments | 06851w | < | 0.5 | ug/L
000250 | 2000-12-12 | 0.2 | FITZROY RIVER 2.5 KM FROM MOUTH | -23.53324 | 150.82829 | Salinity | 02106w |  | 26.133 | g/L
000250 | 2000-12-12 | 0.2 | FITZROY RIVER 2.5 KM FROM MOUTH | -23.53324 | 150.82829 | Solids (suspended) | 10401w |  | 84 | mg/L
000250 | 2000-12-12 | 0.2 | FITZROY RIVER 2.5 KM FROM MOUTH | -23.53324 | 150.82829 | Temperature | 02201w |  | 26.71 | Deg C
000250 | 2000-12-12 | 0.2 | FITZROY RIVER 2.5 KM FROM MOUTH | -23.53324 | 150.82829 | Turbidity | 02301w |  | 109 | NTU
000250 | 2000-12-12 | 0.2 | FITZROY RIVER 2.5 KM FROM MOUTH | -23.53324 | 150.82829 | pH | 10301w |  | 7.87 | Unit
000250 | 2000-12-12 | 0.2 | FITZROY RIVER 2.5 KM FROM MOUTH | -23.53324 | 150.82829 | Dissolved Organic Nitrogen | 07013w |  | 0.165 | mg/L
000250 | 2000-12-12 | 0.2 | FITZROY RIVER 2.5 KM FROM MOUTH | -23.53324 | 150.82829 | Nitrogen (ammonia) as N | 07001w |  | 0.023 | mg/L
000250 | 2000-12-12 | 0.2 | FITZROY RIVER 2.5 KM FROM MOUTH | -23.53324 | 150.82829 | Nitrogen (organic) as N | 07011w |  | 0.275 | mg/L
000250 | 2000-12-12 | 0.2 | FITZROY RIVER 2.5 KM FROM MOUTH | -23.53324 | 150.82829 | Nitrogen (oxidised) as N | 07021w |  | 0.062 | mg/L
000250 | 2000-12-12 | 0.2 | FITZROY RIVER 2.5 KM FROM MOUTH | -23.53324 | 150.82829 | Nitrogen (total) as N | 07081w |  | 0.36 | mg/L
000250 | 2000-12-12 | 0.2 | FITZROY RIVER 2.5 KM FROM MOUTH | -23.53324 | 150.82829 | Phosphorus (dissolved reactive) as P | 15105w |  | 0.045 | mg/L
000250 | 2000-12-12 | 0.2 | FITZROY RIVER 2.5 KM FROM MOUTH | -23.53324 | 150.82829 | Phosphorus (total) as P | 15001w |  | 0.098 | mg/L
000250 | 2000-12-12 | 0.2 | FITZROY RIVER 2.5 KM FROM MOUTH | -23.53324 | 150.82829 | Silica - Filterable Reactive | 14105w |  | 1.8 | mg/L
000250 | 2000-12-12 | 0.2 | FITZROY RIVER 2.5 KM FROM MOUTH | -23.53324 | 150.82829 | Total Dissolved Nitrogen | 07083w |  | 0.25 | mg/L
000250 | 2000-12-12 | 0.2 | FITZROY RIVER 2.5 KM FROM MOUTH | -23.53324 | 150.82829 | Urea as Nitrogen | 07040w |  | 0.005 | mg/L
000250 | 2001-01-17 | 0.2 | FITZROY RIVER 2.5 KM FROM MOUTH | -23.53324 | 150.82829 | Alkalinity as CaCO3 | 10101w |  | 98 | mg/L
000250 | 2001-01-17 | 0.2 | FITZROY RIVER 2.5 KM FROM MOUTH | -23.53324 | 150.82829 | Carbon - Organic - Dissolved | 06005w |  | 2.3 | mg/L
000250 | 2001-01-17 | 0.2 | FITZROY RIVER 2.5 KM FROM MOUTH | -23.53324 | 150.82829 | Chlorophyll "a" | 06801w |  | 1.503 | ug/L
000250 | 2001-01-17 | 0.2 | FITZROY RIVER 2.5 KM FROM MOUTH | -23.53324 | 150.82829 | Conductivity at 25 Deg C | 02101w |  | 31.908 | mS/cm
000250 | 2001-01-17 | 0.2 | FITZROY RIVER 2.5 KM FROM MOUTH | -23.53324 | 150.82829 | Dissolved Oxygen % Deficit | 08008w |  | 16.7
000250 | 2001-01-17 | 0.2 | FITZROY RIVER 2.5 KM FROM MOUTH | -23.53324 | 150.82829 | Dissolved Oxygen Deficit | 08010w |  | 1.1722 | mg/L
000250 | 2001-01-17 | 0.2 | FITZROY RIVER 2.5 KM FROM MOUTH | -23.53324 | 150.82829 | Light penetration (Secchi depth) | 02401w |  | 0.4 | Metres
000250 | 2001-01-17 | 0.2 | FITZROY RIVER 2.5 KM FROM MOUTH | -23.53324 | 150.82829 | Organic carbon (total) | 06001w |  | 3 | mg/L
000250 | 2001-01-17 | 0.2 | FITZROY RIVER 2.5 KM FROM MOUTH | -23.53324 | 150.82829 | Oxygen (dissolved) | 08101w |  | 5.8468 | mg/L
000250 | 2001-01-17 | 0.2 | FITZROY RIVER 2.5 KM FROM MOUTH | -23.53324 | 150.82829 | Oxygen per cent saturation | 08005w |  | 83.3 | %
000250 | 2001-01-17 | 0.2 | FITZROY RIVER 2.5 KM FROM MOUTH | -23.53324 | 150.82829 | Pheopigments | 06851w | < | 0.5 | ug/L
000250 | 2001-01-17 | 0.2 | FITZROY RIVER 2.5 KM FROM MOUTH | -23.53324 | 150.82829 | Salinity | 02106w |  | 19.8908 | g/L
000250 | 2001-01-17 | 0.2 | FITZROY RIVER 2.5 KM FROM MOUTH | -23.53324 | 150.82829 | Solids (suspended) | 10401w |  | 35.7 | mg/L
000250 | 2001-01-17 | 0.2 | FITZROY RIVER 2.5 KM FROM MOUTH | -23.53324 | 150.82829 | Temperature | 02201w |  | 27.9 | Deg C
000250 | 2001-01-17 | 0.2 | FITZROY RIVER 2.5 KM FROM MOUTH | -23.53324 | 150.82829 | Turbidity | 02301w |  | 24 | NTU
000250 | 2001-01-17 | 0.2 | FITZROY RIVER 2.5 KM FROM MOUTH | -23.53324 | 150.82829 | pH | 10301w |  | 7.83 | Unit
000250 | 2001-01-17 | 0.2 | FITZROY RIVER 2.5 KM FROM MOUTH | -23.53324 | 150.82829 | Dissolved Organic Nitrogen | 07013w |  | 0.226 | mg/L
000250 | 2001-01-17 | 0.2 | FITZROY RIVER 2.5 KM FROM MOUTH | -23.53324 | 150.82829 | Nitrogen (ammonia) as N | 07001w |  | 0.004 | mg/L
000250 | 2001-01-17 | 0.2 | FITZROY RIVER 2.5 KM FROM MOUTH | -23.53324 | 150.82829 | Nitrogen (organic) as N | 07011w |  | 0.286 | mg/L
000250 | 2001-01-17 | 0.2 | FITZROY RIVER 2.5 KM FROM MOUTH | -23.53324 | 150.82829 | Nitrogen (oxidised) as N | 07021w |  | 0.14 | mg/L
000250 | 2001-01-17 | 0.2 | FITZROY RIVER 2.5 KM FROM MOUTH | -23.53324 | 150.82829 | Nitrogen (total) as N | 07081w |  | 0.43 | mg/L
000250 | 2001-01-17 | 0.2 | FITZROY RIVER 2.5 KM FROM MOUTH | -23.53324 | 150.82829 | Phosphorus (dissolved reactive) as P | 15105w |  | 0.063 | mg/L
000250 | 2001-01-17 | 0.2 | FITZROY RIVER 2.5 KM FROM MOUTH | -23.53324 | 150.82829 | Phosphorus (total) as P | 15001w |  | 0.094 | mg/L
000250 | 2001-01-17 | 0.2 | FITZROY RIVER 2.5 KM FROM MOUTH | -23.53324 | 150.82829 | Silica - Filterable Reactive | 14105w |  | 4.1 | mg/L
000250 | 2001-01-17 | 0.2 | FITZROY RIVER 2.5 KM FROM MOUTH | -23.53324 | 150.82829 | Total Dissolved Nitrogen | 07083w |  | 0.37 | mg/L
000250 | 2001-01-17 | 0.2 | FITZROY RIVER 2.5 KM FROM MOUTH | -23.53324 | 150.82829 | Urea as Nitrogen | 07040w |  | 0.006 | mg/L
000250 | 2001-02-20 | 0.2 | FITZROY RIVER 2.5 KM FROM MOUTH | -23.53324 | 150.82829 | Alkalinity as CaCO3 | 10101w |  | 108 | mg/L
000250 | 2001-02-20 | 0.2 | FITZROY RIVER 2.5 KM FROM MOUTH | -23.53324 | 150.82829 | Carbon - Organic - Dissolved | 06005w |  | 1.8 | mg/L
000250 | 2001-02-20 | 0.2 | FITZROY RIVER 2.5 KM FROM MOUTH | -23.53324 | 150.82829 | Chlorophyll "a" | 06801w |  | 3.2064 | ug/L
000250 | 2001-02-20 | 0.2 | FITZROY RIVER 2.5 KM FROM MOUTH | -23.53324 | 150.82829 | Conductivity at 25 Deg C | 02101w |  | 48.4 | mS/cm
000250 | 2001-02-20 | 0.2 | FITZROY RIVER 2.5 KM FROM MOUTH | -23.53324 | 150.82829 | Dissolved Oxygen % Deficit | 08008w |  | 5.9
000250 | 2001-02-20 | 0.2 | FITZROY RIVER 2.5 KM FROM MOUTH | -23.53324 | 150.82829 | Dissolved Oxygen Deficit | 08010w |  | 0.3998 | mg/L
000250 | 2001-02-20 | 0.2 | FITZROY RIVER 2.5 KM FROM MOUTH | -23.53324 | 150.82829 | Light penetration (Secchi depth) | 02401w |  | 0.55 | Metres
000250 | 2001-02-20 | 0.2 | FITZROY RIVER 2.5 KM FROM MOUTH | -23.53324 | 150.82829 | Organic carbon (total) | 06001w |  | 3 | mg/L
000250 | 2001-02-20 | 0.2 | FITZROY RIVER 2.5 KM FROM MOUTH | -23.53324 | 150.82829 | Oxygen (dissolved) | 08101w |  | 6.3771 | mg/L
000250 | 2001-02-20 | 0.2 | FITZROY RIVER 2.5 KM FROM MOUTH | -23.53324 | 150.82829 | Oxygen per cent saturation | 08005w |  | 94.1 | %
000250 | 2001-02-20 | 0.2 | FITZROY RIVER 2.5 KM FROM MOUTH | -23.53324 | 150.82829 | Pheopigments | 06851w | < | 0.5 | ug/L
000250 | 2001-02-20 | 0.2 | FITZROY RIVER 2.5 KM FROM MOUTH | -23.53324 | 150.82829 | Salinity | 02106w |  | 31.584 | g/L
000250 | 2001-02-20 | 0.2 | FITZROY RIVER 2.5 KM FROM MOUTH | -23.53324 | 150.82829 | Solids (suspended) | 10401w |  | 53.4 | mg/L
000250 | 2001-02-20 | 0.2 | FITZROY RIVER 2.5 KM FROM MOUTH | -23.53324 | 150.82829 | Temperature | 02201w |  | 26.1 | Deg C
000250 | 2001-02-20 | 0.2 | FITZROY RIVER 2.5 KM FROM MOUTH | -23.53324 | 150.82829 | Turbidity | 02301w |  | 24 | NTU
000250 | 2001-02-20 | 0.2 | FITZROY RIVER 2.5 KM FROM MOUTH | -23.53324 | 150.82829 | pH | 10301w |  | 8.2 | Unit
000250 | 2001-02-20 | 0.2 | FITZROY RIVER 2.5 KM FROM MOUTH | -23.53324 | 150.82829 | Dissolved Organic Nitrogen | 07013w |  | 0.141 | mg/L
000250 | 2001-02-20 | 0.2 | FITZROY RIVER 2.5 KM FROM MOUTH | -23.53324 | 150.82829 | Nitrogen (ammonia) as N | 07001w | < | 0.002 | mg/L
000250 | 2001-02-20 | 0.2 | FITZROY RIVER 2.5 KM FROM MOUTH | -23.53324 | 150.82829 | Nitrogen (organic) as N | 07011w |  | 0.191 | mg/L
000250 | 2001-02-20 | 0.2 | FITZROY RIVER 2.5 KM FROM MOUTH | -23.53324 | 150.82829 | Nitrogen (oxidised) as N | 07021w |  | 0.007 | mg/L
000250 | 2001-02-20 | 0.2 | FITZROY RIVER 2.5 KM FROM MOUTH | -23.53324 | 150.82829 | Nitrogen (total) as N | 07081w |  | 0.2 | mg/L
000250 | 2001-02-20 | 0.2 | FITZROY RIVER 2.5 KM FROM MOUTH | -23.53324 | 150.82829 | Phosphorus (dissolved reactive) as P | 15105w |  | 0.012 | mg/L
000250 | 2001-02-20 | 0.2 | FITZROY RIVER 2.5 KM FROM MOUTH | -23.53324 | 150.82829 | Phosphorus (total) as P | 15001w |  | 0.039 | mg/L
000250 | 2001-02-20 | 0.2 | FITZROY RIVER 2.5 KM FROM MOUTH | -23.53324 | 150.82829 | Silica - Filterable Reactive | 14105w |  | 1 | mg/L
000250 | 2001-02-20 | 0.2 | FITZROY RIVER 2.5 KM FROM MOUTH | -23.53324 | 150.82829 | Total Dissolved Nitrogen | 07083w |  | 0.15 | mg/L
000250 | 2001-02-20 | 0.2 | FITZROY RIVER 2.5 KM FROM MOUTH | -23.53324 | 150.82829 | Urea as Nitrogen | 07040w |  | 0.009 | mg/L
000250 | 2001-03-21 | 0.2 | FITZROY RIVER 2.5 KM FROM MOUTH | -23.53324 | 150.82829 | Alkalinity as CaCO3 | 10101w |  | 111 | mg/L
000250 | 2001-03-21 | 0.2 | FITZROY RIVER 2.5 KM FROM MOUTH | -23.53324 | 150.82829 | Carbon - Organic - Dissolved | 06005w |  | 1.9 | mg/L
000250 | 2001-03-21 | 0.2 | FITZROY RIVER 2.5 KM FROM MOUTH | -23.53324 | 150.82829 | Chlorophyll "a" | 06801w |  | 0.835 | ug/L
000250 | 2001-03-21 | 0.2 | FITZROY RIVER 2.5 KM FROM MOUTH | -23.53324 | 150.82829 | Light penetration (Secchi depth) | 02401w |  | 0.2 | Metres
000250 | 2001-03-21 | 0.2 | FITZROY RIVER 2.5 KM FROM MOUTH | -23.53324 | 150.82829 | Organic carbon (total) | 06001w |  | 3 | mg/L
000250 | 2001-03-21 | 0.2 | FITZROY RIVER 2.5 KM FROM MOUTH | -23.53324 | 150.82829 | Pheopigments | 06851w | < | 0.5 | ug/L
000250 | 2001-03-21 | 0.2 | FITZROY RIVER 2.5 KM FROM MOUTH | -23.53324 | 150.82829 | Solids (suspended) | 10401w |  | 75.7 | mg/L
000250 | 2001-03-21 | 0.2 | FITZROY RIVER 2.5 KM FROM MOUTH | -23.53324 | 150.82829 | Dissolved Organic Nitrogen | 07013w |  | 0.14 | mg/L
000250 | 2001-03-21 | 0.2 | FITZROY RIVER 2.5 KM FROM MOUTH | -23.53324 | 150.82829 | Nitrogen (ammonia) as N | 07001w | < | 0.002 | mg/L
000250 | 2001-03-21 | 0.2 | FITZROY RIVER 2.5 KM FROM MOUTH | -23.53324 | 150.82829 | Nitrogen (organic) as N | 07011w |  | 0.21 | mg/L
000250 | 2001-03-21 | 0.2 | FITZROY RIVER 2.5 KM FROM MOUTH | -23.53324 | 150.82829 | Nitrogen (oxidised) as N | 07021w |  | 0.018 | mg/L
000250 | 2001-03-21 | 0.2 | FITZROY RIVER 2.5 KM FROM MOUTH | -23.53324 | 150.82829 | Nitrogen (total) as N | 07081w |  | 0.23 | mg/L
000250 | 2001-03-21 | 0.2 | FITZROY RIVER 2.5 KM FROM MOUTH | -23.53324 | 150.82829 | Phosphorus (dissolved reactive) as P | 15105w |  | 0.013 | mg/L
000250 | 2001-03-21 | 0.2 | FITZROY RIVER 2.5 KM FROM MOUTH | -23.53324 | 150.82829 | Phosphorus (total) as P | 15001w |  | 0.049 | mg/L
000250 | 2001-03-21 | 0.2 | FITZROY RIVER 2.5 KM FROM MOUTH | -23.53324 | 150.82829 | Silica - Filterable Reactive | 14105w |  | 0.63 | mg/L
000250 | 2001-03-21 | 0.2 | FITZROY RIVER 2.5 KM FROM MOUTH | -23.53324 | 150.82829 | Total Dissolved Nitrogen | 07083w |  | 0.16 | mg/L
000250 | 2001-03-21 | 0.2 | FITZROY RIVER 2.5 KM FROM MOUTH | -23.53324 | 150.82829 | Urea as Nitrogen | 07040w | < | 0.005 | mg/L
000250 | 2001-04-10 | 0.2 | FITZROY RIVER 2.5 KM FROM MOUTH | -23.53324 | 150.82829 | Alkalinity as CaCO3 | 10101w |  | 113 | mg/L
000250 | 2001-04-10 | 0.2 | FITZROY RIVER 2.5 KM FROM MOUTH | -23.53324 | 150.82829 | Carbon - Organic - Dissolved | 06005w |  | 2.7 | mg/L
000250 | 2001-04-10 | 0.2 | FITZROY RIVER 2.5 KM FROM MOUTH | -23.53324 | 150.82829 | Chlorophyll "a" | 06801w |  | 3.006 | ug/L
000250 | 2001-04-10 | 0.2 | FITZROY RIVER 2.5 KM FROM MOUTH | -23.53324 | 150.82829 | Conductivity at 25 Deg C | 02101w |  | 47.846 | mS/cm
000250 | 2001-04-10 | 0.2 | FITZROY RIVER 2.5 KM FROM MOUTH | -23.53324 | 150.82829 | Dissolved Oxygen % Deficit | 08008w |  | 9.9
000250 | 2001-04-10 | 0.2 | FITZROY RIVER 2.5 KM FROM MOUTH | -23.53324 | 150.82829 | Dissolved Oxygen Deficit | 08010w |  | 0.6995 | mg/L
000250 | 2001-04-10 | 0.2 | FITZROY RIVER 2.5 KM FROM MOUTH | -23.53324 | 150.82829 | Light penetration (Secchi depth) | 02401w |  | 0.1 | Metres
000250 | 2001-04-10 | 0.2 | FITZROY RIVER 2.5 KM FROM MOUTH | -23.53324 | 150.82829 | Organic carbon (total) | 06001w |  | 3 | mg/L
000250 | 2001-04-10 | 0.2 | FITZROY RIVER 2.5 KM FROM MOUTH | -23.53324 | 150.82829 | Oxygen (dissolved) | 08101w |  | 6.3664 | mg/L
000250 | 2001-04-10 | 0.2 | FITZROY RIVER 2.5 KM FROM MOUTH | -23.53324 | 150.82829 | Oxygen per cent saturation | 08005w |  | 90.1 | %
000250 | 2001-04-10 | 0.2 | FITZROY RIVER 2.5 KM FROM MOUTH | -23.53324 | 150.82829 | Pheopigments | 06851w |  | 1.4362 | ug/L
000250 | 2001-04-10 | 0.2 | FITZROY RIVER 2.5 KM FROM MOUTH | -23.53324 | 150.82829 | Salinity | 02106w |  | 31.1815 | g/L
000250 | 2001-04-10 | 0.2 | FITZROY RIVER 2.5 KM FROM MOUTH | -23.53324 | 150.82829 | Solids (suspended) | 10401w |  | 280 | mg/L
000250 | 2001-04-10 | 0.2 | FITZROY RIVER 2.5 KM FROM MOUTH | -23.53324 | 150.82829 | Temperature | 02201w |  | 23.8 | Deg C
000250 | 2001-04-10 | 0.2 | FITZROY RIVER 2.5 KM FROM MOUTH | -23.53324 | 150.82829 | Turbidity | 02301w |  | 145 | NTU
000250 | 2001-04-10 | 0.2 | FITZROY RIVER 2.5 KM FROM MOUTH | -23.53324 | 150.82829 | pH | 10301w |  | 8.07 | Unit
000250 | 2001-04-10 | 0.2 | FITZROY RIVER 2.5 KM FROM MOUTH | -23.53324 | 150.82829 | Dissolved Organic Nitrogen | 07013w |  | 0.139 | mg/L
000250 | 2001-04-10 | 0.2 | FITZROY RIVER 2.5 KM FROM MOUTH | -23.53324 | 150.82829 | Nitrogen (ammonia) as N | 07001w | < | 0.002 | mg/L
000250 | 2001-04-10 | 0.2 | FITZROY RIVER 2.5 KM FROM MOUTH | -23.53324 | 150.82829 | Nitrogen (organic) as N | 07011w |  | 0.419 | mg/L
000250 | 2001-04-10 | 0.2 | FITZROY RIVER 2.5 KM FROM MOUTH | -23.53324 | 150.82829 | Nitrogen (oxidised) as N | 07021w |  | 0.099 | mg/L
000250 | 2001-04-10 | 0.2 | FITZROY RIVER 2.5 KM FROM MOUTH | -23.53324 | 150.82829 | Nitrogen (total) as N | 07081w |  | 0.52 | mg/L
000250 | 2001-04-10 | 0.2 | FITZROY RIVER 2.5 KM FROM MOUTH | -23.53324 | 150.82829 | Phosphorus (dissolved reactive) as P | 15105w |  | 0.035 | mg/L
000250 | 2001-04-10 | 0.2 | FITZROY RIVER 2.5 KM FROM MOUTH | -23.53324 | 150.82829 | Phosphorus (total) as P | 15001w |  | 0.15 | mg/L
000250 | 2001-04-10 | 0.2 | FITZROY RIVER 2.5 KM FROM MOUTH | -23.53324 | 150.82829 | Silica - Filterable Reactive | 14105w |  | 1.7 | mg/L
000250 | 2001-04-10 | 0.2 | FITZROY RIVER 2.5 KM FROM MOUTH | -23.53324 | 150.82829 | Total Dissolved Nitrogen | 07083w |  | 0.24 | mg/L
000250 | 2001-04-10 | 0.2 | FITZROY RIVER 2.5 KM FROM MOUTH | -23.53324 | 150.82829 | Urea as Nitrogen | 07040w |  | 0.009 | mg/L
000250 | 2001-05-22 | 0.2 | FITZROY RIVER 2.5 KM FROM MOUTH | -23.53324 | 150.82829 | Alkalinity as CaCO3 | 10101w |  | 121 | mg/L
000250 | 2001-05-22 | 0.2 | FITZROY RIVER 2.5 KM FROM MOUTH | -23.53324 | 150.82829 | Carbon - Organic - Dissolved | 06005w |  | 1.7 | mg/L
000250 | 2001-05-22 | 0.2 | FITZROY RIVER 2.5 KM FROM MOUTH | -23.53324 | 150.82829 | Chlorophyll "a" | 06801w | < | 0.5 | ug/L
000250 | 2001-05-22 | 0.2 | FITZROY RIVER 2.5 KM FROM MOUTH | -23.53324 | 150.82829 | Conductivity at 25 Deg C | 02101w |  | 53.276 | mS/cm
000250 | 2001-05-22 | 0.2 | FITZROY RIVER 2.5 KM FROM MOUTH | -23.53324 | 150.82829 | Dissolved Oxygen % Deficit | 08008w |  | 6.5
000250 | 2001-05-22 | 0.2 | FITZROY RIVER 2.5 KM FROM MOUTH | -23.53324 | 150.82829 | Dissolved Oxygen Deficit | 08010w |  | 0.4742 | mg/L
000250 | 2001-05-22 | 0.2 | FITZROY RIVER 2.5 KM FROM MOUTH | -23.53324 | 150.82829 | Light penetration (Secchi depth) | 02401w |  | 0.3 | Metres
000250 | 2001-05-22 | 0.2 | FITZROY RIVER 2.5 KM FROM MOUTH | -23.53324 | 150.82829 | Organic carbon (total) | 06001w |  | 2 | mg/L
000250 | 2001-05-22 | 0.2 | FITZROY RIVER 2.5 KM FROM MOUTH | -23.53324 | 150.82829 | Oxygen (dissolved) | 08101w |  | 6.8209 | mg/L
000250 | 2001-05-22 | 0.2 | FITZROY RIVER 2.5 KM FROM MOUTH | -23.53324 | 150.82829 | Oxygen per cent saturation | 08005w |  | 93.5 | %
000250 | 2001-05-22 | 0.2 | FITZROY RIVER 2.5 KM FROM MOUTH | -23.53324 | 150.82829 | Pheopigments | 06851w |  | 1.0822 | ug/L
000250 | 2001-05-22 | 0.2 | FITZROY RIVER 2.5 KM FROM MOUTH | -23.53324 | 150.82829 | Salinity | 02106w |  | 35.1731 | g/L
000250 | 2001-05-22 | 0.2 | FITZROY RIVER 2.5 KM FROM MOUTH | -23.53324 | 150.82829 | Solids (suspended) | 10401w |  | 64.8 | mg/L
000250 | 2001-05-22 | 0.2 | FITZROY RIVER 2.5 KM FROM MOUTH | -23.53324 | 150.82829 | Temperature | 02201w |  | 20.7 | Deg C
000250 | 2001-05-22 | 0.2 | FITZROY RIVER 2.5 KM FROM MOUTH | -23.53324 | 150.82829 | Turbidity | 02301w |  | 35 | NTU
000250 | 2001-05-22 | 0.2 | FITZROY RIVER 2.5 KM FROM MOUTH | -23.53324 | 150.82829 | pH | 10301w |  | 8.22 | Unit
000250 | 2001-05-22 | 0.2 | FITZROY RIVER 2.5 KM FROM MOUTH | -23.53324 | 150.82829 | Dissolved Organic Nitrogen | 07013w |  | 0.134 | mg/L
000250 | 2001-05-22 | 0.2 | FITZROY RIVER 2.5 KM FROM MOUTH | -23.53324 | 150.82829 | Nitrogen (ammonia) as N | 07001w | < | 0.002 | mg/L
000250 | 2001-05-22 | 0.2 | FITZROY RIVER 2.5 KM FROM MOUTH | -23.53324 | 150.82829 | Nitrogen (organic) as N | 07011w |  | 0.434 | mg/L
000250 | 2001-05-22 | 0.2 | FITZROY RIVER 2.5 KM FROM MOUTH | -23.53324 | 150.82829 | Nitrogen (oxidised) as N | 07021w |  | 0.014 | mg/L
000250 | 2001-05-22 | 0.2 | FITZROY RIVER 2.5 KM FROM MOUTH | -23.53324 | 150.82829 | Nitrogen (total) as N | 07081w |  | 0.45 | mg/L
000250 | 2001-05-22 | 0.2 | FITZROY RIVER 2.5 KM FROM MOUTH | -23.53324 | 150.82829 | Phosphorus (dissolved reactive) as P | 15105w |  | 0.013 | mg/L
000250 | 2001-05-22 | 0.2 | FITZROY RIVER 2.5 KM FROM MOUTH | -23.53324 | 150.82829 | Phosphorus (total) as P | 15001w |  | 0.084 | mg/L
000250 | 2001-05-22 | 0.2 | FITZROY RIVER 2.5 KM FROM MOUTH | -23.53324 | 150.82829 | Silica - Filterable Reactive | 14105w |  | 0.47 | mg/L
000250 | 2001-05-22 | 0.2 | FITZROY RIVER 2.5 KM FROM MOUTH | -23.53324 | 150.82829 | Total Dissolved Nitrogen | 07083w |  | 0.15 | mg/L
000250 | 2001-05-22 | 0.2 | FITZROY RIVER 2.5 KM FROM MOUTH | -23.53324 | 150.82829 | Urea as Nitrogen | 07040w | < | 0.005 | mg/L
000250 | 2001-06-13 | 0.2 | FITZROY RIVER 2.5 KM FROM MOUTH | -23.53324 | 150.82829 | Alkalinity as CaCO3 | 10101w |  | 121 | mg/L
000250 | 2001-06-13 | 0.2 | FITZROY RIVER 2.5 KM FROM MOUTH | -23.53324 | 150.82829 | Carbon - Organic - Dissolved | 06005w |  | 1.7 | mg/L
000250 | 2001-06-13 | 0.2 | FITZROY RIVER 2.5 KM FROM MOUTH | -23.53324 | 150.82829 | Chlorophyll "a" | 06801w |  | 1.6032 | ug/L
000250 | 2001-06-13 | 0.2 | FITZROY RIVER 2.5 KM FROM MOUTH | -23.53324 | 150.82829 | Conductivity at 25 Deg C | 02101w |  | 50.99 | mS/cm
000250 | 2001-06-13 | 0.2 | FITZROY RIVER 2.5 KM FROM MOUTH | -23.53324 | 150.82829 | Dissolved Oxygen % Deficit | 08008w | - | 1.8
000250 | 2001-06-13 | 0.2 | FITZROY RIVER 2.5 KM FROM MOUTH | -23.53324 | 150.82829 | Dissolved Oxygen Deficit | 08010w | - | 0.132 | mg/L
000250 | 2001-06-13 | 0.2 | FITZROY RIVER 2.5 KM FROM MOUTH | -23.53324 | 150.82829 | Light penetration (Secchi depth) | 02401w |  | 0.5 | Metres
000250 | 2001-06-13 | 0.2 | FITZROY RIVER 2.5 KM FROM MOUTH | -23.53324 | 150.82829 | Organic carbon (total) | 06001w |  | 2 | mg/L
000250 | 2001-06-13 | 0.2 | FITZROY RIVER 2.5 KM FROM MOUTH | -23.53324 | 150.82829 | Oxygen (dissolved) | 08101w |  | 7.464 | mg/L
000250 | 2001-06-13 | 0.2 | FITZROY RIVER 2.5 KM FROM MOUTH | -23.53324 | 150.82829 | Oxygen per cent saturation | 08005w |  | 101.8 | %
000250 | 2001-06-13 | 0.2 | FITZROY RIVER 2.5 KM FROM MOUTH | -23.53324 | 150.82829 | Pheopigments | 06851w | < | 0.5 | ug/L
000250 | 2001-06-13 | 0.2 | FITZROY RIVER 2.5 KM FROM MOUTH | -23.53324 | 150.82829 | Salinity | 02106w |  | 33.4784 | g/L
000250 | 2001-06-13 | 0.2 | FITZROY RIVER 2.5 KM FROM MOUTH | -23.53324 | 150.82829 | Solids (suspended) | 10401w |  | 42.2 | mg/L
000250 | 2001-06-13 | 0.2 | FITZROY RIVER 2.5 KM FROM MOUTH | -23.53324 | 150.82829 | Temperature | 02201w |  | 20.97 | Deg C
000250 | 2001-06-13 | 0.2 | FITZROY RIVER 2.5 KM FROM MOUTH | -23.53324 | 150.82829 | Turbidity | 02301w |  | 33 | NTU
000250 | 2001-06-13 | 0.2 | FITZROY RIVER 2.5 KM FROM MOUTH | -23.53324 | 150.82829 | pH | 10301w |  | 7.94 | Unit
000250 | 2001-06-13 | 0.2 | FITZROY RIVER 2.5 KM FROM MOUTH | -23.53324 | 150.82829 | Dissolved Organic Nitrogen | 07013w |  | 0.124 | mg/L
000250 | 2001-06-13 | 0.2 | FITZROY RIVER 2.5 KM FROM MOUTH | -23.53324 | 150.82829 | Nitrogen (ammonia) as N | 07001w | < | 0.002 | mg/L
000250 | 2001-06-13 | 0.2 | FITZROY RIVER 2.5 KM FROM MOUTH | -23.53324 | 150.82829 | Nitrogen (organic) as N | 07011w |  | 0.204 | mg/L
000250 | 2001-06-13 | 0.2 | FITZROY RIVER 2.5 KM FROM MOUTH | -23.53324 | 150.82829 | Nitrogen (oxidised) as N | 07021w |  | 0.094 | mg/L
000250 | 2001-06-13 | 0.2 | FITZROY RIVER 2.5 KM FROM MOUTH | -23.53324 | 150.82829 | Nitrogen (total) as N | 07081w |  | 0.3 | mg/L
000250 | 2001-06-13 | 0.2 | FITZROY RIVER 2.5 KM FROM MOUTH | -23.53324 | 150.82829 | Phosphorus (dissolved reactive) as P | 15105w |  | 0.031 | mg/L
000250 | 2001-06-13 | 0.2 | FITZROY RIVER 2.5 KM FROM MOUTH | -23.53324 | 150.82829 | Phosphorus (total) as P | 15001w |  | 0.058 | mg/L
000250 | 2001-06-13 | 0.2 | FITZROY RIVER 2.5 KM FROM MOUTH | -23.53324 | 150.82829 | Silica - Filterable Reactive | 14105w |  | 1 | mg/L
000250 | 2001-06-13 | 0.2 | FITZROY RIVER 2.5 KM FROM MOUTH | -23.53324 | 150.82829 | Total Dissolved Nitrogen | 07083w |  | 0.22 | mg/L
000250 | 2001-06-13 | 0.2 | FITZROY RIVER 2.5 KM FROM MOUTH | -23.53324 | 150.82829 | Urea as Nitrogen | 07040w | < | 0.005 | mg/L
000250 | 2001-07-03 | 0.2 | FITZROY RIVER 2.5 KM FROM MOUTH | -23.53324 | 150.82829 | Alkalinity as CaCO3 | 10101w |  | 124 | mg/L
000250 | 2001-07-03 | 0.2 | FITZROY RIVER 2.5 KM FROM MOUTH | -23.53324 | 150.82829 | Carbon - Organic - Dissolved | 06005w |  | 2 | mg/L
000250 | 2001-07-03 | 0.2 | FITZROY RIVER 2.5 KM FROM MOUTH | -23.53324 | 150.82829 | Chlorophyll "a" | 06801w |  | 2.1376 | ug/L
000250 | 2001-07-03 | 0.2 | FITZROY RIVER 2.5 KM FROM MOUTH | -23.53324 | 150.82829 | Conductivity at 25 Deg C | 02101w |  | 52.523 | mS/cm
000250 | 2001-07-03 | 0.2 | FITZROY RIVER 2.5 KM FROM MOUTH | -23.53324 | 150.82829 | Dissolved Oxygen % Deficit | 08008w |  | 1
000250 | 2001-07-03 | 0.2 | FITZROY RIVER 2.5 KM FROM MOUTH | -23.53324 | 150.82829 | Dissolved Oxygen Deficit | 08010w |  | 0.0751 | mg/L
000250 | 2001-07-03 | 0.2 | FITZROY RIVER 2.5 KM FROM MOUTH | -23.53324 | 150.82829 | Light penetration (Secchi depth) | 02401w |  | 0.5 | Metres
000250 | 2001-07-03 | 0.2 | FITZROY RIVER 2.5 KM FROM MOUTH | -23.53324 | 150.82829 | Organic carbon (total) | 06001w |  | 3 | mg/L
000250 | 2001-07-03 | 0.2 | FITZROY RIVER 2.5 KM FROM MOUTH | -23.53324 | 150.82829 | Oxygen (dissolved) | 08101w |  | 7.4355 | mg/L
000250 | 2001-07-03 | 0.2 | FITZROY RIVER 2.5 KM FROM MOUTH | -23.53324 | 150.82829 | Oxygen per cent saturation | 08005w |  | 99 | %
000250 | 2001-07-03 | 0.2 | FITZROY RIVER 2.5 KM FROM MOUTH | -23.53324 | 150.82829 | Pheopigments | 06851w | < | 0.5 | ug/L
000250 | 2001-07-03 | 0.2 | FITZROY RIVER 2.5 KM FROM MOUTH | -23.53324 | 150.82829 | Salinity | 02106w |  | 34.612 | g/L
000250 | 2001-07-03 | 0.2 | FITZROY RIVER 2.5 KM FROM MOUTH | -23.53324 | 150.82829 | Solids (suspended) | 10401w |  | 31.8 | mg/L
000250 | 2001-07-03 | 0.2 | FITZROY RIVER 2.5 KM FROM MOUTH | -23.53324 | 150.82829 | Temperature | 02201w |  | 19.29 | Deg C
000250 | 2001-07-03 | 0.2 | FITZROY RIVER 2.5 KM FROM MOUTH | -23.53324 | 150.82829 | Turbidity | 02301w |  | 38 | NTU
000250 | 2001-07-03 | 0.2 | FITZROY RIVER 2.5 KM FROM MOUTH | -23.53324 | 150.82829 | pH | 10301w |  | 8.14 | Unit
000250 | 2001-07-03 | 0.2 | FITZROY RIVER 2.5 KM FROM MOUTH | -23.53324 | 150.82829 | Dissolved Organic Nitrogen | 07013w |  | 0.128 | mg/L
000250 | 2001-07-03 | 0.2 | FITZROY RIVER 2.5 KM FROM MOUTH | -23.53324 | 150.82829 | Nitrogen (ammonia) as N | 07001w | < | 0.002 | mg/L
000250 | 2001-07-03 | 0.2 | FITZROY RIVER 2.5 KM FROM MOUTH | -23.53324 | 150.82829 | Nitrogen (organic) as N | 07011w |  | 0.198 | mg/L
000250 | 2001-07-03 | 0.2 | FITZROY RIVER 2.5 KM FROM MOUTH | -23.53324 | 150.82829 | Nitrogen (oxidised) as N | 07021w |  | 0.03 | mg/L
000250 | 2001-07-03 | 0.2 | FITZROY RIVER 2.5 KM FROM MOUTH | -23.53324 | 150.82829 | Nitrogen (total) as N | 07081w |  | 0.23 | mg/L
000250 | 2001-07-03 | 0.2 | FITZROY RIVER 2.5 KM FROM MOUTH | -23.53324 | 150.82829 | Phosphorus (dissolved reactive) as P | 15105w |  | 0.011 | mg/L
000250 | 2001-07-03 | 0.2 | FITZROY RIVER 2.5 KM FROM MOUTH | -23.53324 | 150.82829 | Phosphorus (total) as P | 15001w |  | 0.038 | mg/L
000250 | 2001-07-03 | 0.2 | FITZROY RIVER 2.5 KM FROM MOUTH | -23.53324 | 150.82829 | Silica - Filterable Reactive | 14105w |  | 0.34 | mg/L
000250 | 2001-07-03 | 0.2 | FITZROY RIVER 2.5 KM FROM MOUTH | -23.53324 | 150.82829 | Total Dissolved Nitrogen | 07083w |  | 0.16 | mg/L
000250 | 2001-07-03 | 0.2 | FITZROY RIVER 2.5 KM FROM MOUTH | -23.53324 | 150.82829 | Urea as Nitrogen | 07040w |  | 0.005 | mg/L
000250 | 2001-08-07 | 0.2 | FITZROY RIVER 2.5 KM FROM MOUTH | -23.53324 | 150.82829 | Alkalinity as CaCO3 | 10101w |  | 127 | mg/L
000250 | 2001-08-07 | 0.2 | FITZROY RIVER 2.5 KM FROM MOUTH | -23.53324 | 150.82829 | Carbon - Organic - Dissolved | 06005w |  | 2.2 | mg/L
000250 | 2001-08-07 | 0.2 | FITZROY RIVER 2.5 KM FROM MOUTH | -23.53324 | 150.82829 | Chlorophyll "a" | 06801w |  | 2.4493 | ug/L
000250 | 2001-08-07 | 0.2 | FITZROY RIVER 2.5 KM FROM MOUTH | -23.53324 | 150.82829 | Conductivity at 25 Deg C | 02101w |  | 54.21 | mS/cm
000250 | 2001-08-07 | 0.2 | FITZROY RIVER 2.5 KM FROM MOUTH | -23.53324 | 150.82829 | Dissolved Oxygen % Deficit | 08008w |  | 9.1399
000250 | 2001-08-07 | 0.2 | FITZROY RIVER 2.5 KM FROM MOUTH | -23.53324 | 150.82829 | Dissolved Oxygen Deficit | 08010w |  | 0.675 | mg/L
000250 | 2001-08-07 | 0.2 | FITZROY RIVER 2.5 KM FROM MOUTH | -23.53324 | 150.82829 | Light penetration (Secchi depth) | 02401w |  | 0.25 | Metres
000250 | 2001-08-07 | 0.2 | FITZROY RIVER 2.5 KM FROM MOUTH | -23.53324 | 150.82829 | Organic carbon (total) | 06001w |  | 3 | mg/L
000250 | 2001-08-07 | 0.2 | FITZROY RIVER 2.5 KM FROM MOUTH | -23.53324 | 150.82829 | Oxygen (dissolved) | 08101w |  | 6.71 | mg/L
000250 | 2001-08-07 | 0.2 | FITZROY RIVER 2.5 KM FROM MOUTH | -23.53324 | 150.82829 | Oxygen per cent saturation | 08005w |  | 90.8601 | %
000250 | 2001-08-07 | 0.2 | FITZROY RIVER 2.5 KM FROM MOUTH | -23.53324 | 150.82829 | Pheopigments | 06851w |  | 0.9797 | ug/L
000250 | 2001-08-07 | 0.2 | FITZROY RIVER 2.5 KM FROM MOUTH | -23.53324 | 150.82829 | Salinity | 02106w |  | 35.8739 | g/L
000250 | 2001-08-07 | 0.2 | FITZROY RIVER 2.5 KM FROM MOUTH | -23.53324 | 150.82829 | Solids (suspended) | 10401w |  | 67 | mg/L
000250 | 2001-08-07 | 0.2 | FITZROY RIVER 2.5 KM FROM MOUTH | -23.53324 | 150.82829 | Temperature | 02201w |  | 19.8 | Deg C
000250 | 2001-08-07 | 0.2 | FITZROY RIVER 2.5 KM FROM MOUTH | -23.53324 | 150.82829 | Turbidity | 02301w |  | 78 | NTU
000250 | 2001-08-07 | 0.2 | FITZROY RIVER 2.5 KM FROM MOUTH | -23.53324 | 150.82829 | pH | 10301w |  | 8.04 | Unit
000250 | 2001-08-07 | 0.2 | FITZROY RIVER 2.5 KM FROM MOUTH | -23.53324 | 150.82829 | Dissolved Organic Nitrogen | 07013w |  | 0.144 | mg/L
000250 | 2001-08-07 | 0.2 | FITZROY RIVER 2.5 KM FROM MOUTH | -23.53324 | 150.82829 | Nitrogen (ammonia) as N | 07001w | < | 0.002 | mg/L
000250 | 2001-08-07 | 0.2 | FITZROY RIVER 2.5 KM FROM MOUTH | -23.53324 | 150.82829 | Nitrogen (organic) as N | 07011w |  | 0.204 | mg/L
000250 | 2001-08-07 | 0.2 | FITZROY RIVER 2.5 KM FROM MOUTH | -23.53324 | 150.82829 | Nitrogen (oxidised) as N | 07021w |  | 0.064 | mg/L
000250 | 2001-08-07 | 0.2 | FITZROY RIVER 2.5 KM FROM MOUTH | -23.53324 | 150.82829 | Nitrogen (total) as N | 07081w |  | 0.27 | mg/L
000250 | 2001-08-07 | 0.2 | FITZROY RIVER 2.5 KM FROM MOUTH | -23.53324 | 150.82829 | Phosphorus (dissolved reactive) as P | 15105w |  | 0.017 | mg/L
000250 | 2001-08-07 | 0.2 | FITZROY RIVER 2.5 KM FROM MOUTH | -23.53324 | 150.82829 | Phosphorus (total) as P | 15001w |  | 0.062 | mg/L
000250 | 2001-08-07 | 0.2 | FITZROY RIVER 2.5 KM FROM MOUTH | -23.53324 | 150.82829 | Silica - Filterable Reactive | 14105w |  | 0.48 | mg/L
000250 | 2001-08-07 | 0.2 | FITZROY RIVER 2.5 KM FROM MOUTH | -23.53324 | 150.82829 | Total Dissolved Nitrogen | 07083w |  | 0.21 | mg/L
000250 | 2001-08-07 | 0.2 | FITZROY RIVER 2.5 KM FROM MOUTH | -23.53324 | 150.82829 | Urea as Nitrogen | 07040w |  | 0.008 | mg/L
000250 | 2001-09-11 | 0.2 | FITZROY RIVER 2.5 KM FROM MOUTH | -23.53324 | 150.82829 | Alkalinity as CaCO3 | 10101w |  | 135 | mg/L
000250 | 2001-09-11 | 0.2 | FITZROY RIVER 2.5 KM FROM MOUTH | -23.53324 | 150.82829 | Carbon - Organic - Dissolved | 06005w |  | 1.4 | mg/L
000250 | 2001-09-11 | 0.2 | FITZROY RIVER 2.5 KM FROM MOUTH | -23.53324 | 150.82829 | Chlorophyll "a" | 06801w |  | 1.5587 | ug/L
000250 | 2001-09-11 | 0.2 | FITZROY RIVER 2.5 KM FROM MOUTH | -23.53324 | 150.82829 | Conductivity at 25 Deg C | 02101w |  | 54.922 | mS/cm
000250 | 2001-09-11 | 0.2 | FITZROY RIVER 2.5 KM FROM MOUTH | -23.53324 | 150.82829 | Dissolved Oxygen % Deficit | 08008w |  | 3.5151
000250 | 2001-09-11 | 0.2 | FITZROY RIVER 2.5 KM FROM MOUTH | -23.53324 | 150.82829 | Dissolved Oxygen Deficit | 08010w |  | 0.2532 | mg/L
000250 | 2001-09-11 | 0.2 | FITZROY RIVER 2.5 KM FROM MOUTH | -23.53324 | 150.82829 | Light penetration (Secchi depth) | 02401w |  | 0.3 | Metres
000250 | 2001-09-11 | 0.2 | FITZROY RIVER 2.5 KM FROM MOUTH | -23.53324 | 150.82829 | Organic carbon (total) | 06001w | < | 2 | mg/L
000250 | 2001-09-11 | 0.2 | FITZROY RIVER 2.5 KM FROM MOUTH | -23.53324 | 150.82829 | Oxygen (dissolved) | 08101w |  | 6.95 | mg/L
000250 | 2001-09-11 | 0.2 | FITZROY RIVER 2.5 KM FROM MOUTH | -23.53324 | 150.82829 | Oxygen per cent saturation | 08005w |  | 96.4849 | %
000250 | 2001-09-11 | 0.2 | FITZROY RIVER 2.5 KM FROM MOUTH | -23.53324 | 150.82829 | Pheopigments | 06851w | < | 0.5 | ug/L
000250 | 2001-09-11 | 0.2 | FITZROY RIVER 2.5 KM FROM MOUTH | -23.53324 | 150.82829 | Salinity | 02106w |  | 36.4122 | g/L
000250 | 2001-09-11 | 0.2 | FITZROY RIVER 2.5 KM FROM MOUTH | -23.53324 | 150.82829 | Solids (suspended) | 10401w |  | 60 | mg/L
000250 | 2001-09-11 | 0.2 | FITZROY RIVER 2.5 KM FROM MOUTH | -23.53324 | 150.82829 | Temperature | 02201w |  | 21 | Deg C
000250 | 2001-09-11 | 0.2 | FITZROY RIVER 2.5 KM FROM MOUTH | -23.53324 | 150.82829 | Turbidity | 02301w |  | 42 | NTU
000250 | 2001-09-11 | 0.2 | FITZROY RIVER 2.5 KM FROM MOUTH | -23.53324 | 150.82829 | pH | 10301w |  | 7.98 | Unit
000250 | 2001-09-11 | 0.2 | FITZROY RIVER 2.5 KM FROM MOUTH | -23.53324 | 150.82829 | Dissolved Organic Nitrogen | 07013w |  | 0.133 | mg/L
000250 | 2001-09-11 | 0.2 | FITZROY RIVER 2.5 KM FROM MOUTH | -23.53324 | 150.82829 | Nitrogen (ammonia) as N | 07001w |  | 0.017 | mg/L
000250 | 2001-09-11 | 0.2 | FITZROY RIVER 2.5 KM FROM MOUTH | -23.53324 | 150.82829 | Nitrogen (organic) as N | 07011w |  | 0.163 | mg/L
000250 | 2001-09-11 | 0.2 | FITZROY RIVER 2.5 KM FROM MOUTH | -23.53324 | 150.82829 | Nitrogen (oxidised) as N | 07021w |  | 0.15 | mg/L
000250 | 2001-09-11 | 0.2 | FITZROY RIVER 2.5 KM FROM MOUTH | -23.53324 | 150.82829 | Nitrogen (total) as N | 07081w |  | 0.33 | mg/L
000250 | 2001-09-11 | 0.2 | FITZROY RIVER 2.5 KM FROM MOUTH | -23.53324 | 150.82829 | Phosphorus (dissolved reactive) as P | 15105w |  | 0.027 | mg/L
000250 | 2001-09-11 | 0.2 | FITZROY RIVER 2.5 KM FROM MOUTH | -23.53324 | 150.82829 | Phosphorus (total) as P | 15001w |  | 0.065 | mg/L
000250 | 2001-09-11 | 0.2 | FITZROY RIVER 2.5 KM FROM MOUTH | -23.53324 | 150.82829 | Silica - Filterable Reactive | 14105w |  | 0.69 | mg/L
000250 | 2001-09-11 | 0.2 | FITZROY RIVER 2.5 KM FROM MOUTH | -23.53324 | 150.82829 | Total Dissolved Nitrogen | 07083w |  | 0.3 | mg/L
000250 | 2001-09-11 | 0.2 | FITZROY RIVER 2.5 KM FROM MOUTH | -23.53324 | 150.82829 | Urea as Nitrogen | 07040w |  | 0.009 | mg/L
000250 | 2001-10-02 | 0.2 | FITZROY RIVER 2.5 KM FROM MOUTH | -23.53324 | 150.82829 | Alkalinity as CaCO3 | 10101w |  | 118 | mg/L
000250 | 2001-10-02 | 0.2 | FITZROY RIVER 2.5 KM FROM MOUTH | -23.53324 | 150.82829 | Carbon - Organic - Dissolved | 06005w |  | 1 | mg/L
000250 | 2001-10-02 | 0.2 | FITZROY RIVER 2.5 KM FROM MOUTH | -23.53324 | 150.82829 | Chlorophyll "a" | 06801w |  | 1.7177 | ug/L
000250 | 2001-10-02 | 0.2 | FITZROY RIVER 2.5 KM FROM MOUTH | -23.53324 | 150.82829 | Conductivity at 25 Deg C | 02101w |  | 54.111 | mS/cm
000250 | 2001-10-02 | 0.2 | FITZROY RIVER 2.5 KM FROM MOUTH | -23.53324 | 150.82829 | Dissolved Oxygen % Deficit | 08008w |  | 3.6
000250 | 2001-10-02 | 0.2 | FITZROY RIVER 2.5 KM FROM MOUTH | -23.53324 | 150.82829 | Dissolved Oxygen Deficit | 08010w |  | 0.2479 | mg/L
000250 | 2001-10-02 | 0.2 | FITZROY RIVER 2.5 KM FROM MOUTH | -23.53324 | 150.82829 | Light penetration (Secchi depth) | 02401w |  | 0.6 | Metres
000250 | 2001-10-02 | 0.2 | FITZROY RIVER 2.5 KM FROM MOUTH | -23.53324 | 150.82829 | Organic carbon (total) | 06001w | < | 2 | mg/L
000250 | 2001-10-02 | 0.2 | FITZROY RIVER 2.5 KM FROM MOUTH | -23.53324 | 150.82829 | Oxygen (dissolved) | 08101w |  | 6.6393 | mg/L
000250 | 2001-10-02 | 0.2 | FITZROY RIVER 2.5 KM FROM MOUTH | -23.53324 | 150.82829 | Oxygen per cent saturation | 08005w |  | 96.4 | %
000250 | 2001-10-02 | 0.2 | FITZROY RIVER 2.5 KM FROM MOUTH | -23.53324 | 150.82829 | Pheopigments | 06851w | < | 0.5 | ug/L
000250 | 2001-10-02 | 0.2 | FITZROY RIVER 2.5 KM FROM MOUTH | -23.53324 | 150.82829 | Salinity | 02106w |  | 35.7994 | g/L
000250 | 2001-10-02 | 0.2 | FITZROY RIVER 2.5 KM FROM MOUTH | -23.53324 | 150.82829 | Solids (suspended) | 10401w |  | 38.7 | mg/L
000250 | 2001-10-02 | 0.2 | FITZROY RIVER 2.5 KM FROM MOUTH | -23.53324 | 150.82829 | Temperature | 02201w |  | 23.75 | Deg C
000250 | 2001-10-02 | 0.2 | FITZROY RIVER 2.5 KM FROM MOUTH | -23.53324 | 150.82829 | Turbidity | 02301w |  | 26 | NTU
000250 | 2001-10-02 | 0.2 | FITZROY RIVER 2.5 KM FROM MOUTH | -23.53324 | 150.82829 | pH | 10301w |  | 8.07 | Unit
000250 | 2001-10-02 | 0.2 | FITZROY RIVER 2.5 KM FROM MOUTH | -23.53324 | 150.82829 | Dissolved Organic Nitrogen | 07013w |  | 0.223 | mg/L
000250 | 2001-10-02 | 0.2 | FITZROY RIVER 2.5 KM FROM MOUTH | -23.53324 | 150.82829 | Nitrogen (ammonia) as N | 07001w | < | 0.002 | mg/L
000250 | 2001-10-02 | 0.2 | FITZROY RIVER 2.5 KM FROM MOUTH | -23.53324 | 150.82829 | Nitrogen (organic) as N | 07011w |  | 0.323 | mg/L
000250 | 2001-10-02 | 0.2 | FITZROY RIVER 2.5 KM FROM MOUTH | -23.53324 | 150.82829 | Nitrogen (oxidised) as N | 07021w |  | 0.015 | mg/L
000250 | 2001-10-02 | 0.2 | FITZROY RIVER 2.5 KM FROM MOUTH | -23.53324 | 150.82829 | Nitrogen (total) as N | 07081w |  | 0.34 | mg/L
000250 | 2001-10-02 | 0.2 | FITZROY RIVER 2.5 KM FROM MOUTH | -23.53324 | 150.82829 | Phosphorus (dissolved reactive) as P | 15105w |  | 0.005 | mg/L
000250 | 2001-10-02 | 0.2 | FITZROY RIVER 2.5 KM FROM MOUTH | -23.53324 | 150.82829 | Phosphorus (total) as P | 15001w |  | 0.056 | mg/L
000250 | 2001-10-02 | 0.2 | FITZROY RIVER 2.5 KM FROM MOUTH | -23.53324 | 150.82829 | Silica - Filterable Reactive | 14105w |  | 0.18 | mg/L
000250 | 2001-10-02 | 0.2 | FITZROY RIVER 2.5 KM FROM MOUTH | -23.53324 | 150.82829 | Total Dissolved Nitrogen | 07083w |  | 0.24 | mg/L
000250 | 2001-10-02 | 0.2 | FITZROY RIVER 2.5 KM FROM MOUTH | -23.53324 | 150.82829 | Urea as Nitrogen | 07040w |  | 0.011 | mg/L
000250 | 2001-11-20 | 0.2 | FITZROY RIVER 2.5 KM FROM MOUTH | -23.53324 | 150.82829 | Alkalinity as CaCO3 | 10101w |  | 124 | mg/L
000250 | 2001-11-20 | 0.2 | FITZROY RIVER 2.5 KM FROM MOUTH | -23.53324 | 150.82829 | Carbon - Organic - Dissolved | 06005w |  | 1.57 | mg/L
000250 | 2001-11-20 | 0.2 | FITZROY RIVER 2.5 KM FROM MOUTH | -23.53324 | 150.82829 | Chlorophyll "a" | 06801w |  | 4.008 | ug/L
000250 | 2001-11-20 | 0.2 | FITZROY RIVER 2.5 KM FROM MOUTH | -23.53324 | 150.82829 | Conductivity at 25 Deg C | 02101w |  | 54.7 | mS/cm
000250 | 2001-11-20 | 0.2 | FITZROY RIVER 2.5 KM FROM MOUTH | -23.53324 | 150.82829 | Dissolved Oxygen % Deficit | 08008w |  | 7
000250 | 2001-11-20 | 0.2 | FITZROY RIVER 2.5 KM FROM MOUTH | -23.53324 | 150.82829 | Dissolved Oxygen Deficit | 08010w |  | 0.4691 | mg/L
000250 | 2001-11-20 | 0.2 | FITZROY RIVER 2.5 KM FROM MOUTH | -23.53324 | 150.82829 | Light penetration (Secchi depth) | 02401w |  | 0.1 | Metres
000250 | 2001-11-20 | 0.2 | FITZROY RIVER 2.5 KM FROM MOUTH | -23.53324 | 150.82829 | Organic carbon (total) | 06001w |  | 3.04 | mg/L
000250 | 2001-11-20 | 0.2 | FITZROY RIVER 2.5 KM FROM MOUTH | -23.53324 | 150.82829 | Oxygen (dissolved) | 08101w |  | 6.2325 | mg/L
000250 | 2001-11-20 | 0.2 | FITZROY RIVER 2.5 KM FROM MOUTH | -23.53324 | 150.82829 | Oxygen per cent saturation | 08005w |  | 93 | %
000250 | 2001-11-20 | 0.2 | FITZROY RIVER 2.5 KM FROM MOUTH | -23.53324 | 150.82829 | Pheopigments | 06851w |  | 3.4736 | ug/L
000250 | 2001-11-20 | 0.2 | FITZROY RIVER 2.5 KM FROM MOUTH | -23.53324 | 150.82829 | Salinity | 02106w |  | 36.244 | g/L
000250 | 2001-11-20 | 0.2 | FITZROY RIVER 2.5 KM FROM MOUTH | -23.53324 | 150.82829 | Solids (suspended) | 10401w |  | 268.6 | mg/L
000250 | 2001-11-20 | 0.2 | FITZROY RIVER 2.5 KM FROM MOUTH | -23.53324 | 150.82829 | Temperature | 02201w |  | 25.2 | Deg C
000250 | 2001-11-20 | 0.2 | FITZROY RIVER 2.5 KM FROM MOUTH | -23.53324 | 150.82829 | Turbidity | 02301w |  | 184 | NTU
000250 | 2001-11-20 | 0.2 | FITZROY RIVER 2.5 KM FROM MOUTH | -23.53324 | 150.82829 | pH | 10301w |  | 8.4 | Unit
000250 | 2001-11-20 | 0.2 | FITZROY RIVER 2.5 KM FROM MOUTH | -23.53324 | 150.82829 | Dissolved Organic Nitrogen | 07013w |  | 0.205 | mg/L
000250 | 2001-11-20 | 0.2 | FITZROY RIVER 2.5 KM FROM MOUTH | -23.53324 | 150.82829 | Nitrogen (ammonia) as N | 07001w | < | 0.002 | mg/L
000250 | 2001-11-20 | 0.2 | FITZROY RIVER 2.5 KM FROM MOUTH | -23.53324 | 150.82829 | Nitrogen (organic) as N | 07011w |  | 0.445 | mg/L
000250 | 2001-11-20 | 0.2 | FITZROY RIVER 2.5 KM FROM MOUTH | -23.53324 | 150.82829 | Nitrogen (oxidised) as N | 07021w |  | 0.073 | mg/L
000250 | 2001-11-20 | 0.2 | FITZROY RIVER 2.5 KM FROM MOUTH | -23.53324 | 150.82829 | Nitrogen (total) as N | 07081w |  | 0.52 | mg/L
000250 | 2001-11-20 | 0.2 | FITZROY RIVER 2.5 KM FROM MOUTH | -23.53324 | 150.82829 | Phosphorus (dissolved reactive) as P | 15105w |  | 0.014 | mg/L
000250 | 2001-11-20 | 0.2 | FITZROY RIVER 2.5 KM FROM MOUTH | -23.53324 | 150.82829 | Phosphorus (total) as P | 15001w |  | 0.14 | mg/L
000250 | 2001-11-20 | 0.2 | FITZROY RIVER 2.5 KM FROM MOUTH | -23.53324 | 150.82829 | Total Dissolved Nitrogen | 07083w |  | 0.28 | mg/L
000250 | 2001-12-18 | 0.2 | FITZROY RIVER 2.5 KM FROM MOUTH | -23.53324 | 150.82829 | Carbon - Organic - Dissolved | 06005w |  | 1.6 | mg/L
000250 | 2001-12-18 | 0.2 | FITZROY RIVER 2.5 KM FROM MOUTH | -23.53324 | 150.82829 | Conductivity at 25 Deg C | 02101w |  | 54.456 | mS/cm
000250 | 2001-12-18 | 0.2 | FITZROY RIVER 2.5 KM FROM MOUTH | -23.53324 | 150.82829 | Dissolved Oxygen % Deficit | 08008w |  | 2.1
000250 | 2001-12-18 | 0.2 | FITZROY RIVER 2.5 KM FROM MOUTH | -23.53324 | 150.82829 | Dissolved Oxygen Deficit | 08010w |  | 0.1383 | mg/L
000250 | 2001-12-18 | 0.2 | FITZROY RIVER 2.5 KM FROM MOUTH | -23.53324 | 150.82829 | Light penetration (Secchi depth) | 02401w |  | 0.1 | Metres
000250 | 2001-12-18 | 0.2 | FITZROY RIVER 2.5 KM FROM MOUTH | -23.53324 | 150.82829 | Organic carbon (total) | 06001w |  | 1.65 | mg/L
000250 | 2001-12-18 | 0.2 | FITZROY RIVER 2.5 KM FROM MOUTH | -23.53324 | 150.82829 | Oxygen (dissolved) | 08101w |  | 6.4497 | mg/L
000250 | 2001-12-18 | 0.2 | FITZROY RIVER 2.5 KM FROM MOUTH | -23.53324 | 150.82829 | Oxygen per cent saturation | 08005w |  | 97.9 | %
000250 | 2001-12-18 | 0.2 | FITZROY RIVER 2.5 KM FROM MOUTH | -23.53324 | 150.82829 | Salinity | 02106w |  | 36.0595 | g/L
000250 | 2001-12-18 | 0.2 | FITZROY RIVER 2.5 KM FROM MOUTH | -23.53324 | 150.82829 | Solids (suspended) | 10401w |  | 291.7 | mg/L
000250 | 2001-12-18 | 0.2 | FITZROY RIVER 2.5 KM FROM MOUTH | -23.53324 | 150.82829 | Temperature | 02201w |  | 26.28 | Deg C
000250 | 2001-12-18 | 0.2 | FITZROY RIVER 2.5 KM FROM MOUTH | -23.53324 | 150.82829 | Turbidity | 02301w |  | 202 | NTU
000250 | 2001-12-18 | 0.2 | FITZROY RIVER 2.5 KM FROM MOUTH | -23.53324 | 150.82829 | pH | 10301w |  | 8.17 | Unit
000250 | 2002-01-15 | 0.2 | FITZROY RIVER 2.5 KM FROM MOUTH | -23.53324 | 150.82829 | Conductivity at 25 Deg C | 02101w |  | 46.513 | mS/cm
000250 | 2002-01-15 | 0.2 | FITZROY RIVER 2.5 KM FROM MOUTH | -23.53324 | 150.82829 | Dissolved Oxygen % Deficit | 08008w |  | 3.7
000250 | 2002-01-15 | 0.2 | FITZROY RIVER 2.5 KM FROM MOUTH | -23.53324 | 150.82829 | Dissolved Oxygen Deficit | 08010w |  | 0.2365 | mg/L
000250 | 2002-01-15 | 0.2 | FITZROY RIVER 2.5 KM FROM MOUTH | -23.53324 | 150.82829 | Light penetration (Secchi depth) | 02401w |  | 0.5 | Metres
000250 | 2002-01-15 | 0.2 | FITZROY RIVER 2.5 KM FROM MOUTH | -23.53324 | 150.82829 | Oxygen (dissolved) | 08101w |  | 6.1548 | mg/L
000250 | 2002-01-15 | 0.2 | FITZROY RIVER 2.5 KM FROM MOUTH | -23.53324 | 150.82829 | Oxygen per cent saturation | 08005w |  | 96.3 | %
000250 | 2002-01-15 | 0.2 | FITZROY RIVER 2.5 KM FROM MOUTH | -23.53324 | 150.82829 | Salinity | 02106w |  | 30.2161 | g/L
000250 | 2002-01-15 | 0.2 | FITZROY RIVER 2.5 KM FROM MOUTH | -23.53324 | 150.82829 | Solids (suspended) | 10401w |  | 32.8 | mg/L
000250 | 2002-01-15 | 0.2 | FITZROY RIVER 2.5 KM FROM MOUTH | -23.53324 | 150.82829 | Temperature | 02201w |  | 30.11 | Deg C
000250 | 2002-01-15 | 0.2 | FITZROY RIVER 2.5 KM FROM MOUTH | -23.53324 | 150.82829 | Turbidity | 02301w |  | 36 | NTU
000250 | 2002-01-15 | 0.2 | FITZROY RIVER 2.5 KM FROM MOUTH | -23.53324 | 150.82829 | pH | 10301w |  | 8.01 | Unit
000250 | 2002-02-12 | 0.2 | FITZROY RIVER 2.5 KM FROM MOUTH | -23.53324 | 150.82829 | Conductivity at 25 Deg C | 02101w |  | 49.334 | mS/cm
000250 | 2002-02-12 | 0.2 | FITZROY RIVER 2.5 KM FROM MOUTH | -23.53324 | 150.82829 | Dissolved Oxygen % Deficit | 08008w |  | 8.2
000250 | 2002-02-12 | 0.2 | FITZROY RIVER 2.5 KM FROM MOUTH | -23.53324 | 150.82829 | Dissolved Oxygen Deficit | 08010w |  | 0.5141 | mg/L
000250 | 2002-02-12 | 0.2 | FITZROY RIVER 2.5 KM FROM MOUTH | -23.53324 | 150.82829 | Light penetration (Secchi depth) | 02401w |  | 0.2 | Metres
000250 | 2002-02-12 | 0.2 | FITZROY RIVER 2.5 KM FROM MOUTH | -23.53324 | 150.82829 | Oxygen (dissolved) | 08101w |  | 5.7553 | mg/L
000250 | 2002-02-12 | 0.2 | FITZROY RIVER 2.5 KM FROM MOUTH | -23.53324 | 150.82829 | Oxygen per cent saturation | 08005w |  | 91.8 | %
000250 | 2002-02-12 | 0.2 | FITZROY RIVER 2.5 KM FROM MOUTH | -23.53324 | 150.82829 | Salinity | 02106w |  | 32.2646 | g/L
000250 | 2002-02-12 | 0.2 | FITZROY RIVER 2.5 KM FROM MOUTH | -23.53324 | 150.82829 | Solids (suspended) | 10401w |  | 186.4 | mg/L
000250 | 2002-02-12 | 0.2 | FITZROY RIVER 2.5 KM FROM MOUTH | -23.53324 | 150.82829 | Temperature | 02201w |  | 30.61 | Deg C
000250 | 2002-02-12 | 0.2 | FITZROY RIVER 2.5 KM FROM MOUTH | -23.53324 | 150.82829 | Turbidity | 02301w |  | 106 | NTU
000250 | 2002-02-12 | 0.2 | FITZROY RIVER 2.5 KM FROM MOUTH | -23.53324 | 150.82829 | pH | 10301w |  | 7.91 | Unit